## Rekapitulace
Firma: EHL & KOUMAR ARCHITEKTI s.r.o.
Rekapitulace ceny
Stavba: 21-35 - NADCHOD PŘES I/35 (POLIKLINIKA)
Varianta: ZŘ - Základní řešení
Celková cena bez DPH:
Celková cena s DPH:
Objekt | Popis | Cena bez DPH | DPH | Cena s DPH
PS 001 | Výtah
SO 001 | Příprava území
SO 002 | Demolice lávky
SO 101 | Přístupové komunikace k lávce
SO 151 | Dopravní opatření
SO 201 | Lávka
SO 202 | Úprava opěrné zdi
SO 401 | Elektroinstalace včetně bleskosvodu lávky a výtahu
SO 402 | Přípojka slaboproud
SO 411 | Veřejné osvětlení
SO 801 | Vegetační úpravy
VON | Vedlejší a ostatní náklady

## PS 001
ASPE10 |  |  |  | Firma: EHL & KOUMAR ARCHITEKTI s.r.o. | [5 empty] | 3
|  |  |  | Soupis prací objektu | [5 empty] | 3
S | Stavba: | 21-35 |  | NADCHOD PŘES I/35 (POLIKLINIKA) |  |  | PS 001 |  | 0,00 | 2
O | Rozpočet: | PS 001 |  | Výtah |  |  |  |  | 15,00 | 2
Typ | Poř. číslo | Kód položky | Varianta | Název položky | MJ | Množství | Jednotková cena |  | 21,00 | 2
[7 empty] | Jednotková | Celkem
0 | 1 | 2 | 3 | 4 | 5 | 6 | 9 | 10
SD |  | 0 |  | Všeobecné konstrukce a práce
P | 1 | 02742.R |  | VÝTAH | KPL | 1 | 0 |  |  | 2
PP |  |  |  | kompletní dodávka a osazení konstrukce výtahu dle parametrů v zadání (dle cenové nabídky, předpoklad kompletní realizace subdodavatelem)
VV

## SO 001
ASPE10 |  |  |  | Firma: EHL & KOUMAR ARCHITEKTI s.r.o. | [5 empty] | 3
|  |  |  | Soupis prací objektu | [5 empty] | 3
S | Stavba: | 21-35 |  | NADCHOD PŘES I/35 (POLIKLINIKA) |  |  | SO 001 |  | 0,00 | 2
O | Rozpočet: | SO 001 |  | Příprava území |  |  |  |  | 15,00 | 2
Typ | Poř. číslo | Kód položky | Varianta | Název položky | MJ | Množství | Jednotková cena |  | 21,00 | 2
[7 empty] | Jednotková | Celkem
0 | 1 | 2 | 3 | 4 | 5 | 6 | 9 | 10
SD |  | 0 |  | Všeobecné konstrukce a práce
P | 1 | 014102 | a | POPLATKY ZA SKLÁDKU | T | 38.38 | 0 |  |  | 2
PP |  |  |  | zemina - odhad 1,9 t/m3
VV |  |  |  | pol. 121108: 20,2*1,9=38,380 [A]
P | 2 | 014102 | b | POPLATKY ZA SKLÁDKU | T | 8.454 | 0 |  |  | 2
PP |  |  |  | pór.zdivo - odhad 1,7 t/m3
VV |  |  |  | pol. 966148: 4,973*1,7=8,454 [A]
P | 3 | 014102 | c | POPLATKY ZA SKLÁDKU | T | 5.945 | 0 |  |  | 2
PP |  |  |  | beton - odhad 2,4 t/m3
VV |  |  |  | pol. 966158: 2,477*2,4=5,945 [A]
P | 4 | 02943 |  | OSTATNÍ POŽADAVKY - VYPRACOVÁNÍ RDS | KPL | 1 | 0 |  |  | 2
PP
VV
SD |  | 1 |  | Zemní práce
P | 5 | 11120 |  | ODSTRANĚNÍ KŘOVIN | M2 | 101 | 0 |  |  | 2
PP |  |  |  | vč. likvidace dřevní hmoty dle dispozic zhotovitele
VV
P | 6 | 11201 |  | KÁCENÍ STROMŮ D KMENE DO 0,5M S ODSTRANĚNÍM PAŘEZŮ | KUS | 7 | 0 |  |  | 2
PP |  |  |  | vč. likvidace dřevní hmoty dle dispozic zhotovitele
VV
P | 7 | 121108 |  | SEJMUTÍ ORNICE NEBO LESNÍ PŮDY S ODVOZEM DO 20KM | M3 | 20.2 | 0 |  |  | 2
PP |  |  |  | Předpoklad drn, degradovaná ornice nevhodná pro další použití, vč. odvozu na recyklační středisko / trvalou skládku dle dispozic zhotovitele, vzdálenost uvedena orientačně
VV |  |  |  | skrývka ornice (humusové vrstvy 200 mm): 101*0,2=20,200 [A]
P | 8 | 17120 |  | ULOŽENÍ SYPANINY DO NÁSYPŮ A NA SKLÁDKY BEZ ZHUTNĚNÍ | M3 | 20.2 | 0 |  |  | 2
PP |  |  |  | pol. 121108
VV
P | 9 | 17180 |  | ULOŽENÍ SYPANINY DO NÁSYPŮ Z NAKUPOVANÝCH MATERIÁLŮ | M3 | 179.2 | 0 |  |  | 2
PP
VV |  |  |  | zasypání zeminou po vybourání stávajících asfaltových chodníků: 14=14,000 [A] zasypání zeminou po vybourání stávajících základových konstrukcí lávky: 150=150,000 [B] zasypání zeminou vhodnou do násypu komunikací: 15,2=15,200 [C] Celkem: A+B+C=179,200 [D]
P | 10 | 18481 |  | OCHRANA STROMŮ BEDNĚNÍM | M2 | 192 | 0 |  |  | 2
PP
VV |  |  |  | prům. bedněním 1,5/1,5m, v. do 2m: 16*4*1,5*2=192,000 [A]
SD |  | 2 |  | Základy
P | 11 | 27231 |  | ZÁKLADY Z PROSTÉHO BETONU | M3 | 3.75 | 0 |  |  | 2
PP
VV |  |  |  | doplnění základů stávající protihlukové zdi a drátěného plotu - odhad: 10,0*0,25+12,5*0,1=3,750 [A]
SD |  | 3 |  | Svislé konstrukce
P | 12 | 34723 |  | STĚNY PROTIHLUKOVÉ Z CIHEL PÁLENÝCH | M3 | 3.75 | 0 |  |  | 2
PP
VV |  |  |  | doplnění stávající protihlukové zdi, výška nad terénem 1200 mm, tl. 250 mm: 10,0*1,5*0,25=3,750 [A]
SD |  | 4 |  | Vodorovné konstrukce
P | 13 | 43119.R |  | SCHODIŠŤ KONSTR Z DÍLCŮ KAMENNÝCH - ROZEBRÁNÍ A ZPĚTNÉ OSAZENÍ SCHODIŠTĚ A BOČNÍCH ZÍDEK S ÚPRAVAMI | KPL | 1 | 0 |  |  | 2
PP |  |  |  | kompletní provedení dle popisu přílohy "Úpravy stávajícího schodiště" - přeskládání a příp. úpravy stávajících prvků - bude upřesněno.
VV
SD |  | 7 |  | Přidružená stavební výroba
P | 14 | 767911.R |  | OPLOCENÍ Z DRÁTĚNÉHO PLETIVA VČETNĚ SLOUPKŮ A VZPĚR | M | 12.5 | 0 |  |  | 2
PP
VV |  |  |  | doplnění stávajícího drátěného plotu, výška 1,8 m: 12,5=12,500 [A]
SD |  | 9 |  | Ostatní konstrukce a práce
P | 15 | 914522 |  | DOPR ZNAČ VELKOPLOŠ OCEL LAMELY FÓLIE TŘ 2 - MONT S PŘESUNEM | M2 | 8 | 0 |  |  | 2
PP |  |  |  | Přesun SDZ z lávky do nové polohy
VV |  |  |  | 1ks IS9a (vel. do 8m2): 8=8,000 [A]
P | 16 | 914527 |  | DOPR ZNAČ VELKOPL OCEL LAMELY FÓLIE TŘ 2 - DEMONT Z PORTÁLU | M2 | 8 | 0 |  |  | 2
PP |  |  |  | Přesun SDZ z lávky do nové polohy
VV |  |  |  | 1ks IS9a (vel. do 8m2): 8=8,000 [A]
P | 17 | 914981 |  | SLOUPKY A STOJKY DZ Z PŘÍHRAD KONSTR DOD A MONTÁŽ | KUS | 2 | 0 |  |  | 2
PP |  |  |  | Přesun SDZ z lávky do nové polohy příhradové stojky vetknuté do žb základu, vč. příp. úpravy okolní keřovité zeleně
VV
P | 18 | 966148 |  | BOURÁNÍ KONSTRUKCÍ Z CIHEL A TVÁRNIC S ODVOZEM DO 20KM | M3 | 4.973 | 0 |  |  | 2
PP |  |  |  | vč. odvozu a uložení na recyklační středisko / trvalou skládku dle dispozic zhotovitele, vzdálenost uvedena orientačně
VV |  |  |  | bourání stávající protihlukové zdi - - výška nad terénem 1200 mm, tl. 250 mm: 4,3*1,5*0,25=1,613 [A] - výška nad terénem 1100 mm, tl. 300 mm: (4,3+5,3)*1,4*0,25=3,360 [B] Celkem: A+B=4,973 [C]
P | 19 | 966158 |  | BOURÁNÍ KONSTRUKCÍ Z PROST BETONU S ODVOZEM DO 20KM | M3 | 2.477 | 0 |  |  | 2
PP |  |  |  | vč. odvozu a uložení na recyklační středisko / trvalou skládku dle dispozic zhotovitele, vzdálenost uvedena orientačně
VV |  |  |  | bourání základů stávajících protihlukových zdi a drátěného plotu - odhad: 4,3*0,25+(4,3+5,3)*0,12+2,5*0,1=2,477 [A]
P | 20 | 966842 |  | ODSTRANĚNÍ OPLOCENÍ Z DRÁT PLETIVA | M | 2.5 | 0 |  |  | 2
PP |  |  |  | vč. likvidace - malé množství
VV |  |  |  | bourání stávajícího drátěného plotu, výška 1,8 m: 2,5=2,500 [A]

## SO 002
ASPE10 |  |  |  | Firma: EHL & KOUMAR ARCHITEKTI s.r.o. | [5 empty] | 3
|  |  |  | Soupis prací objektu | [5 empty] | 3
S | Stavba: | 21-35 |  | NADCHOD PŘES I/35 (POLIKLINIKA) |  |  | SO 002 |  | 0,00 | 2
O | Rozpočet: | SO 002 |  | Demolice lávky |  |  |  |  | 15,00 | 2
Typ | Poř. číslo | Kód položky | Varianta | Název položky | MJ | Množství | Jednotková cena |  | 21,00 | 2
[7 empty] | Jednotková | Celkem
0 | 1 | 2 | 3 | 4 | 5 | 6 | 9 | 10
SD |  | 0 |  | Všeobecné konstrukce a práce
P | 1 | 014102 | a | POPLATKY ZA SKLÁDKU | T | 5.056 | 0 |  |  | 2
PP |  |  |  | zemina - odhad 1,9 t/m3 pol. 12273 - pol.17411
VV |  |  |  | (64,092-61,431)*1,9=5,056 [A]
P | 2 | 014102 | b | POPLATKY ZA SKLÁDKU | T | 100.05 | 0 |  |  | 2
PP |  |  |  | asfaltové zpevněné plochy včetně konstrukčních vrstev - odhad 2,3 t/m3 pol. 113438
VV |  |  |  | 43,5*2,3=100,050 [A]
P | 3 | 014102 | c | POPLATKY ZA SKLÁDKU | T | 38.75 | 0 |  |  | 2
PP |  |  |  | asfaltový kryt lávky včetně izolace 2,4 t/m3 NEBEZPEČNÝ ODPAD pol. 113138
VV |  |  |  | 16,146*2,4=38,750 [A]
P | 4 | 014102 | d | POPLATKY ZA SKLÁDKU | T | 1.625 | 0 |  |  | 2
PP |  |  |  | kamenné schodnice - odhad 2,6 t/m3 pol. 966138
VV |  |  |  | 0,625*2,6=1,625 [A]
P | 5 | 014102 | e | POPLATKY ZA SKLÁDKU | T | 422.832 | 0 |  |  | 2
PP |  |  |  | beton - odhad 2,4 t/m3 pol. 967158
VV |  |  |  | 176,180*2,4=422,832 [A]
P | 6 | 014102 | f | POPLATKY ZA SKLÁDKU | T | 656.265 | 0 |  |  | 2
PP |  |  |  | železobeton a předpjatý beton - odhad 2,5 t/m3 pol. 966168
VV |  |  |  | 262,506*2,5=656,265 [A]
P | 7 | 014102 | g | POPLATKY ZA SKLÁDKU | T | 0.34 | 0 |  |  | 2
PP |  |  |  | ochranná geotextilie pro ochranu vozovky při demolici NK odhad 1kg/m2 pro vlhkou geotextilii
VV |  |  |  | 339,5*0,001=0,340 [A]
P | 8 | 02943 |  | OSTATNÍ POŽADAVKY - VYPRACOVÁNÍ RDS | KPL | 1 | 0 |  |  | 2
PP
VV
SD |  | 1 |  | Zemní práce
P | 9 | 113138 |  | ODSTRANĚNÍ KRYTU ZPEVNĚNÝCH PLOCH S ASFALT POJIVEM, ODVOZ DO 20KM | M3 | 16.146 | 0 |  |  | 2
PP |  |  |  | odstranění krytu lávky a ramp z litého asfaltu a izolace (předpoklad NAIP) vč. odvozu a uložení na recyklační středisko / trvalou skládku dle dispozic zhotovitele, vzdálenost uvedena orientačně odhad tl. 70 mm
VV |  |  |  | lávka: 3,94*27,1*0,07=7,474 [A] rampa: (18,9*2,98+13,6*2,89-7*0,15*3)*0,07=6,473 [B] podesty na schodišti na O2: (2,98*1,48+3,53*6,67-0,8*0,55+1,3*3)*0,07=2,199 [C] Celkem: A+B+C=16,146 [D]
P | 10 | 113438 |  | ODSTRAN KRYTU ZPEVNĚNÝCH PLOCH S ASFALT POJIVEM VČET PODKLADU, ODVOZ DO 20KM | M3 | 43.5 | 0 |  |  | 2
PP |  |  |  | odbourání zpevněných ploch před rampou na O1 a v okolí opěry O2 vč. odvozu a uložení na recyklační středisko dle dispozic zhotovitele, vzdálenost uvedena orientačně odhad celk. tl. 0,5 m
VV |  |  |  | prostor před rampou: 9*3*0,5=13,500 [A] prostor okolo opěry O2: (8,0*5,0+2,5*8)*0,5=30,000 [B] Celkem: A+B=43,500 [C]
P | 11 | 12273 |  | ODKOPÁVKY A PROKOPÁVKY OBECNÉ TŘ. I | M3 | 213.011 | 0 |  |  | 2
PP |  |  |  | odtěžení zásypu dříku opěry O2 pro umožnění její demolice včetně odvozu na mezideponii pro zpětný zásyp výkopu pro zřízení pracovní plošiny odtěžení ochranného násypu z nakupovaných materiálu pro demolici nosné konstrukce (pol. 17180) a odvoz na mezideponii pro použití k zásypům u jiných SO
VV |  |  |  | odtěžení zásypu dříku: (2,12+2,2)*10,6+6,1*1,5*2=64,092 [A] odpočet přebytku zeminy - odvoz na skládku: -64,092+61,431=-2,661 [B] odtěžení ochranného zásypu - pol. 17180: 151,58=151,580 [C] Celkem: A+B+C=213,011 [D]
P | 12 | 122738 |  | ODKOPÁVKY A PROKOPÁVKY OBECNÉ TŘ. I, ODVOZ DO 20KM | M3 | 2.661 | 0 |  |  | 2
PP |  |  |  | vč. odvozu a uložení na recyklační středisko / trvalou skládku dle dispozic zhotovitele, vzdálenost uvedena orientačně Výpočet celkového objemu odkopávek viz. pol. 12273.
VV |  |  |  | přebytek zeminy - odvoz na skládku: 64,092-61,431=2,661 [A]
P | 13 | 12573 |  | VYKOPÁVKY ZE ZEMNÍKŮ A SKLÁDEK TŘ. I | M3 | 61.431 | 0 |  |  | 2
PP |  |  |  | odtěžení zeminy z mezideponie pro zásyp jámy v místě opěry O2 pro zřízení pracovní plošiny pol. 17120.b
VV
P | 14 | 17120 | a | ULOŽENÍ SYPANINY DO NÁSYPŮ A NA SKLÁDKY BEZ ZHUTNĚNÍ | M3 | 2.661 | 0 |  |  | 2
PP |  |  |  | uložení na skládku pol. 122738
VV
P | 15 | 17120 | b | ULOŽENÍ SYPANINY DO NÁSYPŮ A NA SKLÁDKY BEZ ZHUTNĚNÍ | M3 | 213.011 | 0 |  |  | 2
PP |  |  |  | zřízení mezideponie zeminy v prostoru staveniště
VV |  |  |  | pol. 12273: 61,431=61,431 [A] pol. 17180: 151,58=151,580 [B] Celkem: A+B=213,011 [C]
P | 16 | 17180 |  | ULOŽENÍ SYPANINY DO NÁSYPŮ Z NAKUPOVANÝCH MATERIÁLŮ | M3 | 151.58 | 0 |  |  | 2
PP |  |  |  | Ochranný násyp na komunikaci pod lávkou pro demolici.
VV |  |  |  | plocha * tloušťka: 303,16*0,5=151,580 [A]
P | 17 | 17411 |  | ZÁSYP JAM A RÝH ZEMINOU SE ZHUTNĚNÍM | M3 | 61.431 | 0 |  |  | 2
PP |  |  |  | zásyp jámy pro demolici dříku opěry O2 na úroveň pracovní plošiny pro vrtání
VV |  |  |  | 4,517*(10,6+1,5*2)=61,431 [A]
SD |  | 2 |  | Základy
P | 18 | 21461E |  | SEPARAČNÍ GEOTEXTILIE DO 500G/M2 | M2 | 339.5 | 0 |  |  | 2
PP |  |  |  | Ochranná a separační geotextilie na komunikaci pod lávkou pro demolici včetně následného odstranění a odvozu na skládku
VV |  |  |  | 339,5=339,500 [A]
SD |  | 9 |  | Ostatní konstrukce a práce
P | 19 | 96613 |  | BOURÁNÍ KONSTRUKCÍ Z KAMENE NA MC | M3 | 3.263 | 0 |  |  | 2
PP |  |  |  | Vybourání schodišťových stupnů včetně odvozu a uložení na meziskládku, očištění, uskladnění ke zpětnému použití
VV |  |  |  | schodišťové stupně: ((0,18+0,03)/2)*0,3*2,8*(12*2+13)=3,263 [A]
P | 20 | 966138 |  | BOURÁNÍ KONSTRUKCÍ Z KAMENE NA MC S ODVOZEM DO 20KM | M3 | 0.625 | 0 |  |  | 2
PP |  |  |  | vč. odvozu a uložení na recyklační středisko / trvalou skládku dle dispozic zhotovitele, vzdálenost uvedena orientačně
VV |  |  |  | schodišťové stupně: ((0,18+0,03)/2)*0,3*2,8*2=0,176 [A] kamenná dlažba: (5*0,15*2,98+3,25*0,15+0,3*2,92+0,3*2,96)*0,1=0,449 [B] Celkem: A+B=0,625 [C]
P | 21 | 966168 |  | BOURÁNÍ KONSTRUKCÍ ZE ŽELEZOBETONU S ODVOZEM DO 20KM | M3 | 262.506 | 0 |  |  | 2
PP |  |  |  | demolice železobetonových a předpjatých částí vč. odvozu a uložení na recyklační středisko / trvalou skládku dle dispozic zhotovitele, vzdálenost uvedena orientačně
VV |  |  |  | Římsa na rampě u O1: 0,06*(19,8+39,2)=3,540 [A] Předpjaté nosníky KA: 0,36*24*5=43,200 [B] Dobetonávka mezi nosníky včetně spádové desky: 0,6*24=14,400 [C] Římsa na lávce levá: 0,132*24,5=3,234 [D] Římsa na lávce pravá: 0,105*24,4=2,562 [E] Úložný práh na O1: 1,82*5=9,100 [F] Opěrná zeď za úložným prahem O2: 0,6*2,9*2,8=4,872 [G] Opěrná zeď rampy střední u O1: 0,6*19,6*((2,8+1,7)/2)=26,460 [H] Opěrná zeď rampy u O1 k silnici: 0,6*17,7*((2,4+1,2)/2)=19,116 [I] Opěrná zeď podesty rampy u O1: 0,6*6*1,2=4,320 [J] Opěrná zeď u začátku rampy: 0,6*13,5*((1,7+0,7)/2)=9,720 [K] Opěra O2 dřík: 69,15*1=69,150 [L] Schodišťová deska spodní: 5,36*3,2=17,152 [M] Schodišťová deska podesta: 1,37*7,5=10,275 [N] Schodišťová deska horní: 2,62*3,25=8,515 [O] Zídka podél schodiště u O2: (0,25*1,4+1.2*0.6)*8,5=9,095 [P] Vnější římsa podél schodiště u O2: 0,35*0,3*41,5=4,358 [Q] Vnitřní římsa podél schodiště u O2: 1,1*0,3*5,65=1,865 [R] opěra O1 vlevo: 0,802*1,77=1,420 [S] opěra O1 vpravo: 0,821*0,185=0,152 [T] Celkem: A+B+C+D+E+F+G+H+I+J+K+L+M+N+O+P+Q+R+S+T=262,506 [U]
P | 22 | 966188 |  | DEMONTÁŽ KONSTRUKCÍ KOVOVÝCH S ODVOZEM DO 20KM | T | 8.325 | 0 |  |  | 2
PP |  |  |  | odstranění zábradlí a reklamních konstrukcí a tabulí DZ na lávce vč. odvozu a uložení do sběrného dvora dle dispozic zhotovitele, vzdálenost uvedena orientačně a převedení zisku na účet stavebníka odhad 50 kg/m
VV |  |  |  | zábradlí: (95,2+51,3)*0,05=7,325 [A] ostatní: 1,0=1,000 [B] Celkem: A+B=8,325 [C]
P | 23 | 967158 |  | VYBOURÁNÍ ČÁSTÍ KONSTRUKCÍ BETON S ODVOZEM DO 20KM | M3 | 176.18 | 0 |  |  | 2
PP |  |  |  | dobourání spádové a ložné vrstvy na schodišťovém rameni vč. odvozu a uložení na recyklační středisko / trvalou skládku dle dispozic zhotovitele, vzdálenost uvedena orientačně odhad průměrné tloušťky vrstvy 0,1 m
VV |  |  |  | spádová vrstva na schodišti u O2: 12,4*3,2*0,1+8,85*3,22*0,1+3,2*1,0*0,1=7,138 [A] výplňový beton v rampě u O1: 87,7*((3,0+0,855)/2)=169,042 [B] Celkem: A+B=176,180 [C]

## SO 101
ASPE10 |  |  |  | Firma: EHL & KOUMAR ARCHITEKTI s.r.o. | [5 empty] | 3
|  |  |  | Soupis prací objektu | [5 empty] | 3
S | Stavba: | 21-35 |  | NADCHOD PŘES I/35 (POLIKLINIKA) |  |  | SO 101 |  | 0,00 | 2
O | Rozpočet: | SO 101 |  | Přístupové komunikace k lávce |  |  |  |  | 15,00 | 2
Typ | Poř. číslo | Kód položky | Varianta | Název položky | MJ | Množství | Jednotková cena |  | 21,00 | 2
[7 empty] | Jednotková | Celkem
0 | 1 | 2 | 3 | 4 | 5 | 6 | 9 | 10
SD |  | 0 |  | Všeobecné konstrukce a práce
P | 1 | 014102 | a | POPLATKY ZA SKLÁDKU | T | 109.31 | 0 |  |  | 2
PP |  |  |  | zemina - odhad 1,9 t/m3 pol. 132738 pol. 122738 pol. 113328 - odhad 2,2 t/m3
VV |  |  |  | pol. 132738: 5,4*1,9=10,260 [A] pol. 122738: 20*1,9=38,000 [B] pol. 113328: 27,75*2,2=61,050 [C] Celkem: A+B+C=109,310 [D]
P | 2 | 014102 | b | POPLATKY ZA SKLÁDKU | T | 18.24 | 0 |  |  | 2
PP |  |  |  | beton - předpoklad 2,4 t/m3 pol. 96656 pol. 113458 pol. 587203 - maltové lože, předpoklad tl. 5 cm
VV |  |  |  | pol. 96656: 0,4*0,3*10*2,4=2,880 [A] pol. 113458: 2,4*2,4=5,760 [B] pol. 587203: 80*0,05*2,4=9,600 [C] Celkem: A+B+C=18,240 [D]
P | 3 | 014102 | c | POPLATKY ZA SKLÁDKU | T | 25.53 | 0 |  |  | 2
PP |  |  |  | asfaltové vrstvy - odhad 2,3 t/m3 pol. 113138
VV |  |  |  | pol. 113138: 11,1*2,3=25,530 [A]
P | 4 | 014102 | d | POPLATKY ZA SKLÁDKU | T | 25.53 | 0 |  |  | 2
PP |  |  |  | příplatek za skládkovné v případě, že bude vybouraný materiál z asfaltových krytů vyhodnocen jako nebezpečný odpad s obsahem PAU, dle zkoušek pol. 113138
VV |  |  |  | pol. 113138: 11,1*2,3=25,530 [A]
P | 5 | 02943 |  | OSTATNÍ POŽADAVKY - VYPRACOVÁNÍ RDS | KPL | 1 | 0 |  |  | 2
PP
VV
P | 6 | 02944 |  | OSTAT POŽADAVKY - DOKUMENTACE SKUTEČ PROVEDENÍ V DIGIT FORMĚ | KPL | 1 | 0 |  |  | 2
PP |  |  |  | vč. příp. tištěných paré, dle SOD
VV
SD |  | 1 |  | Zemní práce
P | 7 | 113138 |  | ODSTRANĚNÍ KRYTU ZPEVNĚNÝCH PLOCH S ASFALT POJIVEM, ODVOZ DO 20KM | M3 | 11.1 | 0 |  |  | 2
PP |  |  |  | vč. odvozu a uložení na recyklační středisko dle dispozic zhotovitele, vzdálenost uvedena orientačně
VV |  |  |  | vybourání stávající asfaltové plochy po vrstvách, tl. asfaltových vrstev cca 100 mm: 111*0,1=11,100 [A]
P | 8 | 113328 |  | ODSTRAN PODKL ZPEVNĚNÝCH PLOCH Z KAMENIVA NESTMEL, ODVOZ DO 20KM | M3 | 27.75 | 0 |  |  | 2
PP |  |  |  | vč. odvozu a uložení na recyklační středisko / trvalou skládku dle dispozic zhotovitele, vzdálenost uvedena orientačně
VV |  |  |  | odstranění podkladních vrstev asfaltové plochy z nestmelených vrstev cca 250 mm: 111*0,25=27,750 [A]
P | 9 | 113458 |  | ODSTRAN KRYTU ZPEVNĚNÝCH PLOCH Z BETONU VČET PODKLADU, ODVOZ DO 20KM | M3 | 2.4 | 0 |  |  | 2
PP |  |  |  | včetně vybourání betonového lože, odvozu a uložení na recyklační středisko / trvalou skládku dle dispozic zhotovitele, vzdálenost uvedena orientačně
VV |  |  |  | vybourání přídlažby z betonových velkoformátových dlaždic š. 25 cm, předpoklad celk. tl. 30 cm: 8*0,3=2,400 [A]
P | 10 | 11353 | a | ODSTRANĚNÍ CHODNÍKOVÝCH KAMENNÝCH OBRUBNÍKŮ | M | 3.125 | 0 |  |  | 2
PP |  |  |  | vč. odvozu a uložení na recyklační středisko / trvalou skládku dle dispozic zhotovitele
VV |  |  |  | rozebrání kamenných krajníků cca 130 x 200 mm, část poškozených krajníků (cca 25%): 12,5*0,25=3,125 [A]
P | 11 | 11353 | b | ODSTRANĚNÍ CHODNÍKOVÝCH KAMENNÝCH OBRUBNÍKŮ | M | 9.375 | 0 |  |  | 2
PP |  |  |  | včetně odstranění lože, očištění obrub, odvozu suti z čištění na skládku a skládkovného (malé množství)
VV |  |  |  | rozebrání kamenných krajníků cca 130 x 200 mm, část krajníků k opětovnému použití (cca 75%): 12,5*0,75=9,375 [A]
P | 12 | 122738 |  | ODKOPÁVKY A PROKOPÁVKY OBECNÉ TŘ. I, ODVOZ DO 20KM | M3 | 20 | 0 |  |  | 2
PP |  |  |  | vč. odvozu na recyklační středisko / trvalou skládku dle dispozic zhotovitele, vzdálenost uvedena orientačně
VV |  |  |  | Výkopy: 20=20,000 [A]
P | 13 | 132738 |  | HLOUBENÍ RÝH ŠÍŘ DO 2M PAŽ I NEPAŽ TŘ. I, ODVOZ DO 20KM | M3 | 5.4 | 0 |  |  | 2
PP |  |  |  | vč. odvozu na recyklační středisko / trvalou skládku dle dispozic zhotovitele, vzdálenost uvedena orientačně
VV |  |  |  | výkop pro základ opěrné zdi š. 0,30 m, hloubky min. 0,90 m, dl. 20 m: 0,3*0,9*20=5,400 [A]
P | 14 | 17120 |  | ULOŽENÍ SYPANINY DO NÁSYPŮ A NA SKLÁDKY BEZ ZHUTNĚNÍ | M3 | 25.4 | 0 |  |  | 2
PP |  |  |  | uložení na skládku
VV |  |  |  | pol. 122738: 20,0=20,000 [A] pol. 132738: 5,4=5,400 [B] Celkem: A+B=25,400 [C]
P | 15 | 17180 |  | ULOŽENÍ SYPANINY DO NÁSYPŮ Z NAKUPOVANÝCH MATERIÁLŮ | M3 | 30 | 0 |  |  | 2
PP
VV |  |  |  | nový materiál vhodný do aktivní zóny: 30=30,000 [A]
P | 16 | 18110 |  | ÚPRAVA PLÁNĚ SE ZHUTNĚNÍM V HORNINĚ TŘ. I | M2 | 25 | 0 |  |  | 2
PP
VV
SD |  | 2 |  | Základy
P | 17 | 21452 |  | SANAČNÍ VRSTVY Z KAMENIVA DRCENÉHO | M3 | 60.5 | 0 |  |  | 2
PP |  |  |  | výměna vhodným materiálem, určí geotechnik stavby na místě samém
VV |  |  |  | případná sanace silniční pláně tl. 500 mm pod nově navrhovanými plochami: 121*0,5=60,500 [A]
P | 18 | 272314 |  | ZÁKLADY Z PROSTÉHO BETONU DO C25/30 | M3 | 3 | 0 |  |  | 2
PP |  |  |  | beton C25/30 - XC2, XF1 včetně osazení kotevní výztuže opěrné zídky (výztuž vykázána sasmostatnou položkou 311365)
VV |  |  |  | základ opěrné zídky: 3,0=3,000 [A]
SD |  | 3 |  | Svislé konstrukce
P | 19 | 311324 |  | ZDI A STĚNY PODP A VOL ZE ŽELEZOBET DO C25/30 | M3 | 5 | 0 |  |  | 2
PP |  |  |  | beton C25/30 - XC4, XD1, XF2 / XC2 XF1 bednění stěn z prken včetně zohlednění složitého tvaru konstrukce a požadavku na pohledový beton
VV |  |  |  | opěrná zídka: 5=5,000 [A]
P | 20 | 311365 |  | VÝZTUŽ ZDÍ A STĚN PODP A VOL Z OCELI 10505, B500B | T | 1.5 | 0 |  |  | 2
PP |  |  |  | výztuž B500B opěrných zídek
VV
SD |  | 4 |  | Vodorovné konstrukce
P | 21 | 451313 |  | PODKLADNÍ A VÝPLŇOVÉ VRSTVY Z PROSTÉHO BETONU C16/20 | M3 | 0.15 | 0 |  |  | 2
PP |  |  |  | beton C16/20 XF4 tl. 150 mm
VV |  |  |  | lože pro dlažbu z lomového kamene: 0,15*1=0,150 [A]
P | 22 | 465512 |  | DLAŽBY Z LOMOVÉHO KAMENE NA MC | M3 | 0.2 | 0 |  |  | 2
PP |  |  |  | do lože z betonu C16/20 XF4, vyspárováno maltou MC25 XF4
VV |  |  |  | zadláždění lomovým kamenem tl. 0,2 m: 0,2*1=0,200 [A]
SD |  | 5 |  | Komunikace
P | 23 | 56330 |  | VOZOVKOVÉ VRSTVY ZE ŠTĚRKODRTI | M3 | 31.845 | 0 |  |  | 2
PP |  |  |  | ŠDA fr. 0/32, vč. rezervy na nerovnost podkladu 10% plochy dlažeb, přídlažeb a varovných pásů
VV |  |  |  | podkladní vrstva konstrukce A tl. 250 mm: 0,25*(87+5+3)=23,750 [A] podkladní vrstva konstrukce B tl. 200 mm: 0,20*(25+1)=5,200 [B] Celkem: (A+B)*1,1=31,845 [C]
P | 24 | 56360 |  | VOZOVKOVÉ VRSTVY Z RECYKLOVANÉHO MATERIÁLU | M3 | 1.25 | 0 |  |  | 2
PP |  |  |  | R-materiál tl. 50 mm
VV |  |  |  | podkladní vrstva konstrukce B: 25*0,05=1,250 [A]
P | 25 | 572121 |  | INFILTRAČNÍ POSTŘIK ASFALTOVÝ DO 1,0KG/M2 | M2 | 25 | 0 |  |  | 2
PP |  |  |  | infiltrační postřik z kationaktivní asfaltové emulze PI-C 1,0 kg/m2
VV |  |  |  | Konstrukce B: 25=25,000 [A]
P | 26 | 572211 |  | SPOJOVACÍ POSTŘIK Z ASFALTU DO 0,5KG/M2 | M2 | 25 | 0 |  |  | 2
PP |  |  |  | spojovací postřik z kationaktivní asfaltové emulze PS-C 0,3 kg/m2
VV |  |  |  | Konstrukce B: 25=25,000 [A]
P | 27 | 574A01 |  | ASFALTOVÝ BETON PRO OBRUSNÉ VRSTVY ACO 8 | M3 | 1.25 | 0 |  |  | 2
PP |  |  |  | obrusná vrstva ACO 8, tl. 50 mm
VV |  |  |  | Konstrukce B: 25*0,05=1,250 [A]
P | 28 | 582322 |  | DLÁŽDĚNÉ KRYTY Z MOZAIK KOSTEK VÍCEBAREVNÝCH DO LOŽE Z MC | M2 | 91 | 0 |  |  | 2
PP |  |  |  | chodník s krytem z kamenné mozaikové dlažby tl. 50 mm do maltového lože (MVC XF4), tl. 40 mm
VV |  |  |  | konstrukce TYP A: 87=87,000 [A] doplnění nových kostek pro předláždění stávající plochy 5%: 80*0,05=4,000 [B] Celkem: A+B=91,000 [C]
P | 29 | 58242 |  | DLÁŽDĚNÉ KRYTY Z KAMEN DESEK DO LOŽE Z MC | M2 | 3 | 0 |  |  | 2
PP |  |  |  | hladké kamenné desky š. 25 cm do maltového lože, tl. konstrukce 340 mm, varovný pás š. 40 cm v asfaltovém chodníku z reliéfní cementobetonové dlažby do maltového lože
VV |  |  |  | kontrastní přídlažba pro oddělení varovného pásu v dlážděném chodníku: 3=3,000 [A]
P | 30 | 58252 |  | DLÁŽDĚNÉ KRYTY Z BETONOVÝCH DLAŽDIC DO LOŽE Z MC | M2 | 8 | 0 |  |  | 2
PP |  |  |  | hladké cementobetonové velkoformátové dlaždice š. 25 cm do betonového lože, včetně případného doplněné poškozených navazujících asfaltových ploch vozovky
VV |  |  |  | přídlažba podél krajníku: 8=8,000 [A]
P | 31 | 58262B | a | KRYTY Z BETON DLAŽDIC SE ZÁMKEM BAREV RELIÉF TL 80MM DO LOŽE Z MC | M2 | 1 | 0 |  |  | 2
PP |  |  |  | varovný pás š. 40 cm v asfaltovém chodníku z reliéfní cementobetonové dlažby do maltového lože, tl. konstrukce 300 mm
VV
P | 32 | 58262B | b | KRYTY Z BETON DLAŽDIC SE ZÁMKEM BAREV RELIÉF TL 80MM DO LOŽE Z MC | M2 | 5 | 0 |  |  | 2
PP |  |  |  | varovný pás š. 40 cm v dlážděném chodníku z reliéfní dlažby z umělého kamene do maltového lože, tl. konstrukce 340 mm
VV
P | 33 | 587203 |  | PŘEDLÁŽDĚNÍ KRYTU Z MOZAIKOVÝCH KOSTEK | M2 | 80 | 0 |  |  | 2
PP |  |  |  | - vybourání stávající kamenné mozaikové dlažby, včetně vybourání maltového lože, očištění kostek a jejich uložení na stavbě pro opětovné použití, odvoz suti z čištění a lože na skládku - zadláždění ploch z kamenné mozaiky z původních kostek, se zachováním původního ornamentu v dlažbě - kamenná mozaika do maltového lože, využití původních kostek a případné doplnění (výměna poškozených kostek) cca 5% kostek, tl. lože cca 40 mm - doplnění nových kostek pol. 582322
VV |  |  |  | dle výkazu výměr: 80=80,000 [A]
SD |  | 7 |  | Přidružená stavební výroba
P | 34 | 711131 |  | IZOLACE BĚŽNÝCH KONSTRUKCÍ PROTI VOLNĚ STÉKAJÍCÍ VODĚ ASFALTOVÝMI NÁTĚRY | M2 | 38.67 | 0 |  |  | 2
PP |  |  |  | izolace zasypaných částí opěrné zdi proti stékajíví vodě asfaltovými nátěry ve skladbě 1xALP + 2xALN
VV |  |  |  | pravá zeď: ((0,3+0,1)*2+0,6*2)*6,76=13,520 [A] levá zeď: ((0,3+0,1)*2+0,6*2)*(6,615+5,96)=25,150 [B] Celkem: A+B=38,670 [C]
SD |  | 8 |  | Potrubí
P | 35 | 89921 |  | VÝŠKOVÁ ÚPRAVA POKLOPŮ | KUS | 3 | 0 |  |  | 2
PP
VV |  |  |  | případná rektifikace stávajících povrchových znaků podzemních IS - malý poklop: 3=3,000 [A]
SD |  | 9 |  | Ostatní konstrukce a práce
P | 36 | 917211 |  | ZÁHONOVÉ OBRUBY Z BETONOVÝCH OBRUBNÍKŮ ŠÍŘ 50MM | M | 16 | 0 |  |  | 2
PP |  |  |  | betonový sadový obrubník 50x200 mm, dl. 1000 mm, do betonového lože s opěrou, osazení a dodávka
VV
P | 37 | 91743 | a | CHODNÍKOVÉ OBRUBY Z KAMENNÝCH KRAJNÍKŮ | M | 22 | 0 |  |  | 2
PP |  |  |  | kamenný krajník 130x200 mm, dl. 500 mm, do betonového lože s opěrou, osazení a dodávka, využití nepoškozených původních krajníků (max. cca 10 m)
VV
P | 38 | 91743 | b | CHODNÍKOVÉ OBRUBY Z KAMENNÝCH KRAJNÍKŮ | M | 36 | 0 |  |  | 2
PP |  |  |  | kamenný obrubník sadový 60x200 mm, dl. 500 mm, do betonového lože s opěrou, osazení a dodávka
VV |  |  |  | dle výkazu výměr: 36=36,000 [A]
P | 39 | 919112 |  | ŘEZÁNÍ ASFALTOVÉHO KRYTU VOZOVEK TL DO 100MM | M | 24 | 0 |  |  | 2
PP
VV |  |  |  | zaříznutí živičného krytu vozovky tl. cca 100 mm pro vybourání stávajících žlabů a krajníků: 24=24,000 [A]
P | 40 | 96656 |  | ODSTRANĚNÍ ŽLABŮ Z DÍLCŮ (VČET ŠTĚRBINOVÝCH) ŠÍŘKY 400MM | M | 10 | 0 |  |  | 2
PP |  |  |  | včetně vybourání betonového lože, odvozu a uložení na recyklační středisko / trvalou skládku dle dispozic zhotovitele
VV |  |  |  | vybourání stávajícího betonového žlabu š. cca 40 cm: 10=10,000 [A]

## SO 151
ASPE10 |  |  |  | Firma: EHL & KOUMAR ARCHITEKTI s.r.o. | [5 empty] | 3
|  |  |  | Soupis prací objektu | [5 empty] | 3
S | Stavba: | 21-35 |  | NADCHOD PŘES I/35 (POLIKLINIKA) |  |  | SO 151 |  | 0,00 | 2
O | Rozpočet: | SO 151 |  | Dopravní opatření |  |  |  |  | 15,00 | 2
Typ | Poř. číslo | Kód položky | Varianta | Název položky | MJ | Množství | Jednotková cena |  | 21,00 | 2
[7 empty] | Jednotková | Celkem
0 | 1 | 2 | 3 | 4 | 5 | 6 | 9 | 10
SD |  | 0 |  | Všeobecné konstrukce a práce
P | 1 | 02720 |  | POMOC PRÁCE ZŘÍZ NEBO ZAJIŠŤ REGULACI A OCHRANU DOPRAVY | KPL | 1 | 0 |  |  | 2
PP |  |  |  | Aktualizace / vypracování, projednání a zajištění povolení DIO s DO, zajištění DIR
VV
P | 2 | 02720 | 1 | POMOC PRÁCE ZŘÍZ NEBO ZAJIŠŤ REGULACI A OCHRANU DOPRAVY | KPL | 1 | 0 |  |  | 2
PP |  |  |  | Úpravy a zřízení DIO během celé výstavby pol. zahrnuje - - osazení značení dle TP66, jeho pravidelná údržba vč. příp. dílčích posunů, výměn poškozených DZ / příslušenství a následná demontáž a odklizení DZ vč. příslušenství po ukončení platnosti - montáž, pronájem a demontáž DIO - zakrytí nebo úpravu stávajícího DZ v rozporu s DIO Popis: Označení / uzávěra lávky a přesměrování pěších na nedalekou lávku - náhradní řešení, vč. zabezpečení vstupu osob do prostoru stavby (pásky, oplocení ap.
VV
P | 3 | 02720 | 2 | POMOC PRÁCE ZŘÍZ NEBO ZAJIŠŤ REGULACI A OCHRANU DOPRAVY | KPL | 1 | 0 |  |  | 2
PP |  |  |  | fáze A DIO – práce na východní straně lávky pol. zahrnuje - - osazení značení dle TP66, jeho pravidelná údržba vč. příp. dílčích posunů, výměn poškozených DZ / příslušenství a následná demontáž a odklizení DZ vč. příslušenství po ukončení platnosti - montáž, pronájem a demontáž DIO - zakrytí nebo úpravu stávajícího DZ v rozporu s DIO Popis: Pro zábor staveniště se předpokládá využít pravý jízdní pruh I/35 ve směru na Vysoké Mýto.Šířka záboru se předpokládá 4,00 m, dálka záboru cca 60 m. Provizorním dopravním značením bude vyznačen ve směru na Vysoké Mýto jeden jízdní pruh šířky 3,50 m. Ve směru na Svitavy budou zachovány 2 jízdní pruhy šířky 3,0 a 3,5m. Položka zahrnuje i úpravu SSZ ulic Kpt. Jaroše x Mařákova x Moravská.
VV
P | 4 | 02720 | 3 | POMOC PRÁCE ZŘÍZ NEBO ZAJIŠŤ REGULACI A OCHRANU DOPRAVY | KPL | 1 | 0 |  |  | 2
PP |  |  |  | fáze B DIO – jednorázové uzávěry komunikace I/35 se zřízením objížďky pol. zahrnuje - - osazení značení dle TP66, jeho pravidelná údržba vč. příp. dílčích posunů, výměn poškozených DZ / příslušenství a následná demontáž a odklizení DZ vč. příslušenství po ukončení platnosti - montáž, pronájem a demontáž DIO - zakrytí nebo úpravu stávajícího DZ v rozporu s DIO Popis: Předpokládá se krátkodobá uzavírka silnice I/35 (Kpt. Jaroše) v délce cca 1,0 km v úseku křižovatek Kpt. Jaroše x Mařákova a Kpt. Jaroše x Nádražní. Demolice stávající lávky (cca 16 hodin, sobota/neděle v nočních hodinách), montáž ocelové nosné konstrukce nové lávky mobilním jeřábem (cca 2 x 12 hodin, sobota/neděle v nočních hodinách). Návrh krátkodobé objízdných trasy přes náměstí projednaný s městem je přílohou technickézprávy. Uzavírku je třeba oznámit Agentuře logistiky středisku vojenské dopravy Hradec Králové min.3 týdny předem.
VV
P | 5 | 02720 | 4 | POMOC PRÁCE ZŘÍZ NEBO ZAJIŠŤ REGULACI A OCHRANU DOPRAVY | KPL | 1 | 0 |  |  | 2
PP |  |  |  | fáze C DIO – práce na západní straně lávky pol. zahrnuje - - osazení značení dle TP66, jeho pravidelná údržba vč. příp. dílčích posunů, výměn poškozených DZ / příslušenství a následná demontáž a odklizení DZ vč. příslušenství po ukončení platnosti - montáž, pronájem a demontáž DIO - zakrytí nebo úpravu stávajícího DZ v rozporu s DIO Popis: Pro zábor staveniště se předpokládá využít pravý jízdní pruh I/35 ve směru na Svitavy. Šířka záboru se předpokládá 4,00 m, dálka záboru cca 40 m. Provizorním dopravním značením bude vyznačen ve směru na Svitavy jeden jízdní pruh šířky 3,50 m. Ve směru na Vysoké Mýto budou zachovány 2 jízdní pruhy šířky 3,0 a 3,5m.
VV

## SO 201
ASPE10 |  |  |  | Firma: EHL & KOUMAR ARCHITEKTI s.r.o. | [5 empty] | 3
|  |  |  | Soupis prací objektu | [5 empty] | 3
S | Stavba: | 21-35 |  | NADCHOD PŘES I/35 (POLIKLINIKA) |  |  | SO 201 |  | 0,00 | 2
O | Rozpočet: | SO 201 |  | Lávka |  |  |  |  | 15,00 | 2
Typ | Poř. číslo | Kód položky | Varianta | Název položky | MJ | Množství | Jednotková cena |  | 21,00 | 2
[7 empty] | Jednotková | Celkem
0 | 1 | 2 | 3 | 4 | 5 | 6 | 9 | 10
SD |  | 0 |  | Všeobecné konstrukce a práce
P | 1 | 014102 | a | POPLATKY ZA SKLÁDKU | T | 433.713 | 0 |  |  | 2
PP |  |  |  | zemina - odhad 1,9 t/m3
VV |  |  |  | pol. 131738: 288,998*1,9=549,096 [A] pol. 131938: 77,138*1,9=146,562 [B] pol. 26134: (0,156/2)^2*3,1415*18*1,9=0,654 [C] pol. 26144: (0,140/2)^2*3,1415*14*1,9=0,409 [D] pol. 26174: (0,156/2)^2*3,1415*38,46*1,9=1,397 [E] pol. 264415: (0,300/2)^2*3,1415*79,2*1,9=10,636 [F] pol. 264715: (0,300/2)^2*3,1415*132,6*1,9=17,808 [G] odečet pol. 17411: -154,131*1,9=- 292,849 [H] Celkem: A+B+C+D+E+F+G+H=433,713 [I]
P | 2 | 014102 | b | POPLATKY ZA SKLÁDKU | T | 0.3 | 0 |  |  | 2
PP |  |  |  | beton - odhad 2,4 t/m3
VV |  |  |  | pol. 26164: (0,156/2)^2*3,1415*6,54*2,4=0,300 [A]
P | 3 | 014102 | c | POPLATKY ZA SKLÁDKU | T | 30 | 0 |  |  | 2
PP |  |  |  | silniční panely - předpoklad 2,5 t/m3 pol. 113168
VV |  |  |  | 80*0,15*2,5=30,000 [A]
P | 4 | 014102 | d | POPLATKY ZA SKLÁDKU | T | 0.1 | 0 |  |  | 2
PP |  |  |  | ochranná geotextilie pro ochranu vozovky při položení panelů pro zapatkování jeřábu odhad 1kg/m2 pro vlhkou geotextilii pol. 711509
VV |  |  |  | 100*0,001=0,100 [A]
P | 5 | 02912 |  | OSTATNÍ POŽADAVKY - VYTYČOVACÍ BOD MIKROSÍTĚ | KUS | 2 | 0 |  |  | 2
PP |  |  |  | Vytyčovací bod mikrosítě - typ HVB
VV
P | 6 | 029412 |  | OSTATNÍ POŽADAVKY - VYPRACOVÁNÍ MOSTNÍHO LISTU | KUS | 1 | 0 |  |  | 2
PP |  |  |  | zpracování mostního listu lávky
VV
P | 7 | 02943 |  | OSTATNÍ POŽADAVKY - VYPRACOVÁNÍ RDS | KPL | 1 | 0 |  |  | 2
PP
VV
P | 8 | 02944 |  | OSTAT POŽADAVKY - DOKUMENTACE SKUTEČ PROVEDENÍ V DIGIT FORMĚ | KPL | 1 | 0 |  |  | 2
PP |  |  |  | vč. příp. tištěných paré, dle SOD
VV
P | 9 | 02950 |  | OSTATNÍ POŽADAVKY - POSUDKY, KONTROLY, REVIZNÍ ZPRÁVY | KPL | 1 | 0 |  |  | 2
PP |  |  |  | Plán sledování a údržby mostu
VV
P | 10 | 02953 |  | OSTATNÍ POŽADAVKY - HLAVNÍ MOSTNÍ PROHLÍDKA | KUS | 1 | 0 |  |  | 2
PP |  |  |  | Provedení První hlavní mostní prohlídky včetně vyhotovení protokolu o prohlídce a jeho zanesení do mostního systému správce (město Litomyšl) převáděné komunikace tak i do systému správce (ŘSD) přemosťované komunikace
VV
P | 11 | 03630 |  | DOPRAVNÍ ZAŘÍZENÍ - AUTOJEŘÁBY | KPL | 1 | 0 |  |  | 2
PP |  |  |  | Těžký autojeřáb 500t pro montáž kompletních dvou částí NK
VV
SD |  | 1 |  | Zemní práce
P | 12 | 113168 |  | ODSTRANĚNÍ KRYTU ZPEVNĚNÝCH PLOCH ZE SILNIČNÍCH DÍLCŮ, ODVOZ DO 20KM | M3 | 12 | 0 |  |  | 2
PP |  |  |  | odstranění dočasných silničních panelů, vč. odvozu a uložení na recyklační středisko / trvalou skládku dle dispozic zhotovitele, vzdálenost uvedena orientačně
VV |  |  |  | 80*0,15=12,000 [A]
P | 13 | 12273 |  | ODKOPÁVKY A PROKOPÁVKY OBECNÉ TŘ. I | M3 | 17.5 | 0 |  |  | 2
PP |  |  |  | odtěžení štěrkopískového podsypu pod silničními panely včetně odvozu a uložení na mezideponii pro použití na zpětné zásypy
VV |  |  |  | 70*0,25=17,500 [A]
P | 14 | 12573 |  | VYKOPÁVKY ZE ZEMNÍKŮ A SKLÁDEK TŘ. I | M3 | 154.131 | 0 |  |  | 2
PP |  |  |  | odtěžení mezideponie zeminy pro zpětné zásypy základu vč. odvozu k zasypávaným základům
VV |  |  |  | pol. 17120: 154,131=154,131 [A]
P | 15 | 131738 |  | HLOUBENÍ JAM ZAPAŽ I NEPAŽ TŘ. I, ODVOZ DO 20KM | M3 | 288.998 | 0 |  |  | 2
PP |  |  |  | rozsah třídy těžitelnosti dle IGP včetně hloubení ve ztížených prostorových podmínkách mezi a pod rozpěrami u pilíře P3 vč. odvozu a uložení na recyklační středisko / trvalou skládku dle dispozic zhotovitele, vzdálenost uvedena orientačně
VV |  |  |  | u pilíře P2: 1,2*5,5*6,2=40,920 [A] u pilíře P3: ((3,5+2,7)/2)*9,7*8,25=248,078 [B] Celkem: A+B=288,998 [C]
P | 16 | 131938 |  | HLOUBENÍ JAM ZAPAŽ I NEPAŽ TŘ. III, ODVOZ DO 20KM | M3 | 77.138 | 0 |  |  | 2
PP |  |  |  | třída těžitelnosti II-III, rozsah dle IGP včetně hloubení ve ztížených prostorových podmínkách mezi a pod rozpěrami u pilíře P3 vč. odvozu a uložení na recyklační středisko / trvalou skládku dle dispozic zhotovitele, vzdálenost uvedena orientačně
VV |  |  |  | u pilíře P3: ((1,7+0,5)/2)*8,5*8,25=77,138 [A]
P | 17 | 171103 |  | ULOŽENÍ SYPANINY DO NÁSYPŮ SE ZHUTNĚNÍM DO 100% PS | M3 | 17.5 | 0 |  |  | 2
PP |  |  |  | nasypání podkladní vrstvy pod panely ze ŠP tl. 25 cm a zhutnění použití materiálu, který byl použitý pro ochranný zásyp silnice při demolici lávky (z SO 002)
VV |  |  |  | 70*0,25=17,500 [A]
P | 18 | 17120 | a | ULOŽENÍ SYPANINY DO NÁSYPŮ A NA SKLÁDKY BEZ ZHUTNĚNÍ | M3 | 228.271 | 0 |  |  | 2
PP |  |  |  | uložení na skládku
VV |  |  |  | pol. 131738: 288,998=288,998 [A] pol. 131938: 77,138=77,138 [B] pol. 26134: (0,156/2)^2*3,1415*18=0,344 [C] pol. 26144: (0,140/2)^2*3,1415*14=0,216 [D] pol. 26174: (0,156/2)^2*3,1415*38,46=0,735 [E] pol. 264415: (0,300/2)^2*3,1415*79,2=5,598 [F] pol. 264715: (0,300/2)^2*3,1415*132,6=9,373 [G] odečet pol. 17411: -154,131=- 154,131 [H] Celkem: A+B+C+D+E+F+G+H=228,271 [I]
P | 19 | 17120 | b | ULOŽENÍ SYPANINY DO NÁSYPŮ A NA SKLÁDKY BEZ ZHUTNĚNÍ | M3 | 154.131 | 0 |  |  | 2
PP |  |  |  | zřízení mezideponie z probírky vytěžené zeminy pro zpětné zásypy základu
VV |  |  |  | pol. 17411 - pol. 17180 (SO 002): 305,711-151,580=154,131 [A]
P | 20 | 17411 |  | ZÁSYP JAM A RÝH ZEMINOU SE ZHUTNĚNÍM | M3 | 305.711 | 0 |  |  | 2
PP |  |  |  | zásyp základů z nakupovaných materiálů použitých pro ochranný zásyp při demolici lávky (SO 002, pol. 17180) a zbytek dosypán ze zeminy vhodné a podmínečně vhodné z probírky z vytěžené zeminy pol. 12753 (cca 50 % objemu zásypu), hutnit po vrstvách max. 300 mm na ID=0,85
VV |  |  |  | O1: 2,330*3,07=7,153 [A] P2: (1,096+2,398)*3,7+9,63*1,5*2=41,818 [B] P3: celk. objem zásypu: 41,833*8,25=345,122 [C] odečet podkladní beton: -10,410=-10,410 [D] odečet základ: -50,546=-50,546 [E] odečet dřík: -3,07*3,07*2,91=-27,426 [F] Celkem: A+B+C+D+E+F=305,711 [G]
P | 21 | 18215 |  | ÚPRAVA POVRCHŮ SROVNÁNÍM ÚZEMÍ V TL DO 0,50M | M2 | 75 | 0 |  |  | 2
PP |  |  |  | odkopání a vyrovnání plochy pro zapatkování jeřábu v průměrné tl. 0,5 m
VV
SD |  | 2 |  | Základy
P | 22 | 21461E |  | SEPARAČNÍ GEOTEXTILIE DO 500G/M2 | M2 | 100 | 0 |  |  | 2
PP |  |  |  | ochranná geotextilie pod panely na vozovce pro zapatkování jeřábu
VV |  |  |  | 4*25=100,000 [A]
P | 23 | 22694 |  | ZÁPOROVÉ PAŽENÍ Z KOVU DOČASNÉ | T | 14.304 | 0 |  |  | 2
PP |  |  |  | mikrozápory a převázky HEB 160 a rozpěry TR 194/16 z oceli S235
VV |  |  |  | Výměry stanoveny podle výkresu výkopů. mikrozápory Z9 u pilíře P2: 1,704=1,704 [A] mikrozápory Z1-Z8 u pilíře P3: 7,847=7,847 [B] převázky u pilíře P3: 2,03=2,030 [C] rozpěry u pilíře P3: 2,356=2,356 [D] odhad 3% celkové hmotnosti na styčníky spoj. a pomoc. materiál: 0,367=0,367 [E] Celkem: A+B+C+D+E=14,304 [F]
P | 24 | 22695 |  | VÝDŘEVA ZÁPOROVÉHO PAŽENÍ DOČASNÁ (KUBATURA) | M3 | 10.968 | 0 |  |  | 2
PP |  |  |  | výdřeva z hranolů tloušťky 8 cm
VV |  |  |  | dle výkresu výkopů: ((9,1+3,04*2)*5,25+2*(4,95+4,55+4,15+3,75+3,35)+2*7,95)*0,08=10,968 [D]
P | 25 | 227841 |  | MIKROPILOTY KOMPLET D DO 200MM NA POVRCHU | M | 69.5 | 0 |  |  | 2
PP |  |  |  | mikropiloty vyztužené trubkou TR 89/10 dl. 6,95 m z oceli S235, dl. injektáže kořene 4,2 m včetně hlavového roznášecího plechu P20/200/200 z oceli S235
VV |  |  |  | 6,95*10=69,500 [A]
P | 26 | 26134 |  | VRTY PRO KOTVENÍ, INJEKTÁŽ A MIKROPILOTY NA POVRCHU TŘ. III D DO 200MM | M | 18 | 0 |  |  | 2
PP |  |  |  | vrty pro mikropiloty průměru 140/156 třída vrtatelnosti I-II dle IGP v dl. 1,8 m vč. odvozu vyvrtané zeminy na recyklační středisko / trvalou skládku dle dispozic zhotovitele
VV |  |  |  | 1,8*10=18,000 [A]
P | 27 | 26144 |  | VRTY PRO KOTVENÍ, INJEKTÁŽ A MIKROPILOTY NA POVRCHU TŘ. IV D DO 200MM | M | 14 | 0 |  |  | 2
PP |  |  |  | vrty pro mikropiloty průměru 140 třída vrtatelnosti I-II dle IGP v dl. 1,4 m vč. odvozu vyvrtané zeminy na recyklační středisko / trvalou skládku dle dispozic zhotovitele
VV |  |  |  | 1,4*10=14,000 [A]
P | 28 | 26164 |  | VRTY PRO KOTVENÍ, INJEKTÁŽ A MIKROPILOTY NA POVRCHU TŘ. VI D DO 200MM | M | 6.54 | 0 |  |  | 2
PP |  |  |  | vrty pro mikropiloty průměru 140/156 skrz stávající železobetonový základ pro pilíř P2 vč. odvozu vývrtu na recyklační středisko / trvalou skládku dle dispozic zhotovitele
VV |  |  |  | 6*1,09=6,540 [A]
P | 29 | 26174 |  | VRTY PRO KOTV, INJEKT, MIKROPIL NA POVR TŘ I A II D DO 200MM | M | 38.46 | 0 |  |  | 2
PP |  |  |  | vrty pro mikropiloty průměru 140/156 třída vrtatelnosti I-II dle IGP v dl. 4,5 m vč. odvozu vyvrtané zeminy na recyklační středisko / trvalou skládku dle dispozic zhotovitele
VV |  |  |  | 4,5*10=45,000 [A] odečtení vrtání skrz žb. základ: -6*1,09=-6,540 [B] Celkem: A+B=38,460 [C]
P | 30 | 264415 |  | VRTY PRO PILOTY TŘ. IV D DO 300MM | M | 79.2 | 0 |  |  | 2
PP |  |  |  | vrty pr. 300 mm pro osazení zápor včetně odvozu vyvrtané zeminy na recyklační středisko / trvalou skládku dle dispozic zhotovitele rozsah odpovídající třídy vrtatelnosti stanoven na základě IGP
VV |  |  |  | Výměry stanoveny dle výkresu výkopů. u pilíře P2: 1,2=1,200 [A] u pilíře P3: 78=78,000 [B] Celkem: A+B=79,200 [C]
P | 31 | 264715 |  | VRTY PRO PILOTY TŘ I A II D DO 300MM | M | 132.6 | 0 |  |  | 2
PP |  |  |  | vrty pr. 300 mm pro osazení zápor včetně odvozu vyvrtané zeminy na recyklační středisko / trvalou skládku dle dispozic zhotovitele rozsah odpovídající třídy vrtatelnosti stanoven na základě IGP
VV |  |  |  | Výměry stanoveny dle výkresu výkopů. u pilíře P2: 35,2=35,200 [A] u pilíře P3: 97,4=97,400 [B] Celkem: A+B=132,600 [C]
P | 32 | 272314 |  | ZÁKLADY Z PROSTÉHO BETONU DO C25/30 | M3 | 1.66 | 0 |  |  | 2
PP |  |  |  | beton C25/30 XC2, XF1
VV |  |  |  | základ pod schodištěm P2: 0,664*2,5=1,660 [A]
P | 33 | 272324 |  | ZÁKLADY ZE ŽELEZOBETONU DO C25/30 | M3 | 67.356 | 0 |  |  | 2
PP |  |  |  | C25/30 XC2, XF1
VV |  |  |  | základ pilíře P2: 4,1*4,1*1=16,810 [A] základ pilíře P3: 5,85*5,85*1,445+19,8916*0,055=50,546 [B] Celkem: A+B=67,356 [C]
P | 34 | 272365 |  | VÝZTUŽ ZÁKLADŮ Z OCELI 10505, B500B | T | 7.746 | 0 |  |  | 2
PP |  |  |  | výztuž B500B odhad míry vyztužení 115 kg/m3
VV |  |  |  | 67,356*0,115=7,746 [A]
P | 35 | 285392 |  | DODATEČNÉ KOTVENÍ VLEPENÍM BETONÁŘSKÉ VÝZTUŽE D DO 16MM DO VRTŮ | KUS | 47.892 | 0 |  |  | 2
PP |  |  |  | Vlepení spřahovacích trnů do líce opěrné zdi pro spřažení s obetonávkou trny pr. 14 mm z betonářské výztuže B500B pozinkované celk. dl. 500 mm, vlepené do vrtu pr. 16 mm, dl. 300 mm 4 ks/m2
VV |  |  |  | 3,9*3,07*4=47,892 [A]
SD |  | 3 |  | Svislé konstrukce
P | 36 | 327325 |  | ZDI OPĚRNÉ, ZÁRUBNÍ, NÁBŘEŽNÍ ZE ŽELEZOVÉHO BETONU DO C30/37 | M3 | 3.672 | 0 |  |  | 2
PP |  |  |  | obetonávka líce opěry z betonu C30/37-XC4,XF4,XD3
VV |  |  |  | 1,196*3,07=3,672 [A]
P | 37 | 327365 |  | VÝZTUŽ ZDÍ OPĚRNÝCH, ZÁRUBNÍCH, NÁBŘEŽNÍCH Z OCELI 10505, B500B | T | 0.551 | 0 |  |  | 2
PP |  |  |  | betonářská výztuž B500B odhad 150 kg/m3
VV |  |  |  | 3,672*0,15=0,551 [A]
P | 38 | 333324.R |  | MOSTNÍ OPĚRY A KŘÍDLA ZE ŽELEZOVÉHO BETONU DO C25/30 | M3 | 11.501 | 0 |  |  | 2
PP |  |  |  | C25/30-XC4, XF2, XD1 vč. úpravy povrchu v kvalitě pohledového betonu, přesná specifikace je uvedena v technické zprávě a výkresech technického řešení
VV |  |  |  | úložný práh na opěře O1: 3,186*0,4+2,556*0,45+2,328*(0,457+1,234)+3,019*1,1+4,546*0,4=11,501 [A]
P | 39 | 333365 |  | VÝZTUŽ MOSTNÍCH OPĚR A KŘÍDEL Z OCELI 10505, B500B | T | 1.898 | 0 |  |  | 2
PP |  |  |  | výztuž B500B odhad míry vyztužení 165 kg/m3 včetně osazení vývodu pro uzemnění z nerez. oceli - vykázáno v pol. 936501
VV |  |  |  | 11,501*0,165=1,898 [A]
P | 40 | 334324.R |  | MOSTNÍ PILÍŘE A STATIVA ZE ŽELEZOVÉHO BETONU DO C25/30 | M3 | 32.941 | 0 |  |  | 2
PP |  |  |  | C 25/30 - XC4,XF2, XD1 vč. úpravy povrchu v kvalitě pohledového betonu, přesná specifikace je uvedena v technické zprávě a výkresech technického řešení
VV |  |  |  | P2: zadní stěna dříku: 0,4*3,07*5,18=6,361 [A] přední stěna dříku: 0,4*3,07*4,79=5,882 [B] boční stěny dříku: 2*0,85*2,27*5,18=19,990 [C] strop pilíře: 0,3*2,27*1,37=0,933 [D] výklenek pro RS elektroinstalaci: -1,5*0,5*0,3=-0,225 [E] Celkem: A+B+C+D+E=32,941 [F]
P | 41 | 334325.R |  | MOSTNÍ PILÍŘE A STATIVA ZE ŽELEZOVÉHO BETONU DO C30/37 | M3 | 94.414 | 0 |  |  | 2
PP |  |  |  | C30/37 - XC4, XF4, XD3, max. průsak 20 mm vč. úpravy povrchu v kvalitě pohledového betonu, přesná specifikace je uvedena v technické zprávě a výkresech technického řešení
VV |  |  |  | podpěra P3: výpočet pomocí plochy horizontálních řezů a jejich výšky - odečteno graficky z pomocných řezů rez1: 9,4249*0,44=4,147 [A] rez2: 5,3186*1,12=5,957 [B] rez3: 4,5285*2,29=10,370 [C] rez4: 5,2936*0,27=1,429 [D] rez5: 4,9153*1,4=6,881 [E] rez6: 5,312*2,32=12,324 [F] rez7: 4,6976*2,85=13,388 [G] rez8: 4,6976*2,89=13,576 [H] rez9: 3,9835*2,29=9,122 [I] rez10: 4,6976*2,87=13,482 [J] rez11: 4,7638*0,33=1,572 [K] rez12: 3,3695*0,3=1,011 [L] podpěra P2: boční plentovací zídky: 2*0,175*0,36*2,67=0,336 [M] zadní plenta: 0,4*0,36*3,07=0,442 [N] ložiskové bloky: 2*0,5*0,5*0,25=0,125 [O] ozub pro uložení schodiště: 0,305*0,270*3,060=0,252 [P] Celkem: A+B+C+D+E+F+G+H+I+J+K+L+M+N+O+P=94,414 [Q]
P | 42 | 334365 |  | VÝZTUŽ MOSTNÍCH PILÍŘŮ A STATIV Z OCELI 10505, B500B | T | 21.013 | 0 |  |  | 2
PP |  |  |  | výztuž B500 B odhad míry vyztužení 165 kg/m3 včetně osazení vývodu pro uzemnění z nerez. oceli - vykázáno v pol. 936501
VV |  |  |  | podpěra P2: 32,941*0,165=5,435 [A] podpěra P3: 94,414*0,165=15,578 [B] Celkem: A+B=21,013 [C]
SD |  | 4 |  | Vodorovné konstrukce
P | 43 | 42242.R1 |  | ZÁVĚSY TRÁMOVÝCH MOSTŮ Z PŘEDPÍNACÍCH TYČÍ D 25MM NEREZ | M | 1.75 | 0 |  |  | 2
PP |  |  |  | Zavěšení - kotvy L35 a L36. Nerez, D=25 mm, komplet včetně kotevních desek, matic a podložek, dodávka, osazení a montážní předpínání. Další práce jsou v pol. č. 42244.
VV |  |  |  | Kotvy L35 a L36: 2*0,875=1,750 [A]
P | 44 | 42242.R2 |  | ZÁVĚSY TRÁMOVÝCH MOSTŮ Z PŘEDPÍNACÍCH TYČÍ D 32MM NEREZ | M | 1.83 | 0 |  |  | 2
PP |  |  |  | Zavěšení - kotvy L33 a L34. Nerez, D=32 mm, komplet včetně kotevních desek, matic a podložek, dodávka, osazení a montážní předpínání. Další práce jsou v pol. č. 42244.
VV |  |  |  | Kotvy L33 a L34: 2*0,915=1,830 [A]
P | 45 | 42244 |  | REKTIFIKACE ZÁVĚSŮ TRÁMOVÝCH MOSTŮ | KUS | 4 | 0 |  |  | 2
PP |  |  |  | Předpětí definitivní v kotvách L33 - L36, měření a protokoly.
VV |  |  |  | Počet kotev: 4=4,000 [A]
P | 46 | 42417B.R |  | MOSTNÍ NOSNÍKY Z OCELI S 355 | T | 90.75 | 0 |  |  | 2
PP |  |  |  | -příhradová nosná konstrukce z oceli S355J2+N podle ČSN EN 10025-1,2 -včetně kompletní PKO, celková plocha nátěrů 2162 m2 -včetně montážních postupů, zařízení pro rektifikaci montážních dílů před spojením, pomocné autojeřáby (hlavní autojeřáb je zvlášť) Pozn.: navýšení základní ceny položky o 30 % z důvodu množství a složitosti svarů (materiál + pracnost) + 15%; Neobvyklá, složitá a stísněná montáž (+15%) - zahrnuje taky montážní plošiny na staveništi, přesuny před montáží, montáž ve výškách, v noci (osvětlení, BOZP) atd.)
VV |  |  |  | HEB 220: 22.5=22,500 [A] plechy a trubky: 65=65,000 [B] 5% na svary: 3,25=3,250 [C] Celkem: A+B+C=90,750 [D]
P | 47 | 42861 | a | MOSTNÍ LOŽISKA ELASTOMEROVÁ PRO ZATÍŽ DO 1,0MN | KUS | 1 | 0 |  |  | 2
PP |  |  |  | elastomerové ložisko L32 na pilíři P3 pevné, Fzmax=700kN přesná specifikace dle výkresu ložisek a technické zprávy
VV
P | 48 | 42861 | b | MOSTNÍ LOŽISKA ELASTOMEROVÁ PRO ZATÍŽ DO 1,0MN | KUS | 1 | 0 |  |  | 2
PP |  |  |  | elastomerové ložisko L31 na pilíři P3 podélně posuvné, Fzmax=700kN přesná specifikace dle výkresu ložisek a technické zprávy
VV
P | 49 | 42861 | c | MOSTNÍ LOŽISKA ELASTOMEROVÁ PRO ZATÍŽ DO 1,0MN | KUS | 4 | 0 |  |  | 2
PP |  |  |  | atypická horizontální elastomerová ložiska kruhová s otvory L33 - L36 přesná specifikace dle výkresu ložisek a technické zprávy nerezové předpínací tyče jsou zahrnuty v pol. 42242R1 a 42242R2
VV
P | 50 | 42861 | d | MOSTNÍ LOŽISKA ELASTOMEROVÁ PRO ZATÍŽ DO 1,0MN | KUS | 1 | 0 |  |  | 2
PP |  |  |  | elastomerový pás pro uložení schodišťové desky na pilíři P2
VV
P | 51 | 428721 |  | KALOTOVÉ LOŽISKO PRO ZATÍŽ. DO 2,5MN, VŠESMĚRNÉ | KUS | 2 | 0 |  |  | 2
PP |  |  |  | ložisko na opěře O1 a pilíři P2, Fzdmax = 1000 kN včetně vyrovnávacího a izolačního polymerbetonu pod ložisky tl. 20 mm, pevnost min, 50 MPa přesná specifikace viz výkres ložisek a technická zpráva
VV
P | 52 | 428722 |  | KALOTOVÉ LOŽISKO PRO ZATÍŽ. DO 2,5MN, JEDNOSMĚRNÉ | KUS | 2 | 0 |  |  | 2
PP |  |  |  | ložisko na opěře O1 a pilíři P2, Fzdmax = 1000 kN včetně vyrovnávacího a izolačního polymerbetonu pod ložisky tl. 20 mm, pevnost min, 50 MPa přesná specifikace viz výkres ložisek a technická zpráva
VV
P | 53 | 431325.R |  | SCHODIŠŤ KONSTR ZE ŽELEZOBETONU DO C30/37 | M3 | 18.845 | 0 |  |  | 2
PP |  |  |  | beton C 30/37 XF4 - XC4, XF4, XD3 vč. úpravy povrchu v kvalitě pohledového betonu, přesná specifikace je uvedena v technické zprávě a výkresech technického řešení
VV |  |  |  | schodiště u opěry O1: 2,613*3,07+0,612*0,22*2=8,291 [A] nosná konstrukce schodiště u pilíře P2: deska: 2,036*((2,24+3,07)/2)=5,406 [B] parapetní stěny: 1,17*10,0*0,22*2=5,148 [C] Celkem: A+B+C=18,845 [D]
P | 54 | 431365 |  | VÝZTUŽ SCHODIŠŤ KONSTR Z BETONÁŘSKÉ OCELI 10505, B500B | T | 3.109 | 0 |  |  | 2
PP |  |  |  | výztuž B500B odhad míry vyztužení 165 kg/m3
VV |  |  |  | 18,845*0,165=3,109 [A]
P | 55 | 434198 |  | VÝŠKOVÁ ÚPRAVA SCHODIŠŤOVÝCH STUPŇŮ | M | 13 | 0 |  |  | 2
PP |  |  |  | osazení kamenných schodišťových stupňů vyzískaných z demolice původních schodišť na lávce (SO 002)
VV |  |  |  | u opěry O1: 2,4=2,400 [A] u pilíře P2: 5,5+5,1=10,600 [B] Celkem: A+B=13,000 [C]
P | 56 | 44417.R |  | STŘEŠNÍ PLÁŠŤ Z KOV DÍLCŮ | KPL | 1 | 0 |  |  | 2
PP |  |  |  | prosklená střecha do ocelového rámu na výtahové šachtě včetně ocelového rámu podrobná specifikace ve výkresové části a technické zprávě
VV
P | 57 | 451312 |  | PODKLADNÍ A VÝPLŇOVÉ VRSTVY Z PROSTÉHO BETONU C12/15 | M3 | 3.688 | 0 |  |  | 2
PP |  |  |  | podkladní beton C12/15-X0
VV |  |  |  | pod schodištěm P1:0,15*2,24*3,47=1,166 [A] pod základem P2: 0,15*4,1*4,1=2,522 [B] Celkem: A+B=3,688 [C]
P | 58 | 451313.R |  | PODKLADNÍ A VÝPLŇOVÉ VRSTVY Z LEHKÉHO BETONU | M3 | 13.963 | 0 |  |  | 2
PP |  |  |  | výplň podpěry P2 z lehkého betonu LC 1,6
VV |  |  |  | podpěra P2: 1,37*2,27*4,49=13,963 [A]
P | 59 | 45131A |  | PODKLADNÍ A VÝPLŇOVÉ VRSTVY Z PROSTÉHO BETONU C20/25 | M3 | 14.269 | 0 |  |  | 2
PP |  |  |  | podkladní beton C20/25 XC2 výztuž z karisítí zahrnuta v pol. 42417B
VV |  |  |  | pod pilířem P3: 7,66*9,06*0,15=10,410 [A] zvýšený obvodový práh: 0,25*0,67*(9,06+2*6,99)=3,859 [B] Celkem: A+B=14,269 [C]
P | 60 | 451366 |  | VÝZTUŽ PODKL VRSTEV Z KARI-SÍTÍ | T | 5.594 | 0 |  |  | 2
PP |  |  |  | svařované sítě pr.10/100/100 z oceli B500B - 61,7 kg/m2 v podkladním betonu pod pilířem P3:
VV |  |  |  | v podkladním betonu: 7,54*8,94*0,0617=4,159 [A] ve zvýšeném obvodovém prahu: (0,245*2+0,525)*(8,94+2*6,99)*0,0617=1,435 [B] Celkem: A+B=5,594 [C]
P | 61 | 45145 |  | PODKL A VÝPLŇ VRSTVY Z MALTY CEMENTOVÉ | M3 | 0.734 | 0 |  |  | 2
PP |  |  |  | lože kamenných stupňů schodiště z cementové malty MC25 XF4
VV |  |  |  | u opěry O1: 0,055*2,63=0,145 [A] u pilíře P2: 0,266*((1,8+2,63)/2)=0,589 [B] Celkem: A+B=0,734 [C]
P | 62 | 45734 |  | VYROVNÁVACÍ A SPÁD BETON ZVLÁŠTNÍ (PLASTBETON) | M3 | 0.049 | 0 |  |  | 2
PP |  |  |  | kotvení mostních závěrů z polymerbetonu
VV |  |  |  | u opěry O1: 0.00793*3,07=0,024 [A] u pilíře P2: 0,00944*2,625=0,025 [B] Celkem: A+B=0,049 [C]
P | 63 | 46591 |  | DLAŽBY Z KAMENICKÝCH VÝROBKŮ | M2 | 1.342 | 0 |  |  | 2
PP |  |  |  | dlažba z žulových desek tl. 50 mm
VV |  |  |  | na podestě schodiště P2: 0,61*2,2=1,342 [A]
SD |  | 5 |  | Komunikace
P | 64 | 58300 |  | KRYT ZE SINIČNÍCH DÍLCŮ (PANELŮ) | M3 | 12 | 0 |  |  | 2
PP |  |  |  | zpevnění plochy pro zapatkování jeřábu pomocí silničních panelů tl. 150 mm
VV |  |  |  | 80*0,15=12,000 [A]
SD |  | 6 |  | Úpravy povrchů, podlahy, výplně otvorů
P | 65 | 626112 |  | REPROFILACE PODHLEDŮ, SVISLÝCH PLOCH SANAČNÍ MALTOU JEDNOVRST TL 20MM | M2 | 6.754 | 0 |  |  | 2
PP |  |  |  | sanace opěry
VV |  |  |  | 2,2*3,07=6,754 [A]
P | 66 | 642231 | a | DVEŘE KOMPLETNÍ S OCEL ZÁRUBNÍ KOVOVÉ JEDNOKŘÍDLÉ | M2 | 0.68 | 0 |  |  | 2
PP |  |  |  | revizní vstup 900x755 na úložný práh opěry O1, dvířka zakrytá cem. deskami tl. 25 mm, alt. nerez plech, rám a kování nerez
VV |  |  |  | revizní vstup na práh O1: 0,9*0,755=0,680 [A]
P | 67 | 642231 | b | DVEŘE KOMPLETNÍ S OCEL ZÁRUBNÍ KOVOVÉ JEDNOKŘÍDLÉ | M2 | 2.346 | 0 |  |  | 2
PP |  |  |  | dvířka rozvaděče na pilíři P2 a P3: nerez plech, rám a kování nerez dodávka a montáž
VV |  |  |  | na P2: 0,5*1,5=0,750 [A] na P3: 1,14*1,4=1,596 [B] Celkem: A+B=2,346 [C]
SD |  | 7 |  | Přidružená stavební výroba
P | 68 | 711128.R |  | IZOLACE BĚŽN KONSTR PROTI TLAK VODĚ Z PLECHOVÉHO TĚSNÍCÍHO PROFILU | M | 20.4 | 0 |  |  | 2
PP |  |  |  | Těsnící profil ze 160 mm širokého a 0,60 mm tlustého plechu. Na plechu je oboustranně nanesena lepící vrstva bitumenového materiálu modifikovaného kaučukem. v P3 v pracovních spárách
VV |  |  |  | 2*10,2=20,400 [A]
P | 69 | 711131 |  | IZOLACE BĚŽNÝCH KONSTRUKCÍ PROTI VOLNĚ STÉKAJÍCÍ VODĚ ASFALTOVÝMI NÁTĚRY | M2 | 149.562 | 0 |  |  | 2
PP |  |  |  | izolace zasypaných částí základů a spodní stavby proti stékající vodě pomocí asfaltových nátěrů ve skladbě ALP + 2x ALN
VV |  |  |  | P2: svislé povrchy základu: 4,1*4*1,0=16,400 [A] horní povrch základu: 4,1*4,1-3,07*3,07=7,385 [B] zasypané části stěny dříku: 0,50*3,07*4=6,140 [C] P3: svislé povrchy základu: 5,85*4*1,45=33,930 [D] horní povrch základu: 5,85*5,85-3,07*3,07=24,798 [E] zasypané části stěny dříku: (1,54+3,42)*4*3,07=60,909 [F] Celkem: A+B+C+D+E+F=149,562 [G]
P | 70 | 711132 |  | IZOLACE BĚŽNÝCH KONSTRUKCÍ PROTI VOLNĚ STÉKAJÍCÍ VODĚ ASFALTOVÝMI PÁSY | M2 | 12.28 | 0 |  |  | 2
PP |  |  |  | izolace pracovní spáry mezi základem a dříkem nataveným AIP š. 500 mm
VV |  |  |  | u P2: 4*3,07*0,5=6,140 [A] u P3: 4*3,07*0,5=6,140 [B] Celkem: A+B=12,280 [C]
P | 71 | 711415 | a | IZOLACE MOSTOVEK CELOPLOŠ POLYMERNÍ | M2 | 142.993 | 0 |  |  | 2
PP |  |  |  | stěrková izolace s protiskuzovým psypem v tl. 5 mm včetně přípravy podkladu a úpravy povrchu
VV |  |  |  | 2,63*54,37=142,993 [A]
P | 72 | 711415 | b | IZOLACE MOSTOVEK CELOPLOŠ POLYMERNÍ | M2 | 154.411 | 0 |  |  | 2
PP |  |  |  | stříkaná izolace na střeše nosné konstrukce, přesná specifikace dle Technické zprávy SO včetně přípravy podkladu a úpravy povrchu
VV |  |  |  | (2,63+2*0,105)*54,37=154,411 [A]
P | 73 | 711509 |  | OCHRANA IZOLACE NA POVRCHU TEXTILIÍ | M2 | 12.28 | 0 |  |  | 2
PP |  |  |  | ochrana izolace pracovní spáry geotextilií min. 300 g/m2
VV |  |  |  | dle pol. 711132: 12,28=12,280 [A]
SD |  | 8 |  | Potrubí
P | 74 | 863332 |  | POTRUBÍ Z TRUB Z NEREZ OCELI DN DO 150MM | M | 3.3 | 0 |  |  | 2
PP |  |  |  | odpadní potrubí z nerezové oceli DN 150 mm nad opěrou O1
VV |  |  |  | 2,85+0,45=3,300 [A]
P | 75 | 87614 | a | CHRÁNIČKY Z TRUB PLAST DN DO 40MM | M | 54.95 | 0 |  |  | 2
PP |  |  |  | typ CDE.40 - chránička kabelů ohebná dvouplášťová korugovaní, HDPE, vnitřní povrch hladký vč. spojek, těsnění, apod.
VV |  |  |  | dle přílohy č. 1.14: 2*1,5+2*5,3+1*1,5+1*4,2+1*1,1=20,400 [A] dle přílohy č. 1.15: 1*0,75+2*0,75+2*1,65=5,550 [B] dle přílohy č. 1.16: 2*0,7+2*1,3+4*4,0+2*1,5=23,000 [C] dle přílohy č. 1.18: 2*3=6,000 [D] Celkem: A+B+C+D=54,950 [E]
P | 76 | 87614 | b | CHRÁNIČKY Z TRUB PLAST DN DO 40MM | M | 19.7 | 0 |  |  | 2
PP |  |  |  | typ CDO.40 - chránička optických kabelů, HDPE, vnější povrch hladký, vnitřní povrch drážky, vč. spojek, těsnění, apod.
VV |  |  |  | dle přílohy č. 1.14: 1*4,4+1*3,8+1*5,5=13,700 [A] dle přílohy č. 1.18: 2*3=6,000 [B] Celkem: A+B=19,700 [C]
P | 77 | 87626 |  | CHRÁNIČKY Z TRUB PLAST DN DO 80MM | M | 4.52 | 0 |  |  | 2
PP |  |  |  | typ CDE.75 - chránička kabelů ohebná dvouplášťová korugovaní, HDPE, vnitřní povrch hladký vč. spojek, těsnění, apod.
VV |  |  |  | dle přílohy č. 1.14: 2*1,1=2,200 [A] pro předpínací tyče na pilíři P3: 4*0,58=2,320 [B] Celkem: A+B=4,520 [C]
P | 78 | 87627 |  | CHRÁNIČKY Z TRUB PLASTOVÝCH DN DO 100MM | M | 2.4 | 0 |  |  | 2
PP |  |  |  | typ CDE.90 - chránička kabelů ohebná dvouplášťová korugovaní, HDPE, vnitřní povrch hladký vč. spojek, těsnění, apod.
VV |  |  |  | dle přílohy č. 1.15: 2*1,2=2,400 [A]
P | 79 | 87633 |  | CHRÁNIČKY Z TRUB PLASTOVÝCH DN DO 150MM | M | 1.3 | 0 |  |  | 2
PP |  |  |  | typ CDE.125 - chránička kabelů ohebná dvouplášťová korugovaní, HDPE, vnitřní povrch hladký vč. spojek, těsnění, apod.
VV |  |  |  | dle přílohy č. 1.15: 1*1,3=1,300 [A]
SD |  | 9 |  | Ostatní konstrukce a práce
P | 80 | 9112C.R |  | VÝPLŇ MOSTNÍHO ZÁBRADLÍ - NEREZOVÁ SÍŤ | M2 | 110 | 0 |  |  | 2
PP |  |  |  | Výplň zábradlí - nerezová síť, vč. montážního příslušenství a montáže, napínání podrobná specifikace dle technické zprávy a příslušných výkresů
VV |  |  |  | 110=110,000 [A]
P | 81 | 91345 |  | NIVELAČNÍ ZNAČKY KOVOVÉ | KUS | 6 | 0 |  |  | 2
PP |  |  |  | vč. osazení
VV |  |  |  | na spodní stavbě: 2*3=6,000 [A]
P | 82 | 93140 |  | MOSTNÍ ZÁVĚRY PODPOVRCHOVÉ | M | 8.325 | 0 |  |  | 2
PP |  |  |  | atypický střihový mostní závěr prvky z nerezu tl. 5 mm rozvinuté do šířky celkem 200 mm i skotevními hmoždinkami, podrobná specifikace dle technické zprávy a příslušných výkresů včetně dodání a osazení
VV |  |  |  | mezi rampou a NK u O1: 2,63=2,630 [A] mezi schodištěm na P2 a NK: 2,625=2,625 [B] mezi NK a P3: 3,07=3,070 [C] Celkem: A+B+C=8,325 [D]
P | 83 | 93152 |  | MOSTNÍ ZÁVĚRY POVRCHOVÉ POSUN DO 100MM | M | 3.07 | 0 |  |  | 2
PP |  |  |  | MZ s jednoduchým těsněním spáry chodníkový, atypické kotvení, max. posun 80 mm
VV |  |  |  | na opěře O1: 3,07=3,070 [A]
P | 84 | 93311 |  | ZATĚŽOVACÍ ZKOUŠKA MOSTU STATICKÁ 1. POLE DO 300M2 | KUS | 1 | 0 |  |  | 2
PP |  |  |  | Statická zatěžovací zkouška hlavního pole lávky. Specifikace zkoušky dle proejtové dokumentace
VV |  |  |  | 1=1,000 [A]
P | 85 | 936501 |  | DROBNÉ DOPLŇK KONSTR KOVOVÉ NEREZ | KG | 1811.446 | 0 |  |  | 2
PP |  |  |  | zábradlí, střešní plech, ukončovací plechy izolace na mostovce a na střeše
VV |  |  |  | oplechování střechy výtahu, vč. chrličů a žlábků: 102,8=102,800 [A] ukončení izolace na mostovce: 0,025*0,005*54,37*2*7930=107,789 [B] oplechování pro zakončení izolace vpravo a na koncích: (0,045+0,02)*0,004*(54,37+2*2,63)*7930=122,945 [C] kabelový kanál na střeše: 2*(0,15+0,09)*0,003*54,37*7930=620,862 [D] trubka DN 40 pro kabely na NK: 23,9=23,900 [E] trubka DN 30 pro kabely: 9=9,000 [F] madlo zábradlí: ((0,054/2)^2-(0,048/2)^2)*3,1415*54,37*2*7930=414,468 [G] odvodňovací svod a žlab nad O1: 20,4+15,7=36,100 [H] úchyty madla: 3,0+7,8+19,4=30,200 [I] závlač pr. 10 mm horní a dolní: 0,0000785*54,37*4*7930=135,382 [J] rezerva zábradlí 5%: 29=29,000 [K] korozivzdorná ocel dle přílohy č. 13: 11,4=11,400 [L] korozivzdorná ocel dle přílohy č. 14: 11,4=11,400 [M] korozivzdorná ocel dle přílohy č. 15: 11,4=11,400 [N] zábradlí na schodišti u SchP2 dle přílohy č. 1.16: 87,2=87,200 [O] zábradlí na schodišti u SchP1 dle přílohy č. 1.18: 57,6=57,600 [P] Celkem: A+B+C+D+E+F+G+H+I+J+K+L+M+N+O+P=1 811,446 [Q]

## SO 202
ASPE10 |  |  |  | Firma: EHL & KOUMAR ARCHITEKTI s.r.o. | [5 empty] | 3
|  |  |  | Soupis prací objektu | [5 empty] | 3
S | Stavba: | 21-35 |  | NADCHOD PŘES I/35 (POLIKLINIKA) |  |  | SO 202 |  | 0,00 | 2
O | Rozpočet: | SO 202 |  | Úprava opěrné zdi |  |  |  |  | 15,00 | 2
Typ | Poř. číslo | Kód položky | Varianta | Název položky | MJ | Množství | Jednotková cena |  | 21,00 | 2
[7 empty] | Jednotková | Celkem
0 | 1 | 2 | 3 | 4 | 5 | 6 | 9 | 10
SD |  | 0 |  | Všeobecné konstrukce a práce
P | 1 | 014102 | a | POPLATKY ZA SKLÁDKU | T | 82.661 | 0 |  |  | 2
PP |  |  |  | zemina - odhad 1,9 t/m3
VV |  |  |  | pol. 122738: 28,12*1,9=53,428 [A] pol. 123738: 15,386*1,9=29,233 [B] Celkem: A+B=82,661 [C]
P | 2 | 014102 | b | POPLATKY ZA SKLÁDKU | T | 20.395 | 0 |  |  | 2
PP |  |  |  | beton- odhad 2,4 t/m3 pol. 966168, 113458, 11328
VV |  |  |  | betonové žlabovky: 13,32*0,15*2,4=4,795 [A] betonová plocha za žlabovkami před opěrnou zdí: 6,5*2,4=15,600 [B] Celkem: A+B=20,395 [C]
P | 3 | 014102 | c | POPLATKY ZA SKLÁDKU | T | 37.124 | 0 |  |  | 2
PP |  |  |  | asfaltové zpevněné plochy včetně konstrukčních vrstev - odhad 2,3 t/m3 pol. 113138,
VV |  |  |  | 16,141*2,3=37,124 [A]
P | 4 | 02943 |  | OSTATNÍ POŽADAVKY - VYPRACOVÁNÍ RDS | KPL | 1 | 0 |  |  | 2
PP
VV
P | 5 | 02944 |  | OSTAT POŽADAVKY - DOKUMENTACE SKUTEČ PROVEDENÍ V DIGIT FORMĚ | KPL | 1 | 0 |  |  | 2
PP |  |  |  | vč. příp. tištěných paré, dle SOD
VV
SD |  | 1 |  | Zemní práce
P | 6 | 113138 |  | ODSTRANĚNÍ KRYTU ZPEVNĚNÝCH PLOCH S ASFALT POJIVEM, ODVOZ DO 20KM | M3 | 16.141 | 0 |  |  | 2
PP |  |  |  | odfrézování asfaltových vozovkých vrstev podél opěrné zdi vč. odvozu a uložení na recyklační středisko / trvalou skládku dle dispozic zhotovitele, vzdálenost uvedena orientačně
VV |  |  |  | obrusná vrstva odhad: (22,9+(2,2+2)*2)*(1,8+0,6)*0,04=3,005 [A] ložná vrstva odhad: (22,9+(2,2+1,5)*2)*(1,8+0,4)*0,08=5,333 [B] podkladní vrstva odhad: (22,9+(2,0+1,0)*2)*(1,6+0,2)*0,15=7,803 [C] Celkem: A+B+C=16,141 [D]
P | 7 | 11328 |  | ODSTRANĚNÍ PŘÍKOPŮ, ŽLABŮ A RIGOLŮ Z PŘÍKOPOVÝCH TVÁRNIC | M2 | 13.32 | 0 |  |  | 2
PP |  |  |  | Vybourání betonových žlabů podél opěrné zdi vč. odvozu a uložení na recyklační středisko / trvalou skládku dle dispozic zhotovitele
VV |  |  |  | (18+2,2+2)*0,6=13,320 [A]
P | 8 | 113458 |  | ODSTRAN KRYTU ZPEVNĚNÝCH PLOCH Z BETONU VČET PODKLADU, ODVOZ DO 20KM | M3 | 6.5 | 0 |  |  | 2
PP |  |  |  | odstranění odrazného proužku podél opěrné zdi včetně betonových žlabovek a kamenného obrubníku v mocnosti 0,4 m vč. odvozu a uložení na recyklační středisko / trvalou skládku dle dispozic zhotovitele, vzdálenost uvedena orientačně
VV |  |  |  | pod stávajícím mostem: 0,55*5,0*0,4=1,100 [A] podél sanované opěrné zdi: 0.2*0.4*1=0,080 [B] podél opěrné zdi: 0,7*19*0,4=5,320 [C] Celkem: A+B+C=6,500 [D]
P | 9 | 12273 |  | ODKOPÁVKY A PROKOPÁVKY OBECNÉ TŘ. I | M3 | 23.729 | 0 |  |  | 2
PP |  |  |  | odtěžení zásypu základu opěrné zdi odvoz na mezideponii pro zpětné použití
VV |  |  |  | pod stávajícím mostem: 1,542*5=7,710 [A] u navazující opěrné zdi: 2,287*(17,8+1,5)=44,139 [B] odpočet přebytku zeminy - odvoz na skládku (pol. 17120.b): -51,849+23,729=-28,120 [C] Celkem: A+B+C=23,729 [D]
P | 10 | 122738 |  | ODKOPÁVKY A PROKOPÁVKY OBECNÉ TŘ. I, ODVOZ DO 20KM | M3 | 28.12 | 0 |  |  | 2
PP |  |  |  | vč. odvozu a uložení na recyklační středisko / trvalou skládku dle dispozic zhotovitele, vzdálenost uvedena orientačně Výpočet celkového objemu odkopávek viz. pol. 12273.
VV |  |  |  | přebytek zeminy - odvoz na skládku: 51,849-23,729=28,120 [A]
P | 11 | 123738 |  | ODKOP PRO SPOD STAVBU SILNIC A ŽELEZNIC TŘ. I, ODVOZ DO 20KM | M3 | 15.386 | 0 |  |  | 2
PP |  |  |  | odtěžení nestmelených konstrukčních vrstev vozovky, odhad celkem tl. 450 mm včetně odvozu na recyklační středisko / trvalou skládku dle dispozic zhotovitele, vzdálenost uvedena orientačně
VV |  |  |  | 1,3*(22,8+2*1,75)*0,45=15,386 [A]
P | 12 | 12573 |  | VYKOPÁVKY ZE ZEMNÍKŮ A SKLÁDEK TŘ. I | M3 | 23.729 | 0 |  |  | 2
PP |  |  |  | odtěžení zeminy ze zemníku (pol.17120.b) pro zpětné použití podél opěrné zdi
VV |  |  |  | podél opěrné zdi: 1,002*(17,8+1,5)=19,339 [A] pod stávajícím mostem: 0,878*5=4,390 [B] Celkem: A+B=23,729 [C]
P | 13 | 17120 | a | ULOŽENÍ SYPANINY DO NÁSYPŮ A NA SKLÁDKY BEZ ZHUTNĚNÍ | M3 | 43.506 | 0 |  |  | 2
PP |  |  |  | uložení na skládku
VV |  |  |  | pol. 122738: 28,12=28,120 [A] pol. 123738: 15,386=15,386 [B] Celkem: A+B=43,506 [C]
P | 14 | 17120 | b | ULOŽENÍ SYPANINY DO NÁSYPŮ A NA SKLÁDKY BEZ ZHUTNĚNÍ | M3 | 23.729 | 0 |  |  | 2
PP |  |  |  | mezideponie vytěžené vhodné zeminy určené pro zpětný zásyp podél opěrné zdi (výběr z pol. 12273, příp. 12373)
VV |  |  |  | podél opěrné zdi: 1,002*(17,8+1,5)=19,339 [A] pod stávajícím mostem: 0,878*5=4,390 [B] Celkem: A+B=23,729 [C]
P | 15 | 17411 |  | ZÁSYP JAM A RÝH ZEMINOU SE ZHUTNĚNÍM | M3 | 23.729 | 0 |  |  | 2
PP |  |  |  | zásyp obetonávky opěrné zdi z vhodného materiálu vybraného z výkopku pol. 12573
VV |  |  |  | 23,729=23,729 [A]
SD |  | 2 |  | Základy
P | 16 | 285392 |  | DODATEČNÉ KOTVENÍ VLEPENÍM BETONÁŘSKÉ VÝZTUŽE D DO 16MM DO VRTŮ | KUS | 504.346 | 0 |  |  | 2
PP |  |  |  | Vlepení spřahovacích trnů do líce opěrné zdi pro spřažení s obetonávkou trny pr. 14 mm z betonářské výztuže B500B pozinkované celk. dl. 500 mm, vlepené do vrtu pr. 16 mm, dl. 300 mm 4 ks/m2
VV |  |  |  | v místě mostu vlevo: 6,39*1,77*4=45,241 [A] v místě mostu vpravo: 6,38*0,185*4=4,721 [B] navazující opěrná zeď vpravo: 6,38*17,805*4=454,384 [C] Celkem: A+B+C=504,346 [D]
P | 17 | 285394 |  | DODATEČNÉ KOTVENÍ VLEPENÍM BETONÁŘSKÉ VÝZTUŽE D DO 25MM DO VRTŮ | KUS | 87.117 | 0 |  |  | 2
PP |  |  |  | kotvení říms na OZ Vysoké Mýto -. vrty pr. 25 mm, dl. 250 mm po 0,3 m, výztuž pravoúhlý hák pr. 22 z betonářské oceli B500B dl. 800 mm
VV |  |  |  | podél silnice: (1,77+17,805)/0,3=65,250 [A] kolmo na silnici: 6,56/0,3=21,867 [B] Celkem: A+B=87,117 [C]
SD |  | 3 |  | Svislé konstrukce
P | 18 | 317325 |  | ŘÍMSY ZE ŽELEZOBETONU DO C30/37 | M3 | 5.421 | 0 |  |  | 2
PP |  |  |  | římsy z betonu C30/37-XF4,XD3
VV |  |  |  | římsa v místě távajícího mostu vlevo: 0,200*1,77=0,354 [A] římsa vpravo od mostu: 0,208*18,14=3,773 [B] římsa kolmo k silnici: 0,207*6,25=1,294 [C] Celkem: A+B+C=5,421 [D]
P | 19 | 317365 |  | VÝZTUŽ ŘÍMS Z OCELI 10505, B500B | T | 0.84 | 0 |  |  | 2
PP |  |  |  | betonářská výztuž říms B500B odhad vyztužení 155 kg/m3
VV |  |  |  | 5,421*0,155=0,840 [A]
P | 20 | 327325 |  | ZDI OPĚRNÉ, ZÁRUBNÍ, NÁBŘEŽNÍ ZE ŽELEZOVÉHO BETONU DO C30/37 | M3 | 114.006 | 0 |  |  | 2
PP |  |  |  | obetonávka líce zdi z betonu C30/37-XF4,XD3 úhlové zdi - rampa a opěrná zídka na OZ VM
VV |  |  |  | v místě stávajícího mostu vlevo: 1,255*1,77=2,221 [A] v msítě stávajícího mostu vpravo: 1,008*0,275=0,277 [B] navazující opěrná zeď: 4,512*17,740=80,043 [C] opěrná zeď na OZ VM: 1,5*0,35*(17,35+4,80)+0,22*(2,145+1,295)/2*11,44+0,22*1,295*(5,775+6,04)=19,324 [D] opěrná úhlová zeď na OZ SV: 1,5*9,8*0,35+0,22*(1,63+1,41)/2*11,40+0,35*(0+0,725)/2*4,93+0,25*0,9*2,63+0,24*(0,5+0,725)/2*1,50+2,85*1,75*0,35=12,141 [E] Celkem: A+B+C+D+E=114,006 [F]
P | 21 | 327365 |  | VÝZTUŽ ZDÍ OPĚRNÝCH, ZÁRUBNÍCH, NÁBŘEŽNÍCH Z OCELI 10505, B500B | T | 17.101 | 0 |  |  | 2
PP |  |  |  | betonářská výztuž B500B odhad 150 kg/m3
VV |  |  |  | 114,006*0,15=17,101 [A]
SD |  | 4 |  | Vodorovné konstrukce
P | 22 | 451314 |  | PODKLADNÍ A VÝPLŇOVÉ VRSTVY Z PROSTÉHO BETONU C25/30 | M3 | 1.562 | 0 |  |  | 2
PP |  |  |  | lože pro kamenný skluz z betonu C25/30n-XF3 v tl. 150 mm
VV |  |  |  | 0,15*8,68*1,2=1,562 [A]
P | 23 | 45131A |  | PODKLADNÍ A VÝPLŇOVÉ VRSTVY Z PROSTÉHO BETONU C20/25 | M3 | 13.844 | 0 |  |  | 2
PP |  |  |  | podkladní beton pod úhlovou zídku a výplňový beton C20/25 - XF1
VV |  |  |  | (výměry dle přílohy 2.3) pod zídkou Vysoké Mýto: řez A-A: 2,14*0,15*0,24=0,077 [A] řez B-B: 1,79*0,15*17,78=4,774 [B] řez D-D: 2,28*0,15*(4,80+0,15)=1,693 [C] pod zídkou Svitavy: řez A-A: 1,715*0,15*(9,8+0,15)=2,560 [D] dobetonování v řezu A-A mezi úhl. zídkou a starou zdí: 0,065*1,20*9,8=0,764 [E] řez B-B: 3,45*0,15*1,75=0,906 [F] výplňový klín: (0+0,726)/2*4,925*1,15+(0,725+0,504)/2*1,50*1,10=3,070 [G] Celkem: A+B+C+D+E+F+G=13,844 [H]
P | 24 | 465513 |  | PŘEDLÁŽDĚNÍ DLAŽBY Z LOMOVÉHO KAMENE | M3 | 2.083 | 0 |  |  | 2
PP |  |  |  | předláždění kamenného skluzu podél OZ VM, předpoklad tl. kamene 200 mm vč. rozebrání, očištění, oídvozu a uložení na mezideponii, převezení zpět na místo osazování a osazení do bet. lože (vykázáno samostatně)
VV |  |  |  | 0,2*8,68*1,2=2,083 [A]
SD |  | 5 |  | Komunikace
P | 25 | 56140 |  | KAMENIVO ZPEVNĚNÉ CEMENTEM | M3 | 8.003 | 0 |  |  | 2
PP |  |  |  | SC C8/10, tl. 170 mm
VV |  |  |  | 1,75*(22,9+2,0*2)*0,17=8,003 [A]
P | 26 | 56330 |  | VOZOVKOVÉ VRSTVY ZE ŠTĚRKODRTI | M3 | 10.6 | 0 |  |  | 2
PP |  |  |  | štěrkodrt ŠDA, tl. 250 mm, vč. rezervy na nerovnost podkladu 10%
VV |  |  |  | 1,6*(22,9+2*1,8)*0,25=10,600 [A]
P | 27 | 572121 |  | INFILTRAČNÍ POSTŘIK ASFALTOVÝ DO 1,0KG/M2 | M2 | 40.35 | 0 |  |  | 2
PP |  |  |  | infiltrační postřik PS-I 0,6 kg/m2
VV |  |  |  | na vrstě stmelené cementem: 1,5*(22,9+2,0*2)=40,350 [A]
P | 28 | 572211 |  | SPOJOVACÍ POSTŘIK Z ASFALTU DO 0,5KG/M2 | M2 | 118.68 | 0 |  |  | 2
PP |  |  |  | spojovací postřik PS-C 0,5 kg/m2
VV |  |  |  | na podkladní vrstvě: (22,9+(2,0+1,0)*2)*(1,6+0,2)=52,020 [A] na ložní vrstvě: (22,9+(2,2+1,5)*2)*(1,8+0,4)=66,660 [B] Celkem: A+B=118,680 [C]
P | 29 | 574D08 |  | ASFALTOVÝ BETON PRO LOŽNÍ VRSTVY MODIFIK ACL 22+, 22S | M3 | 5.333 | 0 |  |  | 2
PP |  |  |  | ložní vrstva ACL 22S modifikovaný, tl. 80 mm
VV |  |  |  | (22,9+(2,2+1,5)*2)*(1,8+0,4)*0,08=5,333 [A]
P | 30 | 574F07 |  | ASFALTOVÝ BETON PRO PODKLADNÍ VRSTVY MODIFIK ACP 22+, 22S | M3 | 7.803 | 0 |  |  | 2
PP |  |  |  | podkladní vrstva ACP 22S, modifikovaný, tl. 150 mm
VV |  |  |  | (22,9+(2,0+1,0)*2)*(1,6+0,2)*0,15=7,803 [A]
P | 31 | 574J04 |  | ASFALTOVÝ KOBEREC MASTIXOVÝ MODIFIK SMA 11+, 11S | M3 | 3.005 | 0 |  |  | 2
PP |  |  |  | obrusná vrstva SMA 11S modifikovaný, tl. 40 mm
VV |  |  |  | (22,9+(2,2+2)*2)*(1,8+0,6)*0,04=3,005 [A]
P | 32 | 58910 |  | VÝPLŇ SPAR ASFALTEM | M | 36.1 | 0 |  |  | 2
PP |  |  |  | výplň spáry mezi stávající a novou vozovkou asfaltovou zálivkou
VV |  |  |  | v obrusné vrstvě: 22,9+(2,2+2)*2+(1,8+0,6)*2=36,100 [A]
SD |  | 6 |  | Úpravy povrchů, podlahy, výplně otvorů
P | 33 | 626112 |  | REPROFILACE PODHLEDŮ, SVISLÝCH PLOCH SANAČNÍ MALTOU JEDNOVRST TL 20MM | M2 | 67.257 | 0 |  |  | 2
PP
VV |  |  |  | sanace opěrné zdi podél silnice: ((5,5+5,9)/2)*9,81=55,917 [A] sanace opěrné zdi kolmo na silnici: (3,78+0)/2*6,0=11,340 [B] Celkem: A+B=67,257 [C]
SD |  | 7 |  | Přidružená stavební výroba
P | 34 | 711131 |  | IZOLACE BĚŽNÝCH KONSTRUKCÍ PROTI VOLNĚ STÉKAJÍCÍ VODĚ ASFALTOVÝMI NÁTĚRY | M2 | 72.036 | 0 |  |  | 2
PP |  |  |  | izolace zasypaných částí základů a spodní stavby proti stékající vodě pomocí asfaltových nátěrů ve skladbě ALP + 2x ALN
VV |  |  |  | úhlová zeď na OZ Svitavy: 1,92*9,8+0,5/2*3,4+4,21*1,5+2,3*0,9=28,051 [A] úhlová zeď na OZ VM: 1,78*18,0+0,59/2*11,53+1,78*4,8=43,985 [B] Celkem: A+B=72,036 [C]
P | 35 | 78382 |  | NÁTĚRY BETON KONSTR TYP S2 (OS-B) | M2 | 67.257 | 0 |  |  | 2
PP |  |  |  | sjednocující a ochranný nátěr sanované části opěrné zdi
VV |  |  |  | sanace OZ vlevo od lávky: rozvinutá délka sanované plochy v řezu * šířka: ((5,5+5,9)/2)*9,81=55,917 [A] sanace OZ kolmé k silnici směr VM: (3,78+0)/2*6,0=11,340 [B] Celkem: A+B=67,257 [C]
SD |  | 8 |  | Potrubí
P | 36 | 87614 | a | CHRÁNIČKY Z TRUB PLAST DN DO 40MM | M | 13.24 | 0 |  |  | 2
PP |  |  |  | typ CDE.40 - chránička kabelů ohebná dvouplášťová korugovaní, HDPE, vnitřní povrch hladký vč. spojek, těsnění, apod.
VV |  |  |  | dle přílohy č. 2.3: 13,24=13,240 [A]
SD |  | 9 |  | Ostatní konstrukce a práce
P | 37 | 91782 |  | VÝŠKOVÁ ÚPRAVA OBRUBNÍKŮ KAMENNÝCH | M | 31.3 | 0 |  |  | 2
PP |  |  |  | Odstranění kamenných obrubníků podél vozovky, jejich očištění, odvoz a uložení na mezideponii pro zpětné použití, dovoz na místo osazení a jejich osazení do nové polohy
VV |  |  |  | 22,9+(2,2+2)*2=31,300 [A]
P | 38 | 919111 |  | ŘEZÁNÍ ASFALTOVÉHO KRYTU VOZOVEK TL DO 50MM | M | 67.4 | 0 |  |  | 2
PP |  |  |  | proříznutí spáry v obrusné vrstvě mezi stávající a novou vrstvou v tl. 40 mm a podél obrubníku
VV |  |  |  | v obrusné vrstvě: 22,9+(2,2+2)*2+(1,8+0,6)*2=36,100 [A] podél obrubníku: 22,9+(2,2+2)*2=31,300 [B] Celkem: A+B=67,400 [C]
P | 39 | 9352A2 |  | PŘÍKOPOVÉ ŽLABY Z BETON TVÁRNIC ŠÍŘ DO 300MM DO BETONU TL 100MM | M | 24.9 | 0 |  |  | 2
PP |  |  |  | osazení nových příkopových žlabů podél opěrné zdi, šířka 300 mm do bet. lože C25/30-XF3 tl. 100 mm
VV
P | 40 | 938543 |  | OČIŠTĚNÍ BETON KONSTR OTRYSKÁNÍM TLAK VODOU DO 1000 BARŮ | M2 | 189.847 | 0 |  |  | 2
PP |  |  |  | otryskání celé plochy opěrné zdi a odbourané části opěry tlakovou vodou 1000 barů, vč. likvidace odpadu
VV |  |  |  | dobetonovávaná část: ((5,15+5,58)/2)*22,85=122,590 [A] sanovaná část - pol.626112: 67,257=67,257 [B] Celkem: A+B=189,847 [C]

## SO 401
ASPE10 |  |  |  | Firma: EHL & KOUMAR ARCHITEKTI s.r.o. | [5 empty] | 3
|  |  |  | Soupis prací objektu | [5 empty] | 3
S | Stavba: | 21-35 |  | NADCHOD PŘES I/35 (POLIKLINIKA) |  |  | SO 401 |  | 0,00 | 2
O | Rozpočet: | SO 401 |  | Elektroinstalace včetně bleskosvodu lávky a výtahu |  |  |  |  | 15,00 | 2
Typ | Poř. číslo | Kód položky | Varianta | Název položky | MJ | Množství | Jednotková cena |  | 21,00 | 2
[7 empty] | Jednotková | Celkem
0 | 1 | 2 | 3 | 4 | 5 | 6 | 9 | 10
SD |  | 0 |  | Všeobecné konstrukce a práce
P | 1 | 02730 |  | POMOC PRÁCE ZŘÍZ NEBO ZAJIŠŤ OCHRANU INŽENÝRSKÝCH SÍTÍ | KPL | 1 | 0 |  |  | 2
PP |  |  |  | Provedení SO 401 dle přiložené dokumentace a soupisu prací Ocenění dle přílohy "SO 401 _ příloha _ SP.xls" - položky přiloženého soupisu k nacenění označeny žlutě - celková cena k doplnění do rozpočtu označena zeleně (Rekapitulace)
VV

## SO 402
ASPE10 |  |  |  | Firma: EHL & KOUMAR ARCHITEKTI s.r.o. | [5 empty] | 3
|  |  |  | Soupis prací objektu | [5 empty] | 3
S | Stavba: | 21-35 |  | NADCHOD PŘES I/35 (POLIKLINIKA) |  |  | SO 402 |  | 0,00 | 2
O | Rozpočet: | SO 402 |  | Přípojka slaboproud |  |  |  |  | 15,00 | 2
Typ | Poř. číslo | Kód položky | Varianta | Název položky | MJ | Množství | Jednotková cena |  | 21,00 | 2
[7 empty] | Jednotková | Celkem
0 | 1 | 2 | 3 | 4 | 5 | 6 | 9 | 10
SD |  | 0 |  | Všeobecné konstrukce a práce
P | 1 | 02730 |  | POMOC PRÁCE ZŘÍZ NEBO ZAJIŠŤ OCHRANU INŽENÝRSKÝCH SÍTÍ | KPL | 1 | 0 |  |  | 2
PP |  |  |  | Provedení SO 402 dle přiložené dokumentace a soupisu prací Ocenění dle přílohy "SO 402 _ příloha _ SP.xls" - položky přiloženého soupisu k nacenění označeny žlutě - celková cena k doplnění do rozpočtu označena zeleně (Rekapitulace)
VV

## SO 411
ASPE10 |  |  |  | Firma: EHL & KOUMAR ARCHITEKTI s.r.o. | [5 empty] | 3
|  |  |  | Soupis prací objektu | [5 empty] | 3
S | Stavba: | 21-35 |  | NADCHOD PŘES I/35 (POLIKLINIKA) |  |  | SO 411 |  | 0,00 | 2
O | Rozpočet: | SO 411 |  | Veřejné osvětlení |  |  |  |  | 15,00 | 2
Typ | Poř. číslo | Kód položky | Varianta | Název položky | MJ | Množství | Jednotková cena |  | 21,00 | 2
[7 empty] | Jednotková | Celkem
0 | 1 | 2 | 3 | 4 | 5 | 6 | 9 | 10
SD |  | 0 |  | Všeobecné konstrukce a práce
P | 1 | 02730 |  | POMOC PRÁCE ZŘÍZ NEBO ZAJIŠŤ OCHRANU INŽENÝRSKÝCH SÍTÍ | KPL | 1 | 0 |  |  | 2
PP |  |  |  | Provedení SO 411 dle přiložené dokumentace a soupisu prací Ocenění dle přílohy "SO 411 _ příloha _ SP.xls" - položky přiloženého soupisu k nacenění označeny žlutě - celková cena k doplnění do rozpočtu označena zeleně (Rekapitulace)
VV

## SO 801
ASPE10 |  |  |  | Firma: EHL & KOUMAR ARCHITEKTI s.r.o. | [5 empty] | 3
|  |  |  | Soupis prací objektu | [5 empty] | 3
S | Stavba: | 21-35 |  | NADCHOD PŘES I/35 (POLIKLINIKA) |  |  | SO 801 |  | 0,00 | 2
O | Rozpočet: | SO 801 |  | Vegetační úpravy |  |  |  |  | 15,00 | 2
Typ | Poř. číslo | Kód položky | Varianta | Název položky | MJ | Množství | Jednotková cena |  | 21,00 | 2
[7 empty] | Jednotková | Celkem
0 | 1 | 2 | 3 | 4 | 5 | 6 | 9 | 10
SD |  | 0 |  | Všeobecné konstrukce a práce
P | 1 | 014212 |  | POPLATKY ZA ZEMNÍK - ORNICE | T | 93.6 | 0 |  |  | 2
PP |  |  |  | zemina, zahradnický substrát pořízení ornice / zeminy schopné zúrodnění dle dispozic zhotovitele
VV |  |  |  | Přípravné práce pořízení ornice: 520*0,1*1,8=93,600 [A]
P | 2 | 02920 |  | OSTATNÍ POŽADAVKY - OCHRANA ŽIVOTNÍHO PROSTŘEDÍ | KPL | 1 | 0 |  |  | 2
PP |  |  |  | Provedení Automatického závlahového systému dle přiložené dokumentace a soupisu prací Ocenění dle přílohy "SO 801 _ příloha _ SP.xls" - položky přiloženého soupisu k nacenění označeny žlutě - celková cena k doplnění do rozpočtu označena zeleně
VV
SD |  | 1 |  | Zemní práce
P | 3 | 125738 |  | VYKOPÁVKY ZE ZEMNÍKŮ A SKLÁDEK TŘ. I, ODVOZ DO 20KM | M3 | 52 | 0 |  |  | 2
PP |  |  |  | vč. dopravy ornice / zeminy schopné zúrodnění dle dispozic zhotovitele, vzdálenost uvedena orientačně
VV |  |  |  | Přípravné práce dovoz ornice: 520*0,1=52,000 [A]
P | 4 | 18130 |  | ÚPRAVA PLÁNĚ BEZ ZHUTNĚNÍ | M2 | 520 | 0 |  |  | 2
PP
VV |  |  |  | Přípravné práce převálcování rozprostřené ornice: 520=520,000 [A]
P | 5 | 18214 |  | ÚPRAVA POVRCHŮ SROVNÁNÍM ÚZEMÍ V TL DO 0,25M | M2 | 520 | 0 |  |  | 2
PP |  |  |  | zrotavárování do hloubky 20 cm, vyčištění od hrud a kamenů, urovnání do roviny
VV |  |  |  | Přípravné práce úprava podkladu: 520=520,000 [A]
P | 6 | 18221 |  | ROZPROSTŘENÍ ORNICE VE SVAHU V TL DO 0,10M | M2 | 520 | 0 |  |  | 2
PP |  |  |  | převažující svah, tl. ornice 100mm
VV |  |  |  | Přípravné práce rozprostření ornice: 520=520,000 [A]
P | 7 | 18241 |  | ZALOŽENÍ TRÁVNÍKU RUČNÍM VÝSEVEM | M2 | 520 | 0 |  |  | 2
PP
VV |  |  |  | Přípravné práce zatravnění: 520=520,000 [A]
P | 8 | 18247 |  | OŠETŘOVÁNÍ TRÁVNÍKU | M2 | 520 | 0 |  |  | 2
PP
VV |  |  |  | Přípravné práce péče do předání správci: 520=520,000 [A]
P | 9 | 18461 |  | MULČOVÁNÍ | M2 | 614 | 0 |  |  | 2
PP |  |  |  | tl. 0,1m
VV |  |  |  | Výsadba Stromy: 18*1,5=27,000 [A] keře přes 40 cm: 40*1,0=40,000 [B] keře půdokryvné - celkem plocha: 520=520,000 [C] pnoucí rostliny: 18*1,5=27,000 [D] Celkem: A+B+C+D=614,000 [E]
P | 10 | 18472 |  | OŠETŘENÍ DŘEVIN SOLITERNÍCH | KUS | 40 | 0 |  |  | 2
PP |  |  |  | základní tvarovací střih
VV |  |  |  | Výsadba keře přes 40 cm: 40=40,000 [A]
P | 11 | 184A1.R |  | VYSAZOVÁNÍ KEŘŮ LISTNATÝCH VÝŠKY PŘES 40CM S BALEM VČETNĚ VÝKOPU JAMKY | KUS | 40 | 0 |  |  | 2
PP |  |  |  | specifikace vel. 40-60cm - kontejnerované sazenice vel. 125/150 : hloubení jam – 0,125 m3, substrát 100%, hnojení 2kg/m3, výsadba dřevin s balem, zálivka, manipulace Startovací hnojivo 2kg/m3 celkem 10kg Substrát 0,125 x 40=5,0m3 Zálivka 20/l vody na keř
VV |  |  |  | Výsadba HORTENZIE 40/60 H7 Hydrangea macrophylla 'Reneta Steiniger': 8=8,000 [A] Hortenzie velkolistá 'Reneta Steiniger'/ modrá H8 Hydrangea macrophylla 'BELA': 8=8,000 [B] hortenzie velkolistá/ modrá H9 Hydrangea macrophylla 'Bodensee': 8=8,000 [C] Hortenzie velkolistá 'Bodensee'/ modrá KEŘE OSTATNÍ 40/60 K2 Prunus laurocerasus 'Otto Luyken': 16=16,000 [D] Bobkovišeň lékařská 'Otto Luyken' Celkem: A+B+C+D=40,000 [E]
P | 12 | 184A2 |  | VYSAZOVÁNÍ KEŘŮ LISTNATÝCH BEZ BALU VČETNĚ VÝKOPU JAMKY | KUS | 8560 | 0 |  |  | 2
PP |  |  |  | specifikace vel. do 10-20 a 30/40 - plochy celkem 509m2, hloubení jam 0,008 m3, hnojení - 2 tablety, výsadba kontejnerovaných dřevin , úprava rabat, zálivka, manipulace 250,00/m2 Pěstební substrát 520m2 x 0,1m = 52m3 pro výsadbu ppd Hnojení průmyslové hnojivo - 40 g/m2 - 520m2 x 40g= 20,8kg Zálivka 10l vody/m2
VV |  |  |  | Výsadba půdopokryvných keřů Hedera helix 30/40/8ks/m2: 4160=4 160,000 [A] Břečťan Lonicera pileata 30/40: 240=240,000 [B] Zimolez kloboukatý Vinca minor 10/20/8ks/m2: 4160=4 160,000 [C] Barvínek, různé barevné kultivary Celkem: A+B+C=8 560,000 [D]
P | 13 | 184D12.R |  | VYSAZOVÁNÍ POPÍNAVÝCH DŘEVIN SOLITÉRNÍCH | KUS | 18 | 0 |  |  | 2
PP |  |  |  | specifikace hloubení jam 0,125 m3, hnojení, výsadba dřevin, navedení liány ke konstrukci, úprava rabat, mulčování, zálivka, manipulace Startovací hnojivo 2kg/m3 celkem 5kg Substrát 0,125 x 18=2,25m3 Zálivka 20/l vody na keř
VV |  |  |  | Výsadba pnoucích rostlin 100/125 Akebia quinata 100/125: 2=2,000 [A] Akébie pětičetná Parthenocissus tricuspidata/kultivary/100/125: 16=16,000 [B] Přísavník Celkem: A+B=18,000 [C]
P | 14 | 184D16.R |  | VYSAZOVÁNÍ STROMŮ JEHLIČNATÝCH S BALEM VÝŠKY KMENE PŘES 2,0M | KUS | 18 | 0 |  |  | 2
PP |  |  |  | specifikace obvod kmene 16/18, hloubení jam – 1,0 m3, 100% výměna půdy, hnojení - 4 tablety, výsadba dřevin s balem, obalení kmene rákosem, ukotvení 3 kůly + příčky u země, úprava rabat, zálivka, manipulace Kůly 8/250 54ks Přepážky 8/50 216ks Rákosová bandáž 0,3/1,5m x18=6bm Startovací hnojivo 200tablet Osmocote exact x 18ks Substrát 0,4 x 18=7,2m3 Zálivka 80/l vody na strom
VV |  |  |  | Výsadba Pinus sylvestris, borovice lesní 225-250cm: 18=18,000 [A]

## VON
ASPE10 |  |  |  | Firma: EHL & KOUMAR ARCHITEKTI s.r.o. | [5 empty] | 3
|  |  |  | Soupis prací objektu | [5 empty] | 3
S | Stavba: | 21-35 |  | NADCHOD PŘES I/35 (POLIKLINIKA) |  |  | VON |  | 0,00 | 2
O | Rozpočet: | VON |  | Vedlejší a ostatní náklady |  |  |  |  | 15,00 | 2
Typ | Poř. číslo | Kód položky | Varianta | Název položky | MJ | Množství | Jednotková cena |  | 21,00 | 2
[7 empty] | Jednotková | Celkem
0 | 1 | 2 | 3 | 4 | 5 | 6 | 9 | 10
SD |  | 0 |  | Všeobecné konstrukce a práce
P | 1 | 029113 |  | OSTATNÍ POŽADAVKY - GEODETICKÉ ZAMĚŘENÍ - CELKY | KUS | 1 | 0 |  |  | 2
PP |  |  |  | vytýčení, měření během realizace, zaměření DSPS
VV
P | 2 | 02960 | a | OSTATNÍ POŽADAVKY - ODBORNÝ DOZOR | KPL | 1 | 0 |  |  | 2
PP |  |  |  | BOZP na staveništi Náklady na ochranu staveniště před vstupem nepovolaných osob, včetně příslušného značení, náklady na oplocení staveniště či na jeho osvětlení, náklady na vypracování potřebné dokumentace pro provoz staveniště z hlediska požární ochrany (požární řád a poplachová směrnice) a z hlediska provozu staveniště (provozně dopravní řád), podrobněji viz plán BOZP. Zajištění případných pěších tras. Náklady na opatření dle požadavků na zajištění BOZP v průběhu výstavby.
VV
P | 3 | 02960 | b | OSTATNÍ POŽADAVKY - ODBORNÝ DOZOR | KPL | 1 | 0 |  |  | 2
PP |  |  |  | geotechnický dohled u převzetí základové spáry, prvků speciálního zakládání a posouzení zemin ke zpětným zásypům, rovněž v průběhu prací speciálního zakládání Geotechnik
VV
P | 4 | 02971 |  | OSTAT POŽADAVKY - GEOTECHNICKÝ MONITORING NA POVRCHU | KPL | 1 | 0 |  |  | 2
PP |  |  |  | Monitoring se bude sestávát z provádění měření a sledování jak vlastní realizované konstrukce, tak i objektů a okolí stavbou a stavební činností ovlivněných. Zejména se jedná o ovlivnění vlivem poklesů terénu, změnou hydrogeologických podmínek, seizmickými účinky od trhacích prací a stavebních strojů apod. Sledovány budou především deformace, náklony, poklesy, vznik a vývoj poruch nebo i zatížení hlukem. Součástí monitoringu bude i pasportizace sledovaných objektů pro určení skutečného stavu před a po provedení výstavby, aby bylo možné předejít případným majetkoprávním sporům. Celý proces od návrhu řešení, přes vlastní dodávky měření a sledování vč. zpracování pasportizace až po závěrečná vyhodnocení či projekty oprav po skončení výstavby. Součástípasportizace objektů bude i fotodokumentace sledovaných objektů pořízená před zahájením stavby, v průběhu provádění a po dokončení stavby.
VV
P | 5 | 02991 |  | OSTATNÍ POŽADAVKY - INFORMAČNÍ TABULE | KUS | 2 | 0 |  |  | 2
PP |  |  |  | s údaji o stavbě s textem dle vzoru objednatele vč. osazení dle požadavku objednatele, materiálové řešení bude odsouhlaseno objednatelem
VV
P | 6 | 03100 |  | ZAŘÍZENÍ STAVENIŠTĚ - ZŘÍZENÍ, PROVOZ, DEMONTÁŽ | KPL | 1 | 0 |  |  | 2
PP |  |  |  | kompletní provedení ZS vč. zajištění BOZP a vč. následného uvedení ploch ZS do původního, resp. dohodnutého stavu ; zabezpečení stavby, oplocení, buňky, sanita, energie, kancelář pro realizaci KD stavby
VV