## Kryci list
_ | Rozpočet s výkazem výměr
21 | Zakázka
#N/A | Číslo zakázky | 4570 - 20 - 3
| Zakázka | Cyklistická stezka VERTEX - ul. J. Žižky Litomyšl
Klasifikace
| Fáze | KOMUNIKACE | ##TE0##PDF_Price_curCode
Komentář
Verze
| Popis | Nabídka
Komentář
Firmy
Uživatelé
| Význam (funkce) | Jméno
Rekapitulace
0 | Celkem (bez DPH) |  | 0
0
0
| Celkem (včetně DPH) |  | 0

## Rekapitulace
Zakázka:
_ | Zakázka
21 | Popis | Cena | Hmotnost | DPH | Cena s DPH
#N/A
SO 001.1: Všeobecné položky_uznatelné náklady
009: Ostatní konstrukce a práce
SO 001.2: Všeobecné položky_neuznatelné náklady
009: Ostatní konstrukce a práce
| SO 101.1: Cyklistická stezka_ÚSEK A_uznatelné náklady |  | 600.1547
| 001: Zemní práce |  | 27.5773
| 002: Základy |  | 123.2261
| 004: Vodorovné konstrukce |  | 45.1499
| 005: Komunikace |  | 354.9323
| 008: Trubní vedení |  | 7.817
| 009: Ostatní konstrukce a práce |  | 41.4521
099: Přesun hmot HSV
| SO 101.2: Cyklistická stezka_ÚSEK A_neuznatelné náklady |  | 22.1461
| 001: Zemní práce |  | 0.11693
| 004: Vodorovné konstrukce |  | 6.075
| 005: Komunikace |  | 15.7821
| 008: Trubní vedení |  | 0.17207
009: Ostatní konstrukce a práce
099: Přesun hmot HSV
| SO 101.3: Cyklistická stezka_ÚSEK B_uznatelné náklady |  | 1384.1517
| 001: Zemní práce |  | 61.9497
| 002: Základy |  | 328.8081
| 003: Svislé konstrukce |  | 0.020942
| 004: Vodorovné konstrukce |  | 7.9927
| 005: Komunikace |  | 943.023
| 008: Trubní vedení |  | 3.1896
| 009: Ostatní konstrukce a práce |  | 39.1676
099: Přesun hmot HSV
| SO 101.4: Cyklistická stezka_ÚSEK B_neuznatelné náklady |  | 7.4188
| 001: Zemní práce |  | 0.050182
| 005: Komunikace |  | 7.3686
009: Ostatní konstrukce a práce
099: Přesun hmot HSV
| SO 401: Veřejné osvětlení_neuznatelné náklady |  | 512.8486
001: Zemní práce
| 046: Zemní práce pro montážní práce |  | 511.6784
| 740: Silnoproud |  | 1.1702
SO 402: Přeložka vedení CETIN_neuznatelné náklady
009: Ostatní konstrukce a práce
SO 403: Přeložka kabel. vedení ČD-Telematika, a.s._neuznatelné náklady
009: Ostatní konstrukce a práce
SO 404: Přeložka vedení UPC Česká Republika a.s._neuznatelné náklady
009: Ostatní konstrukce a práce
0 | Celkem (bez DPH) | 0
| DPH | 0
0
0
| Celkem (včetně DPH) | 0

## Zakazka
[5 empty] | Poř. | Typ | Kód | Alter. kód | Popis | MJ | Výměra bez ztr. | Ztratné | Výměra | Jedn. cena | Cena | Jedn. hmotn. | Hmotnost | Jedn. suť | Suť | Sazba DPH | DPH | Cena s DPH | Komentář | Objekt | Oddíl
[9 empty] | SO 001.1: Všeobecné položky_uznatelné náklady | [5 empty] | 0 |  | 0 |  | 0 | _ | 0 | 0
[9 empty] | 009: Ostatní konstrukce a práce | [5 empty] | 0 |  | 0 |  | 0 | _ | 0 | 0
##T2##N_Catalog_catGUID | ##T2##PRO_ITEM_catID | ##T2##PRO_ITEM_iteCode | ##T2##PRO_ITEM_szvCode | ##T2##PRO_ITEM_tevCode | 1 | SP | vso 2-2 |  | Vybudování zařízení staveniště | soubor | 1 |  | 1 | 0 | 0 |  | 0 |  | 0 | 21 | 0 | 0 |  | SO 001.1 | 009
[9 empty] | Zajištění bezpečného příjezdu a přístupu na staveniště včetně dopravního značení a potřebných souhlasů a rozhodnutí s vybudováním zařízení staveniště |  | 0 | [8 empty] | _
[9 empty] | Náklady s připojením staveniště na energie+zajištění měření odběru energii |  | 0 | [8 empty] | _
[9 empty] | Vytyčení obvodu staveniště |  | 0 | [8 empty] | _
[9 empty] | Oplocení a zabezpečení prostoru staveniště proti neoprávněnému vstupu |  | 0 | [8 empty] | _
[9 empty] | 1 |  | 1 | [8 empty] | _
[5 empty] | 2 | SP | vso 3-3 |  | Provoz zařízení staveniště | soubor | 1 |  | 1 | 0 | 0 |  | 0 |  | 0 | 21 | 0 | 0 |  | SO 001.1 | 009
[9 empty] | Náklady na vybavení zařízení staveniště |  | 0 | [8 empty] | _
[9 empty] | Náklady na spotřebované energie provozem zařízení staveniště |  | 0 | [8 empty] | _
[9 empty] | Náklady na úklid v prostoru staveniště a příjezdových komunikací ke staveništi |  | 0 | [8 empty] | _
[9 empty] | Opatření k zabránění nadměrného zatěžování staveniště a jeho okolí prachem (např. používání krycích plachet, kropení sutě a odtěžované zeminy vodou) |  | 0 | [8 empty] | _
[9 empty] | 1 |  | 1 | [8 empty] | _
[5 empty] | 3 | SP | vso 4-4 |  | Odstranění zařízení staveniště | soubor | 1 |  | 1 | 0 | 0 |  | 0 |  | 0 | 21 | 0 | 0 |  | SO 001.1 | 009
[9 empty] | Náklady na odstranění a odvoz zařízení staveniště |  | 0 | [8 empty] | _
[9 empty] | Uvedení stavbou dotčených ploch a ploch zařízení staveniště do původního stavu |  | 0 | [8 empty] | _
[9 empty] | 1 |  | 1 | [8 empty] | _
[5 empty] | 4 | SP | vso 6-6 |  | Zpracování geodetického zaměření skutečného provedení stavby | kpl | 1 |  | 1 | 0 | 0 |  | 0 |  | 0 | 21 | 0 | 0 |  | SO 001.1 | 009
[9 empty] | Dle SoD a dle požadavků DOSS |  | 0 | [8 empty] | _
[9 empty] | 1 |  | 1 | [8 empty] | _
[5 empty] | 5 | SP | vso 8-8 |  | Dočasná dopravní opatření | soubor | 1 |  | 1 | 0 | 0 |  | 0 |  | 0 | 21 | 0 | 0 |  | SO 001.1 | 009
[9 empty] | Náklady na vyhotovení návrhu dočasného dopravního značení, jeho projednání s dotčenými orgány a organizacemi |  | 0 | [8 empty] | _
[9 empty] | Dodání dopravních značek, jejich rozmístění a přemísťování a jejich údržba v průběhu výstavby včetně následného odstranění po ukončení stavebních prací |  | 0 | [8 empty] | _
[9 empty] | 1 |  | 1 | [8 empty] | _
_
_
[9 empty] | SO 001.2: Všeobecné položky_neuznatelné náklady | [5 empty] | 0 |  | 0 |  | 0 | _ | 0 | 0
[9 empty] | 009: Ostatní konstrukce a práce | [5 empty] | 0 |  | 0 |  | 0 | _ | 0 | 0
[5 empty] | 1 | SP | vso 1-1 |  | Ochrana stávajících inženýrských sítí | soubor | 1 |  | 1 | 0 | 0 |  | 0 |  | 0 | 21 | 0 | 0 |  | SO 001.2 | 009
[9 empty] | Ochrana stávajících inženýrských sítí na staveništi |  | 0 | [8 empty] | _
[9 empty] | Vytyčení jejich skutečné trasy dle podmínek správců sítí v dokladové části |  | 0 | [8 empty] | _
[9 empty] | Zajištění aktualizace vyjádření správců sítí v případě ukončení platnosti vyjádření |  | 0 | [8 empty] | _
[9 empty] | Včetně případných kopaných sond |  | 0 | [8 empty] | _
[9 empty] | 1 |  | 1 | [8 empty] | _
[5 empty] | 2 | SP | vso 10-10 |  | Provedení veškerých měření a zkoušek, revizních zpráv apod. dle platné legislativy a dle SoD | kpl | 1 |  | 1 | 0 | 0 |  | 0 |  | 0 | 21 | 0 | 0 |  | SO 001.2 | 009
[5 empty] | 3 | SP | vso 11-11 |  | Jednání s dotčenými institucemi, s dotčenými orgány státní správy a samosprávy | kpl | 1 |  | 1 | 0 | 0 |  | 0 |  | 0 | 21 | 0 | 0 |  | SO 001.2 | 009
[9 empty] | Např. zajištění dokladů nutných k získání kolaudačního souhlasu, povolení a rozhodnutí nutných k realizaci stavby apod. |  | 0 | [8 empty] | _
[9 empty] | 1 |  | 1 | [8 empty] | _
[5 empty] | 4 | SP | vso 12-12 |  | Zajištění průzkumů, zkoušek, atestů, sond a revizí | kpl | 1 |  | 1 | 0 | 0 |  | 0 |  | 0 | 21 | 0 | 0 |  | SO 001.2 | 009
[9 empty] | Uvedených v rozhodnutí a v projektové dokumentaci nezbytně nutných k provedení díla, včetně zkoušek na pláni |  | 0 | [8 empty] | _
[9 empty] | 1 |  | 1 | [8 empty] | _
[5 empty] | 5 | SP | vso 13-13 |  | Technická řešení kolizí se skrytými konstrukcemi | kpl | 1 |  | 1 | 0 | 0 |  | 0 |  | 0 | 21 | 0 | 0 |  | SO 001.2 | 009
[9 empty] | Které nemohl projektant předpovídat (kolize s podzemními sítěmi a konstrukcemi apod. |  | 0 | [8 empty] | _
[9 empty] | Předpoklad 20 hodin |  | 0 | [8 empty] | _
[9 empty] | 1 |  | 1 | [8 empty] | _
[5 empty] | 6 | SP | vso 16-16 |  | Vypracování dokumentace skutečného provedení stavby | kpl | 1 |  | 1 | 0 | 0 |  | 0 |  | 0 | 21 | 0 | 0 |  | SO 001.2 | 009
[9 empty] | Dle SoD, platné legislativy, podmínek a požadavků investora a uživatele a podmínek dotačního titulu včetně zajištění požadovaných dokladů a vyjádření DOSS |  | 0 | [8 empty] | _
[9 empty] | 3 tištěné výtisky a 1xCD |  | 0 | [8 empty] | _
[9 empty] | 1 |  | 1 | [8 empty] | _
[5 empty] | 7 | SP | vso 16-17 |  | Zápis díla do technické mapy města | soubor | 1 | 0 | 1 | 0 | 0 |  | 0 |  | 0 | 21 | 0 | 0 |  | SO 001.2 | 009
[5 empty] | 8 | SP | vso 17-17 |  | Uvedení pozemků a všech povrchů dotčených stavbou do původního stavu | kpl | 1 |  | 1 | 0 | 0 |  | 0 |  | 0 | 21 | 0 | 0 |  | SO 001.2 | 009
[9 empty] | Nebo do stavu dle SoD, PD, požadavků investora, uživatele apod.) |  | 0 | [8 empty] | _
[9 empty] | 1 |  | 1 | [8 empty] | _
[5 empty] | 9 | SP | vso 18-18 |  | Bezpečnostní a hygienické opatření na staveništi | soubor | 1 | 0 | 1 | 0 | 0 |  | 0 |  | 0 | 21 | 0 | 0 |  | SO 001.2 | 009
[5 empty] | 10 | SP | vso 19-19 |  | Ochrana kořenového systému | soubor | 1 |  | 1 | 0 | 0 |  | 0 |  | 0 | 21 | 0 | 0 |  | SO 001.2 | 009
[5 empty] | 11 | SP | vso 20-20 |  | Pamětní deska 30*40 cm vč. sloupku a patky | soubor | 1 | 0 | 1 | 0 | 0 |  | 0 |  | 0 | 21 | 0 | 0 |  | SO 001.2 | 009
[5 empty] | 12 | SP | vso 22-22 |  | Realizační dokumentace stavby RDS | kpl | 1 | 0 | 1 | 0 | 0 |  | 0 |  | 0 | 21 | 0 | 0 |  | SO 001.2 | 009
[5 empty] | 13 | SP | vso 2-1 |  | Označení stavby | soubor | 1 | 0 | 1 | 0 | 0 |  | 0 |  | 0 | 21 | 0 | 0 |  | SO 001.2 | 009
[5 empty] | 14 | SP | vso 5-5 |  | Zajištění a projednání všech nezbytných administrativních úkonů spojených s realizací stavby | kpl | 1 |  | 1 | 0 | 0 |  | 0 |  | 0 | 21 | 0 | 0 |  | SO 001.2 | 009
[9 empty] | V souvislosti s planými rozhodnutími a vyjádřeními oznámit zahájení stavebních prací např. správcům sítí apod. |  | 0 | [8 empty] | _
[9 empty] | Zabezpečení podmínek stanovených správci inženýrských sítí |  | 0 | [8 empty] | _
[9 empty] | Aktualizace všech potřebných stanovisek a vyjádření správců sítí a dotčených orgánů |  | 0 | [8 empty] | _
[9 empty] | 1 |  | 1 | [8 empty] | _
[5 empty] | 15 | SP | vso 5-7 |  | Zajištění geometrického plánu vč. poplatku | soubor | 1 | 0 | 1 | 0 | 0 |  | 0 |  | 0 | 21 | 0 | 0 |  | SO 001.2 | 009
[5 empty] | 16 | SP | vso 7-7 |  | Fotodokumentace průběhu výstavby a dle specifikace uvedené SoD | kpl | 1 |  | 1 | 0 | 0 |  | 0 |  | 0 | 21 | 0 | 0 |  | SO 001.2 | 009
[5 empty] | 17 | SP | vso 9-9 |  | Užívání veřejných ploch a prostranství | soubor | 1 |  | 1 | 0 | 0 |  | 0 |  | 0 | 21 | 0 | 0 |  | SO 001.2 | 009
[9 empty] | Náklady a poplatky spojené s užíváním veřejných ploch a prostranství, pokud jsou stavebními pracemi nebo souvisejícími činnostmi dotčeny, a to včetně užívání plocha v souvislosti s uložením stavebního materiálu nebo stavebního odpadu |  | 0 | [8 empty] | _
[9 empty] | 1 |  | 1 | [8 empty] | _
_
_
[9 empty] | SO 101.1: Cyklistická stezka_ÚSEK A_uznatelné náklady | [5 empty] | 0 |  | 600.1547 |  | 11.425 | _ | 0 | 0
[9 empty] | 001: Zemní práce | [5 empty] | 0 |  | 27.5773 |  | 11.425 | _ | 0 | 0
[5 empty] | 1 | SP | 113106123 |  | Rozebrání dlažeb ze zámkových dlaždic komunikací pro pěší ručně | m2 | 19.5 | 0 | 19.5 | 0 | 0 |  | 0 | 0.26 | 5.07 | 21 | 0 | 0 |  | SO 101.1 | 001
[9 empty] | ZÚ - předláždění stávajícího chodníku; 19,5 |  | 19.5 | [8 empty] | _
[5 empty] | 2 | SP | 113107122 |  | Odstranění podkladu z kameniva drceného tl 200 mm ručně | m2 | 9 | 0 | 9 | 0 | 0 |  | 0 | 0.29 | 2.61 | 21 | 0 | 0 |  | SO 101.1 | 001
[9 empty] | ZÚ - předláždění stávajícího chodníku; 9,0 |  | 9 | [8 empty] | _
[5 empty] | 3 | SP | 113107142 |  | Odstranění podkladu živičného tl 100 mm ručně | m2 | 7 | 0 | 7 | 0 | 0 |  | 0 | 0.22 | 1.54 | 21 | 0 | 0 |  | SO 101.1 | 001
[9 empty] | Oprava vozovky v začátku a konci úseku; 9,0*0,5+5,0*0,5 |  | 7 | [8 empty] | _
[5 empty] | 4 | SP | 113202111 |  | Vytrhání obrub krajníků obrubníků stojatých | m | 9 |  | 9 | 0 | 0 |  | 0 | 0.205 | 1.845 | 21 | 0 | 0 |  | SO 101.1 | 001
[9 empty] | ZÚ - předláždění stávajícího chodníku; 9,0 |  | 9 | [8 empty] | _
[5 empty] | 5 | SP | 113204111 |  | Vytrhání obrub záhonových | m | 9 |  | 9 | 0 | 0 |  | 0 | 0.04 | 0.36 | 21 | 0 | 0 |  | SO 101.1 | 001
[9 empty] | ZÚ - předláždění stávajícího chodníku; 9,0 |  | 9 | [8 empty] | _
[5 empty] | 6 | SP | 115001105 |  | Převedení vody potrubím DN do 600 | m | 10 | 0 | 10 | 0 | 0 | 0.02193 | 0.2193 |  | 0 | 21 | 0 | 0 |  | SO 101.1 | 001
[5 empty] | 7 | SP | 115101202 |  | Čerpání vody na dopravní výšku do 10 m průměrný přítok do 1000 l/min | hod | 40 | 0 | 40 | 0 | 0 | 4e-05 | 0.0016 |  | 0 | 21 | 0 | 0 |  | SO 101.1 | 001
[5 empty] | 8 | SP | 115101302 |  | Pohotovost čerpací soupravy pro dopravní výšku do 10 m přítok do 1000 l/min | den | 5 | 0 | 5 | 0 | 0 |  | 0 |  | 0 | 21 | 0 | 0 |  | SO 101.1 | 001
[5 empty] | 9 | SP | 119001423 |  | Dočasné zajištění kabelů a kabelových tratí z více než 6 volně ložených kabelů | m | 2 | 0 | 2 | 0 | 0 | 0.10775 | 0.2155 |  | 0 | 21 | 0 | 0 |  | SO 101.1 | 001
[5 empty] | 10 | SP | 121151113 |  | Sejmutí ornice plochy do 500 m2 tl vrstvy do 200 mm strojně | m2 | 381.65 | 0 | 381.65 | 0 | 0 |  | 0 |  | 0 | 21 | 0 | 0 |  | SO 101.1 | 001
[9 empty] | Dle výkazu výměr |  | 0 | [8 empty] | _
[9 empty] | 60,4/0,2 |  | 302 | [8 empty] | _
[9 empty] | 0,002 30 - 0,020 00km; ((1,24+0,56)/2*17,7)/0,2 |  | 79.65 | [8 empty] | _
[5 empty] | 11 | SP | x121151113 |  | Vodorovné přemístění ornice do vzd.2km | m3 | 60.4 | 0 | 60.4 | 0 | 0 |  | 0 |  | 0 | 21 | 0 | 0 |  | SO 101.1 | 001
[5 empty] | 12 | SP | 132212211 |  | Hloubení rýh š do 2000 mm v soudržných horninách třídy těžitelnosti I, skupiny 3 ručně | m3 | 28.152 |  | 28.152 | 0 | 0 |  | 0 |  | 0 | 21 | 0 | 0 |  | SO 101.1 | 001
[9 empty] | Pro zřízení šachty; 2*2,0*2,10 |  | 8.4 | [8 empty] | _
[9 empty] | Dlažba - výustní objekt; 3,9*4,0*0,3 |  | 4.68 | [8 empty] | _
[9 empty] | Výustní objekt; 1,4*5,6*0,6 |  | 4.704 | [8 empty] | _
[9 empty] | Horská vpust; 1,8*2,4*2,4 |  | 10.368 | [8 empty] | _
[5 empty] | 13 | SP | 132212209 |  | Příplatek za lepivost u hloubení rýh š do 2000 mm ručním nebo pneum nářadím v hornině tř. 3 | m3 | 28.152 |  | 28.152 | 0 | 0 |  | 0 |  | 0 | 21 | 0 | 0 |  | SO 101.1 | 001
[5 empty] | 14 | SP | 132251102 |  | Hloubení rýh nezapažených š do 800 mm v hornině třídy těžitelnosti I, skupiny 3 objem do 50 m3 strojně | m3 | 49.45 |  | 49.45 | 0 | 0 |  | 0 |  | 0 | 21 | 0 | 0 |  | SO 101.1 | 001
[9 empty] | Drenážní trativod 0,012 00 - 0,158 00km |  | 0 | [8 empty] | _
[9 empty] | 146,0*0,5*0,65 |  | 47.45 | [8 empty] | _
[9 empty] | Drenážní šachty |  | 0 | [8 empty] | _
[9 empty] | 2*1,0*1,0*1,0 |  | 2 | [8 empty] | _
[5 empty] | 15 | SP | 132201109 |  | Příplatek za lepivost k hloubení rýh š do 600 mm v hornině tř. 3 | m3 | 49.45 |  | 49.45 | 0 | 0 |  | 0 |  | 0 | 21 | 0 | 0 |  | SO 101.1 | 001
[5 empty] | 16 | SP | 132212111 |  | Hloubení rýh š do 800 mm v soudržných horninách třídy těžitelnosti I, skupiny 3 ručně | m3 | 3.15 |  | 3.15 | 0 | 0 |  | 0 |  | 0 | 21 | 0 | 0 |  | SO 101.1 | 001
[9 empty] | Sloupky zábradlí; 15*0,7*0,3 |  | 3.15 | [8 empty] | _
[5 empty] | 17 | SP | 161101101 |  | Svislé přemístění výkopku z horniny tř. 1 až 4 hl výkopu do 2,5 m | m3 | 80.752 | 0 | 80.752 | 0 | 0 |  | 0 |  | 0 | 21 | 0 | 0 |  | SO 101.1 | 001
[9 empty] | 28,152+49,45+3,15 |  | 80.752 | [8 empty] | _
[5 empty] | 18 | SP | 122251102 |  | Odkopávky a prokopávky nezapažené v hornině třídy těžitelnosti I, skupiny 3 objem do 50 m3 strojně | m3 | 62.36 |  | 62.36 | 0 | 0 |  | 0 |  | 0 | 21 | 0 | 0 |  | SO 101.1 | 001
[9 empty] | Dle výkazu výměr; 62,36 |  | 62.36 | [8 empty] | _
[5 empty] | 19 | SP | 167151101 |  | Nakládání výkopku z hornin třídy těžitelnosti I, skupiny 1 až 3 do 100 m3 | m3 | 62.36 | 0 | 62.36 | 0 | 0 |  | 0 |  | 0 | 21 | 0 | 0 |  | SO 101.1 | 001
[5 empty] | 20 | SP | 122202209 |  | Příplatek k odkopávkám a prokopávkám pro silnice v hornině tř. 3 za lepivost | m3 | 62.36 |  | 62.36 | 0 | 0 |  | 0 |  | 0 | 21 | 0 | 0 |  | SO 101.1 | 001
[5 empty] | 21 | SP | 139001101 |  | Příplatek za ztížení vykopávky v blízkosti podzemního vedení | m3 | 62.36 | 0 | 62.36 | 0 | 0 |  | 0 |  | 0 | 21 | 0 | 0 |  | SO 101.1 | 001
[5 empty] | 22 | SP | 153191121 |  | Zřízení těsnění hradicích stěn ze zhutněné sypaniny | m3 | 18.86 | 0 | 18.86 | 0 | 0 |  | 0 |  | 0 | 21 | 0 | 0 |  | SO 101.1 | 001
[9 empty] | Včetně dodání jílu |  | 0 | [8 empty] | _
[9 empty] | (7,0+1,2)/2*2,3*2 |  | 18.86 | [8 empty] | _
[5 empty] | 23 | SP | 153191131 |  | Odstranění těsnění hradicích stěn ze zhutněné sypaniny | m3 | 18.86 | 0 | 18.86 | 0 | 0 |  | 0 |  | 0 | 21 | 0 | 0 |  | SO 101.1 | 001
[5 empty] | 24 | SP | 162601102 |  | Vodorovné přemístění do 5000 m výkopku/sypaniny z horniny tř. 1 až 4 | m3 | 143.112 |  | 143.112 | 0 | 0 |  | 0 |  | 0 | 21 | 0 | 0 |  | SO 101.1 | 001
[9 empty] | Odvoz na povolenou skládku do vzd. 5km |  | 0 | [8 empty] | _
[9 empty] | Hloubení; 28,152+49,45+3,15 |  | 80.752 | [8 empty] | _
[9 empty] | Odkopávky; 62,36 |  | 62.36 | [8 empty] | _
[5 empty] | 25 | SP | 171251201 |  | Uložení sypaniny na skládky nebo meziskládky | m3 | 143.112 | 0 | 143.112 | 0 | 0 |  | 0 |  | 0 | 21 | 0 | 0 |  | SO 101.1 | 001
[5 empty] | 26 | SP | 171201211x |  | Poplatek za uložení odpadu ze sypaniny na skládce (skládkovné) | t | 271.9128 |  | 271.9128 | 0 | 0 |  | 0 |  | 0 | 21 | 0 | 0 |  | SO 101.1 | 001
[9 empty] | 143,112*1,9 |  | 271.9128 | [8 empty] | _
[5 empty] | 27 | SP | 181951112 |  | Úprava pláně v hornině třídy těžitelnosti I, skupiny 1 až 3 se zhutněním | m2 | 614.0475 |  | 614.0475 | 0 | 0 |  | 0 |  | 0 | 21 | 0 | 0 |  | SO 101.1 | 001
[9 empty] | Dle výkazu výměr; 531,3 |  | 531.3 | [8 empty] | _
[9 empty] | 0,002 30 - 0,020 00km; (5,8+3,55)/2*17,7 |  | 82.7475 | [8 empty] | _
[5 empty] | 28 | SP | 174111101 |  | Zásyp jam, šachet rýh nebo kolem objektů sypaninou se zhutněním ručně | m3 | 12.984 |  | 12.984 | 0 | 0 |  | 0 |  | 0 | 21 | 0 | 0 |  | SO 101.1 | 001
[9 empty] | Horská vpust; (1,8*2,4*2,4)-(1,2*1,8*2,4) |  | 5.184 | [8 empty] | _
[9 empty] | Šachta; (2,0*2,0*2,1-1,0*1,0*2,1) |  | 6.3 | [8 empty] | _
[9 empty] | Drenážní šachta; 2*(1,0*1,0-0,5*0,5)*1,0 |  | 1.5 | [8 empty] | _
[5 empty] | 29 | H | 58337344 |  | štěrkopísek frakce 0/32 | t | 25.5785 | 0 | 25.5785 | 0 | 0 | 0 | 0 |  | 0 | 21 | 0 | 0 |  | SO 101.1 | 001
[9 empty] | 12,984*1,97 |  | 25.5785 | [8 empty] | _
[5 empty] | 30 | SP | 182251101 |  | Svahování násypů | m2 | 119.957 | 0 | 119.957 | 0 | 0 |  | 0 |  | 0 | 21 | 0 | 0 |  | SO 101.1 | 001
[9 empty] | Dle výkazu výměr; 95,0 |  | 95 | [8 empty] | _
[9 empty] | 0,002 30 - 0,020 00km; (1,8+1,02)/2*17,7 |  | 24.957 | [8 empty] | _
[5 empty] | 31 | SP | 182151111 |  | Svahování v zářezech v hornině třídy těžitelnosti I, skupiny 1 až 3 | m2 | 35.8 | 0 | 35.8 | 0 | 0 |  | 0 |  | 0 | 21 | 0 | 0 |  | SO 101.1 | 001
[9 empty] | Dle výkazu výměr; 35,8 |  | 35.8 | [8 empty] | _
[5 empty] | 32 | SP | 116951201 |  | Úprava zemin vápnem nebo směsnými hydraulickými pojivy | m3 | 307.0235 | 0 | 307.0235 | 0 | 0 |  | 0 |  | 0 | 21 | 0 | 0 |  | SO 101.1 | 001
[9 empty] | 614,047*0,5 |  | 307.0235 | [8 empty] | _
[5 empty] | 33 | H | x58591063 |  | Pojivo hydraulické pro stabilizaci zemin | t | 27.1409 | 0 | 27.1409 | 0 | 0 | 1 | 27.1409 |  | 0 | 21 | 0 | 0 |  | SO 101.1 | 001
[9 empty] | Přesné množství a typ pojiva bude stanoven ověřovacích laboratorních zkoušek v předstihu |  | 0 | [8 empty] | _
[9 empty] | Předpoklad použití 88,4kg/m3 |  | 0 | [8 empty] | _
[9 empty] | 88,4*0,001*(614,047*0,5) |  | 27.1409 | [8 empty] | _
_
[9 empty] | 002: Základy | [5 empty] | 0 |  | 123.2261 |  | 0 | _ | 0 | 0
[5 empty] | 1 | SP | 171152501 |  | Zhutnění podloží z hornin soudržných nebo nesoudržných pod násypy | m2 | 8.32 |  | 8.32 | 0 | 0 |  | 0 |  | 0 | 21 | 0 | 0 |  | SO 101.1 | 002
[9 empty] | Pod šachtu a vpust; 2,0*2,0+1,8*2,4 |  | 8.32 | [8 empty] | _
[5 empty] | 2 | SP | 275311126 |  | Základové patky a bloky z betonu prostého C 20/25 | m3 | 3.15 | 0 | 3.15 | 0 | 0 | 2.536 | 7.9883 |  | 0 | 21 | 0 | 0 |  | SO 101.1 | 002
[9 empty] | Sloupky zábradlí; 15*0,7*0,3 |  | 3.15 | [8 empty] | _
[5 empty] | 3 | SP | 212752313 |  | Trativod z drenážních trubek plastových tuhých DN 200 mm včetně lože otevřený výkop | m | 146 | 0 | 146 | 0 | 0 | 0.2898 | 42.3108 |  | 0 | 21 | 0 | 0 |  | SO 101.1 | 002
[9 empty] | Podélná drenáž 0,012 00 - 0,158 00km |  | 0 | [8 empty] | _
[9 empty] | 146,0 |  | 146 | [8 empty] | _
[5 empty] | 4 | SP | x211561111 |  | Výplň odvodňovacích trativodů kamenivem hrubým drceným frakce 8 až 16 mm | m3 | 43.8 | 0 | 43.8 | 0 | 0 | 1.665 | 72.927 |  | 0 | 21 | 0 | 0 |  | SO 101.1 | 002
[9 empty] | 146,0*0,5*0,6 |  | 43.8 | [8 empty] | _
_
[9 empty] | 004: Vodorovné konstrukce | [5 empty] | 0 |  | 45.1499 |  | 0 | _ | 0 | 0
[5 empty] | 1 | SP | 452311141 |  | Podkladní desky z betonu prostého tř. C 16/20 otevřený výkop | m3 | 0.832 | 0 | 0.832 | 0 | 0 | 2.234 | 1.8587 |  | 0 | 21 | 0 | 0 |  | SO 101.1 | 004
[9 empty] | Pod šachtu a vpust; 2,0*2,0*0,1+1,8*2,4*0,1 |  | 0.832 | [8 empty] | _
[5 empty] | 2 | SP | 461211712 |  | Patka z lomového kamene pro dlažbu na sucho s vylitím spár cementovou maltou | m3 | 2.016 | 0 | 2.016 | 0 | 0 | 2.7999 | 5.6446 |  | 0 | 21 | 0 | 0 |  | SO 101.1 | 004
[9 empty] | Výustní objekt; 0,6*0,6*5,6 |  | 2.016 | [8 empty] | _
[5 empty] | 3 | SP | 462511270 |  | Zához z lomového kamene bez proštěrkování z terénu hmotnost do 200 kg | m3 | 1.68 | 0 | 1.68 | 0 | 0 | 2.1341 | 3.5853 |  | 0 | 21 | 0 | 0 |  | SO 101.1 | 004
[9 empty] | Výustní objekt; (0,2+0,8)/2*0,6*5,6 |  | 1.68 | [8 empty] | _
[5 empty] | 4 | SP | 465511511 |  | Dlažba z lomového kamene do malty s vyplněním spár maltou a vyspárováním plocha do 20 m2 tl 200 mm | m2 | 15.6 | 0 | 15.6 | 0 | 0 | 0.78062 | 12.1777 |  | 0 | 21 | 0 | 0 |  | SO 101.1 | 004
[9 empty] | Výustní objekt; 3,9*4,0 |  | 15.6 | [8 empty] | _
[5 empty] | 5 | SP | 451311111 |  | Podklad pod dlažbu z betonu prostého C 20/25 tl do 100 mm | m2 | 15.6 | 0 | 15.6 | 0 | 0 | 0.2429 | 3.7892 |  | 0 | 21 | 0 | 0 |  | SO 101.1 | 004
[5 empty] | 6 | SP | 451315116 |  | Podkladní nebo výplňová vrstva z betonu C 20/25 tl do 100 mm | m2 | 73 | 0 | 73 | 0 | 0 | 0.24787 | 18.0945 |  | 0 | 21 | 0 | 0 |  | SO 101.1 | 004
[9 empty] | Lože pod žlabovku; 146,0*0,5 |  | 73 | [8 empty] | _
_
[9 empty] | 005: Komunikace | [5 empty] | 0 |  | 354.9323 |  | 0 | _ | 0 | 0
[5 empty] | 1 | SP | 569903311 |  | Zřízení zemních krajnic se zhutněním | m3 | 4.68 | 0 | 4.68 | 0 | 0 |  | 0 |  | 0 | 21 | 0 | 0 |  | SO 101.1 | 005
[9 empty] | Dle výkazu výměr; 4,68 |  | 4.68 | [8 empty] | _
[5 empty] | 2 | SP | 569831111 |  | Zpevnění krajnic štěrkodrtí tl 100 mm | m2 | 53.725 | 0 | 53.725 | 0 | 0 | 0.18776 | 10.0874 |  | 0 | 21 | 0 | 0 |  | SO 101.1 | 005
[9 empty] | Vpravo; (12,0+6,0)*0,25 |  | 4.5 | [8 empty] | _
[9 empty] | Vlevo; (163,1-2,2)*0,25+36,0*0,25 |  | 49.225 | [8 empty] | _
[5 empty] | 3 | SP | 577134111 |  | Asfaltový beton vrstva obrusná ACO 11 (ABS) tř. I tl 40 mm š do 3 m z nemodifikovaného asfaltu | m2 | 417.5 | 0 | 417.5 | 0 | 0 |  | 0 |  | 0 | 21 | 0 | 0 |  | SO 101.1 | 005
[9 empty] | Stezka; (163,10-2,1)*2,5 |  | 402.5 | [8 empty] | _
[9 empty] | Rozšíření v začátku úseku; 8,0+7,0 |  | 15 | [8 empty] | _
[5 empty] | 4 | SP | 573211112 |  | Postřik živičný spojovací z asfaltu v množství do 0,70 kg/m2 | m2 | 465.8 | 0 | 465.8 | 0 | 0 | 0.00071 | 0.33072 |  | 0 | 21 | 0 | 0 |  | SO 101.1 | 005
[5 empty] | 5 | SP | 565135111 |  | Asfaltový beton vrstva podkladní ACP 16 (obalované kamenivo OKS) tl 50 mm š do 3 m | m2 | 465.8 | 0 | 465.8 | 0 | 0 | 0.13188 | 61.4297 |  | 0 | 21 | 0 | 0 |  | SO 101.1 | 005
[9 empty] | Stezka; (163,10-2,1)*(2,5+0,15+0,15) |  | 450.8 | [8 empty] | _
[9 empty] | Rozšíření v začátku úseku; 8,0+7,0 |  | 15 | [8 empty] | _
[5 empty] | 6 | SP | 564861111 |  | Podklad ze štěrkodrtě ŠD tl 200 mm | m2 | 498 | 0 | 498 | 0 | 0 | 0.378 | 188.244 |  | 0 | 21 | 0 | 0 |  | SO 101.1 | 005
[9 empty] | Stezka; (163,10-2,1)*(2,5+0,5) |  | 483 | [8 empty] | _
[9 empty] | Rozšíření v začátku úseku; 8,0+7,0 |  | 15 | [8 empty] | _
[5 empty] | 7 | SP | 564851111 |  | Podklad ze štěrkodrtě ŠD tl 150 mm | m2 | 221.1923 | 0 | 221.1923 | 0 | 0 | 0.345 | 76.3114 |  | 0 | 21 | 0 | 0 |  | SO 101.1 | 005
[9 empty] | Pro zřízení pláně - viz. výkaz výměr |  | 0 | [8 empty] | _
[9 empty] | 31,4/0,15 |  | 209.3333 | [8 empty] | _
[9 empty] | 0,002 30 - 0,020 00km; (1,06+0,28)/2*17,7 |  | 11.859 | [8 empty] | _
[5 empty] | 8 | SP | 596211220 |  | Kladení zámkové dlažby komunikací pro pěší tl 80 mm skupiny B pl do 50 m2 | m2 | 21.5 |  | 21.5 | 0 | 0 | 0.08565 | 1.8415 |  | 0 | 21 | 0 | 0 |  | SO 101.1 | 005
[9 empty] | ZÚ - chodník, varovný pás; 16,5+3,0 |  | 19.5 | [8 empty] | _
[9 empty] | KÚ - varovný pás; 2,0 |  | 2 | [8 empty] | _
[5 empty] | 9 | H | 59245311 |  | Dlažba obdélník 20 x 10 x 8 cm přírodní | m2 | 16.5 | 1 | 16.665 | 0 | 0 | 0.176 | 2.933 |  | 0 | 21 | 0 | 0 |  | SO 101.1 | 005
[5 empty] | 10 | SP | x501102 |  | Dlažba obdélník 20 x 10 x 8 mm reliéfní barevná | m2 | 5 | 1 | 5.05 | 0 | 0 |  | 0 |  | 0 | 21 | 0 | 0 |  | SO 101.1 | 005
[5 empty] | 11 | SP | 567114112 |  | Podklad z podkladového betonu tř. PB II (C 16/20) tl 100 mm | m2 | 21.5 |  | 21.5 | 0 | 0 | 0.23009 | 4.9469 |  | 0 | 21 | 0 | 0 |  | SO 101.1 | 005
[5 empty] | 12 | SP | 564851111 |  | Podklad ze štěrkodrtě ŠD tl 150 mm | m2 | 19.5 |  | 19.5 | 0 | 0 | 0.345 | 6.7275 |  | 0 | 21 | 0 | 0 |  | SO 101.1 | 005
[5 empty] | 13 | SP | 599141111 |  | Vyplnění spár mezi silničními dílci živičnou zálivkou | m | 16 |  | 16 | 0 | 0 | 0.0036 | 0.0576 |  | 0 | 21 | 0 | 0 |  | SO 101.1 | 005
[9 empty] | Oprava vozovky v začátku a konci úseku; 9,0+0,5+0,5+5,0+0,5+0,5 |  | 16 | [8 empty] | _
[5 empty] | 14 | SP | 577144121 |  | Asfaltový beton vrstva obrusná ACO 11 (ABS) tř. I tl 50 mm š přes 3 m z nemodifikovaného asfaltu | m2 | 7 |  | 7 | 0 | 0 | 0.12966 | 0.90762 |  | 0 | 21 | 0 | 0 |  | SO 101.1 | 005
[9 empty] | Oprava vozovky v začátku a konci úseku; 9,0*0,5+5,0*0,5 |  | 7 | [8 empty] | _
[5 empty] | 15 | SP | 573211107 |  | Postřik živičný spojovací z asfaltu v množství 0,30 kg/m2 | m2 | 7 |  | 7 | 0 | 0 | 0.00031 | 0.00217 |  | 0 | 21 | 0 | 0 |  | SO 101.1 | 005
[5 empty] | 16 | SP | 565145121 |  | Asfaltový beton vrstva podkladní ACP 16 (obalované kamenivo OKS) tl 60 mm š přes 3 m | m2 | 7 | 0 | 7 | 0 | 0 | 0.15826 | 1.1078 |  | 0 | 21 | 0 | 0 |  | SO 101.1 | 005
[5 empty] | 17 | SP | 573231111 |  | Postřik živičný spojovací ze silniční emulze v množství 0,70 kg/m2 | m2 | 7 |  | 7 | 0 | 0 | 0.00071 | 0.00497 |  | 0 | 21 | 0 | 0 |  | SO 101.1 | 005
_
[9 empty] | 008: Trubní vedení | [5 empty] | 0 |  | 7.817 |  | 0 | _ | 0 | 0
[5 empty] | 1 | SP | 895170303 |  | Drenážní šachta z PP DN 400 šachtové prodloužení s drážkou světlé hloubky do 1200 mm | kus | 2 | 0 | 2 | 0 | 0 | 0.0199 | 0.0398 |  | 0 | 21 | 0 | 0 |  | SO 101.1 | 008
[5 empty] | 2 | SP | 894411111 |  | Zřízení šachet kanalizačních z betonových dílců na potrubí DN do 200 dno beton tř. C 25/30 | kus | 1 |  | 1 | 0 | 0 | 1.9273 | 1.9273 |  | 0 | 21 | 0 | 0 |  | SO 101.1 | 008
[5 empty] | 3 | H | 59224323 |  | Prstenec šachetní betonový vyrovnávací TBW-Q.1 63/10 62,5 x 12 x 10 cm | kus | 1 | 0 | 1 | 0 | 0 | 0.068 | 0.068 |  | 0 | 21 | 0 | 0 |  | SO 101.1 | 008
[5 empty] | 4 | H | 59224385 |  | Skruž betonová přechodová TBR-Q1000-625/600/120 SP K D 100-62,5x67x12 cm | kus | 1 | 0 | 1 | 0 | 0 | 0.53 | 0.53 |  | 0 | 21 | 0 | 0 |  | SO 101.1 | 008
[5 empty] | 5 | H | 59224383 |  | Skruž betonová šachtová TBS-Q 1000/250 SP D 100x25x12 cm | kus | 1 | 0 | 1 | 0 | 0 | 0.252 | 0.252 |  | 0 | 21 | 0 | 0 |  | SO 101.1 | 008
[5 empty] | 6 | SUB | X59201 |  | Šachtové dno PREFA TBZ-Q PERF300-785, | kus | 1 | 0 | 1 | 0 | 0 | 1.123 | 1.123 |  | 0 | 21 | 0 | 0 |  | SO 101.1 | 008
[5 empty] | 7 | SP | 899104112 |  | Osazení poklopů litinových nebo ocelových včetně rámů pro třídu zatížení D400, E600 | kus | 2 | 0 | 2 | 0 | 0 | 0.21734 | 0.43468 |  | 0 | 21 | 0 | 0 |  | SO 101.1 | 008
[5 empty] | 8 | H | 28661935 |  | poklop šachtový litinový dno DN 600 pro třídu zatížení D400 | kus | 2 | 0 | 2 | 0 | 0 | 0.196 | 0.392 |  | 0 | 21 | 0 | 0 |  | SO 101.1 | 008
[5 empty] | 9 | SUB | x899061 |  | Těsnění pro Š 1000 | kus | 1 | 0 | 1 | 0 | 0 |  | 0 |  | 0 | 21 | 0 | 0 |  | SO 101.1 | 008
[5 empty] | 10 | SP | 895931111 |  | Vpusti kanalizačních horské z betonu prostého C12/15 velikosti 1200/600 mm | kus | 1 | 0 | 1 | 0 | 0 | 2.6149 | 2.6149 |  | 0 | 21 | 0 | 0 |  | SO 101.1 | 008
[5 empty] | 11 | SP | 899211114 |  | Osazení mříží s rámem hmotnosti nad 150 kg | kus | 1 | 0 | 1 | 0 | 0 | 0.0117 | 0.0117 |  | 0 | 21 | 0 | 0 |  | SO 101.1 | 008
[5 empty] | 12 | SP | x8992111 |  | Dvojitá mříž pro vozovky 1200/600mm s rámem | kus | 1 | 0 | 1 | 0 | 0 |  | 0 |  | 0 | 21 | 0 | 0 |  | SO 101.1 | 008
[5 empty] | 13 | SP | 899231111 |  | Výšková úprava uličního vstupu nebo vpusti do 200 mm zvýšením mříže | kus | 1 | 0 | 1 | 0 | 0 | 0.42368 | 0.42368 |  | 0 | 21 | 0 | 0 |  | SO 101.1 | 008
_
[9 empty] | 009: Ostatní konstrukce a práce | [5 empty] | 0 |  | 41.4521 |  | 0 | _ | 0 | 0
[5 empty] | 1 | SP | 911111111 |  | Montáž zábradlí ocelového zabetonovaného | m | 35 | 0 | 35 | 0 | 0 | 0.01 | 0.35 |  | 0 | 21 | 0 | 0 |  | SO 101.1 | 009
[9 empty] | Třímadlové zábradlí 0,034 00 - 0,069 00km |  | 0 | [8 empty] | _
[9 empty] | 35 |  | 35 | [8 empty] | _
[5 empty] | 2 | SP | x911110 |  | Třímadlové zábradlí, včetně nátěru | m | 35 | 0 | 35 | 0 | 0 | 0.01785 | 0.62475 |  | 0 | 21 | 0 | 0 |  | SO 101.1 | 009
[9 empty] | Dle výkresu D 1.12; 35,0 |  | 35 | [8 empty] | _
[5 empty] | 3 | SP | 914111111 |  | Montáž svislé dopravní značky do velikosti 1 m2 objímkami na sloupek nebo konzolu | kus | 4 | 0 | 4 | 0 | 0 | 0.0007 | 0.0028 |  | 0 | 21 | 0 | 0 |  | SO 101.1 | 009
[9 empty] | C9a; 2 |  | 2 | [8 empty] | _
[9 empty] | C9b; 2 |  | 2 | [8 empty] | _
[5 empty] | 4 | SP | 914511112 |  | Montáž sloupku dopravních značek délky do 3,5 m s betonovým základem a patkou | kus | 4 | 0 | 4 | 0 | 0 | 0.11241 | 0.44964 |  | 0 | 21 | 0 | 0 |  | SO 101.1 | 009
[5 empty] | 5 | H | 40445230 |  | sloupek pro dopravní značku Zn D 70mm v 3,5m | kus | 4 | 0 | 4 | 0 | 0 | 0.0065 | 0.026 |  | 0 | 21 | 0 | 0 |  | SO 101.1 | 009
[5 empty] | 6 | SP | x1000408 |  | Značka svislá reflexní tř.1, 7-letá certif. fólie, FeZn 700 mm | kus | 4 | 0 | 4 | 0 | 0 | 0.012 | 0.048 |  | 0 | 21 | 0 | 0 |  | SO 101.1 | 009
[5 empty] | 7 | H | 40445241 |  | patka pro sloupek Al D 70mm | kus | 4 | 0 | 4 | 0 | 0 | 0.0033 | 0.0132 |  | 0 | 21 | 0 | 0 |  | SO 101.1 | 009
[5 empty] | 8 | H | 40445254 |  | víčko plastové na sloupek D 70mm | kus | 4 | 0 | 4 | 0 | 0 | 0.00015 | 0.0006 |  | 0 | 21 | 0 | 0 |  | SO 101.1 | 009
[5 empty] | 9 | H | 40445257 |  | svorka upínací na sloupek D 70mm | kus | 16 | 0 | 16 | 0 | 0 | 0.0004 | 0.0064 |  | 0 | 21 | 0 | 0 |  | SO 101.1 | 009
[5 empty] | 10 | SP | 915111115 |  | Vodorovné dopravní značení dělící čáry souvislé š 125 mm základní žlutá barva | m | 34 | 0 | 34 | 0 | 0 | 8e-05 | 0.00272 |  | 0 | 21 | 0 | 0 |  | SO 101.1 | 009
[9 empty] | V12b; 14,0+5,0*4 |  | 34 | [8 empty] | _
[5 empty] | 11 | SP | 915611111 |  | Předznačení vodorovného liniového značení | m | 34 | 0 | 34 | 0 | 0 |  | 0 |  | 0 | 21 | 0 | 0 |  | SO 101.1 | 009
[5 empty] | 12 | SP | 916131213 |  | Osazení silničního obrubníku betonového stojatého s boční opěrou do lože z betonu prostého | m | 9 |  | 9 | 0 | 0 | 0.1554 | 1.3986 |  | 0 | 21 | 0 | 0 |  | SO 101.1 | 009
[9 empty] | ZÚ - předláždění stávajícího chodníku; 9,0 |  | 9 | [8 empty] | _
[5 empty] | 13 | H | 59217031 |  | obrubník betonový silniční 1000x150x250mm | m | 9 | 1 | 9.09 | 0 | 0 | 0.08 | 0.7272 |  | 0 | 21 | 0 | 0 |  | SO 101.1 | 009
[5 empty] | 14 | SP | 916331112 |  | Osazení zahradního obrubníku betonového do lože z betonu s boční opěrou | m | 5.5 |  | 5.5 | 0 | 0 | 0.10095 | 0.55522 |  | 0 | 21 | 0 | 0 |  | SO 101.1 | 009
[9 empty] | ZÚ - předláždění stávajícího chodníku; 3,5+2,0 |  | 5.5 | [8 empty] | _
[5 empty] | 15 | H | 59217003 |  | obrubník betonový zahradní 500x50x250mm | m | 5.5 | 1 | 5.555 | 0 | 0 | 0.028 | 0.15554 |  | 0 | 21 | 0 | 0 |  | SO 101.1 | 009
[5 empty] | 16 | SP | 916991121 |  | Lože pod obrubníky, krajníky nebo obruby z dlažebních kostek z betonu prostého | m3 | 0.38375 |  | 0.38375 | 0 | 0 | 2.2563 | 0.86587 |  | 0 | 21 | 0 | 0 |  | SO 101.1 | 009
[9 empty] | Silniční; 9,0*0,35*0,1 |  | 0.315 | [8 empty] | _
[9 empty] | Záhonový; 5,5*0,25*0,05 |  | 0.06875 | [8 empty] | _
[5 empty] | 17 | SP | 919735112 |  | Řezání stávajícího živičného krytu hl do 100 mm | m | 16 | 0 | 16 | 0 | 0 |  | 0 |  | 0 | 21 | 0 | 0 |  | SO 101.1 | 009
[9 empty] | Oprava vozovky v začátku a konci úseku; 9,0+0,5+0,5+5,0+0,5+0,5 |  | 16 | [8 empty] | _
[5 empty] | 18 | SP | 935112111 |  | Osazení příkopového žlabu do betonu tl 100 mm z betonových tvárnic š 500 mm | m | 146 | 0 | 146 | 0 | 0 | 0.13096 | 19.1202 |  | 0 | 21 | 0 | 0 |  | SO 101.1 | 009
[9 empty] | Příkopový žlab 0,012 00 - 0,158 00km; 146,0 |  | 146 | [8 empty] | _
[5 empty] | 19 | H | 59227518 |  | Žlabovka betonová 50x50x13 cm | kus | 292 | 1 | 294.92 | 0 | 0 | 0.058 | 17.1054 |  | 0 | 21 | 0 | 0 |  | SO 101.1 | 009
[9 empty] | 146,0*2 |  | 292 | [8 empty] | _
[5 empty] | 20 | SP | 979054451 |  | Očištění vybouraných zámkových dlaždic s původním spárováním z kameniva těženého | m2 | 19.5 | 0 | 19.5 | 0 | 0 |  | 0 |  | 0 | 21 | 0 | 0 |  | SO 101.1 | 009
[9 empty] | Chodník v ZÚ; 19,5 |  | 19.5 | [8 empty] | _
[5 empty] | 21 | SP | 997231111 |  | Vodorovná doprava suti a vybouraných hmot do 1 km | t | 11.425 |  | 11.425 | 0 | 0 |  | 0 |  | 0 | 21 | 0 | 0 |  | SO 101.1 | 009
[9 empty] | Odvoz na povolenou skládku do vzd. 5km |  | 0 | [8 empty] | _
[9 empty] | Beton; 5,07+1,845+0,36 |  | 7.275 | [8 empty] | _
[9 empty] | Živice; 1,54 |  | 1.54 | [8 empty] | _
[9 empty] | Kamenivo; 2,61 |  | 2.61 | [8 empty] | _
[5 empty] | 22 | SP | 997231119 |  | Příplatek ZKD 1km vodorovné dopravy suti a vybouraných hmot | t | 45.7 |  | 45.7 | 0 | 0 |  | 0 |  | 0 | 21 | 0 | 0 |  | SO 101.1 | 009
[9 empty] | 4*11,425 |  | 45.7 | [8 empty] | _
[5 empty] | 23 | SP | 979093111 |  | Uložení suti na skládku s hrubým urovnáním bez zhutnění | t | 11.425 |  | 11.425 | 0 | 0 |  | 0 |  | 0 | 21 | 0 | 0 |  | SO 101.1 | 009
[5 empty] | 24 | SP | 979099155x |  | Poplatek za uložení odpadu z kameniva na skládce (skládkovné) | t | 2.61 |  | 2.61 | 0 | 0 |  | 0 |  | 0 | 21 | 0 | 0 |  | SO 101.1 | 009
[5 empty] | 25 | SP | 979098201x |  | Poplatek za uložení stavebního betonového odpadu na skládce (skládkovné) | t | 7.275 | 0 | 7.275 | 0 | 0 |  | 0 |  | 0 | 21 | 0 | 0 |  | SO 101.1 | 009
[5 empty] | 26 | SP | 979099145x |  | Poplatek za uložení odpadu z asfaltových povrchů na skládce (skládkovné) | t | 1.54 | 0 | 1.54 | 0 | 0 |  | 0 |  | 0 | 21 | 0 | 0 |  | SO 101.1 | 009
_
[9 empty] | 099: Přesun hmot HSV | [5 empty] | 0 |  | 0 |  | 0 | _ | 0 | 0
[5 empty] | 1 | SP | 998225111 |  | Přesun hmot pro pozemní komunikace s krytem z kamene, monolitickým betonovým nebo živičným | t | 600.1547 | 0 | 600.1547 | 0 | 0 |  | 0 |  | 0 | 21 | 0 | 0 |  | SO 101.1 | 099
_
_
[9 empty] | SO 101.2: Cyklistická stezka_ÚSEK A_neuznatelné náklady | [5 empty] | 0 |  | 22.1461 |  | 12 | _ | 0 | 0
[9 empty] | 001: Zemní práce | [5 empty] | 0 |  | 0.11693 |  | 12 | _ | 0 | 0
[5 empty] | 1 | SP | 113107142 |  | Odstranění podkladu živičného tl 100 mm ručně | m2 | 15 | 0 | 15 | 0 | 0 |  | 0 | 0.22 | 3.3 | 21 | 0 | 0 |  | SO 101.2 | 001
[9 empty] | Kanalizace v zú; 7,5*1,0 |  | 7.5 | [8 empty] | _
[9 empty] | VO na kú; 7,5*1,0 |  | 7.5 | [8 empty] | _
[5 empty] | 2 | SP | 113107122 |  | Odstranění podkladu z kameniva drceného tl 200 mm ručně | m2 | 30 | 0 | 30 | 0 | 0 |  | 0 | 0.29 | 8.7 | 21 | 0 | 0 |  | SO 101.2 | 001
[9 empty] | Kanalizace v zú; 7,5*1,0*2 |  | 15 | [8 empty] | _
[9 empty] | VO na kú; 7,5*1,0*2 |  | 15 | [8 empty] | _
[5 empty] | 3 | SP | 132212211 |  | Hloubení rýh š do 2000 mm v soudržných horninách třídy těžitelnosti I, skupiny 3 ručně | m3 | 56.808 |  | 56.808 | 0 | 0 |  | 0 |  | 0 | 21 | 0 | 0 |  | SO 101.2 | 001
[9 empty] | Stoka A |  | 0 | [8 empty] | _
[9 empty] | 0,9*15,0*2,0+0,9*20,70*1,6 |  | 56.808 | [8 empty] | _
[5 empty] | 4 | SP | 132212209 |  | Příplatek za lepivost u hloubení rýh š do 2000 mm ručním nebo pneum nářadím v hornině tř. 3 | m3 | 56.808 |  | 56.808 | 0 | 0 |  | 0 |  | 0 | 21 | 0 | 0 |  | SO 101.2 | 001
[5 empty] | 5 | SP | 181351003 |  | Rozprostření ornice tl vrstvy do 200 mm pl do 100 m2 v rovině nebo ve svahu do 1:5 strojně | m2 | 302 |  | 302 | 0 | 0 |  | 0 |  | 0 | 21 | 0 | 0 |  | SO 101.2 | 001
[9 empty] | Dle výkazu výměr; 178,1 |  | 178.1 | [8 empty] | _
[9 empty] | 0,002 30 - 0,020 00km; (1,8+1,02)/2*17,7 |  | 24.957 | [8 empty] | _
[9 empty] | Přebytek ornice; (60,4/0,2)-178,1-24,957 |  | 98.943 | [8 empty] | _
[5 empty] | 6 | SP | 180404111 |  | Založení hřišťového trávníku výsevem na vrstvě ornice | m2 | 302 | 0 | 302 | 0 | 0 |  | 0 |  | 0 | 21 | 0 | 0 |  | SO 101.2 | 001
[5 empty] | 7 | H | 00572420 |  | osivo směs travní parková okrasná | kg | 10.57 | 3 | 10.8871 | 0 | 0 | 0.001 | 0.010887 |  | 0 | 21 | 0 | 0 |  | SO 101.2 | 001
[9 empty] | 302,0*0,035 |  | 10.57 | [8 empty] | _
[5 empty] | 8 | SP | 151101101 |  | Zřízení příložného pažení a rozepření stěn rýh hl do 2 m | m2 | 126.24 | 0 | 126.24 | 0 | 0 | 0.00084 | 0.10604 |  | 0 | 21 | 0 | 0 |  | SO 101.2 | 001
[9 empty] | Pro osazení kanalizace |  | 0 | [8 empty] | _
[9 empty] | (15,0*2,0+20,7*1,6)*2 |  | 126.24 | [8 empty] | _
[5 empty] | 9 | SP | 151101111 |  | Odstranění příložného pažení a rozepření stěn rýh hl do 2 m | m2 | 126.24 | 0 | 126.24 | 0 | 0 |  | 0 |  | 0 | 21 | 0 | 0 |  | SO 101.2 | 001
[5 empty] | 10 | SP | 162601102 |  | Vodorovné přemístění do 5000 m výkopku/sypaniny z horniny tř. 1 až 4 | m3 | 56.808 |  | 56.808 | 0 | 0 |  | 0 |  | 0 | 21 | 0 | 0 |  | SO 101.2 | 001
[9 empty] | Odvoz na povolenou skládku do vzd. 5km |  | 0 | [8 empty] | _
[9 empty] | Hloubení; 56,808 |  | 56.808 | [8 empty] | _
[5 empty] | 11 | SP | 171251201 |  | Uložení sypaniny na skládky nebo meziskládky | m3 | 56.808 | 0 | 56.808 | 0 | 0 |  | 0 |  | 0 | 21 | 0 | 0 |  | SO 101.2 | 001
[5 empty] | 12 | SP | 171201211x |  | Poplatek za uložení odpadu ze sypaniny na skládce (skládkovné) | t | 107.9352 |  | 107.9352 | 0 | 0 |  | 0 |  | 0 | 21 | 0 | 0 |  | SO 101.2 | 001
[9 empty] | 56,808*1,9 |  | 107.9352 | [8 empty] | _
[5 empty] | 13 | SP | 174111101 |  | Zásyp jam, šachet rýh nebo kolem objektů sypaninou se zhutněním ručně | m3 | 34.83 |  | 34.83 | 0 | 0 |  | 0 |  | 0 | 21 | 0 | 0 |  | SO 101.2 | 001
[9 empty] | 0,9*15,0*(2,0-0,3-0,5)+0,9*20,70*(1,6-0,3-0,3) |  | 34.83 | [8 empty] | _
[5 empty] | 14 | H | 58337344 |  | štěrkopísek frakce 0/32 | t | 68.6151 | 0 | 68.6151 | 0 | 0 | 0 | 0 |  | 0 | 21 | 0 | 0 |  | SO 101.2 | 001
[9 empty] | 34,83*1,97 |  | 68.6151 | [8 empty] | _
[5 empty] | 15 | SP | 175111101 |  | Obsypání potrubí ručně sypaninou bez prohození, uloženou do 3 m | m3 | 9.639 |  | 9.639 | 0 | 0 |  | 0 |  | 0 | 21 | 0 | 0 |  | SO 101.2 | 001
[9 empty] | 0,9*15,0*0,3+0,9*20,70*0,3 |  | 9.639 | [8 empty] | _
[5 empty] | 16 | H | 58337331 |  | štěrkopísek frakce 0/22 | t | 18.9888 | 0 | 18.9888 | 0 | 0 | 0 | 0 |  | 0 | 21 | 0 | 0 |  | SO 101.2 | 001
[9 empty] | 9,639*1,97 |  | 18.9888 | [8 empty] | _
_
[9 empty] | 004: Vodorovné konstrukce | [5 empty] | 0 |  | 6.075 |  | 0 | _ | 0 | 0
[5 empty] | 1 | SP | 451573111 |  | Lože pod potrubí otevřený výkop ze štěrkopísku | m3 | 3.213 |  | 3.213 | 0 | 0 | 1.8908 | 6.075 |  | 0 | 21 | 0 | 0 |  | SO 101.2 | 004
[9 empty] | 0,9*15,0*0,1+0,9*20,70*0,1 |  | 3.213 | [8 empty] | _
_
[9 empty] | 005: Komunikace | [5 empty] | 0 |  | 15.7821 |  | 0 | _ | 0 | 0
[5 empty] | 1 | SP | 599141111 |  | Vyplnění spár mezi silničními dílci živičnou zálivkou | m | 30 |  | 30 | 0 | 0 | 0.0036 | 0.108 |  | 0 | 21 | 0 | 0 |  | SO 101.2 | 005
[9 empty] | Kanalizace v zú; 7,5*2 |  | 15 | [8 empty] | _
[9 empty] | VO na kú; 7,5*2 |  | 15 | [8 empty] | _
[5 empty] | 2 | SP | 577144121 |  | Asfaltový beton vrstva obrusná ACO 11 (ABS) tř. I tl 50 mm š přes 3 m z nemodifikovaného asfaltu | m2 | 15 |  | 15 | 0 | 0 | 0.12966 | 1.9449 |  | 0 | 21 | 0 | 0 |  | SO 101.2 | 005
[9 empty] | Kanalizace v zú; 7,5*1,0 |  | 7.5 | [8 empty] | _
[9 empty] | VO na kú; 7,5*1,0 |  | 7.5 | [8 empty] | _
[5 empty] | 3 | SP | 573211107 |  | Postřik živičný spojovací z asfaltu v množství 0,30 kg/m2 | m2 | 15 |  | 15 | 0 | 0 | 0.00031 | 0.00465 |  | 0 | 21 | 0 | 0 |  | SO 101.2 | 005
[5 empty] | 4 | SP | 565145121 |  | Asfaltový beton vrstva podkladní ACP 16 (obalované kamenivo OKS) tl 60 mm š přes 3 m | m2 | 15 | 0 | 15 | 0 | 0 | 0.15826 | 2.3739 |  | 0 | 21 | 0 | 0 |  | SO 101.2 | 005
[5 empty] | 5 | SP | 573231111 |  | Postřik živičný spojovací ze silniční emulze v množství 0,70 kg/m2 | m2 | 15 |  | 15 | 0 | 0 | 0.00071 | 0.01065 |  | 0 | 21 | 0 | 0 |  | SO 101.2 | 005
[5 empty] | 6 | SP | 564861111 |  | Podklad ze štěrkodrtě ŠD tl 200 mm | m2 | 30 | 0 | 30 | 0 | 0 | 0.378 | 11.34 |  | 0 | 21 | 0 | 0 |  | SO 101.2 | 005
[9 empty] | Kanalizace v zú; 7,5*1,0*2 |  | 15 | [8 empty] | _
[9 empty] | VO na kú; 7,5*1,0*2 |  | 15 | [8 empty] | _
_
[9 empty] | 008: Trubní vedení | [5 empty] | 0 |  | 0.17207 |  | 0 | _ | 0 | 0
[5 empty] | 1 | SP | 871355221 |  | Kanalizační potrubí z tvrdého PVC-systém KG tuhost třídy SN8 DN200 | m | 35.7 |  | 35.7 | 0 | 0 | 0.00482 | 0.17207 |  | 0 | 21 | 0 | 0 |  | SO 101.2 | 008
[9 empty] | Sběrač A; 35,7 |  | 35.7 | [8 empty] | _
_
[9 empty] | 009: Ostatní konstrukce a práce | [5 empty] | 0 |  | 0 |  | 0 | _ | 0 | 0
[5 empty] | 1 | SP | 919735112 |  | Řezání stávajícího živičného krytu hl do 100 mm | m | 30 | 0 | 30 | 0 | 0 |  | 0 |  | 0 | 21 | 0 | 0 |  | SO 101.2 | 009
[9 empty] | Kanalizace v zú; 7,5*2 |  | 15 | [8 empty] | _
[9 empty] | VO na kú; 7,5*2 |  | 15 | [8 empty] | _
[5 empty] | 2 | SP | 997231111 |  | Vodorovná doprava suti a vybouraných hmot do 1 km | t | 12 |  | 12 | 0 | 0 |  | 0 |  | 0 | 21 | 0 | 0 |  | SO 101.2 | 009
[9 empty] | Odvoz na povolenou skládku do vzd. 5km |  | 0 | [8 empty] | _
[9 empty] | Živice; 3,3 |  | 3.3 | [8 empty] | _
[9 empty] | Kamenivo; 8,7 |  | 8.7 | [8 empty] | _
[5 empty] | 3 | SP | 997231119 |  | Příplatek ZKD 1km vodorovné dopravy suti a vybouraných hmot | t | 48 |  | 48 | 0 | 0 |  | 0 |  | 0 | 21 | 0 | 0 |  | SO 101.2 | 009
[9 empty] | 12,0*4 |  | 48 | [8 empty] | _
[5 empty] | 4 | SP | 979093111 |  | Uložení suti na skládku s hrubým urovnáním bez zhutnění | t | 12 |  | 12 | 0 | 0 |  | 0 |  | 0 | 21 | 0 | 0 |  | SO 101.2 | 009
[5 empty] | 5 | SP | 979099155x |  | Poplatek za uložení odpadu z kameniva na skládce (skládkovné) | t | 8.7 |  | 8.7 | 0 | 0 |  | 0 |  | 0 | 21 | 0 | 0 |  | SO 101.2 | 009
[5 empty] | 6 | SP | 979099145x |  | Poplatek za uložení odpadu z asfaltových povrchů na skládce (skládkovné) | t | 3.3 | 0 | 3.3 | 0 | 0 |  | 0 |  | 0 | 21 | 0 | 0 |  | SO 101.2 | 009
_
[9 empty] | 099: Přesun hmot HSV | [5 empty] | 0 |  | 0 |  | 0 | _ | 0 | 0
[5 empty] | 1 | SP | 998225111 |  | Přesun hmot pro pozemní komunikace s krytem z kamene, monolitickým betonovým nebo živičným | t | 22.1461 | 0 | 22.1461 | 0 | 0 |  | 0 |  | 0 | 21 | 0 | 0 |  | SO 101.2 | 099
_
_
[9 empty] | SO 101.3: Cyklistická stezka_ÚSEK B_uznatelné náklady | [5 empty] | 0 |  | 1384.1517 |  | 4.28 | _ | 0 | 0
[9 empty] | 001: Zemní práce | [5 empty] | 0 |  | 61.9497 |  | 1.76 | _ | 0 | 0
[5 empty] | 1 | SP | 111101101 |  | Odstranění travin z celkové plochy do 0,1 ha | ha | 0.12 | 0 | 0.12 | 0 | 0 |  | 0 |  | 0 | 21 | 0 | 0 |  | SO 101.3 | 001
[9 empty] | V úseku 0,000 00 - 0,300 00km; 300*4,0*0,0001 |  | 0.12 | [8 empty] | _
[5 empty] | 2 | SP | 111211204 |  | Odstranění křovin a stromů průměru kmene do 100 mm i s kořeny při LTM jednotlivé plochy přes 30 m2 ručně | m2 | 144 | 0 | 144 | 0 | 0 |  | 0 |  | 0 | 21 | 0 | 0 |  | SO 101.3 | 001
[9 empty] | V km 0,340 00 - 0,388 00km; 48,0*3,0 |  | 144 | [8 empty] | _
[5 empty] | 3 | SP | x111201101 |  | Odvoz křovin do vzd. 3km | kpl | 1 | 0 | 1 | 0 | 0 |  | 0 |  | 0 | 21 | 0 | 0 |  | SO 101.3 | 001
[5 empty] | 4 | SP | 112151114 |  | Kácení stromů s rozřezáním a odvětvením D kmene do 500 mm | kus | 10 | 0 | 10 | 0 | 0 |  | 0 |  | 0 | 21 | 0 | 0 |  | SO 101.3 | 001
[5 empty] | 5 | SP | 112201102 |  | Odstranění pařezů D do 500 mm | kus | 10 |  | 10 | 0 | 0 | 5e-05 | 0.0005 |  | 0 | 21 | 0 | 0 |  | SO 101.3 | 001
[5 empty] | 6 | SP | 162301402 |  | Vodorovné přemístění větví stromů listnatých do 5 km D kmene do 500 mm | kus | 10 |  | 10 | 0 | 0 |  | 0 |  | 0 | 21 | 0 | 0 |  | SO 101.3 | 001
[5 empty] | 7 | SP | 162301412 |  | Vodorovné přemístění kmenů stromů listnatých do 5 km D kmene do 500 mm | kus | 10 |  | 10 | 0 | 0 |  | 0 |  | 0 | 21 | 0 | 0 |  | SO 101.3 | 001
[5 empty] | 8 | SP | 162301422 |  | Vodorovné přemístění pařezů do 5 km D do 500 mm | kus | 10 |  | 10 | 0 | 0 |  | 0 |  | 0 | 21 | 0 | 0 |  | SO 101.3 | 001
[5 empty] | 9 | H | 100163 |  | Uložení dřevní hmoty na skládku | t | 0.3925 | 0 | 0.3925 | 0 | 0 |  | 0 |  | 0 | 21 | 0 | 0 |  | SO 101.3 | 001
[9 empty] | 10,0*3,14*0,5*25*0,001 |  | 0.3925 | [8 empty] | _
[5 empty] | 10 | H | 100162 |  | Poplatek za uložení dřevní hmoty | t | 0.393 |  | 0.393 | 0 | 0 |  | 0 |  | 0 | 21 | 0 | 0 |  | SO 101.3 | 001
[5 empty] | 11 | SP | 121151113 |  | Sejmutí ornice plochy do 500 m2 tl vrstvy do 200 mm strojně | m2 | 1392 | 0 | 1392 | 0 | 0 |  | 0 |  | 0 | 21 | 0 | 0 |  | SO 101.3 | 001
[9 empty] | Dle výkazu výměr |  | 0 | [8 empty] | _
[9 empty] | 278,4/0,2 |  | 1392 | [8 empty] | _
[5 empty] | 12 | SP | 113107142 |  | Odstranění podkladu živičného tl 100 mm ručně | m2 | 8 | 0 | 8 | 0 | 0 |  | 0 | 0.22 | 1.76 | 21 | 0 | 0 |  | SO 101.3 | 001
[9 empty] | Oprava vozovky v začátku a konci úseku; 5,0*0,5+11,0*0,5 |  | 8 | [8 empty] | _
[5 empty] | 13 | SP | x121151113 |  | Vodorovné přemístění ornice do vzd.2km | m3 | 278.4 | 0 | 278.4 | 0 | 0 |  | 0 |  | 0 | 21 | 0 | 0 |  | SO 101.3 | 001
[5 empty] | 14 | SP | 132212211 |  | Hloubení rýh š do 2000 mm v soudržných horninách třídy těžitelnosti I, skupiny 3 ručně | m3 | 37.1295 |  | 37.1295 | 0 | 0 |  | 0 |  | 0 | 21 | 0 | 0 |  | SO 101.3 | 001
[9 empty] | Trubní propustek |  | 0 | [8 empty] | _
[9 empty] | Propustek; 1,7*1,4*5,0 |  | 11.9 | [8 empty] | _
[9 empty] | Čelo propustku; 3,0*1,7*0,9 |  | 4.59 | [8 empty] | _
[9 empty] | Práh; 3*1,7*0,3 |  | 1.53 | [8 empty] | _
[9 empty] | Vtoková jímka; 2,7*2,3*1,95 |  | 12.1095 | [8 empty] | _
[9 empty] | Drenážní šachty; 7*1,0*1,0*1,0 |  | 7 | [8 empty] | _
[5 empty] | 15 | SP | 132212209 |  | Příplatek za lepivost u hloubení rýh š do 2000 mm ručním nebo pneum nářadím v hornině tř. 3 | m3 | 37.13 |  | 37.13 | 0 | 0 |  | 0 |  | 0 | 21 | 0 | 0 |  | SO 101.3 | 001
[5 empty] | 16 | SP | 132251102 |  | Hloubení rýh nezapažených š do 800 mm v hornině třídy těžitelnosti I, skupiny 3 objem do 50 m3 strojně | m3 | 131.15 |  | 131.15 | 0 | 0 |  | 0 |  | 0 | 21 | 0 | 0 |  | SO 101.3 | 001
[9 empty] | Drenážní trativod |  | 0 | [8 empty] | _
[9 empty] | 382,0*0,5*0,65 |  | 124.15 | [8 empty] | _
[9 empty] | Drenážní šachty |  | 0 | [8 empty] | _
[9 empty] | 7,0*1,0*1,0*1,0 |  | 7 | [8 empty] | _
[5 empty] | 17 | SP | 132201109 |  | Příplatek za lepivost k hloubení rýh š do 600 mm v hornině tř. 3 | m3 | 124.15 |  | 124.15 | 0 | 0 |  | 0 |  | 0 | 21 | 0 | 0 |  | SO 101.3 | 001
[5 empty] | 18 | SP | 161101101 |  | Svislé přemístění výkopku z horniny tř. 1 až 4 hl výkopu do 2,5 m | m3 | 168.28 | 0 | 168.28 | 0 | 0 |  | 0 |  | 0 | 21 | 0 | 0 |  | SO 101.3 | 001
[9 empty] | 37,13+131,15 |  | 168.28 | [8 empty] | _
[5 empty] | 19 | SP | 122251102 |  | Odkopávky a prokopávky nezapažené v hornině třídy těžitelnosti I, skupiny 3 objem do 50 m3 strojně | m3 | 24.28 |  | 24.28 | 0 | 0 |  | 0 |  | 0 | 21 | 0 | 0 |  | SO 101.3 | 001
[9 empty] | Dle výkazu výměr; 24,28 |  | 24.28 | [8 empty] | _
[5 empty] | 20 | SP | 167151101 |  | Nakládání výkopku z hornin třídy těžitelnosti I, skupiny 1 až 3 do 100 m3 | m3 | 24.28 | 0 | 24.28 | 0 | 0 |  | 0 |  | 0 | 21 | 0 | 0 |  | SO 101.3 | 001
[5 empty] | 21 | SP | 122202209 |  | Příplatek k odkopávkám a prokopávkám pro silnice v hornině tř. 3 za lepivost | m3 | 24.28 |  | 24.28 | 0 | 0 |  | 0 |  | 0 | 21 | 0 | 0 |  | SO 101.3 | 001
[5 empty] | 22 | SP | 139001101 |  | Příplatek za ztížení vykopávky v blízkosti podzemního vedení | m3 | 24.28 | 0 | 24.28 | 0 | 0 |  | 0 |  | 0 | 21 | 0 | 0 |  | SO 101.3 | 001
[5 empty] | 23 | SP | 151101101 |  | Zřízení příložného pažení a rozepření stěn rýh hl do 2 m | m2 | 14 | 0 | 14 | 0 | 0 | 0.00084 | 0.01176 |  | 0 | 21 | 0 | 0 |  | SO 101.3 | 001
[9 empty] | Propustek; 5,0*1,4*2 |  | 14 | [8 empty] | _
[5 empty] | 24 | SP | 151101111 |  | Odstranění příložného pažení a rozepření stěn rýh hl do 2 m | m2 | 14 | 0 | 14 | 0 | 0 |  | 0 |  | 0 | 21 | 0 | 0 |  | SO 101.3 | 001
[5 empty] | 25 | SP | 162601102 |  | Vodorovné přemístění do 5000 m výkopku/sypaniny z horniny tř. 1 až 4 | m3 | 192.56 |  | 192.56 | 0 | 0 |  | 0 |  | 0 | 21 | 0 | 0 |  | SO 101.3 | 001
[9 empty] | Odvoz na povolenou skládku do vzd. 5km |  | 0 | [8 empty] | _
[9 empty] | Hloubení; 37,13+131,15 |  | 168.28 | [8 empty] | _
[9 empty] | Odkopávky; 24,28 |  | 24.28 | [8 empty] | _
[9 empty] | Čištění příkopu; 10,0*0,5 |  | 5 | [8 empty] | _
[9 empty] | Zásyp; -5,0 |  | -5 | [8 empty] | _
[5 empty] | 26 | SP | 171251201 |  | Uložení sypaniny na skládky nebo meziskládky | m3 | 192.56 | 0 | 192.56 | 0 | 0 |  | 0 |  | 0 | 21 | 0 | 0 |  | SO 101.3 | 001
[5 empty] | 27 | SP | 171201211x |  | Poplatek za uložení odpadu ze sypaniny na skládce (skládkovné) | t | 365.864 |  | 365.864 | 0 | 0 |  | 0 |  | 0 | 21 | 0 | 0 |  | SO 101.3 | 001
[9 empty] | 192,56*1,9 |  | 365.864 | [8 empty] | _
[5 empty] | 28 | SP | 181951112 |  | Úprava pláně v hornině třídy těžitelnosti I, skupiny 1 až 3 se zhutněním | m2 | 1401.3 |  | 1401.3 | 0 | 0 |  | 0 |  | 0 | 21 | 0 | 0 |  | SO 101.3 | 001
[9 empty] | Dle výkazu výměr; 1401,3 |  | 1401.3 | [8 empty] | _
[5 empty] | 29 | SP | 174111101 |  | Zásyp jam, šachet rýh nebo kolem objektů sypaninou se zhutněním ručně | m3 | 5 |  | 5 | 0 | 0 |  | 0 |  | 0 | 21 | 0 | 0 |  | SO 101.3 | 001
[9 empty] | Zásyp vhodnou zeminou - odstranění pařezů; 10*0,5 |  | 5 | [8 empty] | _
[5 empty] | 30 | SP | 174111101 |  | Zásyp jam, šachet rýh nebo kolem objektů sypaninou se zhutněním ručně | m3 | 22.65 |  | 22.65 | 0 | 0 |  | 0 |  | 0 | 21 | 0 | 0 |  | SO 101.3 | 001
[9 empty] | Propustek; (1,7*1,4*5,0)-(0,23*2*5,0) |  | 9.6 | [8 empty] | _
[9 empty] | Vtoková jímka; (2,7*2,3*1,95)-(1,3*1,7*1,95) |  | 7.8 | [8 empty] | _
[9 empty] | Drenážní šachty; 7*(1,0*1,0-0,5*0,5)*1,0 |  | 5.25 | [8 empty] | _
[5 empty] | 31 | H | 58337344 |  | štěrkopísek frakce 0/32 | t | 44.6205 | 0 | 44.6205 | 0 | 0 | 0 | 0 |  | 0 | 21 | 0 | 0 |  | SO 101.3 | 001
[9 empty] | 22,65*1,97 |  | 44.6205 | [8 empty] | _
[5 empty] | 32 | SP | 182251101 |  | Svahování násypů | m2 | 324.4 | 0 | 324.4 | 0 | 0 |  | 0 |  | 0 | 21 | 0 | 0 |  | SO 101.3 | 001
[9 empty] | Dle výkazu výměr; 324,4 |  | 324.4 | [8 empty] | _
[5 empty] | 33 | SP | 182151111 |  | Svahování v zářezech v hornině třídy těžitelnosti I, skupiny 1 až 3 | m2 | 18.2 | 0 | 18.2 | 0 | 0 |  | 0 |  | 0 | 21 | 0 | 0 |  | SO 101.3 | 001
[9 empty] | Dle výkazu výměr; 18,2 |  | 18.2 | [8 empty] | _
[5 empty] | 34 | SP | 116951201 |  | Úprava zemin vápnem nebo směsnými hydraulickými pojivy | m3 | 700.65 | 0 | 700.65 | 0 | 0 |  | 0 |  | 0 | 21 | 0 | 0 |  | SO 101.3 | 001
[9 empty] | 1401,3*0,5 |  | 700.65 | [8 empty] | _
[5 empty] | 35 | H | x58591063 |  | Pojivo hydraulické pro stabilizaci zemin | t | 61.9375 | 0 | 61.9375 | 0 | 0 | 1 | 61.9375 |  | 0 | 21 | 0 | 0 |  | SO 101.3 | 001
[9 empty] | Přesné množství a typ pojiva bude stanoven ověřovacích laboratorních zkoušek v předstihu |  | 0 | [8 empty] | _
[9 empty] | Předpoklad použití 88,4kg/m3 |  | 0 | [8 empty] | _
[9 empty] | 88,4*0,001*(1401,3*0,5) |  | 61.9375 | [8 empty] | _
_
[9 empty] | 002: Základy | [5 empty] | 0 |  | 328.8081 |  | 0 | _ | 0 | 0
[5 empty] | 1 | SP | 212752313 |  | Trativod z drenážních trubek plastových tuhých DN 200 mm včetně lože otevřený výkop | m | 382 | 0 | 382 | 0 | 0 | 0.2898 | 110.7036 |  | 0 | 21 | 0 | 0 |  | SO 101.3 | 002
[9 empty] | Podélná drenáž 0,001 50 - 0,382 80km |  | 0 | [8 empty] | _
[9 empty] | 382,0 |  | 382 | [8 empty] | _
[5 empty] | 2 | SP | x211561111 |  | Výplň odvodňovacích trativodů kamenivem hrubým drceným frakce 8 až 16 mm | m3 | 114.6 | 0 | 114.6 | 0 | 0 | 1.665 | 190.809 |  | 0 | 21 | 0 | 0 |  | SO 101.3 | 002
[9 empty] | 382,0*0,5*0,6 |  | 114.6 | [8 empty] | _
[5 empty] | 3 | SP | 212312111 |  | Lože pro trativody z betonu prostého | m3 | 11.46 | 0 | 11.46 | 0 | 0 | 2.2563 | 25.8577 |  | 0 | 21 | 0 | 0 |  | SO 101.3 | 002
[9 empty] | 382,0*0,5*0,06 |  | 11.46 | [8 empty] | _
[5 empty] | 4 | SP | 275311126 |  | Základové patky a bloky z betonu prostého C 20/25 | m3 | 0.567 | 0 | 0.567 | 0 | 0 | 2.536 | 1.4379 |  | 0 | 21 | 0 | 0 |  | SO 101.3 | 002
[9 empty] | Práh propustku; 0,7*0,3*(0,4+1,15+1,15) |  | 0.567 | [8 empty] | _
_
[9 empty] | 003: Svislé konstrukce | [5 empty] | 0 |  | 0.020942 |  | 0 | _ | 0 | 0
[5 empty] | 1 | SP | 317361016 |  | Výztuž říms opěrných zdí a valů z betonářské oceli 10 505 | t | 0.02 | 0 | 0.02 | 0 | 0 | 1.0471 | 0.020942 |  | 0 | 21 | 0 | 0 |  | SO 101.3 | 003
[9 empty] | Výztuž římsy - 5,0kg/m2; 4,0*5,0*0,001 |  | 0.02 | [8 empty] | _
_
[9 empty] | 004: Vodorovné konstrukce | [5 empty] | 0 |  | 7.9927 |  | 0 | _ | 0 | 0
[5 empty] | 1 | SP | 452311141 |  | Podkladní desky z betonu prostého tř. C 16/20 otevřený výkop | m3 | 1.0565 | 0 | 1.0565 | 0 | 0 | 2.234 | 2.3602 |  | 0 | 21 | 0 | 0 |  | SO 101.3 | 004
[9 empty] | Vtoková jímka 1,7*1,4*0,1 |  | 0 | [8 empty] | _
[9 empty] | Práh; (1,15+0,4+1,15)*0,3*0,1 |  | 0.081 | [8 empty] | _
[9 empty] | Propustek; 4,15*1,7*0,1 |  | 0.7055 | [8 empty] | _
[9 empty] | Čelo propustku; 3,0*0,9*0,1 |  | 0.27 | [8 empty] | _
[5 empty] | 2 | SP | 465511511 |  | Dlažba z lomového kamene do malty s vyplněním spár maltou a vyspárováním plocha do 20 m2 tl 200 mm | m2 | 4.05 | 0 | 4.05 | 0 | 0 | 0.78062 | 3.1615 |  | 0 | 21 | 0 | 0 |  | SO 101.3 | 004
[9 empty] | 1,5*(0,4+1,15+1,15) |  | 4.05 | [8 empty] | _
[5 empty] | 3 | SP | 451311111 |  | Podklad pod dlažbu z betonu prostého C 20/25 tl do 100 mm | m2 | 4.05 | 0 | 4.05 | 0 | 0 | 0.2429 | 0.98374 |  | 0 | 21 | 0 | 0 |  | SO 101.3 | 004
[5 empty] | 4 | SP | 451315116 |  | Podkladní nebo výplňová vrstva z betonu C 20/25 tl do 100 mm | m2 | 6 | 0 | 6 | 0 | 0 | 0.24787 | 1.4872 |  | 0 | 21 | 0 | 0 |  | SO 101.3 | 004
[9 empty] | Lože pod žlabovku; 12,0*0,5 |  | 6 | [8 empty] | _
_
[9 empty] | 005: Komunikace | [5 empty] | 0 |  | 943.023 |  | 0 | _ | 0 | 0
[5 empty] | 1 | SP | 569903311 |  | Zřízení zemních krajnic se zhutněním | m3 | 18.77 | 0 | 18.77 | 0 | 0 |  | 0 |  | 0 | 21 | 0 | 0 |  | SO 101.3 | 005
[9 empty] | Dle výkazu výměr; 18,77 |  | 18.77 | [8 empty] | _
[5 empty] | 2 | SP | 569831111 |  | Zpevnění krajnic štěrkodrtí tl 100 mm | m2 | 195.4 | 0 | 195.4 | 0 | 0 | 0.18776 | 36.6883 |  | 0 | 21 | 0 | 0 |  | SO 101.3 | 005
[9 empty] | 390,8*0,25*2 |  | 195.4 | [8 empty] | _
[5 empty] | 3 | SP | 577134111 |  | Asfaltový beton vrstva obrusná ACO 11 (ABS) tř. I tl 40 mm š do 3 m z nemodifikovaného asfaltu | m2 | 985 | 0 | 985 | 0 | 0 |  | 0 |  | 0 | 21 | 0 | 0 |  | SO 101.3 | 005
[9 empty] | Stezka; 390,8*2,5 |  | 977 | [8 empty] | _
[9 empty] | Rozšíření na kú; 8,0 |  | 8 | [8 empty] | _
[5 empty] | 4 | SP | 573211112 |  | Postřik živičný spojovací z asfaltu v množství do 0,70 kg/m2 | m2 | 985 | 0 | 985 | 0 | 0 | 0.00071 | 0.69935 |  | 0 | 21 | 0 | 0 |  | SO 101.3 | 005
[5 empty] | 5 | SP | 565135111 |  | Asfaltový beton vrstva podkladní ACP 16 (obalované kamenivo OKS) tl 50 mm š do 3 m | m2 | 1102.24 | 0 | 1102.24 | 0 | 0 | 0.13188 | 145.3634 |  | 0 | 21 | 0 | 0 |  | SO 101.3 | 005
[9 empty] | Stezka; 390,8*(2,5+0,15+0,15) |  | 1094.24 | [8 empty] | _
[9 empty] | rozšíření na kú; 8,0 |  | 8 | [8 empty] | _
[5 empty] | 6 | SP | 564861111 |  | Podklad ze štěrkodrtě ŠD tl 200 mm | m2 | 1180.4 | 0 | 1180.4 | 0 | 0 | 0.378 | 446.1912 |  | 0 | 21 | 0 | 0 |  | SO 101.3 | 005
[9 empty] | Stezka; 390,8*(2,5+0,5) |  | 1172.4 | [8 empty] | _
[9 empty] | rozšíření na kú; 8,0 |  | 8 | [8 empty] | _
[5 empty] | 7 | SP | 564851111 |  | Podklad ze štěrkodrtě ŠD tl 150 mm | m2 | 898 | 0 | 898 | 0 | 0 | 0.345 | 309.81 |  | 0 | 21 | 0 | 0 |  | SO 101.3 | 005
[9 empty] | Pro zřízení pláně - viz. výkaz výměr |  | 0 | [8 empty] | _
[9 empty] | 134,7/0,15 |  | 898 | [8 empty] | _
[5 empty] | 8 | SP | 596211220 |  | Kladení zámkové dlažby komunikací pro pěší tl 80 mm skupiny B pl do 50 m2 | m2 | 6 |  | 6 | 0 | 0 | 0.08565 | 0.5139 |  | 0 | 21 | 0 | 0 |  | SO 101.3 | 005
[9 empty] | ZÚ - varovný pás; 2,0 |  | 2 | [8 empty] | _
[9 empty] | KÚ - varovný pás; 4,0 |  | 4 | [8 empty] | _
[5 empty] | 9 | SP | x501102 |  | Dlažba obdélník 20 x 10 x 8 mm reliéfní barevná | m2 | 6 | 1 | 6.06 | 0 | 0 |  | 0 |  | 0 | 21 | 0 | 0 |  | SO 101.3 | 005
[5 empty] | 10 | SP | 567114112 |  | Podklad z podkladového betonu tř. PB II (C 16/20) tl 100 mm | m2 | 6 |  | 6 | 0 | 0 | 0.23009 | 1.3805 |  | 0 | 21 | 0 | 0 |  | SO 101.3 | 005
[5 empty] | 11 | SP | 599141111 |  | Vyplnění spár mezi silničními dílci živičnou zálivkou | m | 18 |  | 18 | 0 | 0 | 0.0036 | 0.0648 |  | 0 | 21 | 0 | 0 |  | SO 101.3 | 005
[9 empty] | Oprava vozovky v začátku a konci úseku; 5,0+0,5+0,5+11,0+0,5+0,5 |  | 18 | [8 empty] | _
[5 empty] | 12 | SP | 577144121 |  | Asfaltový beton vrstva obrusná ACO 11 (ABS) tř. I tl 50 mm š přes 3 m z nemodifikovaného asfaltu | m2 | 8 |  | 8 | 0 | 0 | 0.12966 | 1.0373 |  | 0 | 21 | 0 | 0 |  | SO 101.3 | 005
[9 empty] | Oprava vozovky v začátku a konci úseku; 5,0*0,5+11,0*0,5 |  | 8 | [8 empty] | _
[5 empty] | 13 | SP | 573211107 |  | Postřik živičný spojovací z asfaltu v množství 0,30 kg/m2 | m2 | 8 |  | 8 | 0 | 0 | 0.00031 | 0.00248 |  | 0 | 21 | 0 | 0 |  | SO 101.3 | 005
[5 empty] | 14 | SP | 565145121 |  | Asfaltový beton vrstva podkladní ACP 16 (obalované kamenivo OKS) tl 60 mm š přes 3 m | m2 | 8 | 0 | 8 | 0 | 0 | 0.15826 | 1.2661 |  | 0 | 21 | 0 | 0 |  | SO 101.3 | 005
[5 empty] | 15 | SP | 573231111 |  | Postřik živičný spojovací ze silniční emulze v množství 0,70 kg/m2 | m2 | 8 |  | 8 | 0 | 0 | 0.00071 | 0.00568 |  | 0 | 21 | 0 | 0 |  | SO 101.3 | 005
_
[9 empty] | 008: Trubní vedení | [5 empty] | 0 |  | 3.1896 |  | 0 | _ | 0 | 0
[5 empty] | 1 | SP | 895170303 |  | Drenážní šachta z PP DN 400 šachtové prodloužení s drážkou světlé hloubky do 1200 mm | kus | 7 | 0 | 7 | 0 | 0 | 0.0199 | 0.1393 |  | 0 | 21 | 0 | 0 |  | SO 101.3 | 008
[5 empty] | 2 | SP | 895931111 |  | Vpusti kanalizačních horské z betonu prostého C12/15 velikosti 1200/600 mm | kus | 1 | 0 | 1 | 0 | 0 | 2.6149 | 2.6149 |  | 0 | 21 | 0 | 0 |  | SO 101.3 | 008
[5 empty] | 3 | SP | 899211114 |  | Osazení mříží s rámem hmotnosti nad 150 kg | kus | 1 | 0 | 1 | 0 | 0 | 0.0117 | 0.0117 |  | 0 | 21 | 0 | 0 |  | SO 101.3 | 008
[5 empty] | 4 | SP | x8992111 |  | Dvojitá mříž pro vozovky 1200/600mm s rámem | kus | 1 | 0 | 1 | 0 | 0 |  | 0 |  | 0 | 21 | 0 | 0 |  | SO 101.3 | 008
[5 empty] | 5 | SP | 899231111 |  | Výšková úprava uličního vstupu nebo vpusti do 200 mm zvýšením mříže | kus | 1 | 0 | 1 | 0 | 0 | 0.42368 | 0.42368 |  | 0 | 21 | 0 | 0 |  | SO 101.3 | 008
_
[9 empty] | 009: Ostatní konstrukce a práce | [5 empty] | 0 |  | 39.1676 |  | 2.52 | _ | 0 | 0
[5 empty] | 1 | SP | 911111111 |  | Montáž zábradlí ocelového zabetonovaného | m | 5.2 | 0 | 5.2 | 0 | 0 | 0.01 | 0.052 |  | 0 | 21 | 0 | 0 |  | SO 101.3 | 009
[9 empty] | Zábradlí na vtokové jímce propustku |  | 0 | [8 empty] | _
[9 empty] | 5,2 |  | 5.2 | [8 empty] | _
[5 empty] | 2 | SP | x901101 |  | Dvoumadlové zábradlí ocelové, včetně nátěru | m | 5.2 | 0 | 5.2 | 0 | 0 | 0.0134 | 0.06968 |  | 0 | 21 | 0 | 0 |  | SO 101.3 | 009
[5 empty] | 3 | SP | 914111111 |  | Montáž svislé dopravní značky do velikosti 1 m2 objímkami na sloupek nebo konzolu | kus | 4 | 0 | 4 | 0 | 0 | 0.0007 | 0.0028 |  | 0 | 21 | 0 | 0 |  | SO 101.3 | 009
[9 empty] | C9a; 2 |  | 2 | [8 empty] | _
[9 empty] | C9b; 2 |  | 2 | [8 empty] | _
[5 empty] | 4 | SP | 914511112 |  | Montáž sloupku dopravních značek délky do 3,5 m s betonovým základem a patkou | kus | 4 | 0 | 4 | 0 | 0 | 0.11241 | 0.44964 |  | 0 | 21 | 0 | 0 |  | SO 101.3 | 009
[5 empty] | 5 | H | 40445230 |  | sloupek pro dopravní značku Zn D 70mm v 3,5m | kus | 4 | 0 | 4 | 0 | 0 | 0.0065 | 0.026 |  | 0 | 21 | 0 | 0 |  | SO 101.3 | 009
[5 empty] | 6 | SP | x1000408 |  | Značka svislá reflexní tř.1, 7-letá certif. fólie, FeZn 700 mm | kus | 4 | 0 | 4 | 0 | 0 | 0.012 | 0.048 |  | 0 | 21 | 0 | 0 |  | SO 101.3 | 009
[5 empty] | 7 | H | 40445241 |  | patka pro sloupek Al D 70mm | kus | 4 | 0 | 4 | 0 | 0 | 0.0033 | 0.0132 |  | 0 | 21 | 0 | 0 |  | SO 101.3 | 009
[5 empty] | 8 | H | 40445254 |  | víčko plastové na sloupek D 70mm | kus | 4 | 0 | 4 | 0 | 0 | 0.00015 | 0.0006 |  | 0 | 21 | 0 | 0 |  | SO 101.3 | 009
[5 empty] | 9 | H | 40445257 |  | svorka upínací na sloupek D 70mm | kus | 16 | 0 | 16 | 0 | 0 | 0.0004 | 0.0064 |  | 0 | 21 | 0 | 0 |  | SO 101.3 | 009
[5 empty] | 10 | SP | 919521130 |  | Zřízení propustku z trub betonových nebo ŽB DN 500 | m | 5 | 0 | 5 | 0 | 0 | 0.74932 | 3.7466 |  | 0 | 21 | 0 | 0 |  | SO 101.3 | 009
[5 empty] | 11 | SP | 919411121 |  | Čelo propustku z betonu prostého pro propustek z trub DN 600 až 800 | kus | 1 | 0 | 1 | 0 | 0 | 14.1497 | 14.1497 |  | 0 | 21 | 0 | 0 |  | SO 101.3 | 009
[5 empty] | 12 | SP | 919413111 |  | Vtoková jímka z betonu prostého propustku z trub do DN 800 | kus | 1 | 0 | 1 | 0 | 0 | 9.2262 | 9.2262 |  | 0 | 21 | 0 | 0 |  | SO 101.3 | 009
[5 empty] | 13 | SP | 919535558 |  | Obetonování trubního propustku betonem prostým tř. C 20/25 | m3 | 2.5 | 0 | 2.5 | 0 | 0 | 2.4637 | 6.1592 |  | 0 | 21 | 0 | 0 |  | SO 101.3 | 009
[9 empty] | 5,0*0,5 |  | 2.5 | [8 empty] | _
[5 empty] | 14 | H | 59221142 |  | Trouba železobetonová 8úhelníková D60x100x8 cm | kus | 5 | 1 | 5.05 | 0 | 0 | 0.49 | 2.4745 |  | 0 | 21 | 0 | 0 |  | SO 101.3 | 009
[5 empty] | 15 | SP | 919735112 |  | Řezání stávajícího živičného krytu hl do 100 mm | m | 18 | 0 | 18 | 0 | 0 |  | 0 |  | 0 | 21 | 0 | 0 |  | SO 101.3 | 009
[9 empty] | Oprava vozovky v začátku a konci úseku; 5,0+0,5+0,5+11,0+0,5+0,5 |  | 18 | [8 empty] | _
[5 empty] | 16 | SP | 935112111 |  | Osazení příkopového žlabu do betonu tl 100 mm z betonových tvárnic š 500 mm | m | 12 | 0 | 12 | 0 | 0 | 0.13096 | 1.5715 |  | 0 | 21 | 0 | 0 |  | SO 101.3 | 009
[9 empty] | Příkopový žlab; 6,0+6,0 |  | 12 | [8 empty] | _
[5 empty] | 17 | H | 59227518 |  | Žlabovka betonová 50x50x13 cm | kus | 20 | 1 | 20.2 | 0 | 0 | 0.058 | 1.1716 |  | 0 | 21 | 0 | 0 |  | SO 101.3 | 009
[9 empty] | 10,0*2 |  | 20 | [8 empty] | _
[5 empty] | 18 | SP | 938902203 |  | Čištění příkopů ručně š dna do 400 mm objem nánosu do 0,50 m3/m | m | 10 | 0 | 10 | 0 | 0 |  | 0 | 0.252 | 2.52 | 21 | 0 | 0 |  | SO 101.3 | 009
[5 empty] | 19 | SP | 997231111 |  | Vodorovná doprava suti a vybouraných hmot do 1 km | t | 1.76 |  | 1.76 | 0 | 0 |  | 0 |  | 0 | 21 | 0 | 0 |  | SO 101.3 | 009
[9 empty] | Odvoz na povolenou skládku do vzd. 5km |  | 0 | [8 empty] | _
[9 empty] | Živice; 1,76 |  | 1.76 | [8 empty] | _
[5 empty] | 20 | SP | 997231119 |  | Příplatek ZKD 1km vodorovné dopravy suti a vybouraných hmot | t | 7.04 |  | 7.04 | 0 | 0 |  | 0 |  | 0 | 21 | 0 | 0 |  | SO 101.3 | 009
[9 empty] | 1,76*4 |  | 7.04 | [8 empty] | _
[5 empty] | 21 | SP | 979093111 |  | Uložení suti na skládku s hrubým urovnáním bez zhutnění | t | 1.76 |  | 1.76 | 0 | 0 |  | 0 |  | 0 | 21 | 0 | 0 |  | SO 101.3 | 009
[5 empty] | 22 | SP | 979099145x |  | Poplatek za uložení odpadu z asfaltových povrchů na skládce (skládkovné) | t | 1.76 | 0 | 1.76 | 0 | 0 |  | 0 |  | 0 | 21 | 0 | 0 |  | SO 101.3 | 009
_
[9 empty] | 099: Přesun hmot HSV | [5 empty] | 0 |  | 0 |  | 0 | _ | 0 | 0
[5 empty] | 1 | SP | 998225111 |  | Přesun hmot pro pozemní komunikace s krytem z kamene, monolitickým betonovým nebo živičným | t | 1384.1517 | 0 | 1384.1517 | 0 | 0 |  | 0 |  | 0 | 21 | 0 | 0 |  | SO 101.3 | 099
_
_
[9 empty] | SO 101.4: Cyklistická stezka_ÚSEK B_neuznatelné náklady | [5 empty] | 0 |  | 7.4188 |  | 5.6 | _ | 0 | 0
[9 empty] | 001: Zemní práce | [5 empty] | 0 |  | 0.050182 |  | 5.6 | _ | 0 | 0
[5 empty] | 1 | SP | 113107142 |  | Odstranění podkladu živičného tl 100 mm ručně | m2 | 7 | 0 | 7 | 0 | 0 |  | 0 | 0.22 | 1.54 | 21 | 0 | 0 |  | SO 101.4 | 001
[9 empty] | VO na kú; 7,0*1,0 |  | 7 | [8 empty] | _
[5 empty] | 2 | SP | 113107122 |  | Odstranění podkladu z kameniva drceného tl 200 mm ručně | m2 | 14 | 0 | 14 | 0 | 0 |  | 0 | 0.29 | 4.06 | 21 | 0 | 0 |  | SO 101.4 | 001
[9 empty] | VO na kú; 7,0*1,0*2 |  | 14 | [8 empty] | _
[5 empty] | 3 | SP | 181351003 |  | Rozprostření ornice tl vrstvy do 200 mm pl do 100 m2 v rovině nebo ve svahu do 1:5 strojně | m2 | 1392 |  | 1392 | 0 | 0 |  | 0 |  | 0 | 21 | 0 | 0 |  | SO 101.4 | 001
[9 empty] | Dle výkazu výměr; 342,7 |  | 342.7 | [8 empty] | _
[9 empty] | Přebytek ornice; (278,4/0,2)-342,7 |  | 1049.3 | [8 empty] | _
[5 empty] | 4 | SP | 180404111 |  | Založení hřišťového trávníku výsevem na vrstvě ornice | m2 | 1392 | 0 | 1392 | 0 | 0 |  | 0 |  | 0 | 21 | 0 | 0 |  | SO 101.4 | 001
[5 empty] | 5 | H | 00572420 |  | osivo směs travní parková okrasná | kg | 48.72 | 3 | 50.1816 | 0 | 0 | 0.001 | 0.050182 |  | 0 | 21 | 0 | 0 |  | SO 101.4 | 001
[9 empty] | 1392,0*0,035 |  | 48.72 | [8 empty] | _
_
[9 empty] | 005: Komunikace | [5 empty] | 0 |  | 7.3686 |  | 0 | _ | 0 | 0
[5 empty] | 1 | SP | 599141111 |  | Vyplnění spár mezi silničními dílci živičnou zálivkou | m | 15 |  | 15 | 0 | 0 | 0.0036 | 0.054 |  | 0 | 21 | 0 | 0 |  | SO 101.4 | 005
[9 empty] | VO na kú; 7,0*2+1,0 |  | 15 | [8 empty] | _
[5 empty] | 2 | SP | 577144121 |  | Asfaltový beton vrstva obrusná ACO 11 (ABS) tř. I tl 50 mm š přes 3 m z nemodifikovaného asfaltu | m2 | 7 |  | 7 | 0 | 0 | 0.12966 | 0.90762 |  | 0 | 21 | 0 | 0 |  | SO 101.4 | 005
[9 empty] | VO na kú; 7,0*1,0 |  | 7 | [8 empty] | _
[5 empty] | 3 | SP | 573211107 |  | Postřik živičný spojovací z asfaltu v množství 0,30 kg/m2 | m2 | 7 |  | 7 | 0 | 0 | 0.00031 | 0.00217 |  | 0 | 21 | 0 | 0 |  | SO 101.4 | 005
[5 empty] | 4 | SP | 565145121 |  | Asfaltový beton vrstva podkladní ACP 16 (obalované kamenivo OKS) tl 60 mm š přes 3 m | m2 | 7 | 0 | 7 | 0 | 0 | 0.15826 | 1.1078 |  | 0 | 21 | 0 | 0 |  | SO 101.4 | 005
[5 empty] | 5 | SP | 573231111 |  | Postřik živičný spojovací ze silniční emulze v množství 0,70 kg/m2 | m2 | 7 |  | 7 | 0 | 0 | 0.00071 | 0.00497 |  | 0 | 21 | 0 | 0 |  | SO 101.4 | 005
[5 empty] | 6 | SP | 564861111 |  | Podklad ze štěrkodrtě ŠD tl 200 mm | m2 | 14 | 0 | 14 | 0 | 0 | 0.378 | 5.292 |  | 0 | 21 | 0 | 0 |  | SO 101.4 | 005
[9 empty] | VO na kú; 7,0*1,0*2 |  | 14 | [8 empty] | _
_
[9 empty] | 009: Ostatní konstrukce a práce | [5 empty] | 0 |  | 0 |  | 0 | _ | 0 | 0
[5 empty] | 1 | SP | 919735112 |  | Řezání stávajícího živičného krytu hl do 100 mm | m | 15 | 0 | 15 | 0 | 0 |  | 0 |  | 0 | 21 | 0 | 0 |  | SO 101.4 | 009
[9 empty] | VO na kú; 7,0*2+1,0 |  | 15 | [8 empty] | _
[5 empty] | 2 | SP | 997231111 |  | Vodorovná doprava suti a vybouraných hmot do 1 km | t | 5.6 |  | 5.6 | 0 | 0 |  | 0 |  | 0 | 21 | 0 | 0 |  | SO 101.4 | 009
[9 empty] | Odvoz na povolenou skládku do vzd. 5km |  | 0 | [8 empty] | _
[9 empty] | Živice; 1,54 |  | 1.54 | [8 empty] | _
[9 empty] | Kamenivo; 4,06 |  | 4.06 | [8 empty] | _
[5 empty] | 3 | SP | 997231119 |  | Příplatek ZKD 1km vodorovné dopravy suti a vybouraných hmot | t | 22.4 |  | 22.4 | 0 | 0 |  | 0 |  | 0 | 21 | 0 | 0 |  | SO 101.4 | 009
[9 empty] | 5,6*4 |  | 22.4 | [8 empty] | _
[5 empty] | 4 | SP | 979093111 |  | Uložení suti na skládku s hrubým urovnáním bez zhutnění | t | 5.6 |  | 5.6 | 0 | 0 |  | 0 |  | 0 | 21 | 0 | 0 |  | SO 101.4 | 009
[5 empty] | 5 | SP | 979099155x |  | Poplatek za uložení odpadu z kameniva na skládce (skládkovné) | t | 4.06 |  | 4.06 | 0 | 0 |  | 0 |  | 0 | 21 | 0 | 0 |  | SO 101.4 | 009
[5 empty] | 6 | SP | 979099145x |  | Poplatek za uložení odpadu z asfaltových povrchů na skládce (skládkovné) | t | 1.54 | 0 | 1.54 | 0 | 0 |  | 0 |  | 0 | 21 | 0 | 0 |  | SO 101.4 | 009
_
[9 empty] | 099: Přesun hmot HSV | [5 empty] | 0 |  | 0 |  | 0 | _ | 0 | 0
[5 empty] | 1 | SP | 998225111 |  | Přesun hmot pro pozemní komunikace s krytem z kamene, monolitickým betonovým nebo živičným | t | 7.4188 | 0 | 7.4188 | 0 | 0 |  | 0 |  | 0 | 21 | 0 | 0 |  | SO 101.4 | 099
_
_
[9 empty] | SO 401: Veřejné osvětlení_neuznatelné náklady | [5 empty] | 0 |  | 512.8486 |  | 0 | _ | 0 | 0
[9 empty] | 001: Zemní práce | [5 empty] | 0 |  | 0 |  | 0 | _ | 0 | 0
[5 empty] | 1 | SP | 162651112 |  | Vodorovné přemístění do 5000 m výkopku/sypaniny z horniny třídy těžitelnosti I, skupiny 1 až 3 | m3 | 69.445 |  | 69.445 | 0 | 0 |  | 0 |  | 0 | 21 | 0 | 0 |  | SO 401 | 001
[9 empty] | 0,55*0,55*1,2*15+0,5*1,2*30+0,5*1,5*10+0,35*0,2*550 |  | 69.445 | [8 empty] | _
[5 empty] | 2 | SP | 167151111 |  | Nakládání výkopku z hornin třídy těžitelnosti I, skupiny 1 až 3 přes 100 m3 | m3 | 69.445 |  | 69.445 | 0 | 0 |  | 0 |  | 0 | 21 | 0 | 0 |  | SO 401 | 001
[9 empty] | 0,55*0,55*1,2*15+0,5*1,2*30+0,5*1,5*10+0,35*0,2*550 |  | 69.445 | [8 empty] | _
[5 empty] | 3 | SP | 171201221 |  | Poplatek za uložení na skládce (skládkovné) zeminy a kamení kód odpadu 17 05 04 | t | 118.0565 | 0 | 118.0565 | 0 | 0 |  | 0 |  | 0 | 21 | 0 | 0 |  | SO 401 | 001
[9 empty] | (0,55*0,55*1,2*15+0,5*1,2*30+0,5*1,5*10+0,35*0,2*550)*1,7 |  | 118.0565 | [8 empty] | _
[5 empty] | 4 | SP | 171251201 |  | Uložení sypaniny na skládky nebo meziskládky | m3 | 69.445 |  | 69.445 | 0 | 0 |  | 0 |  | 0 | 21 | 0 | 0 |  | SO 401 | 001
[9 empty] | 0,55*0,55*1,2*15+0,5*1,2*30+0,5*1,5*10+0,35*0,2*550 |  | 69.445 | [8 empty] | _
_
[9 empty] | 046: Zemní práce pro montážní práce | [5 empty] | 0 |  | 511.6784 |  | 0 | _ | 0 | 0
[5 empty] | 1 | MP | 460010024 |  | Vytyčení trasy vedení kabelového podzemního v zastavěném prostoru | km | 0.6 |  | 0.6 | 0 | 0 | 0.0088 | 0.00528 |  | 0 | 21 | 0 | 0 |  | SO 401 | 046
[5 empty] | 2 | MP | 460050703 |  | Hloubení nezapažených jam pro stožáry veřejného osvětlení ručně v hornině tř 3 | kus | 15 |  | 15 | 0 | 0 |  | 0 |  | 0 | 21 | 0 | 0 |  | SO 401 | 046
[5 empty] | 3 | MP | 460120013 |  | Zásyp jam ručně v hornině třídy 3 | m3 | 5.445 |  | 5.445 | 0 | 0 |  | 0 |  | 0 | 21 | 0 | 0 |  | SO 401 | 046
[9 empty] | 0,55*0,55*1,2*15 |  | 5.445 | [8 empty] | _
[5 empty] | 4 | MP | 460150163 |  | Hloubení kabelových zapažených i nezapažených rýh ručně š 35 cm, hl 80 cm, v hornině tř 3 | m | 550 | 0 | 550 | 0 | 0 |  | 0 |  | 0 | 21 | 0 | 0 |  | SO 401 | 046
[5 empty] | 5 | MP | 460150303 |  | Hloubení kabelových zapažených i nezapažených rýh ručně š 50 cm, hl 120 cm, v hornině tř 3 | m | 30 | 0 | 30 | 0 | 0 |  | 0 |  | 0 | 21 | 0 | 0 |  | SO 401 | 046
[5 empty] | 6 | MP | 460150333 |  | Hloubení kabelových zapažených i nezapažených rýh ručně š 50 cm, hl 150 cm, v hornině tř 3 | m | 10 | 0 | 10 | 0 | 0 |  | 0 |  | 0 | 21 | 0 | 0 |  | SO 401 | 046
[5 empty] | 7 | MP | 460421101 |  | Lože kabelů z písku nebo štěrkopísku tl 10 cm nad kabel, bez zakrytí, šířky lože do 65 cm | m | 590 |  | 590 | 0 | 0 | 0.203 | 119.77 |  | 0 | 21 | 0 | 0 |  | SO 401 | 046
[5 empty] | 8 | MP | 460490013 |  | Krytí kabelů výstražnou fólií šířky 34 cm | m | 590 |  | 590 | 0 | 0 | 9e-05 | 0.0531 |  | 0 | 21 | 0 | 0 |  | SO 401 | 046
[5 empty] | 9 | MP | 460560163 |  | Zásyp rýh ručně šířky 35 cm, hloubky 80 cm, z horniny třídy 3 | m | 550 | 0 | 550 | 0 | 0 |  | 0 |  | 0 | 21 | 0 | 0 |  | SO 401 | 046
[5 empty] | 10 | MP | 460560303 |  | Zásyp rýh ručně šířky 50 cm, hloubky 120 cm, z horniny třídy 3 | m | 30 | 0 | 30 | 0 | 0 |  | 0 |  | 0 | 21 | 0 | 0 |  | SO 401 | 046
[5 empty] | 11 | MP | 460560593 |  | Zásyp rýh ručně šířky 60 cm, hloubky 150 cm, z horniny třídy 3 | m | 10 | 0 | 10 | 0 | 0 |  | 0 |  | 0 | 21 | 0 | 0 |  | SO 401 | 046
[5 empty] | 12 | MP | 460620013 |  | Provizorní úprava terénu se zhutněním, v hornině tř 3 | m2 | 300 |  | 300 | 0 | 0 |  | 0 |  | 0 | 21 | 0 | 0 |  | SO 401 | 046
[5 empty] | 13 | H | 58337303 |  | štěrkopísek frakce 0/8 | t | 361.25 |  | 361.25 | 0 | 0 | 1 | 361.25 |  | 0 | 21 | 0 | 0 |  | SO 401 | 046
[9 empty] | (0,35*550+0,5*40)*1,7 |  | 361.25 | [8 empty] | _
[5 empty] | 14 | H | 58344197 |  | štěrkodrť frakce 0/63 | t | 30.6 |  | 30.6 | 0 | 0 | 1 | 30.6 |  | 0 | 21 | 0 | 0 |  | SO 401 | 046
[9 empty] | (0,5*40*0,9)*1,7 |  | 30.6 | [8 empty] | _
[5 empty] | 15 | H | X25 |  | Základ z prostého betonu stožárový - do rostlé zeminy bez bednění | m3 | 5.445 |  | 5.445 | 0 | 0 |  | 0 |  | 0 | 21 | 0 | 0 |  | SO 401 | 046
[9 empty] | 0,55*0,55*1,2*15 |  | 5.445 | [8 empty] | _
[5 empty] | 16 | H | X26 |  | Podkladová vrstva z betonu nebo hlinobetonu | m3 | 1.5 |  | 1.5 | 0 | 0 |  | 0 |  | 0 | 21 | 0 | 0 |  | SO 401 | 046
[9 empty] | 0,5*0,1*30 |  | 1.5 | [8 empty] | _
[5 empty] | 17 | MP | X27 |  | Ochrana stávajících sítí | soubor | 1 |  | 1 | 0 | 0 |  | 0 |  | 0 | 21 | 0 | 0 |  | SO 401 | 046
_
[9 empty] | 740: Silnoproud | [5 empty] | 0 |  | 1.1702 |  | 0 | _ | 0 | 0
[5 empty] | 1 | H | 34111030 |  | kabel silový s Cu jádrem 1kV 3x1,5mm2 | m | 90 |  | 90 | 0 | 0 | 0.00012 | 0.0108 |  | 0 | 21 | 0 | 0 |  | SO 401 | 740
[5 empty] | 2 | H | 34111076 |  | kabel silový s Cu jádrem 1kV 4x10mm2 | m | 686 | 0 | 686 | 0 | 0 | 0.00063 | 0.43218 |  | 0 | 21 | 0 | 0 |  | SO 401 | 740
[5 empty] | 3 | H | 34523416 |  | vložka pojistková E27 normální 2410 10A | kus | 15 |  | 15 | 0 | 0 | 3e-05 | 0.00045 |  | 0 | 21 | 0 | 0 |  | SO 401 | 740
[5 empty] | 4 | H | 34571065 |  | trubka elektroinstalační ohebná z PVC (ČSN) 2336 | m | 45 |  | 45 | 0 | 0 | 0.00012 | 0.0054 |  | 0 | 21 | 0 | 0 |  | SO 401 | 740
[5 empty] | 5 | H | 34571352 |  | trubka elektroinstalační ohebná dvouplášťová korugovaná (chránička) D 52/63mm, HDPE+LDPE | m | 230 | 0 | 230 | 0 | 0 | 0.00035 | 0.0805 |  | 0 | 21 | 0 | 0 |  | SO 401 | 740
[5 empty] | 6 | H | 35441073 |  | drát D 10mm FeZn | kg | 18.6 | 0 | 18.6 | 0 | 0 | 0.001 | 0.0186 |  | 0 | 21 | 0 | 0 |  | SO 401 | 740
[5 empty] | 7 | H | 35441895 |  | svorka připojovací k připojení kovových částí | kus | 15 |  | 15 | 0 | 0 | 0.00016 | 0.0024 |  | 0 | 21 | 0 | 0 |  | SO 401 | 740
[5 empty] | 8 | H | 35441925 |  | svorka zkušební pro lano D 6-12mm, FeZn | kus | 15 |  | 15 | 0 | 0 | 0.0002 | 0.003 |  | 0 | 21 | 0 | 0 |  | SO 401 | 740
[5 empty] | 9 | H | 35441986 |  | svorka odbočovací a spojovací pro pásek 30x4 mm, FeZn | kus | 61 | 0 | 61 | 0 | 0 | 0.00026 | 0.01586 |  | 0 | 21 | 0 | 0 |  | SO 401 | 740
[5 empty] | 10 | H | 35441996 |  | svorka odbočovací a spojovací pro spojování kruhových a páskových vodičů, FeZn | kus | 30 | 0 | 30 | 0 | 0 | 0.0007 | 0.021 |  | 0 | 21 | 0 | 0 |  | SO 401 | 740
[5 empty] | 11 | H | 35442062 |  | pás zemnící 30x4mm FeZn | kg | 580 |  | 580 | 0 | 0 | 0.001 | 0.58 |  | 0 | 21 | 0 | 0 |  | SO 401 | 740
[5 empty] | 12 | MP | 741110053 |  | Montáž trubka plastová ohebná D přes 35 mm uložená volně | m | 45 |  | 45 | 0 | 0 |  | 0 |  | 0 | 21 | 0 | 0 |  | SO 401 | 740
[5 empty] | 13 | MP | 741110302 |  | Montáž trubka ochranná do krabic plastová tuhá D přes 40 do 90 mm uložená pevně | m | 230 |  | 230 | 0 | 0 |  | 0 |  | 0 | 21 | 0 | 0 |  | SO 401 | 740
[5 empty] | 14 | MP | 741122222 |  | Montáž kabel Cu plný kulatý žíla 4x10 mm2 uložený volně (CYKY) | m | 686 | 0 | 686 | 0 | 0 |  | 0 |  | 0 | 21 | 0 | 0 |  | SO 401 | 740
[5 empty] | 15 | MP | 741122611 |  | Montáž kabel Cu plný kulatý žíla 3x1,5 až 6 mm2 uložený pevně (CYKY) | m | 90 | 0 | 90 | 0 | 0 |  | 0 |  | 0 | 21 | 0 | 0 |  | SO 401 | 740
[5 empty] | 16 | MP | 741130001 |  | Ukončení vodič izolovaný do 2,5mm2 v rozváděči nebo na přístroji | kus | 90 |  | 90 | 0 | 0 |  | 0 |  | 0 | 21 | 0 | 0 |  | SO 401 | 740
[5 empty] | 17 | MP | 741130005 |  | Ukončení vodič izolovaný do 10 mm2 v rozváděči nebo na přístroji | kus | 120 | 0 | 120 | 0 | 0 |  | 0 |  | 0 | 21 | 0 | 0 |  | SO 401 | 740
[5 empty] | 18 | MP | 741320001 |  | Montáž pojistka závitová E 27 do 25 A se zapojením vodičů | kus | 15 |  | 15 | 0 | 0 |  | 0 |  | 0 | 21 | 0 | 0 |  | SO 401 | 740
[5 empty] | 19 | MP | 741410021 |  | Montáž vodič uzemňovací pásek průřezu do 120 mm2 v městské zástavbě v zemi | m | 610 |  | 610 | 0 | 0 |  | 0 |  | 0 | 21 | 0 | 0 |  | SO 401 | 740
[5 empty] | 20 | MP | 741410041 |  | Montáž vodič uzemňovací drát nebo lano D do 10 mm v městské zástavbě | m | 30 | 0 | 30 | 0 | 0 |  | 0 |  | 0 | 21 | 0 | 0 |  | SO 401 | 740
[5 empty] | 21 | MP | 741420022 |  | Montáž svorka hromosvodná se 3 šrouby | kus | 121 |  | 121 | 0 | 0 |  | 0 |  | 0 | 21 | 0 | 0 |  | SO 401 | 740
[5 empty] | 22 | H | X01 |  | LED svítidlo BGP 701 T25 DN 10 / 740 , 4000K, 16,5 W, 4000K, 2175 lm | kus | 15 |  | 15 | 0 | 0 |  | 0 |  | 0 | 21 | 0 | 0 |  | SO 401 | 740
[5 empty] | 23 | H | X011 |  | Příspěvek na recyklaci svítidel | kus | 15 |  | 15 | 0 | 0 |  | 0 |  | 0 | 21 | 0 | 0 |  | SO 401 | 740
[5 empty] | 24 | H | X02 |  | Osvětlovací stožár bezpaticový dvoustupňový, žárový zinek, v= 5 m nad zemí - 133/60 | kus | 15 |  | 15 | 0 | 0 |  | 0 |  | 0 | 21 | 0 | 0 |  | SO 401 | 740
[5 empty] | 25 | H | X03 |  | Ochranné manžety , plastové OM 133 | kus | 15 |  | 15 | 0 | 0 |  | 0 |  | 0 | 21 | 0 | 0 |  | SO 401 | 740
[5 empty] | 26 | H | X04 |  | Stožárová svorkovnice SR 481-27 Z/Cu | kus | 15 |  | 15 | 0 | 0 |  | 0 |  | 0 | 21 | 0 | 0 |  | SO 401 | 740
[5 empty] | 27 | H | X05 |  | Trubka PVC D=300 mm, do základu pro stožár | kus | 15 |  | 15 | 0 | 0 |  | 0 |  | 0 | 21 | 0 | 0 |  | SO 401 | 740
[5 empty] | 28 | MP | X06 |  | Světelný bod kompletní - montáž | kus | 15 |  | 15 | 0 | 0 |  | 0 |  | 0 | 21 | 0 | 0 |  | SO 401 | 740
[5 empty] | 29 | MP | X08 |  | Napojení ve stávajícím osvětlovacím stožáru | hod | 3 |  | 3 | 0 | 0 |  | 0 |  | 0 | 21 | 0 | 0 |  | SO 401 | 740
[5 empty] | 30 | MP | X11 |  | Podružný materiál | soubor | 1 | 0 | 1 | 0 | 0 |  | 0 |  | 0 | 21 | 0 | 0 |  | SO 401 | 740
[5 empty] | 31 | MP | X12 |  | Ostatní nezahrnuté práce | hod | 16 |  | 16 | 0 | 0 |  | 0 |  | 0 | 21 | 0 | 0 |  | SO 401 | 740
[5 empty] | 32 | MP | X13 |  | Spolupráce s dodavatelem při zapojování a zkouškách | hod | 8 |  | 8 | 0 | 0 |  | 0 |  | 0 | 21 | 0 | 0 |  | SO 401 | 740
[5 empty] | 33 | MP | X14 |  | Zabezpečení pracoviště | hod | 8 |  | 8 | 0 | 0 |  | 0 |  | 0 | 21 | 0 | 0 |  | SO 401 | 740
[5 empty] | 34 | MP | X16 |  | Práce autoplošiny, vč. dopravy | hod | 25 |  | 25 | 0 | 0 |  | 0 |  | 0 | 21 | 0 | 0 |  | SO 401 | 740
[5 empty] | 35 | MP | X17 |  | Revizní technik - provedení revizních zkoušek | hod | 16 |  | 16 | 0 | 0 |  | 0 |  | 0 | 21 | 0 | 0 |  | SO 401 | 740
[5 empty] | 36 | MP | X18 |  | Spolupráce s revizním technikem | hod | 6 |  | 6 | 0 | 0 |  | 0 |  | 0 | 21 | 0 | 0 |  | SO 401 | 740
[5 empty] | 37 | MP | X33 |  | Zkušební provoz | hod | 6 |  | 6 | 0 | 0 |  | 0 |  | 0 | 21 | 0 | 0 |  | SO 401 | 740
_
_
[9 empty] | SO 402: Přeložka vedení CETIN_neuznatelné náklady | [5 empty] | 0 |  | 0 |  | 0 | _ | 0 | 0
[9 empty] | 009: Ostatní konstrukce a práce | [5 empty] | 0 |  | 0 |  | 0 | _ | 0 | 0
[5 empty] | 1 | SP | x901956 |  | Přeložka vedení CETIN | kpl | 1 | 0 | 1 | 0 | 0 |  | 0 |  | 0 | 21 | 0 | 0 |  | SO 402 | 009
_
_
[9 empty] | SO 403: Přeložka kabel. vedení ČD-Telematika, a.s._neuznatelné náklady | [5 empty] | 0 |  | 0 |  | 0 | _ | 0 | 0
[9 empty] | 009: Ostatní konstrukce a práce | [5 empty] | 0 |  | 0 |  | 0 | _ | 0 | 0
[5 empty] | 1 | SP | x901957 |  | Přeložka kabel.vedení ČD | kpl | 1 | 0 | 1 | 0 | 0 |  | 0 |  | 0 | 21 | 0 | 0 |  | SO 403 | 009
_
_
[9 empty] | SO 404: Přeložka vedení UPC Česká Republika a.s._neuznatelné náklady | [5 empty] | 0 |  | 0 |  | 0 | _ | 0 | 0
[9 empty] | 009: Ostatní konstrukce a práce | [5 empty] | 0 |  | 0 |  | 0 | _ | 0 | 0
[5 empty] | 1 | SP | x901958 |  | Přeložka vedení UPC | kpl | 1 | 0 | 1 | 0 | 0 |  | 0 |  | 0 | 21 | 0 | 0 |  | SO 404 | 009
_
_
_