## Rekapitulace
Firma: Firma
Rekapitulace ceny
Stavba: 2145-19-4 - Rekonstrukce lávky ev.č.132-L přes I-35 u Smetanova domu, Litomyšl_2022-12-05
Varianta: ZŘ -
Celková cena bez DPH:
Celková cena s DPH:
Objekt | Popis | Cena bez DPH | DPH | Cena s DPH
SO 000 | Všeobecné a ostatní náklady
SO 181 | Dopravně inženýrská opatření
SO 201 | Lávka ev.č.132-L přes I-35

## SO 000
ASPE10 |  |  |  | Firma: Firma | [5 empty] | 3
|  |  |  | Soupis prací objektu | [5 empty] | 3
S | Stavba: | 2145-19-4 |  | Rekonstrukce lávky ev.č.132-L přes I-35 u Smetanova domu, Litomyšl_2022-12-05 |  |  | SO 000 |  | 0,00 | 2
O | Rozpočet: | SO 000 |  | Všeobecné a ostatní náklady |  |  |  |  | 15,00 | 2
Typ | Poř. číslo | Kód položky | Varianta | Název položky | MJ | Množství | Jednotková cena |  | 21,00 | 2
[7 empty] | Jednotková | Celkem
0 | 1 | 2 | 3 | 4 | 5 | 6 | 9 | 10
SD |  | 0 |  | Všeobecné konstrukce a práce
P | 1 | 02111 |  | PROSTORY PRO OBJEDNATELE - KANCELÁŘE - NÁJEM | KPLMĚSÍC | 10 | 0 |  |  | 2
PP
VV |  |  |  | ***NEUZNATELNÝ NÁKLAD*** Prostory objednatele - kanceláře - nájem kompletní zajištění prostoru pro zástupce objednatele, TDI a AD pro kancelářskou činnost, projednání a jednání celkem předpoklad na 10=10,000 [A] měsíců a nebo po celou dobu realizace stavby s maximální dobou trvání 8-10 měsíců. Součástí zajištěných prostor na stavebě bude stůl, židle pro jednání a projednání. Včetně elektropřípojky a topení.
TS |  |  |  | zahrnuje náklady na pronájem zařízení
P | 2 | 02730 | A | POMOC PRÁCE ZŘÍZ NEBO ZAJIŠŤ OCHRANU INŽENÝRSKÝCH SÍTÍ | KPL | 1 | 0 |  |  | 2
PP
VV |  |  |  | Položka společná pro celou stavbu Zahrnuje náklady na veškeré nutné ochrany a oprávněně požadovaná opatření vlastníkem dotčené inženýrské sítě a případné další související práce na obnažených nebo jiným způsobem dotčených inženýrských sítí. Zajištění stávajících inženýrských sítí stávající Případné sondy, zajištění před stavebními pracemi po dobu výstavby SO 181, 201 1=1,000 [A]
TS |  |  |  | zahrnuje veškeré náklady spojené s objednatelem požadovanými zařízeními
P | 3 | 02910 |  | OSTATNÍ POŽADAVKY - ZEMĚMĚŘIČSKÁ MĚŘENÍ | KPL | 1 | 0 |  |  | 2
PP
VV |  |  |  | cena za zaměření skutečného provedení stavby výškopisné i polohopisné Celkem rozsah dle SOD 1=1,000 [A]
TS |  |  |  | zahrnuje veškeré náklady spojené s objednatelem požadovanými pracemi, - pro stanovení orientační investorské ceny určete jednotkovou cenu jako 1% odhadované ceny stavby
P | 4 | 02945 |  | OSTAT POŽADAVKY - GEOMETRICKÝ PLÁN | KPL | 1 | 0 |  |  | 2
PP
VV |  |  |  | ***NEUZNATELNÝ NÁKLAD*** "Ostatní požadavky - geometrický oddělovací plán dle požadavku objednatele po dokončení stavby. Plán bude odpovídat záborovému elaborátu stavby dle dokumentace DSP. geometrický oddělovací plán pro majetkové vypořádání vlastnických vztahů ověřený příslušným katastrálním úřadem (počet výtisků, paré a CD v el. podobě dle SOD ) " Geometrický plán ověřený katastrálním úřadem, projednaný a odsouhlasený objednatelem akce. Celkem rozsah a počet dle SOD 1=1,000 [A]
TS |  |  |  | položka zahrnuje: - přípravu podkladů, vyhotovení žádosti pro vklad na katastrální úřad - polní práce spojené s vyhotovením geometrického plánu - výpočetní a grafické kancelářské práce - úřední ověření výsledného elaborátu - schválení návrhu vkladu do katastru nemovitostí příslušným katastrálním úřadem
P | 5 | 02946 |  | OSTAT POŽADAVKY - FOTODOKUMENTACE | KPL | 1 | 0 |  |  | 2
PP
VV |  |  |  | ***NEUZNATELNÝ NÁKLAD*** Položka společná pro celou stavbu Rozsah prací je dfinován SOD akce mezi objednatelem a dodavatelem stavby. Zpracování podrobné fotodokumentace s časovým určením vč.popisu. 1=1,000 [A]
TS |  |  |  | položka zahrnuje: - fotodokumentaci zadavatelem požadovaného děje a konstrukcí v požadovaných časových intervalech - zadavatelem specifikované výstupy (fotografie v papírovém a digitálním formátu) v požadovaném počtu
P | 6 | 029511 | A | OSTATNÍ POŽADAVKY - POSUDKY A KONTROLY | KPL | 1 | 0 |  |  | 2
PP
VV |  |  |  | ***NEUZNATELNÝ NÁKLAD*** Položka zahrnuje pasport dotčených pozemků dočasným záborem stavby dle technické zprávy Zdokumentování (pasportizace) stávajícího stavu konstrukce komunikace, objektů hráze a pozemků dočasného záboru, projednání a odsouhlasení dotčenými osobami, správci, vlastníky. Provedení souboru prací PŘED započetím stavebních prací vč. vypracování zprávy vč. projednání a odsouhlasení Provedení souboru prací v PRŮBĚHU výstavby akce - 1x/měsíc vč. vypracování zprávy vč. projednání a odsouhlasení Provedení souboru prací PO dokončení stavebních prací vč. vypracování zprávy vč. projednání a odsouhlasení Závěrečné vyhodnocení stavu ploch, objektů apod., návrh nápravných opatření, závěrečná zpráva jako podklad pro nápravná opatření řešení mimo tuto akci (v rámci samostatné akci) 1=1,000 [A]
TS |  |  |  | zahrnuje veškeré náklady spojené s objednatelem požadovanými pracemi
P | 7 | 02990 |  | OSTATNÍ POŽADAVKY - INFORMAČNÍ TABULE | KPL | 1 | 0 |  |  | 2
PP
VV |  |  |  | ***NEUZNATELNÝ NÁKLAD*** Publicita stavby dle požadavku objednatele, grafického manuálu a počtu dle SOD, ZOP objednatele. Jedná se o pronájem - zahrnuje konstrukci a polep, vč. dodávky, montáže a demontáže celkem soubor 1 1=1,000 [A]
TS |  |  |  | položka zahrnuje: - dodání a osazení informačních tabulí v předepsaném provedení a množství s obsahem předepsaným zadavatelem - veškeré nosné a upevňovací konstrukce - základové konstrukce včetně nutných zemních prací - demontáž a odvoz po skončení platnosti - případně nutné opravy poškozených čátí během platnosti
P | 8 | 03100 |  | ZAŘÍZENÍ STAVENIŠTĚ - ZŘÍZENÍ, PROVOZ, DEMONTÁŽ | KPL | 1 | 0 |  |  | 2
PP
VV |  |  |  | Položka v souladu se SOD a Obchodními podmínkami. Celkem kompletní za zařízení staveniště, přípojky, energie, buňkoviště, oplocení atp. Komplet soubor 1=1,000 [A]
TS |  |  |  | zahrnuje objednatelem povolené náklady na pořízení (event. pronájem), provozování, udržování a likvidaci zhotovitelova zařízení
P | 9 | 03360 |  | SLUŽBY ZAJIŠŤUJÍCÍ OSTRAHU | KPL | 1 | 0 |  |  | 2
PP
VV |  |  |  | ***NEUZNATELNÝ NÁKLAD*** Položka v souladu se SOD a Obchodními podmínkami. Celkem kompletní zajistění ostrany v době realizace akce 1=1,000 [A]
TS |  |  |  | zahrnuje objednatelem povolené náklady na služby pro zhotovitele

## SO 181
ASPE10 |  |  |  | Firma: Firma | [5 empty] | 3
|  |  |  | Soupis prací objektu | [5 empty] | 3
S | Stavba: | 2145-19-4 |  | Rekonstrukce lávky ev.č.132-L přes I-35 u Smetanova domu, Litomyšl_2022-12-05 |  |  | SO 181 |  | 0,00 | 2
O | Rozpočet: | SO 181 |  | Dopravně inženýrská opatření |  |  |  |  | 15,00 | 2
Typ | Poř. číslo | Kód položky | Varianta | Název položky | MJ | Množství | Jednotková cena |  | 21,00 | 2
[7 empty] | Jednotková | Celkem
0 | 1 | 2 | 3 | 4 | 5 | 6 | 9 | 10
SD |  | 0 |  | Všeobecné konstrukce a práce
P | 1 | 02710 | A | POMOC PRÁCE ZŘÍZ NEBO ZAJIŠŤ OBJÍŽĎKY A PŘÍSTUP CESTY | KPL | 1 | 0 |  |  | 2
PP
VV |  |  |  | Zahrnuje úpravu světelné signalizace dle skutečných dopravních intenzit v rámci změn v DIO mezí fázemi: Změny: Současný stav-I, ; II.-III. ; III.-IV. ; IV.-V. ; V.-VI. ; VI.-DEFINITIVNÍ STAV Stavy omezení: Současný stav, Omezení provozu I/35, Uzavření I/35 Celke se jedná o 3. stavy dopravní intezity v 6. změnách. Celkem za změny světelné signalizace: 1=1,000 [A]
TS |  |  |  | zahrnuje veškeré náklady spojené s objednatelem požadovanými zařízeními
P | 2 | 02720 | A | POMOC PRÁCE ZŘÍZ NEBO ZAJIŠŤ REGULACI A OCHRANU DOPRAVY | KPL | 1 | 0 |  |  | 2
PP
VV |  |  |  | Položka zahrnuje kompletní DIO během výstavby, montáže, demontáže a odstranění DIO SO 181. Položka zahrnuje osazení dopravního značení, jeho údržbu a odstranění po dobu DIO. Včetně projednání DIO, odsouhasení (policie ČR DI, ŘSD ČR, SUS PK, Stavební úřad, Silniční správní úřad atp.) a zajištění stanovení o dočasném dopravním opatření. Soustava DZ a řízení dopravy na staveništi. Díle převedení pěších mimo staveniště. Vyznačení přejdi na druhou stranu dle požadavku stavby a zákazu vstupů na staveniště. 1=1,000 [A]
TS |  |  |  | zahrnuje veškeré náklady spojené s objednatelem požadovanými zařízeními
P | 3 | 02943 | A | OSTATNÍ POŽADAVKY - VYPRACOVÁNÍ RDS | KPL | 1 | 0 |  |  | 2
PP
VV |  |  |  | ***NEUZNATELNÝ NÁKLAD*** Položka v souladu se SOD a Obchodními podmínkami. cena za vypracování - RDS (realizační dokumentace stavby) pro SO 181 včetně projednání DIO, Stanovení, odsouhlasení a povolení DIO. Celkem včetně návrhu oprav komunikací využitých pro DIO včetně odsouhlasení objednatelem, TDI a AD 1=1,000 [A]
TS |  |  |  | zahrnuje veškeré náklady spojené s objednatelem požadovanými pracemi
P | 4 | 029511 | A | OSTATNÍ POŽADAVKY - POSUDKY A KONTROLY | KPL | 1 | 0 |  |  | 2
PP
VV |  |  |  | ***NEUZNATELNÝ NÁKLAD*** Položka zahrnuje pasport dotčených komunikací pro převedení DIO. Zdokumentování (pasportizace) stávajícího stavu konstrukce komunikace, objektů a pozemků dočasného záboru, projednání a odsouhlasení dotčenými osobami, správci, vlastníky. Pasportizace komunikací určených k DIO. Provedení souboru prací PŘED započetím stavebních prací vč. vypracování zprávy vč. projednání a odsouhlasení Provedení souboru prací v PRŮBĚHU realizace akce - 1x/měsíc vč. vypracování zprávy vč. projednání a odsouhlasení Provedení souboru prací PO dokončení stavebních prací vč. vypracování zprávy vč. projednání a odsouhlasení Závěrečné vyhodnocení stavu komunikací., návrh nápravných opatření, závěrečná zpráva jako podklad pro nápravná opatření řešení opravy vozovky komunikací objízdných tras. 1=1,000 [A]
TS |  |  |  | zahrnuje veškeré náklady spojené s objednatelem požadovanými pracemi
SD |  | 9 |  | Ostatní konstrukce a práce
P | 5 | 914132 |  | DOPRAVNÍ ZNAČKY ZÁKLADNÍ VELIKOSTI OCELOVÉ FÓLIE TŘ 2 - MONTÁŽ S PŘEMÍSTĚNÍM | KUS | 78 | 0 |  |  | 2
PP
VV |  |  |  | Soustava svislých dopravních značek vhodných a odsouhlasených pro SO 181 (komplet za kus) (sloupky a patní desky samostatná položka) Celkem DIO - pouze pronájem na danou stavbu. Celkem DIO - 9+8+6+8+9+15+4+2+4=65,000 [A] Celkem DIO - B6 - 6=6,000 [C] Celkem DIO - B9 - 1*2=2,000 [B] Celkem (bude čerpána dle skutečného provedení DIO a se souhlasem objednatele) - 5 ks - 5=5,000 [D] Celkem: A+C+B+D=78,000 [E]
TS |  |  |  | položka zahrnuje: - dopravu demontované značky z dočasné skládky - osazení a montáž značky na místě určeném projektem - nutnou opravu poškozených částí nezahrnuje dodávku značky
P | 6 | 914133 |  | DOPRAVNÍ ZNAČKY ZÁKLADNÍ VELIKOSTI OCELOVÉ FÓLIE TŘ 2 - DEMONTÁŽ | KUS | 78 | 0 |  |  | 2
PP
VV |  |  |  | Soustava svislých dopravních značek vhodných a odsouhlasených pro SO 181 (komplet za kus) (sloupky a patní desky samostatná položka) Celkem DIO - pouze pronájem na danou stavbu. Celkem DIO - 9+8+6+8+9+15+4+2+4=65,000 [A] Celkem DIO - B6 - 6=6,000 [B] Celkem DIO - B9 - 1*2=2,000 [C] Celkem (bude čerpána dle skutečného provedení DIO a se souhlasem objednatele) - 5=5,000 [D] Celkem: A+B+C+D=78,000 [E]
TS |  |  |  | Položka zahrnuje odstranění, demontáž a odklizení materiálu s odvozem na předepsané místo
P | 7 | 914139 |  | DOPRAV ZNAČKY ZÁKLAD VEL OCEL FÓLIE TŘ 2 - NÁJEMNÉ | KSDEN | 3692 | 0 |  |  | 2
PP
VV |  |  |  | Soustava svislých dopravních značek vhodných a odsouhlasených pro SO 181 (komplet za kus) (sloupky a patní desky samostatná položka) Celkem DIO - pouze pronájem na danou stavbu. Celkem DIO - (9+8+6+8+9+15+4+2+4)*(2+2+2+2)=520,000 [A] Celkem DIO - B6 - 6*(4*30+4*31)=1 464,000 [B] Celkem DIO - B9 - 1*2*(4*30+4*31)=488,000 [C] Celkem (bude čerpána dle skutečného provedení DIO a se souhlasem objednatele) - 5*(4*30+4*31)=1 220,000 [D] Celkem: A+B+C+D=3 692,000 [E]
TS |  |  |  | položka zahrnuje sazbu za pronájem dopravních značek a zařízení, počet jednotek je určen jako součin počtu značek a počtu dní použití
P | 8 | 914432 |  | DOPRAVNÍ ZNAČKY 100X150CM OCELOVÉ FÓLIE TŘ 2 - MONTÁŽ S PŘEMÍSTĚNÍM | KUS | 18 | 0 |  |  | 2
PP
VV |  |  |  | Soustava svislých dopravních značek vhodných a odsouhlasených pro SO 181 (komplet za kus) (sloupky a patní desky samostatná položka) Celkem DIO - pouze pronájem na danou stavbu. Celkem DIO - 2+2+1+3+1+3+1+0+0=13,000 [A] Celkem DIO - B6 - 0=0,000 [B] Celkem DIO - B9 - 1*2=2,000 [C] Celkem (bude čerpána dle skutečného provedení DIO a se souhlasem objednatele) - 3=3,000 [D] Celkem: A+B+C+D=18,000 [E]
TS |  |  |  | položka zahrnuje: - dopravu demontované značky z dočasné skládky - osazení a montáž značky na místě určeném projektem - nutnou opravu poškozených částí nezahrnuje dodávku značky
P | 9 | 914433 |  | DOPRAVNÍ ZNAČKY 100X150CM OCELOVÉ FÓLIE TŘ 2 - DEMONTÁŽ | KUS | 18 | 0 |  |  | 2
PP
VV |  |  |  | Soustava svislých dopravních značek vhodných a odsouhlasených pro SO 181 (komplet za kus) (sloupky a patní desky samostatná položka) Celkem DIO - pouze pronájem na danou stavbu. Celkem DIO - 2+2+1+3+1+3+1+0+0=13,000 [A] Celkem DIO - B6 - 0=0,000 [B] Celkem DIO - B9 - 1*2=2,000 [C] Celkem (bude čerpána dle skutečného provedení DIO a se souhlasem objednatele) - 3=3,000 [D] Celkem: A+B+C+D=18,000 [E]
TS |  |  |  | Položka zahrnuje odstranění, demontáž a odklizení materiálu s odvozem na předepsané místo
P | 10 | 914439 |  | DOPRAV ZNAČKY 100X150CM OCEL FÓLIE TŘ 2 - NÁJEMNÉ | KSDEN | 1324 | 0 |  |  | 2
PP
VV |  |  |  | Soustava svislých dopravních značek vhodných a odsouhlasených pro SO 181 (komplet za kus) (sloupky a patní desky samostatná položka) Celkem DIO - pouze pronájem na danou stavbu. Celkem DIO - (2+2+1+3+1+3+1+0+0)*(2+2+2+2)=104,000 [A] Celkem DIO - B6 - 0*(4*30+4*31)=0,000 [B] Celkem DIO - B9 - (1*2)*(4*30+4*31)=488,000 [C] Celkem (bude čerpána dle skutečného provedení DIO a se souhlasem objednatele) - 3*(4*30+4*31)=732,000 [D] Celkem: A+B+C+D=1 324,000 [E]
TS |  |  |  | položka zahrnuje sazbu za pronájem dopravních značek a zařízení, počet jednotek je určen jako součin počtu značek a počtu dní použití
P | 11 | 915321 |  | VODOR DOPRAV ZNAČ Z FÓLIE DOČAS ODSTRANITEL - DOD A POKLÁDKA | M2 | 3.5 | 0 |  |  | 2
PP
VV |  |  |  | Soustava dopravních značek vhodných a odsouhlasených pro SO 181 (komplet) Celkem DIO pouze pronájem na danou stavbu. Celkem DIO - 0=0,000 [A] Celkem DIO - B6 - 3,5*0,5*2=3,500 [B] Celkem DIO - B9 - 0=0,000 [C] Celkem: A+B+C=3,500 [D]
TS |  |  |  | položka zahrnuje: - dodání a pokládku předepsané fólie - zahrnuje předznačení
P | 12 | 915322 |  | VODOR DOPRAV ZNAČ Z FÓLIE DOČAS ODSTRANITEL - ODSTRANĚNÍ | M2 | 3.5 | 0 |  |  | 2
PP
VV |  |  |  | Soustava svislých dopravních značek vhodných a odsouhlasených pro SO 181 (komplet) Celkem DIO - 0=0,000 [A] Celkem DIO - B6 - 3,5*0,5*2=3,500 [B] Celkem DIO - B9 - 0=0,000 [C] Celkem: A+B+C=3,500 [D]
TS |  |  |  | zahrnuje odstranění značení bez ohledu na způsob provedení (zatření, zbroušení) a odklizení vzniklé suti
P | 13 | 916112 |  | DOPRAV SVĚTLO VÝSTRAŽ SAMOSTATNÉ - MONTÁŽ S PŘESUNEM | KUS | 4 | 0 |  |  | 2
PP
VV |  |  |  | Soustava svislých dopravních značek vhodných a odsouhlasených pro SO 181 (komplet za kus) (umístěné na příslušné DZ) Celkem DIO pouze pronájem na danou stavbu. Celkem DIO - (0+0+0+0+0+0+0+0+0)=0,000 [A] Celkem DIO - B6 - 2=2,000 [B] Celkem DIO - B9 - 2*1=2,000 [C] Celkem: A+B+C=4,000 [D]
TS |  |  |  | položka zahrnuje: - přemístění zařízení z dočasné skládky a jeho osazení a montáž na místě určeném projektem - údržbu po celou dobu trvání funkce, náhradu zničených nebo ztracených kusů, nutnou opravu poškozených částí - napájení z baterie včetně záložní baterie
P | 14 | 916113 |  | DOPRAV SVĚTLO VÝSTRAŽ SAMOSTATNÉ - DEMONTÁŽ | KUS | 4 | 0 |  |  | 2
PP
VV |  |  |  | Soustava svislých dopravních značek vhodných a odsouhlasených pro SO 181 (komplet za kus) (umístěné na příslušné DZ) Celkem DIO pouze pronájem na danou stavbu. Celkem DIO - (0+0+0+0+0+0+0+0+0)=0,000 [A] Celkem DIO - B6 - 2=2,000 [B] Celkem DIO - B9 - 2*1=2,000 [C] Celkem: A+B+C=4,000 [D]
TS |  |  |  | Položka zahrnuje odstranění, demontáž a odklizení zařízení s odvozem na předepsané místo
P | 15 | 916119 |  | DOPRAV SVĚTLO VÝSTRAŽ SAMOSTATNÉ - NÁJEMNÉ | KSDEN | 976 | 0 |  |  | 2
PP
VV |  |  |  | Soustava svislých dopravních značek vhodných a odsouhlasených pro SO 181 (komplet za kus) (umístěné na příslušné DZ) Celkem DIO pouze pronájem na danou stavbu. Celkem DIO - (0+0+0+0+0+0+0+0+0)*(2+2+2+2)=0,000 [A] Celkem DIO - B6 - 2*(4*30+4*31)=488,000 [B] Celkem DIO - B9 - 2*1*(4*30+4*31)=488,000 [C] Celkem: A+B+C=976,000 [D]
TS |  |  |  | položka zahrnuje sazbu za pronájem zařízení. Počet měrných jednotek se určí jako součin počtu zařízení a počtu dní použití.
P | 16 | 916122 |  | DOPRAV SVĚTLO VÝSTRAŽ SOUPRAVA 3KS - MONTÁŽ S PŘESUNEM | KUS | 9 | 0 |  |  | 2
PP
VV |  |  |  | Soustava svislých dopravních značek vhodných a odsouhlasených pro SO 181 (komplet za kus) (připevněné na DZ Z2) Celkem DIO - (0+0+0+1+0+2+0+0+1)=4,000 [A] Celkem DIO - B6 - 2=2,000 [B] Celkem DIO - B9 - 0=0,000 [C] Celkem (bude čerpána dle skutečného provedení DIO a se souhlasem objednatele) - 3=3,000 [D] Celkem: A+B+C+D=9,000 [E]
TS |  |  |  | položka zahrnuje: - přemístění zařízení z dočasné skládky a jeho osazení a montáž na místě určeném projektem - údržbu po celou dobu trvání funkce, náhradu zničených nebo ztracených kusů, nutnou opravu poškozených částí - napájení z baterie včetně záložní baterie
P | 17 | 916123 |  | DOPRAV SVĚTLO VÝSTRAŽ SOUPRAVA 3KS - DEMONTÁŽ | KUS | 9 | 0 |  |  | 2
PP
VV |  |  |  | Soustava svislých dopravních značek vhodných a odsouhlasených pro SO 181 (komplet za kus) (připevněné na DZ Z2) Celkem DIO - (0+0+0+1+0+2+0+0+1)=4,000 [A] Celkem DIO - B6 - 2=2,000 [B] Celkem DIO - B9 - 0=0,000 [C] Celkem (bude čerpána dle skutečného provedení DIO a se souhlasem objednatele) - 3=3,000 [D] Celkem: A+B+C+D=9,000 [E]
TS |  |  |  | Položka zahrnuje odstranění, demontáž a odklizení zařízení s odvozem na předepsané místo
P | 18 | 916129 |  | DOPRAV SVĚTLO VÝSTRAŽ SOUPRAVA 3KS - NÁJEMNÉ | KSDEN | 1252 | 0 |  |  | 2
PP
VV |  |  |  | Soustava svislých dopravních značek vhodných a odsouhlasených pro SO 181 (komplet za kus) (připevněné na DZ Z2) Celkem DIO - (0+0+0+1+0+2+0+0+1)*(2+2+2+2)=32,000 [A] Celkem DIO - B6 - 2*(4*30+4*31)=488,000 [B] Celkem DIO - B9 - 0=0,000 [C] Celkem (bude čerpána dle skutečného provedení DIO a se souhlasem objednatele) - 3*(4*30+4*31)=732,000 [D] Celkem: A+B+C+D=1 252,000 [E]
TS |  |  |  | položka zahrnuje sazbu za pronájem zařízení. Počet měrných jednotek se určí jako součin počtu zařízení a počtu dní použití.
P | 19 | 916132 |  | DOPRAV SVĚTLO VÝSTRAŽ SOUPRAVA 5KS - MONTÁŽ S PŘESUNEM | KUS | 3 | 0 |  |  | 2
PP
VV |  |  |  | Soustava svislých dopravních značek vhodných a odsouhlasených pro SO 181 (komplet za kus) (umístěné na příslušné DZ) Celkem DIO pouze pronájem na danou stavbu. Celkem DIO - (0+0+0+0+0+1+0+0+0)=1,000 [C] Celkem DIO - B6 - 0=0,000 [A] Celkem DIO - B9 - 2=2,000 [B] Celkem: C+A+B=3,000 [D]
TS |  |  |  | položka zahrnuje: - přemístění zařízení z dočasné skládky a jeho osazení a montáž na místě určeném projektem - údržbu po celou dobu trvání funkce, náhradu zničených nebo ztracených kusů, nutnou opravu poškozených částí - napájení z baterie včetně záložní baterie
P | 20 | 916133 |  | DOPRAV SVĚTLO VÝSTRAŽ SOUPRAVA 5KS - DEMONTÁŽ | KUS | 3 | 0 |  |  | 2
PP
VV |  |  |  | Soustava svislých dopravních značek vhodných a odsouhlasených pro SO 181 (komplet za kus) (umístěné na příslušné DZ) Celkem DIO pouze pronájem na danou stavbu. Celkem DIO - (0+0+0+0+0+1+0+0+0)=1,000 [A] Celkem DIO - B6 - 0=0,000 [B] Celkem DIO - B9 - 2=2,000 [C] Celkem: A+B+C=3,000 [D]
TS |  |  |  | Položka zahrnuje odstranění, demontáž a odklizení zařízení s odvozem na předepsané místo
P | 21 | 916139 |  | DOPRAVNÍ SVĚTLO VÝSTRAŽNÉ SOUPRAVA 5 KUSŮ - NÁJEMNÉ | KSDEN | 496 | 0 |  |  | 2
PP
VV |  |  |  | Soustava svislých dopravních značek vhodných a odsouhlasených pro SO 181 (komplet za kus) (umístěné na příslušné DZ) Celkem DIO pouze pronájem na danou stavbu. Celkem DIO - (0+0+0+0+0+1+0+0+0)*(2+2+2+2)=8,000 [A] Celkem DIO - B6 - 0*(4*30+4*31)=0,000 [B] Celkem DIO - B9 - 2*(4*30+4*31)=488,000 [C] Celkem: A+B+C=496,000 [D]
TS |  |  |  | položka zahrnuje sazbu za pronájem zařízení. Počet měrných jednotek se určí jako součin počtu zařízení a počtu dní použití.
P | 22 | 916152 |  | SEMAFOROVÁ PŘENOSNÁ SOUPRAVA - MONTÁŽ S PŘESUNEM | KUS | 1 | 0 |  |  | 2
PP
VV |  |  |  | Soustava dopravních značek vhodných a odsouhlasených pro SO 181 (komplet). Celkem dle požadavku zhotovitele s případným přesunutím dle postupu realizace akce a dle požadavku zhotovitele. Celkem souprava o 2 semaforech včetně podstavce, zdroje a zajištění. komplet Celkem DIO - 0=0,000 [A] Celkem DIO - B6 - 1=1,000 [B] Celkem DIO - B9 - 0=0,000 [C] Celkem: A+B+C=1,000 [D]
TS |  |  |  | položka zahrnuje: - přemístění zařízení z dočasné skládky a jeho osazení a montáž na místě určeném projektem - údržbu po celou dobu trvání funkce, náhradu zničených nebo ztracených kusů, nutnou opravu poškozených částí - napájení z baterie včetně záložní baterie
P | 23 | 916153 |  | SEMAFOROVÁ PŘENOSNÁ SOUPRAVA - DEMONTÁŽ | KUS | 1 | 0 |  |  | 2
PP
VV |  |  |  | Soustava dopravních značek vhodných a odsouhlasených pro SO 181 (komplet). Celkem dle požadavku zhotovitele s případným přesunutím dle postupu realizace akce a dle požadavku zhotovitele. Celkem souprava o 2 semaforech včetně podstavce, zdroje a zajištění. komplet Celkem DIO - 0=0,000 [A] Celkem DIO - B6 - 1=1,000 [B] Celkem DIO - B9 - 0=0,000 [C] Celkem: A+B+C=1,000 [D]
TS |  |  |  | Položka zahrnuje odstranění, demontáž a odklizení zařízení s odvozem na předepsané místo
P | 24 | 916159 |  | SEMAFOROVÁ PŘENOSNÁ SOUPRAVA - NÁJEMNÉ | KSDEN | 244 | 0 |  |  | 2
PP
VV |  |  |  | Soustava dopravních značek vhodných a odsouhlasených pro SO 181 (komplet). Celkem dle požadavku zhotovitele s případným přesunutím dle postupu realizace akce a dle požadavku zhotovitele. Celkem DIO - 0=0,000 [A] Celkem DIO - B6 - 1*(4*30+4*31)=244,000 [B] Celkem DIO - B9 - 0=0,000 [C] Celkem: A+B+C=244,000 [D]
TS |  |  |  | položka zahrnuje sazbu za pronájem zařízení. Počet měrných jednotek se určí jako součin počtu zařízení a počtu dní použití.
P | 25 | 916312 |  | DOPRAVNÍ ZÁBRANY Z2 S FÓLIÍ TŘ 1 - MONTÁŽ S PŘESUNEM | KUS | 9 | 0 |  |  | 2
PP
VV |  |  |  | Soustava svislých dopravních značek vhodných a odsouhlasených pro SO 181 (komplet za kus) (sloupky a patní desky samostatná položka) Celkem DIO - pouze pronájem na danou stavbu. Celkem DIO - (0+0+0+1+0+2+0+0+1)=4,000 [A] Celkem DIO - B6 - 2=2,000 [B] Celkem DIO - B9 - 0=0,000 [C] Celkem (bude čerpána dle skutečného provedení DIO a se souhlasem objednatele) - 3=3,000 [D] Celkem: A+B+C+D=9,000 [E]
TS |  |  |  | položka zahrnuje: - přemístění zařízení z dočasné skládky a jeho osazení a montáž na místě určeném projektem - údržbu po celou dobu trvání funkce, náhradu zničených nebo ztracených kusů, nutnou opravu poškozených částí
P | 26 | 916313 |  | DOPRAVNÍ ZÁBRANY Z2 S FÓLIÍ TŘ 1 - DEMONTÁŽ | KUS | 9 | 0 |  |  | 2
PP
VV |  |  |  | Soustava svislých dopravních značek vhodných a odsouhlasených pro SO 181 (komplet za kus) (sloupky a patní desky samostatná položka) Celkem DIO - pouze pronájem na danou stavbu. Celkem DIO - (0+0+0+1+0+2+0+0+1)=4,000 [A] Celkem DIO - B6 - 2=2,000 [B] Celkem DIO - B9 - 0=0,000 [C] Celkem (bude čerpána dle skutečného provedení DIO a se souhlasem objednatele) - 3=3,000 [D] Celkem: A+B+C+D=9,000 [E]
TS |  |  |  | Položka zahrnuje odstranění, demontáž a odklizení zařízení s odvozem na předepsané místo
P | 27 | 916319 |  | DOPRAVNÍ ZÁBRANY Z2 - NÁJEMNÉ | KSDEN | 1252 | 0 |  |  | 2
PP
VV |  |  |  | Soustava svislých dopravních značek vhodných a odsouhlasených pro SO 181 (komplet za kus) (sloupky a patní desky samostatná položka) Celkem DIO - pouze pronájem na danou stavbu. Celkem DIO - (0+0+0+1+0+2+0+0+1)*(2+2+2+2)=32,000 [A] Celkem DIO - B6 - 2*(4*30+4*31)=488,000 [B] Celkem DIO - B9 - 0*(4*30+4*31)=0,000 [C] Celkem (bude čerpána dle skutečného provedení DIO a se souhlasem objednatele) - 3*(4*30+4*31)=732,000 [D] Celkem: A+B+C+D=1 252,000 [E]
TS |  |  |  | položka zahrnuje sazbu za pronájem zařízení. Počet měrných jednotek se určí jako součin počtu zařízení a počtu dní použití.
P | 28 | 916332 |  | SMĚROVACÍ DESKY Z4 JEDNOSTR S FÓLIÍ TŘ 1 - MONTÁŽ S PŘESUNEM | KUS | 38 | 0 |  |  | 2
PP
VV |  |  |  | Soustava svislých dopravních značek vhodných a odsouhlasených pro SO 181 (komplet za kus) (sloupky a patní desky samostatná položka) Celkem DIO pouze pronájem na danou stavbu. Celkem DIO - (0+0+0+0+5+0+0+0+0)=5,000 [A] Celkem DIO - B6 - 10=10,000 [B] Celkem DIO - B9 - 2*10=20,000 [C] Celkem (bude čerpána dle skutečného provedení DIO a se souhlasem objednatele) - 3=3,000 [D] Celkem: A+B+C+D=38,000 [E]
TS |  |  |  | položka zahrnuje: - přemístění zařízení z dočasné skládky a jeho osazení a montáž na místě určeném projektem - údržbu po celou dobu trvání funkce, náhradu zničených nebo ztracených kusů, nutnou opravu poškozených částí
P | 29 | 916333 |  | SMĚROVACÍ DESKY Z4 JEDNOSTR S FÓLIÍ TŘ 1 - DEMONTÁŽ | KUS | 38 | 0 |  |  | 2
PP
VV |  |  |  | Soustava svislých dopravních značek vhodných a odsouhlasených pro SO 181 (komplet za kus) (sloupky a patní desky samostatná položka) Celkem DIO pouze pronájem na danou stavbu. Celkem DIO - (0+0+0+0+5+0+0+0+0)=5,000 [A] Celkem DIO - B6 - 10=10,000 [B] Celkem DIO - B9 - 2*10=20,000 [C] Celkem (bude čerpána dle skutečného provedení DIO a se souhlasem objednatele) - 3=3,000 [D] Celkem: A+B+C+D=38,000 [E]
TS |  |  |  | Položka zahrnuje odstranění, demontáž a odklizení zařízení s odvozem na předepsané místo
P | 30 | 916339 |  | SMĚROVACÍ DESKY Z4 - NÁJEMNÉ | KSDEN | 8092 | 0 |  |  | 2
PP
VV |  |  |  | Soustava svislých dopravních značek vhodných a odsouhlasených pro SO 181 (komplet za kus) (sloupky a patní desky samostatná položka) Celkem DIO pouze pronájem na danou stavbu. Celkem DIO - (0+0+0+0+5+0+0+0+0)*(2+2+2+2)=40,000 [A] Celkem DIO - B6 - 10*(4*30+4*31)=2 440,000 [B] Celkem DIO - B9 - 2*10*(4*30+4*31)=4 880,000 [C] Celkem (bude čerpána dle skutečného provedení DIO a se souhlasem objednatele) - 3*(4*30+4*31)=732,000 [D] Celkem: A+B+C+D=8 092,000 [E]
TS |  |  |  | položka zahrnuje sazbu za pronájem zařízení. Počet měrných jednotek se určí jako součin počtu zařízení a počtu dní použití.
P | 31 | 9166C2 |  | DOČASNÁ SVODIDLA, ÚROVEŇ ZADRŽENÍ T3 - MONTÁŽ S PŘESUNEM | M | 48 | 0 |  |  | 2
PP
VV |  |  |  | Celkem DIO - pouze pronájem na danou stavbu. - Betonová vodící stěna oddělující dopravu a stavbu dle příslušného TP s třídou zadržení min. T3 celkem dle DIO - 2*(16,0+4,0+4,0)=48,000 [A]
TS |  |  |  | položka zahrnuje: - přemístění zařízení z dočasné skládky a jeho osazení a montáž na místě určeném projektem - údržbu po celou dobu trvání funkce, náhradu zničených nebo ztracených kusů, nutnou opravu poškozených částí
P | 32 | 9166C3 |  | DOČASNÁ SVODIDLA, ÚROVEŇ ZADRŽENÍ T3 - DEMONTÁŽ | M | 48 | 0 |  |  | 2
PP
VV |  |  |  | Celkem DIO - pouze pronájem na danou stavbu. - Betonová vodící stěna oddělující dopravu a stavbu dle příslušného TP s třídou zadržení min. T3 celkem dle DIO - 2*(16,0+4,0+4,0) =48,000 [A]
TS |  |  |  | Položka zahrnuje odstranění, demontáž a odklizení zařízení s odvozem na předepsané místo
P | 33 | 9166C9 |  | DOČASNÁ SVODIDLA, ÚROVEŇ ZADRŽENÍ T3 - NÁJEMNÉ | MDEN | 11712 | 0 |  |  | 2
PP
VV |  |  |  | Celkem DIO - pouze pronájem na danou stavbu. - Betonová vodící stěna oddělující dopravu a stavbu dle příslušného TP s třídou zadržení min. T3 celkem dle DIO - (48,0)*(4*30+4*31)=11 712,000 [A]
TS |  |  |  | položka zahrnuje sazbu za pronájem zařízení. Počet měrných jednotek se určí jako součin délky zařízení a počtu dní použití.
P | 34 | 916712 |  | UPEVŇOVACÍ KONSTR - PODKLADNÍ DESKA POD 28KG - MONTÁŽ S PŘESUNEM | KUS | 170 | 0 |  |  | 2
PP
VV |  |  |  | Soustava upevňovacích konstrukcí vhodných a odsouhlasených pro SO 182 (komplet za kus) Celkem dle PD a dle položek soupisu prací celkem pro položku 91432* - 78=78,000 [A] celkem pro položku 91443* - 2*(18)=36,000 [B] celkem pro položku 91631* - 2*9=18,000 [C] celkem pro položku 91633* - 38=38,000 [D] Celkem: A+B+C+D=170,000 [E]
TS |  |  |  | položka zahrnuje: - přemístění zařízení z dočasné skládky a jeho osazení a montáž na místě určeném projektem - údržbu po celou dobu trvání funkce, náhradu zničených nebo ztracených kusů, nutnou opravu poškozených částí
P | 35 | 916713 |  | UPEVŇOVACÍ KONSTR - PODKLADNÍ DESKA POD 28KG - DEMONTÁŽ | KUS | 170 | 0 |  |  | 2
PP
VV |  |  |  | Soustava upevňovacích konstrukcí vhodných a odsouhlasených pro SO 182 (komplet za kus) Celkem dle PD a dle položek soupisu prací celkem pro položku 91432* - 78=78,000 [A] celkem pro položku 91443* - 2*(18)=36,000 [B] celkem pro položku 91631* - 2*9=18,000 [C] celkem pro položku 91633* - 38=38,000 [D] Celkem: A+B+C+D=170,000 [E]
TS |  |  |  | Položka zahrnuje odstranění, demontáž a odklizení zařízení s odvozem na předepsané místo
P | 36 | 916719 |  | UPEVŇOVACÍ KONSTR - PODKLAD DESKA POD 28KG - NÁJEMNÉ | KSDEN | 14360 | 0 |  |  | 2
PP
VV |  |  |  | Soustava upevňovacích konstrukcí vhodných a odsouhlasených pro SO 182 (komplet za kus) Celkem dle PD a dle položek soupisu prací - nájem dle požadavku PD soubor pro danou DZ celkem pro položku 914139 - 3692=3 692,000 [A] celkem pro položku 914439 - 1324=1 324,000 [B] celkem pro položku 916319 - 1252=1 252,000 [C] celkem pro položku 916339 - 8092=8 092,000 [D] Celkem: A+B+C+D=14 360,000 [E]
TS |  |  |  | položka zahrnuje sazbu za pronájem zařízení. Počet měrných jednotek se určí jako součin počtu zařízení a počtu dní použití.
P | 37 | 916732 |  | UPEVŇOVACÍ KONSTR - OCEL STOJAN - MONTÁŽ S PŘESUNEM | KUS | 132 | 0 |  |  | 2
PP
VV |  |  |  | Soustava upevňovacích konstrukcí vhodných a odsouhlasených pro SO 182 (komplet za kus) Celkem dle PD a dle položek soupisu prací celkem pro položku 91432* - 78=78,000 [A] celkem pro položku 91443* - 2*(18)=36,000 [B] celkem pro položku 91631* - 2*9=18,000 [C] Celkem: A+B+C=132,000 [D]
TS |  |  |  | položka zahrnuje: - přemístění zařízení z dočasné skládky a jeho osazení a montáž na místě určeném projektem - údržbu po celou dobu trvání funkce, náhradu zničených nebo ztracených kusů, nutnou opravu poškozených částí
P | 38 | 916733 |  | UPEVŇOVACÍ KONSTR - OCEL STOJAN - DEMONTÁŽ | KUS | 132 | 0 |  |  | 2
PP
VV |  |  |  | Soustava upevňovacích konstrukcí vhodných a odsouhlasených pro SO 182 (komplet za kus) Celkem dle PD a dle položek soupisu prací celkem pro položku 91432* - 78=78,000 [A] celkem pro položku 91443* - 2*(18)=36,000 [B] celkem pro položku 91631* - 2*9=18,000 [C] Celkem: A+B+C=132,000 [D]
TS |  |  |  | Položka zahrnuje odstranění, demontáž a odklizení zařízení s odvozem na předepsané místo
P | 39 | 916739 |  | UPEVŇOVACÍ KONSTR - OCEL STOJAN - NÁJEMNÉ | KSDEN | 6268 | 0 |  |  | 2
PP
VV |  |  |  | Soustava upevňovacích konstrukcí vhodných a odsouhlasených pro SO 182 (komplet za kus) Celkem dle PD a dle položek soupisu prací - nájem dle požadavku PD soubor pro danou DZ celkem pro položku 914139 - 3692=3 692,000 [A] celkem pro položku 914439 - 1324=1 324,000 [B] celkem pro položku 916319 - 1252=1 252,000 [C] Celkem: A+B+C=6 268,000 [D]
TS |  |  |  | položka zahrnuje sazbu za pronájem zařízení. Počet měrných jednotek se určí jako součin počtu zařízení a počtu dní použití.

## SO 201
ASPE10 |  |  |  | Firma: Firma | [5 empty] | 3
|  |  |  | Soupis prací objektu | [5 empty] | 3
S | Stavba: | 2145-19-4 |  | Rekonstrukce lávky ev.č.132-L přes I-35 u Smetanova domu, Litomyšl_2022-12-05 |  |  | SO 201 |  | 0,00 | 2
O | Rozpočet: | SO 201 |  | Lávka ev.č.132-L přes I-35 |  |  |  |  | 15,00 | 2
Typ | Poř. číslo | Kód položky | Varianta | Název položky | MJ | Množství | Jednotková cena |  | 21,00 | 2
[7 empty] | Jednotková | Celkem
0 | 1 | 2 | 3 | 4 | 5 | 6 | 9 | 10
SD |  | 0 |  | Všeobecné konstrukce a práce
P | 1 | 014101 |  | POPLATKY ZA SKLÁDKU | M3 | 430.505 | 0 |  |  | 2
PP
VV |  |  |  | poplatky za uložení zemin a přebytků výkopku - skládka dle zadávacích podmínek v režii dodavatele s poplatkem a evidencí poplatky za uložení zemin a přebytků výkopku celkem položka - 12110 - 139,2=139,200 [A] celkem položka - 11332 - 95,945=95,945 [B] celkem položka - 12273 - 122,395=122,395 [C] celkem položka - 12920 - 2,4=2,400 [D] celkem položka - 12930 - 1,44=1,440 [E] celkem položka - 13173 - 403,538=403,538 [F] celkem položka - 13273 - 98,94=98,940 [G] celkem položka - 17411 - (-1)*318,233=- 318,233 [H] celkem položka - 18223 - (-1)*0,2*213,6=-42,720 [I] celkem položka - 18233 - (-1)*0,2*362,0=-72,400 [J] Celkem: A+B+C+D+E+F+G+H+I+J=430,505 [K]
TS |  |  |  | zahrnuje veškeré poplatky provozovateli skládky související s uložením odpadu na skládce.
P | 2 | 014122 |  | POPLATKY ZA SKLÁDKU TYP S-OO (OSTATNÍ ODPAD) | T | 1574.663 | 0 |  |  | 2
PP
VV |  |  |  | celkem položka - 11313 - 2,2*66,685=146,707 [A] celkem položka - 11318 - 5,964*2,5=14,910 [B] celkem položka - 11318A - 3,81624*2,2=8,396 [C] celkem položka - 11351 - 0,25*0,25*2,5*71,50=11,172 [D] celkem položka - 11352 - 0,25*0,25*116,60*2,5=18,219 [E] celkem položka - 11314 - 15,204*2,2=33,449 [F] celkem položka - 96615.A - 2,2*318,794=701,347 [G] celkem položka - 96616.A - 2,5*238,54388=596,360 [H] celkem položka - 96718 - 0,95347=0,953 [I] celkem položka - 96785 - 0,025*10,8=0,270 [J] celkem položka - 967864 - 0,02*10,0=0,200 [K] celkem položka - 97816 - 2,2*19,4=42,680 [L] Celkem: A+B+C+D+E+F+G+H+I+J+K+L=1 574,663 [M]
TS |  |  |  | zahrnuje veškeré poplatky provozovateli skládky související s uložením odpadu na skládce.
P | 3 | 014132 |  | POPLATKY ZA SKLÁDKU TYP S-NO (NEBEZPEČNÝ ODPAD) | T | 9.196 | 0 |  |  | 2
PP
VV |  |  |  | poplatky za uložení materiálů na bázi asfaltových, dehtových izolací, elastomerových a pryžových ložisek - skládka dle zadávacích podmínek v režii dodavatele s poplatkem a evidencí. celkem položka 97817 - 418,0*0,01*2,2=9,196 [A]
TS |  |  |  | zahrnuje veškeré poplatky provozovateli skládky související s uložením odpadu na skládce.
P | 4 | 02720 |  | POMOC PRÁCE ZŘÍZ NEBO ZAJIŠŤ REGULACI A OCHRANU DOPRAVY | KPL | 1 | 0 |  |  | 2
PP
VV |  |  |  | "Kompletní práce související s ochranou dopravy na komunikaci I/35, pěších a související dopravy se stavbou a to po celou dobu realizace. " Ochranné konstrukce, pomocné konstrukce proti pádu předmětů do prostoru s dopravou při demolici i při výstavbě. Ochranné konstrukce pod konstrukcí vedle konstrukce a na konstrukci dle návrhu v RDS a návrhu zhotovitele. Kompletní soubor opatření dle návrhu a požadavku zhotovitele a s ohledem na ochranu a zajištění dopravy. 1=1,000 [A]
TS |  |  |  | zahrnuje veškeré náklady spojené s objednatelem požadovanými zařízeními
P | 5 | 02851 |  | PRŮZKUMNÉ PRÁCE DIAGNOSTIKY KONSTRUKCÍ NA POVRCHU | KPL | 1 | 0 |  |  | 2
PP
VV |  |  |  | Doplňkový diagnostický průzkum související se stavem spodní stavby mostu a křídel. DG bude porovedena v průběhu provedení demolice spodní stavby a jejího obourání. Na základě průzkumu bude provedena aktualizace RDS dokumentace a modernizace spodní stavby. Práce diagnostiky související s opravou betonové spodní stavby, budou a jsou zahrnuty v položkách sanačních prací. 1=1,000 [A]
TS |  |  |  | zahrnuje veškeré náklady spojené s objednatelem požadovanými pracemi
P | 6 | 02910 |  | OSTATNÍ POŽADAVKY - ZEMĚMĚŘIČSKÁ MĚŘENÍ | KPL | 1 | 0 |  |  | 2
PP
VV |  |  |  | vytyčovací práce + cena za vytyčení prostorové polohy stavby před jejím zahájením odborně způsobilými osobami. Kompletní geodetické práce na vytyčení vytyčovaných bodů definovaného objektu v rozsahu PD a TKP. celkem včetně geodetického sledování kosntrukce v průběhu výstavby a po dokončení stavby dle TZ cena za zaměření skutečného provedení stavby výškopisné i polohopisné je zahrnuto ve všeobecných položkách - položka 02910 celkem včetně ochrany vytyčovacích a vytyčovaných bodů Celkem rozsah dle požadavku dle PD a požadavku objednatele. 1=1,000 [A]
TS |  |  |  | zahrnuje veškeré náklady spojené s objednatelem požadovanými pracemi, - pro stanovení orientační investorské ceny určete jednotkovou cenu jako 1% odhadované ceny stavby
P | 7 | 02940 |  | OSTATNÍ POŽADAVKY - VYPRACOVÁNÍ DOKUMENTACE | KPL | 1 | 0 |  |  | 2
PP
VV |  |  |  | ***NEUZNATELNÝ NÁKLAD*** dokumentace bude požadovaná v (počet výtisků, paré a CD v el. podobě dle SOD) objednatelem včetně dokumentace v elektronické podobě cena za zpracování - DSPS (dokumentace skutečného provedení stavby) - dokumentace bude vypracována dle požadavku objednatele v aktualizovaném znění Celkem rozsah a počet dle SOD 1=1,000 [A]
TS |  |  |  | zahrnuje veškeré náklady spojené s objednatelem požadovanými pracemi
P | 8 | 029412 |  | OSTATNÍ POŽADAVKY - VYPRACOVÁNÍ MOSTNÍHO LISTU | KUS | 1 | 0 |  |  | 2
PP
VV |  |  |  | ***NEUZNATELNÝ NÁKLAD*** Mostní list na objekt mostu ev.č. 132-L včetně zadání do el. evidence mostu objednatele a správce (vše dle ČSN 73 6220, 736221 a 736222) dle SOD objednatele, vč. plánu údržby mostu 1=1,000 [A]
TS |  |  |  | zahrnuje veškeré náklady spojené s objednatelem požadovanými pracemi
P | 9 | 02943 |  | OSTATNÍ POŽADAVKY - VYPRACOVÁNÍ RDS | KPL | 1 | 0 |  |  | 2
PP
VV |  |  |  | ***NEUZNATELNÝ NÁKLAD*** dokumentace bude požadovaná (počet výtisků, paré a CD v el. podobě dle SOD) objednatelem včetně dokumentace v elektronické podobě 1x CD cena za vypracování - RDS (realizační dokumentace stavby) včetně včetně plánu údržby mostu Celkem rozsah a počet dle SOD 1=1,000 [A]
TS |  |  |  | zahrnuje veškeré náklady spojené s objednatelem požadovanými pracemi
P | 10 | 02953 |  | OSTATNÍ POŽADAVKY - HLAVNÍ MOSTNÍ PROHLÍDKA | KUS | 1 | 0 |  |  | 2
PP
VV |  |  |  | ***NEUZNATELNÝ NÁKLAD*** Dokumentace bude požadovaná (počet výtisků, paré a CD v el. podobě dle požadavku PD, dodavatele a objednatele) objednatelem včetně dokumentace v elektronické podobě na CD. 1. HMP včetně zadání do el. evidence mostu objednatele a správce (vše dle ČSN 73 6220, 736221 a 736222), projednání a odsouhlasení dle SOD zhotovitele 1=1,000 [A]
TS |  |  |  | položka zahrnuje : - úkony dle ČSN 73 6221 - provedení hlavní mostní prohlídky oprávněnou fyzickou nebo právnickou osobou - vyhotovení záznamu (protokolu), který jednoznačně definuje stav mostu
P | 11 | 02990 | A | OSTATNÍ POŽADAVKY - INFORMAČNÍ TABULE | KPL | 1 | 0 |  |  | 2
PP
VV |  |  |  | ***NEUZNATELNÝ NÁKLAD*** Celkem práce s demontáží a zpětnou montáží reklamních tabulí na opěře 02 komplet 2 ks 1=1,000 [A]
TS |  |  |  | položka zahrnuje: - dodání a osazení informačních tabulí v předepsaném provedení a množství s obsahem předepsaným zadavatelem - veškeré nosné a upevňovací konstrukce - základové konstrukce včetně nutných zemních prací - demontáž a odvoz po skončení platnosti - případně nutné opravy poškozených čátí během platnosti
P | 12 | 02990 | B | OSTATNÍ POŽADAVKY - INFORMAČNÍ TABULE | KPL | 1 | 0 |  |  | 2
PP
VV |  |  |  | ***NEUZNATELNÝ NÁKLAD*** celkem demontáž a odstranění reklamních rabulí na stávajícím objektu (komplet konstrukce na zábradlí) 1=1,000 [A]
TS |  |  |  | položka zahrnuje: - dodání a osazení informačních tabulí v předepsaném provedení a množství s obsahem předepsaným zadavatelem - veškeré nosné a upevňovací konstrukce - základové konstrukce včetně nutných zemních prací - demontáž a odvoz po skončení platnosti - případně nutné opravy poškozených čátí během platnosti
SD |  | 1 |  | Zemní práce
P | 13 | 11010 |  | VŠEOBECNÉ VYKLIZENÍ ZASTAVĚNÉHO ÚZEMÍ | M2 | 2244 | 0 |  |  | 2
PP
VV |  |  |  | celkem vyklizení prostoru pod mostem od nečistot, suti, předmětů vzniklých při realizaci akce komplet včetně odvozu, likvidace atp. celkem vyčištění prostoru pod mostem v průběhu prací po demoličních pracích a po výstavbě objektu SO 201 celkem 919,0+1325,0=2 244,000 [A]
TS |  |  |  | zahrnuje odstranění všech překážek pro uskutečnění stavby
P | 14 | 11120 |  | ODSTRANĚNÍ KŘOVIN | M2 | 250 | 0 |  |  | 2
PP
VV |  |  |  | odstranění a likvidace dřevní hmoty v režii zhotovitele celkem předpolí opěry 01 - 0=0,000 [A] celkem předpolí opěry 02 - 200,0+40,0+10,0=250,000 [B] Celkem: A+B=250,000 [C]
TS |  |  |  | odstranění křovin a stromů do průměru 100 mm doprava dřevin bez ohledu na vzdálenost spálení na hromadách nebo štěpkování
P | 15 | 11201 |  | KÁCENÍ STROMŮ D KMENE DO 0,5M S ODSTRANĚNÍM PAŘEZŮ | KUS | 10 | 0 |  |  | 2
PP
VV |  |  |  | odstranění a likvidace dřevní hmoty v režii zhotovitele celkem předpolí opěry 01 - 5=5,000 [A] celkem předpolí opěry 02 - 5=5,000 [B] Celkem: A+B=10,000 [C]
TS |  |  |  | Kácení stromů se měří v [ks] poražených stromů (průměr stromů se měří ve výšce 1,3m nad terénem) a zahrnuje zejména: - poražení stromu a osekání větví - spálení větví na hromadách nebo štěpkování - dopravu a uložení kmenů, případné další práce s nimi dle pokynů zadávací dokumentace Odstranění pařezů se měří v [ks] vytrhaných nebo vykopaných pařezů a zahrnuje zejména: - vytrhání nebo vykopání pařezů - veškeré zemní práce spojené s odstraněním pařezů - dopravu a uložení pařezů, případně další práce s nimi dle pokynů zadávací dokumentace - zásyp jam po pařezech
P | 16 | 11313 |  | ODSTRANĚNÍ KRYTU ZPEVNĚNÝCH PLOCH S ASFALTOVÝM POJIVEM | M3 | 66.685 | 0 |  |  | 2
PP
VV |  |  |  | včetně odvozu na skládku dle požadavku objednatele a dle PD akce do dodavatelem určené vzdálenosti Uložení je zahrnuto v položce, poplatek za uložení v samostatné položce 0141*** celkem vybourání vozovky předpolí opěry 01 - chodníky - 0,1*(19,9+134,0)=15,390 [A] celkem vozovka na rampách - 0,1*(4,4+56,0+1,1*57,0+13,0+18,0+1,1*(30,0+56,0+78))=33,450 [B] celkem vybourání vozovky předpolí opěry 02 - chodníky - 0,1*(21,0+65,0)=8,600 [C] celkem na nosné konstrukci - 0,05*(99,4)=4,970 [D] celkem na komunikaci I/35 - 0,1*1,5*4,0*2=1,200 [E] celkem místní komunikace předpolí 01 - 0,5*0,1*61,5=3,075 [F] Celkem: A+B+C+D+E+F=66,685 [G]
TS |  |  |  | Položka zahrnuje veškerou manipulaci s vybouranou sutí a s vybouranými hmotami vč. uložení na skládku. Nezahrnuje poplatek za skládku, který se vykazuje v položce 0141** (s výjimkou malého množství bouraného materiálu, kde je možné poplatek zahrnout do jednotkové ceny bourání – tento fakt musí být uveden v doplňujícím textu k položce).
P | 17 | 11314 |  | ODSTRANĚNÍ KRYTU ZPEVNĚNÝCH PLOCH S CEMENTOVÝM POJIVEM | M3 | 15.204 | 0 |  |  | 2
PP
VV |  |  |  | včetně odvozu na skládku dle požadavku objednatele a dle PD akce do dodavatelem určené vzdálenosti Uložení je zahrnuto v položce, poplatek za uložení v samostatné položce 0141*** celkem vybourání ploch - 0,15*(11,0+0,6*27,9+0,6*(5,0+0,6+0,6)+0,6*(1,0+32,3)+0,6*(5,0+0,6+0,6+3,3+7,0+4,5+12,6+49,6))=15,204 [A]
TS |  |  |  | Položka zahrnuje veškerou manipulaci s vybouranou sutí a s vybouranými hmotami vč. uložení na skládku. Nezahrnuje poplatek za skládku, který se vykazuje v položce 0141** (s výjimkou malého množství bouraného materiálu, kde je možné poplatek zahrnout do jednotkové ceny bourání – tento fakt musí být uveden v doplňujícím textu k položce).
P | 18 | 11318 |  | ODSTRANĚNÍ KRYTU ZPEVNĚNÝCH PLOCH Z DLAŽDIC | M3 | 9.78 | 0 |  |  | 2
PP
VV |  |  |  | včetně odvozu na skládku dle požadavku objednatele a dle PD akce do dodavatelem určené vzdálenosti položka nezahrnuje poplatek za uložení a zahrnuje uložení na skládku, poplatek za uložení v položce 0141*** celkem na nosné konstrukci - 0,06*(99,4)=5,964 [A] celkem vybourání ploch před opěrami - 0,06*(6,3*1,2*(3,2+2,7))=2,676 [B] celkem místo pro přecházení - 0,06*(0,5*(3,3+4,3)*5,0)=1,140 [C] Celkem: A+B+C=9,780 [D]
TS |  |  |  | Položka zahrnuje veškerou manipulaci s vybouranou sutí a s vybouranými hmotami vč. uložení na skládku. Nezahrnuje poplatek za skládku, který se vykazuje v položce 0141** (s výjimkou malého množství bouraného materiálu, kde je možné poplatek zahrnout do jednotkové ceny bourání – tento fakt musí být uveden v doplňujícím textu k položce).
P | 19 | 11332 |  | ODSTRANĚNÍ PODKLADŮ ZPEVNĚNÝCH PLOCH Z KAMENIVA NESTMELENÉHO | M3 | 95.946 | 0 |  |  | 2
PP
VV |  |  |  | včetně odvozu na skládku dle požadavku objednatele a dle PD akce do dodavatelem určené vzdálenosti položka nezahrnuje poplatek za uložení a zahrnuje uložení na skládku, poplatek za uložení v položce 0141*** celkem vybourání vozovky předpolí opěry 01 - chodníky - 0,3*(19,9+134,0)*1,1=50,787 [A] celkem vybourání vozovky předpolí opěry 02 - chodníky - 0,3*(21,0+65,0)*1,1=28,380 [B] celkem vybourání ploch před opěrami - 0,15*(6,3*1,2*(3,2+2,7))=6,691 [C] celkem na komunikaci I/35 - 0,4*1,0*3,0*2=2,400 [D] celkem místní komunikace předpolí 01 - 0,5*0,25*61,5=7,688 [E] Celkem: A+B+C+D+E=95,946 [F]
TS |  |  |  | Položka zahrnuje veškerou manipulaci s vybouranou sutí a s vybouranými hmotami vč. uložení na skládku. Nezahrnuje poplatek za skládku, který se vykazuje v položce 0141** (s výjimkou malého množství bouraného materiálu, kde je možné poplatek zahrnout do jednotkové ceny bourání – tento fakt musí být uveden v doplňujícím textu k položce).
P | 20 | 11351 |  | ODSTRANĚNÍ ZÁHONOVÝCH OBRUBNÍKŮ | M | 71.5 | 0 |  |  | 2
PP
VV |  |  |  | Komplet včetně manipulace, dopravy a uložení na předepsané skládce. Položka nezahrnuje poplatek za uložení a zahrnuje uložení na skládku. celkem předpolí 01 - 61,5=61,500 [A] Silnice I/35 - 4,0*2+2,0=10,000 [B] Celkem: A+B=71,500 [C]
TS |  |  |  | Položka zahrnuje veškerou manipulaci s vybouranou sutí a s vybouranými hmotami vč. uložení na skládku. Nezahrnuje poplatek za skládku, který se vykazuje v položce 0141** (s výjimkou malého množství bouraného materiálu, kde je možné poplatek zahrnout do jednotkové ceny bourání – tento fakt musí být uveden v doplňujícím textu k položce).
P | 21 | 11352 |  | ODSTRANĚNÍ CHODNÍKOVÝCH A SILNIČNÍCH OBRUBNÍKŮ BETONOVÝCH | M | 116.6 | 0 |  |  | 2
PP
VV |  |  |  | Komplet včetně manipulace, dopravy a uložení na předepsané skládce. Položka nezahrnuje poplatek za uložení a zahrnuje uložení na skládku. celkem předpolí 01 - 2,0+13,0+32,0+4,0+16,5+14,6=82,100 [A] celkem předpolí 02 - 18,0+9,0+7,5=34,500 [B] Celkem: A+B=116,600 [C]
TS |  |  |  | Položka zahrnuje veškerou manipulaci s vybouranou sutí a s vybouranými hmotami vč. uložení na skládku. Nezahrnuje poplatek za skládku, který se vykazuje v položce 0141** (s výjimkou malého množství bouraného materiálu, kde je možné poplatek zahrnout do jednotkové ceny bourání – tento fakt musí být uveden v doplňujícím textu k položce).
P | 22 | 11372 |  | FRÉZOVÁNÍ ZPEVNĚNÝCH PLOCH ASFALTOVÝCH | M3 | 4.275 | 0 |  |  | 2
PP
VV |  |  |  | Komplet včetně manipulace, dopravy a uložení na předepsané skládce. Položka nezahrnuje poplatek za uložení a zahrnuje uložení na skládku. Frézovaný materiál odkoupí zhotovitel dle požadavku objednatele a SOD. celkem na komunikaci I/35 - 0,1*1,5*4,0*2=1,200 [A] celkem místní komunikace předpolí 01 - 0,5*0,1*61,5=3,075 [B] Celkem: A+B=4,275 [C]
TS |  |  |  | Položka zahrnuje veškerou manipulaci s vybouranou sutí a s vybouranými hmotami vč. uložení na skládku. Nezahrnuje poplatek za skládku, který se vykazuje v položce 0141** (s výjimkou malého množství bouraného materiálu, kde je možné poplatek zahrnout do jednotkové ceny bourání – tento fakt musí být uveden v doplňujícím textu k položce).
P | 23 | 12110 |  | SEJMUTÍ ORNICE NEBO LESNÍ PŮDY | M3 | 139.2 | 0 |  |  | 2
PP
VV |  |  |  | Položka zahrnuje pouze sejmutí s převozem na trvalou a nebo dočasnou skládku dle PD a požadavku objednatele akce. Uložení zahrnuto v položce 17120, poplatek za případné uložení v položce 0141** celkem předpolí opěry 01 - 0,2*(161,0+1,2*132,0)=63,880 [A] celkem předpolí opěry 02 - 0,2*(56,0+263,0+1,2*(32,0+8,0+8,0))=75,320 [B] Celkem: A+B=139,200 [C]
TS |  |  |  | položka zahrnuje sejmutí ornice bez ohledu na tloušťku vrstvy a její vodorovnou dopravu nezahrnuje uložení na trvalou skládku
P | 24 | 12273 |  | ODKOPÁVKY A PROKOPÁVKY OBECNÉ TŘ. I | M3 | 122.395 | 0 |  |  | 2
PP
VV |  |  |  | Třída těžitelnosti je uvažována dle ČSN 73 3050. Tato třída těžitelnosti odpovídá třídě I. dle ČSN 73 6133 a TKP 4- 2005. Položka nezahrnuje poplatek za uložení a nezahrnuje uložení na skládku.Zahrnuto v položce 17120. Poplatek za uložení v položce 0141*** celkem svahové stupně opěry 01 - pro nové konstrukce - 9,1*12,2+0,5*(0+9,1)*2,5=122,395 [A]
TS |  |  |  | položka zahrnuje: - vodorovná a svislá doprava, přemístění, přeložení, manipulace s výkopkem - kompletní provedení vykopávky nezapažené i zapažené - ošetření výkopiště po celou dobu práce v něm vč. klimatických opatření - ztížení vykopávek v blízkosti podzemního vedení, konstrukcí a objektů vč. jejich dočasného zajištění - ztížení pod vodou, v okolí výbušnin, ve stísněných prostorech a pod. - příplatek za lepivost - těžení po vrstvách, pásech a po jiných nutných částech (figurách) - čerpání vody vč. čerpacích jímek, potrubí a pohotovostní čerpací soupravy (viz ustanovení k pol. 1151,2) - potřebné snížení hladiny podzemní vody - těžení a rozpojování jednotlivých balvanů - vytahování a nošení výkopku - svahování a přesvah. svahů do konečného tvaru, výměna hornin v podloží a v pláni znehodnocené klimatickými vlivy - ruční vykopávky, odstranění kořenů a napadávek - pažení, vzepření a rozepření vč. přepažování (vyjma štětových stěn) - úpravu, ochranu a očištění dna, základové spáry, stěn a svahů - zhutnění podloží, případně i svahů vč. svahování - zřízení stupňů v podloží a lavic na svazích, není-li pro tyto práce zřízena samostatná položka - udržování výkopiště a jeho ochrana proti vodě - odvedení nebo obvedení vody v okolí výkopiště a ve výkopišti - třídění výkopku - veškeré pomocné konstrukce umožňující provedení vykopávky (příjezdy, sjezdy, nájezdy, lešení, podpěr. konstr., přemostění, zpevněné plochy, zakrytí a pod.) - nezahrnuje uložení zeminy (na skládku, do násypu) ani poplatky za skládku, vykazují se v položce č.0141**
P | 25 | 12573 |  | VYKOPÁVKY ZE ZEMNÍKŮ A SKLÁDEK TŘ. I | M3 | 433.32 | 0 |  |  | 2
PP
VV |  |  |  | Třída těžitelnosti je uvažována dle ČSN 73 3050. Tato třída těžitelnosti odpovídá třídě I. dle ČSN 73 6133 a TKP 4- 2005. Vykopávky z mezideponie vhodné zeminy k danému účelu obsypu, zásypu a ohumusování. celkem položka 17411 - 318,2=318,200 [A] celkem položka 18223 - 0,20*213,6=42,720 [B] celkem položka 18233 - 0,20*362,0=72,400 [C] Celkem: A+B+C=433,320 [D]
TS |  |  |  | položka zahrnuje: - vodorovná a svislá doprava, přemístění, přeložení, manipulace s výkopkem - kompletní provedení vykopávky nezapažené i zapažené - ošetření výkopiště po celou dobu práce v něm vč. klimatických opatření - ztížení vykopávek v blízkosti podzemního vedení, konstrukcí a objektů vč. jejich dočasného zajištění - ztížení pod vodou, v okolí výbušnin, ve stísněných prostorech a pod. - příplatek za lepivost - těžení po vrstvách, pásech a po jiných nutných částech (figurách) - čerpání vody vč. čerpacích jímek, potrubí a pohotovostní čerpací soupravy (viz ustanovení k pol. 1151,2) - potřebné snížení hladiny podzemní vody - těžení a rozpojování jednotlivých balvanů - vytahování a nošení výkopku - ruční vykopávky, odstranění kořenů a napadávek - pažení, vzepření a rozepření vč. přepažování (vyjma štětových stěn) - úpravu, ochranu a očištění dna, základové spáry, stěn a svahů - udržování výkopiště a jeho ochrana proti vodě - odvedení nebo obvedení vody v okolí výkopiště a ve výkopišti - třídění výkopku - veškeré pomocné konstrukce umožňující provedení vykopávky (příjezdy, sjezdy, nájezdy, lešení, podpěr. konstr., přemostění, zpevněné plochy, zakrytí a pod.) položka nezahrnuje: - práce spojené s otvírkou zemníku
P | 26 | 12920 |  | ČIŠTĚNÍ KRAJNIC OD NÁNOSU | M3 | 2.4 | 0 |  |  | 2
PP
VV |  |  |  | Třída těžitelnosti je uvažována dle ČSN 73 3050. Tato třída těžitelnosti odpovídá třídě I. dle ČSN 73 6133 a TKP 4- 2005. Položka zahrnuje poplatek za uložení a nezahrnuje uložení na skládku. Poplatek za uložení v položce 0141*** celkem podél I/35 - 1,0*0,2*(6,0+6,0)=2,400 [A]
TS |  |  |  | Součástí položky je vodorovná a svislá doprava, přemístění, přeložení, manipulace s materiálem a uložení na skládku. Nezahrnuje poplatek za skládku, který se vykazuje v položce 0141** (s výjimkou malého množství materiálu, kde je možné poplatek zahrnout do jednotkové ceny položky – tento fakt musí být uveden v doplňujícím textu k položce)
P | 27 | 12930 |  | ČIŠTĚNÍ PŘÍKOPŮ OD NÁNOSU | M3 | 1.44 | 0 |  |  | 2
PP
VV |  |  |  | Třída těžitelnosti je uvažována dle ČSN 73 3050. Tato třída těžitelnosti odpovídá třídě I. dle ČSN 73 6133 a TKP 4- 2005. Položka zahrnuje poplatek za uložení a nezahrnuje uložení na skládku. Poplatek za uložení v položce 0141*** celkem podél I/35 - 0,6*0,1*(6,0+6,0+6,0+6,0)=1,440 [A]
TS |  |  |  | Součástí položky je vodorovná a svislá doprava, přemístění, přeložení, manipulace s materiálem a uložení na skládku. Nezahrnuje poplatek za skládku, který se vykazuje v položce 0141** (s výjimkou malého množství materiálu, kde je možné poplatek zahrnout do jednotkové ceny položky – tento fakt musí být uveden v doplňujícím textu k položce)
P | 28 | 13173 |  | HLOUBENÍ JAM ZAPAŽ I NEPAŽ TŘ. I | M3 | 403.538 | 0 |  |  | 2
PP
VV |  |  |  | Třída těžitelnosti je uvažována dle ČSN 73 3050. Tato třída těžitelnosti odpovídá třídě I. dle ČSN 73 6133 a TKP 4- 2005. Uložení není zahrnuto v položce. Zahrnuto v položce 17120. Poplatek za uložení v samostatné položce 0141** celkem výkop pro rampu opěry 01 - 6,0*(11,2)=67,200 [A] celkem výkop pro rampu opěry 02 - 6,0*(12,2+8,0)+0,5*6,0*2,5=128,700 [B] celkem výkop podél ramp a opěry 01 - 1,0*0,5*(0,75+1,5)*(18,0+5,5+3,8+0,6+5,5+0,6+1,0+18,6)=60,300 [C] celkem výkop podél ramp a opěry 02 - 1,0*0,5*(0,75+1,5)*(3,6+0,6+5,5+0,6+6,8)+1,0*0,5*(2,5+3,5)*(24,0+14,7+1,5+1,0+1,5)=147,338 [D] Celkem: A+B+C+D=403,538 [E]
TS |  |  |  | položka zahrnuje: - vodorovná a svislá doprava, přemístění, přeložení, manipulace s výkopkem - kompletní provedení vykopávky nezapažené i zapažené - ošetření výkopiště po celou dobu práce v něm vč. klimatických opatření - ztížení vykopávek v blízkosti podzemního vedení, konstrukcí a objektů vč. jejich dočasného zajištění - ztížení pod vodou, v okolí výbušnin, ve stísněných prostorech a pod. - příplatek za lepivost - těžení po vrstvách, pásech a po jiných nutných částech (figurách) - čerpání vody vč. čerpacích jímek, potrubí a pohotovostní čerpací soupravy (viz ustanovení k pol. 1151,2) - potřebné snížení hladiny podzemní vody - těžení a rozpojování jednotlivých balvanů - vytahování a nošení výkopku - svahování a přesvah. svahů do konečného tvaru, výměna hornin v podloží a v pláni znehodnocené klimatickými vlivy - ruční vykopávky, odstranění kořenů a napadávek - pažení, vzepření a rozepření vč. přepažování (vyjma štětových stěn) - úpravu, ochranu a očištění dna, základové spáry, stěn a svahů - odvedení nebo obvedení vody v okolí výkopiště a ve výkopišti - třídění výkopku - veškeré pomocné konstrukce umožňující provedení vykopávky (příjezdy, sjezdy, nájezdy, lešení, podpěr. konstr., přemostění, zpevněné plochy, zakrytí a pod.) - nezahrnuje uložení zeminy (na skládku, do násypu) ani poplatky za skládku, vykazují se v položce č.0141**
P | 29 | 13273 |  | HLOUBENÍ RÝH ŠÍŘ DO 2M PAŽ I NEPAŽ TŘ. I | M3 | 98.94 | 0 |  |  | 2
PP
VV |  |  |  | Třída těžitelnosti je uvažována dle ČSN 73 3050. Tato třída těžitelnosti odpovídá třídě I. dle ČSN 73 6133 a TKP 4- 2005. Uložení není zahrnuto v položce. Zahrnuto v polžce 17120. Poplatek za uložení v samostatné položce 0141** celkem odvodnění opěry 01 - 1,5*1,5*1,5*2+1,5*0,6*(17,0+9,0)=30,150 [A] celkem výústní objekty opěry 01 - 1,0*1,0*0,6*2=1,200 [B] celkem odvodnění opěry 02 - 1,5*1,5*1,5*(1+1+1+1+1+1)+1,5*0,6*(2,0+1,0+2,0+7,1+2,8+5,1+1,0+1,0+4,8+6,5+1,5+10,2+4,6+1,0+2,0)=67,590 [C] Celkem: A+B+C=98,940 [D]
TS |  |  |  | položka zahrnuje: - vodorovná a svislá doprava, přemístění, přeložení, manipulace s výkopkem - kompletní provedení vykopávky nezapažené i zapažené - ošetření výkopiště po celou dobu práce v něm vč. klimatických opatření - ztížení vykopávek v blízkosti podzemního vedení, konstrukcí a objektů vč. jejich dočasného zajištění - ztížení pod vodou, v okolí výbušnin, ve stísněných prostorech a pod. - příplatek za lepivost - těžení po vrstvách, pásech a po jiných nutných částech (figurách) - čerpání vody vč. čerpacích jímek, potrubí a pohotovostní čerpací soupravy (viz ustanovení k pol. 1151,2) - potřebné snížení hladiny podzemní vody - těžení a rozpojování jednotlivých balvanů - vytahování a nošení výkopku - svahování a přesvah. svahů do konečného tvaru, výměna hornin v podloží a v pláni znehodnocené klimatickými vlivy - ruční vykopávky, odstranění kořenů a napadávek - pažení, vzepření a rozepření vč. přepažování (vyjma štětových stěn) - úpravu, ochranu a očištění dna, základové spáry, stěn a svahů - odvedení nebo obvedení vody v okolí výkopiště a ve výkopišti - třídění výkopku - veškeré pomocné konstrukce umožňující provedení vykopávky (příjezdy, sjezdy, nájezdy, lešení, podpěr. konstr., přemostění, zpevněné plochy, zakrytí a pod.) - nezahrnuje uložení zeminy (na skládku, do násypu) ani poplatky za skládku, vykazují se v položce č.0141**
P | 30 | 17120 |  | ULOŽENÍ SYPANINY DO NÁSYPŮ A NA SKLÁDKY BEZ ZHUTNĚNÍ | M3 | 767.838 | 0 |  |  | 2
PP
VV |  |  |  | celkem položka - 12110 - 139,2=139,200 [A] celkem položka - 12273 - 122,4=122,400 [B] cekem položka - 12920 - 2,4=2,400 [C] celkem položka - 12930 - 1,4=1,400 [D] celkem položka - 13173 - 403,538=403,538 [E] celkem položka - 13273 - 98,9=98,900 [F] Celkem: A+B+C+D+E+F=767,838 [G]
TS |  |  |  | položka zahrnuje: - kompletní provedení zemní konstrukce do předepsaného tvaru - ošetření úložiště po celou dobu práce v něm vč. klimatických opatření - ztížení v okolí vedení, konstrukcí a objektů a jejich dočasné zajištění - ztížení provádění ve ztížených podmínkách a stísněných prostorech - ztížené ukládání sypaniny pod vodu - ukládání po vrstvách a po jiných nutných částech (figurách) vč. dosypávek - spouštění a nošení materiálu - úprava, očištění a ochrana podloží a svahů - svahování, uzavírání povrchů svahů - udržování úložiště a jeho ochrana proti vodě - odvedení nebo obvedení vody v okolí úložiště a v úložišti - veškeré pomocné konstrukce umožňující provedení zemní konstrukce (příjezdy, sjezdy, nájezdy, lešení, podpěrné konstrukce, přemostění, zpevněné plochy, zakrytí a pod.)
P | 31 | 17180 |  | ULOŽENÍ SYPANINY DO NÁSYPŮ Z NAKUPOVANÝCH MATERIÁLŮ | M3 | 336.178 | 0 |  |  | 2
PP
VV |  |  |  | celkem násyp opěry 01 - 0,5*(2,5+3,5)*1,5*(11,2+10,3+2,5+2,2)=117,900 [A] celkem zásyp ramp opěry 01 - 3,5*(10,1+8,8+3,1)+3,0*20,3*0,5*(1,25+0)=115,063 [B] celkem zásyp ramp opěry 02 - 2,4*(11,6+7,7+1,5)+3,0*11,3*0,5*(1,1+0)=68,565 [C] celkem násyp opěry 02 - 3,0*7,7*1,5=34,650 [D] Celkem: A+B+C+D=336,178 [E]
TS |  |  |  | položka zahrnuje: - kompletní provedení zemní konstrukce (násypového tělesa včetně aktivní zóny) včetně nákupu a dopravy materiálu dle zadávací dokumentace - úprava ukládaného materiálu vlhčením, tříděním, promícháním nebo vysoušením, příp. jiné úpravy za účelem zlepšení jeho mech. vlastností - hutnění i různé míry hutnění - ošetření úložiště po celou dobu práce v něm vč. klimatických opatření - ztížení v okolí vedení, konstrukcí a objektů a jejich dočasné zajištění - ztížení provádění vč. hutnění ve ztížených podmínkách a stísněných prostorech - ztížené ukládání sypaniny pod vodu - ukládání po vrstvách a po jiných nutných částech (figurách) vč. dosypávek - spouštění a nošení materiálu - výměna částí zemní konstrukce znehodnocené klimatickými vlivy - ruční hutnění a výplň jam a prohlubní v podloží - úprava, očištění, ochrana a zhutnění podloží - svahování, hutnění a uzavírání povrchů svahů - zřízení lavic na svazích - udržování úložiště a jeho ochrana proti vodě - odvedení nebo obvedení vody v okolí úložiště a v úložišti - veškeré pomocné konstrukce umožňující provedení zemní konstrukce (příjezdy, sjezdy, nájezdy, lešení, podpěrné konstrukce, přemostění, zpevněné plochy, zakrytí a pod.)
P | 32 | 17411 |  | ZÁSYP JAM A RÝH ZEMINOU SE ZHUTNĚNÍM | M3 | 318.233 | 0 |  |  | 2
PP
VV |  |  |  | získání zeminy v položce 12573 celkem zásyp podél opravené spodní stavby - opěra 01 - 1,0*0,5*(0,75+1,5)*(6,3+12,1+1,2+18,2+5,2+3,8+0,6+5,5+0,6+1,0+18,2)=81,788 [A] celkem zásyp základů v nových křídlech opěry 01 - 1,3*(11,2+10,7)+0,75*(3,6+9,2+1,2+2,2)=40,620 [B] celkem zásyp podél opravené spodní stavby - opěra 02 - 1,0*0,5*(0,75+1,5)*(3,6+0,6+5,5+0,6+6,8+7,7+4,5+12,5)+1,0*0,5*(2,5+3,5)*(24,0+14,7+1,5+1,0+1,5)=175,125 [C] celkem zásyp základů v nových křídlech opěry 02 - 1,2*(10,2)+14,1*0,6=20,700 [D] Celkem: A+B+C+D=318,233 [E]
TS |  |  |  | položka zahrnuje: - kompletní provedení zemní konstrukce vč. výběru vhodného materiálu - úprava ukládaného materiálu vlhčením, tříděním, promícháním nebo vysoušením, příp. jiné úpravy za účelem zlepšení jeho mech. vlastností - hutnění i různé míry hutnění - ošetření úložiště po celou dobu práce v něm vč. klimatických opatření - ztížení v okolí vedení, konstrukcí a objektů a jejich dočasné zajištění - ztížení provádění vč. hutnění ve ztížených podmínkách a stísněných prostorech - ztížené ukládání sypaniny pod vodu - ukládání po vrstvách a po jiných nutných částech (figurách) vč. dosypávek - spouštění a nošení materiálu - výměna částí zemní konstrukce znehodnocené klimatickými vlivy - ruční hutnění - udržování úložiště a jeho ochrana proti vodě - odvedení nebo obvedení vody v okolí úložiště a v úložišti - veškeré pomocné konstrukce umožňující provedení zemní konstrukce (příjezdy, sjezdy, nájezdy, lešení, podpěrné konstrukce, přemostění, zpevněné plochy, zakrytí a pod.)
P | 33 | 17481 |  | ZÁSYP JAM A RÝH Z NAKUPOVANÝCH MATERIÁLŮ | M3 | 98.94 | 0 |  |  | 2
PP
VV |  |  |  | celkem použitá vhodná stávající zemina v místě vybourání stávajícího mostu celkem odvodnění opěry 01 - 1,5*1,5*1,5*2+1,5*0,6*(17,0+9,0)=30,150 [A] celkem výústní objekty opěry 01 - 1,0*1,0*0,6*2=1,200 [B] celkem odvodnění opěry 02 - 1,5*1,5*1,5*(1+1+1+1+1+1)+1,5*0,6*(2,0+1,0+2,0+7,1+2,8+5,1+1,0+1,0+4,8+6,5+1,5+10,2+4,6+1,0+2,0)=67,590 [C] Celkem: A+B+C=98,940 [D]
TS |  |  |  | položka zahrnuje: - kompletní provedení zemní konstrukce včetně nákupu a dopravy materiálu dle zadávací dokumentace - úprava ukládaného materiálu vlhčením, tříděním, promícháním nebo vysoušením, příp. jiné úpravy za účelem zlepšení jeho mech. vlastností - hutnění i různé míry hutnění - ošetření úložiště po celou dobu práce v něm vč. klimatických opatření - ztížení v okolí vedení, konstrukcí a objektů a jejich dočasné zajištění - ztížení provádění vč. hutnění ve ztížených podmínkách a stísněných prostorech - ztížené ukládání sypaniny pod vodu - ukládání po vrstvách a po jiných nutných částech (figurách) vč. dosypávek - spouštění a nošení materiálu - výměna částí zemní konstrukce znehodnocené klimatickými vlivy - udržování úložiště a jeho ochrana proti vodě - odvedení nebo obvedení vody v okolí úložiště a v úložišti - veškeré pomocné konstrukce umožňující provedení zemní konstrukce (příjezdy, sjezdy, nájezdy, lešení, podpěrné konstrukce, přemostění, zpevněné plochy, zakrytí a pod.)
P | 34 | 18110 |  | ÚPRAVA PLÁNĚ SE ZHUTNĚNÍM V HORNINĚ TŘ. I | M2 | 176 | 0 |  |  | 2
PP
VV |  |  |  | celkem pod nové základy opěry 01 - 98,0=98,000 [A] celkem pod nové základy opěry 02 - 78,0=78,000 [B] Celkem: A+B=176,000 [C]
TS |  |  |  | položka zahrnuje úpravu pláně včetně vyrovnání výškových rozdílů. Míru zhutnění určuje projekt.
P | 35 | 18130 |  | ÚPRAVA PLÁNĚ BEZ ZHUTNĚNÍ | M2 | 575.6 | 0 |  |  | 2
PP
VV |  |  |  | ***NEUZNATELNÝ NÁKLAD*** celkem pro obnovu ohumusování opěra 01 - 2,0+1,2*(116,0+23,0)+145,0=313,800 [A] celkem pro obnovu ohumusování opěra 02 - 1,2*(14,5+4,0+4,0+16,5)+128,0+43,0+2,0*(10,0+12,0)=261,800 [B] Celkem: A+B=575,600 [C]
TS |  |  |  | položka zahrnuje úpravu pláně včetně vyrovnání výškových rozdílů
P | 36 | 18223 |  | ROZPROSTŘENÍ ORNICE VE SVAHU V TL DO 0,20M | M2 | 213.6 | 0 |  |  | 2
PP
VV |  |  |  | ***NEUZNATELNÝ NÁKLAD*** získání zeminy v položce 12573 celkem pro obnovu ohumusování opěra 01 - 1,2*(116,0+23,0)=166,800 [A] celkem pro obnovu ohumusování opěra 02 - 1,2*(14,5+4,0+4,0+16,5)=46,800 [B] Celkem: A+B=213,600 [C]
TS |  |  |  | položka zahrnuje: nutné přemístění ornice z dočasných skládek vzdálených do 50m rozprostření ornice v předepsané tloušťce ve svahu přes 1:5
P | 37 | 18233 |  | ROZPROSTŘENÍ ORNICE V ROVINĚ V TL DO 0,20M | M2 | 362 | 0 |  |  | 2
PP
VV |  |  |  | ***NEUZNATELNÝ NÁKLAD*** získání zeminy v položce 12573 celkem pro obnovu ohumusování opěra 01 - 2,0+145,0=147,000 [A] celkem pro obnovu ohumusování opěra 02 - 128,0+43,0+2,0*(10,0+12,0)=215,000 [B] Celkem: A+B=362,000 [C]
TS |  |  |  | položka zahrnuje: nutné přemístění ornice z dočasných skládek vzdálených do 50m rozprostření ornice v předepsané tloušťce v rovině a ve svahu do 1:5
P | 38 | 18241 |  | ZALOŽENÍ TRÁVNÍKU RUČNÍM VÝSEVEM | M2 | 575.6 | 0 |  |  | 2
PP
VV |  |  |  | ***NEUZNATELNÝ NÁKLAD*** celkem pro obnovu ohumusování opěra 01 - 1,2*(116,0+23,0)=166,800 [A] celkem pro obnovu ohumusování opěra 02 - 1,2*(14,5+4,0+4,0+16,5)=46,800 [B] celkem pro obnovu ohumusování opěra 01 - 2,0+145,0=147,000 [C] celkem pro obnovu ohumusování opěra 02 - 128,0+43,0+2,0*(10,0+12,0)=215,000 [D] Celkem: A+B+C+D=575,600 [E]
TS |  |  |  | Zahrnuje dodání předepsané travní směsi, její výsev na ornici, zalévání, první pokosení, to vše bez ohledu na sklon terénu
P | 39 | 18247 |  | OŠETŘOVÁNÍ TRÁVNÍKU | M2 | 575.6 | 0 |  |  | 2
PP
VV |  |  |  | ***NEUZNATELNÝ NÁKLAD*** celkem pro obnovu ohumusování opěra 01 - 1,2*(116,0+23,0)=166,800 [A] celkem pro obnovu ohumusování opěra 02 - 1,2*(14,5+4,0+4,0+16,5)=46,800 [B] celkem pro obnovu ohumusování opěra 01 - 2,0+145,0=147,000 [C] celkem pro obnovu ohumusování opěra 02 - 128,0+43,0+2,0*(10,0+12,0)=215,000 [D] Celkem: A+B+C+D=575,600 [E]
TS |  |  |  | Zahrnuje pokosení se shrabáním, naložení shrabků na dopravní prostředek, s odvozem a se složením, to vše bez ohledu na sklon terénu zahrnuje nutné zalití a hnojení
P | 40 | 18481 |  | OCHRANA STROMŮ BEDNĚNÍM | M2 | 10 | 0 |  |  | 2
PP
VV |  |  |  | Ochrana stromů v prostoru staveniště. Dle PDPS předpoklad 3 stromy dle situace. V případě většího množství zajištění na požadavek zhotovitele, budou další stromy ochráněny v jeho režii. celkem předpolí opěry 01 - 5=5,000 [A] celkem předpolí opěry 02 - 5=5,000 [B] Celkem: A+B=10,000 [C]
TS |  |  |  | položka zahrnuje veškerý materiál, výrobky a polotovary, včetně mimostaveništní a vnitrostaveništní dopravy (rovněž přesuny), včetně naložení a složení, případně s uložením
P | 41 | 184A1 |  | VYSAZOVÁNÍ KEŘŮ LISTNATÝCH S BALEM VČETNĚ VÝKOPU JAMKY | KUS | 250 | 0 |  |  | 2
PP
VV |  |  |  | ***NEUZNATELNÝ NÁKLAD*** celkem náhradní výsadba celkem předpolí opěry 01 - 0=0,000 [B] celkem předpolí opěry 02 - 1*(200,0+40,0+10,0)=250,000 [A] Celkem: B+A=250,000 [C]
TS |  |  |  | Položka vysazování keřů zahrnuje dodávku projektem předepsaných keřů, hloubení jamek (min. rozměry pro keře 30/30/30cm) s event. výměnou půdy, s hnojením anorganickým hnojivem a přídavkem organického hnojiva dle PD, zálivku, a pod. položka zahrnuje veškerý materiál, výrobky a polotovary, včetně mimostaveništní a vnitrostaveništní dopravy (rovněž přesuny), včetně naložení a složení, případně s uložením
P | 42 | 184B17 |  | VYSAZOVÁNÍ STROMŮ LISTNATÝCH S BALEM OBVOD KMENE DO 20CM, PODCHOZÍ VÝŠ MIN 2,4M | KUS | 7 | 0 |  |  | 2
PP
VV |  |  |  | ***NEUZNATELNÝ NÁKLAD*** celkem náhradní výsadba celkem předpolí opěry 01 - 3=3,000 [A] celkem předpolí opěry 02 - 4=4,000 [B] Celkem: A+B=7,000 [C]
TS |  |  |  | Položka vysazování stromů dodávku projektem předepsaných stromů, hloubení jamek (min. rozměry pro stromy min. 1,5 násobek balu výpěstku) s event. výměnou půdy, s hnojením anorganickým hnojivem a přídavkem organického hnojiva min. 5kg pro stromy, zálivku, kůly, chráničky ke stromům nebo ochrana stromů nátěrem a pod. Obvod kmene se měří ve výšce 1,00m nad zemí. položka zahrnuje veškerý materiál, výrobky a polotovary, včetně mimostaveništní a vnitrostaveništní dopravy (rovněž přesuny), včetně naložení a složení, případně s uložením
P | 43 | 184D16 |  | VYSAZOVÁNÍ STROMŮ JEHLIČNATÝCH S BALEM VÝŠKY KMENE PŘES 1,75M | KUS | 3 | 0 |  |  | 2
PP
VV |  |  |  | ***NEUZNATELNÝ NÁKLAD*** celkem náhradní výsadba celkem předpolí opěry 01 - 2=2,000 [A] celkem předpolí opěry 02 - 1=1,000 [B] Celkem: A+B=3,000 [C]
TS |  |  |  | Položka vysazování stromů dodávku projektem předepsaných stromů, hloubení jamek (min. rozměry pro stromy min. 1,5 násobek balu výpěstku) s event. výměnou půdy, s hnojením anorganickým hnojivem a přídavkem organického hnojiva min. 5kg pro stromy, zálivku, kůly, chráničky ke stromům nebo ochrana stromů nátěrem a pod. položka zahrnuje veškerý materiál, výrobky a polotovary, včetně mimostaveništní a vnitrostaveništní dopravy (rovněž přesuny), včetně naložení a složení, případně s uložením
SD |  | 2 |  | Základy
P | 44 | 21341 |  | DRENÁŽNÍ VRSTVY Z PLASTBETONU (PLASTMALTY) | M3 | 0.921 | 0 |  |  | 2
PP
VV |  |  |  | celkem odvodnění celoplošné izolace - 0,15*0,04*23,85*2+0,15*0,04*(18,4+5,0+3,2+2,3+24,5+3,2+6,35+3,3+13,3+2,0)=0,776 [A] celkem odvodňovače - 0,05*0,5*0,35*(2+3+3)+0,04*(0,6*0,1+0,5*0,1)*(2+1)=0,083 [B] celkem příčná pera - 0,1*0,04*(4,8*2+3,0+3,0)=0,062 [C] Celkem: A+B+C=0,921 [D]
TS |  |  |  | Položka zahrnuje: - dodávku předepsaného materiálu pro drenážní vrstvu, včetně mimostaveništní a vnitrostaveništní dopravy - provedení drenážní vrstvy předepsaných rozměrů a předepsaného tvaru
P | 45 | 272325 | A | ZÁKLADY ZE ŽELEZOBETONU DO C30/37 | M3 | 46.75 | 0 |  |  | 2
PP
VV |  |  |  | beton základových konstrukcí - C30/37-XF2,XD2,XC1 celkem základy křídel opěry 01 - 1,0*0,5*(11,95+11,95+1,0+2,4+10,3+11,2+3,7)=26,250 [A] celkem základy křídel opěry 01 - 1,0*0,5*(7,2+5,4+1,3+3,35+10,2+10,2+3.35)=20,500 [B] Celkem: A+B=46,750 [C]
TS |  |  |  | - dodání čerstvého betonu (betonové směsi) požadované kvality, jeho uložení do požadovaného tvaru při jakékoliv hustotě výztuže, konzistenci čerstvého betonu a způsobu hutnění, ošetření a ochranu betonu, - zhotovení nepropustného, mrazuvzdorného betonu a betonu požadované trvanlivosti a vlastností, - užití potřebných přísad a technologií výroby betonu, - zřízení pracovních a dilatačních spar, včetně potřebných úprav, výplně, vložek, opracování, očištění a ošetření, - bednění požadovaných konstr. (i ztracené) s úpravou dle požadované kvality povrchu betonu, včetně odbedňovacích a odskružovacích prostředků, - podpěrné konstr. (skruže) a lešení všech druhů pro bednění, uložení čerstvého betonu, výztuže a doplňkových konstr., vč. požadovaných otvorů, ochranných a bezpečnostních opatření a základů těchto konstrukcí a lešení, - vytvoření kotevních čel, kapes, nálitků, a sedel, - zřízení všech požadovaných otvorů, kapes, výklenků, prostupů, dutin, drážek a pod., vč. ztížení práce a úprav kolem nich, - úpravy pro osazení výztuže, doplňkových konstrukcí a vybavení, - úpravy povrchu pro položení požadované izolace, povlaků a nátěrů, případně vyspravení, - ztížení práce u kabelových a injektážních trubek a ostatních zařízení osazovaných do betonu, - konstrukce betonových kloubů, upevnění kotevních prvků a doplňkových konstrukcí, - nátěry zabraňující soudržnost betonu a bednění, - výplň, těsnění a tmelení spar a spojů, - opatření povrchů betonu izolací proti zemní vlhkosti v částech, kde přijdou do styku se zeminou nebo kamenivem, - případné zřízení spojovací vrstvy u základů, - úpravy pro osazení zařízení ochrany konstrukce proti vlivu bludných proudů,
P | 46 | 272365 |  | VÝZTUŽ ZÁKLADŮ Z OCELI 10505, B500B | T | 8.181 | 0 |  |  | 2
PP
VV |  |  |  | celkem 0,175*46,75=8,181 [A]
TS |  |  |  | Položka zahrnuje veškerý materiál, výrobky a polotovary, včetně mimostaveništní a vnitrostaveništní dopravy (rovněž přesuny), včetně naložení a složení, případně s uložením - dodání betonářské výztuže v požadované kvalitě, stříhání, řezání, ohýbání a spojování do všech požadovaných tvarů (vč. armakošů) a uložení s požadovaným zajištěním polohy a krytí výztuže betonem, - veškeré svary nebo jiné spoje výztuže, - pomocné konstrukce a práce pro osazení a upevnění výztuže, - zednické výpomoci pro montáž betonářské výztuže, - úpravy výztuže pro osazení doplňkových konstrukcí, - ochranu výztuže do doby jejího zabetonování, - úpravy výztuže pro zřízení železobetonových kloubů, kotevních prvků, závěsných ok a doplňkových konstrukcí, - veškerá opatření pro zajištění soudržnosti výztuže a betonu, - vodivé propojení výztuže, které je součástí ochrany konstrukce proti vlivům bludných proudů, vyvedení do měřících skříní nebo míst pro měření bludných proudů (vlastní měřící skříně se uvádějí položkami SD 74), - povrchovou antikorozní úpravu výztuže, - separaci výztuže, - osazení měřících zařízení a úpravy pro ně, - osazení měřících skříní nebo míst pro měření bludných proudů.
P | 47 | 285392 |  | DODATEČNÉ KOTVENÍ VLEPENÍM BETONÁŘSKÉ VÝZTUŽE D DO 16MM DO VRTŮ | KUS | 1668.71 | 0 |  |  | 2
PP
VV |  |  |  | komplet vrtání, dodání bet. výztuže a vlepení do předvrtaného otvoru včetně úpravy otvoru dle RDS celkem betonářská výztuž pro vlepení do předvrtaných otvorů průměru pro pruty 10-12-16mm délky prutu do 0,5m do o hloubky vrtu 0,1-0,2m celkem kotvená přibetonávka - opěra 01 - 4* ((3.75*5.5+3.75*1.8+3*2+3*5.5+1.1*3) +(6*2.75+6*3.25+6*3.75)*2 +5.5*1+2.4*0.5*2)=712,300 [A] celkem kotvená přibetonávka - opěra 02 - 4* (3.25*(2+5.5+2) +4.25*(4.8+1.45+6.4) +3.75*7.4+3.25*5+2.75*5+2*(6.8+2+6.8)+1.25*8 +1.5*5+2*3+3.25*2+3.75*7.5 +5.5*1+0.9*0.5*3+0.9*1*0.8*0.75) =956,410 [B] Celkem: A+B=1 668,710 [C]
TS |  |  |  | Položka zahrnuje: dodání výztuže předepsaného profilu a předepsané délky (do 600mm) provedení vrtu předepsaného profilu a předepsané délky (do 300mm) vsunutí výztuže do vyvrtaného profilu a její zalepení předepsaným pojivem případně nutné lešení
P | 48 | 285393 |  | DODATEČNÉ KOTVENÍ VLEPENÍM BETONÁŘSKÉ VÝZTUŽE D DO 20MM DO VRTŮ | KUS | 1234.2 | 0 |  |  | 2
PP
VV |  |  |  | komplet vrtání, dodání bet. výztuže a vlepení do předvrtaného otvoru včetně úpravy otvoru dle RDS celkem betonářská výztuž pro vlepení do předvrtaných otvorů průměru pro pruty 20,25mm délky prutu do 1,0m do hlouky vrtu 0,2-0,3m celkem opěra 01 - úložný práh - 5,5*5*3=82,500 [A] celkem opěra 01 - 6*(2,5+2,5+5,4+2*(18,1+18,1))=496,800 [B] celkem opěra 02 - úložný práh - 5,5*5*3=82,500 [C] celkem opěra 02 - 6*(2,2+6,4+1,2+4,8+(2*22,2+2*2,0+2*2,0+2,0+13,2*2))=572,400 [D] Celkem: A+B+C+D=1 234,200 [E]
TS |  |  |  | Položka zahrnuje: dodání výztuže předepsaného profilu a předepsané délky (do 600mm) provedení vrtu předepsaného profilu a předepsané délky (do 300mm) vsunutí výztuže do vyvrtaného profilu a její zalepení předepsaným pojivem případně nutné lešení
P | 49 | 28997 |  | OPLÁŠTĚNÍ (ZPEVNĚNÍ) Z GEOTEXTILIE A GEOMŘÍŽOVIN | M2 | 227.8 | 0 |  |  | 2
PP
VV |  |  |  | v přechodové oblasti dle ČSN 73 6244 přechodová oblast celkem 2*(24,0+13,6+36,5+39,8)=227,800 [A]
TS |  |  |  | Položka zahrnuje: - dodávku předepsané geotextilie nebo geomřížoviny - úpravu, očištění a ochranu podkladu - přichycení k podkladu, případně zatížení - úpravy spojů a zajištění okrajů - úpravy pro odvodnění - nutné přesahy - mimostaveništní a vnitrostaveništní dopravu
P | 50 | 28999 |  | OPLÁŠTĚNÍ (ZPEVNĚNÍ) Z FÓLIE | M2 | 127.55 | 0 |  |  | 2
PP
VV |  |  |  | celkem ochrana základů nemovitosti - 1,5*(3,3+5,8)=13,650 [A] celkem dle ČSN 73 6244 - Těsnící folie přechodová oblast celkem 1*(24,0+13,6+36,5+39,8)=113,900 [B] Celkem: A+B=127,550 [C]
TS |  |  |  | Položka zahrnuje: - dodávku předepsané fólie - úpravu, očištění a ochranu podkladu - přichycení k podkladu, případně zatížení - úpravy spojů a zajištění okrajů - úpravy pro odvodnění - nutné přesahy - mimostaveništní a vnitrostaveništní dopravu
SD |  | 3 |  | Svislé konstrukce
P | 51 | 31717 |  | KOVOVÉ KONSTRUKCE PRO KOTVENÍ ŘÍMSY | KG | 1384.24 | 0 |  |  | 2
PP
VV |  |  |  | celkem dle souboru detailu dokumentace a VL.4-2015 - 5,5*(23,8+23,8)=261,800 [A] celkem dle souboru detailu dokumentace opěra 01 a VL.4-2015 - 5,5*(3,73+5,55+30,7+9,05+2,35+2,6+10,4+29,9)=518,540 [B] celkem dle souboru detailu dokumentace opěra 02 a VL.4-2015 - 5,5*(2,3+28,8+2,0+28,1+7,55+28,9+4,9+7,25)=603,900 [C] Celkem: A+B+C=1 384,240 [D]
TS |  |  |  | Položka zahrnuje dodávku (výrobu) kotevního prvku předepsaného tvaru a jeho osazení do předepsané polohy včetně nezbytných prací (vrty, zálivky apod.)
P | 52 | 317325 |  | ŘÍMSY ZE ŽELEZOBETONU DO C30/37 | M3 | 60.277 | 0 |  |  | 2
PP
VV |  |  |  | Beton říms C30/37-XF4,XD3 celkem římsy na mostě (0,6*0,22+0,25*0,43)*(23,8+23,8)=11,400 [A] celkem římsy na křídlech a opěře 01 - (0,6*0,22+0,25*0,43)*(3,73+5,55+30,7+9,05+2,35+2,6+10,4+29,9)=22,580 [B] celkem římsy na křídlech a opěře 02 - (0,6*0,22+0,25*0,43)*(2,3+28,8+2,0+28,1+7,55+28,9+4,9+7,25)=26,297 [C] Celkem: A+B+C=60,277 [D]
TS |  |  |  | položka zahrnuje: - dodání čerstvého betonu (betonové směsi) požadované kvality, jeho uložení do požadovaného tvaru při jakékoliv hustotě výztuže, konzistenci čerstvého betonu a způsobu hutnění, ošetření a ochranu betonu, - zhotovení nepropustného, mrazuvzdorného betonu a betonu požadované trvanlivosti a vlastností, - užití potřebných přísad a technologií výroby betonu, - zřízení pracovních a dilatačních spar, včetně potřebných úprav, výplně, vložek, opracování, očištění a ošetření, - bednění požadovaných konstr. (i ztracené) s úpravou dle požadované kvality povrchu betonu, včetně odbedňovacích a odskružovacích prostředků, - podpěrné konstr. (skruže) a lešení všech druhů pro bednění, uložení čerstvého betonu, výztuže a doplňkových konstr., vč. požadovaných otvorů, ochranných a bezpečnostních opatření a základů těchto konstrukcí a lešení, - vytvoření kotevních čel, kapes, nálitků, a sedel, - zřízení všech požadovaných otvorů, kapes, výklenků, prostupů, dutin, drážek a pod., vč. ztížení práce a úprav kolem nich, - úpravy pro osazení výztuže, doplňkových konstrukcí a vybavení, - úpravy povrchu pro položení požadované izolace, povlaků a nátěrů, případně vyspravení, - ztížení práce u kabelových a injektážních trubek a ostatních zařízení osazovaných do betonu, - konstrukce betonových kloubů, upevnění kotevních prvků a doplňkových konstrukcí, - nátěry zabraňující soudržnost betonu a bednění, - výplň, těsnění a tmelení spar a spojů, - opatření povrchů betonu izolací proti zemní vlhkosti v částech, kde přijdou do styku se zeminou nebo kamenivem, - případné zřízení spojovací vrstvy u základů, - úpravy pro osazení zařízení ochrany konstrukce proti vlivu bludných proudů
P | 53 | 317365 |  | VÝZTUŽ ŘÍMS Z OCELI 10505, B500B | T | 10.85 | 0 |  |  | 2
PP
VV |  |  |  | předpoklad 180 kg/m3 dle VL.4:2015 celkem 0,180*60,28=10,850 [A]
TS |  |  |  | položka zahrnuje: - dodání betonářské výztuže v požadované kvalitě, stříhání, řezání, ohýbání a spojování do všech požadovaných tvarů (vč. armakošů) a uložení s požadovaným zajištěním polohy a krytí výztuže betonem, - veškeré svary nebo jiné spoje výztuže, - pomocné konstrukce a práce pro osazení a upevnění výztuže, - zednické výpomoci pro montáž betonářské výztuže, - úpravy výztuže pro osazení doplňkových konstrukcí, - ochranu výztuže do doby jejího zabetonování, - úpravy výztuže pro zřízení železobetonových kloubů, kotevních prvků, závěsných ok a doplňkových konstrukcí, - veškerá opatření pro zajištění soudržnosti výztuže a betonu, - vodivé propojení výztuže, které je součástí ochrany konstrukce proti vlivům bludných proudů, vyvedení do měřících skříní nebo míst pro měření bludných proudů (vlastní měřící skříně se uvádějí položkami SD 74) - povrchovou antikorozní úpravu výztuže, - separaci výztuže, - osazení měřících zařízení a úpravy pro ně, - osazení měřících skříní nebo míst pro měření bludných proudů.
P | 54 | 333325 |  | MOSTNÍ OPĚRY A KŘÍDLA ZE ŽELEZOVÉHO BETONU DO C30/37 | M3 | 361.491 | 0 |  |  | 2
PP
VV |  |  |  | Beton opěr a křídel C30/37-XC4,XF2,XD1, XC4,XF4,XD2 , Oprava, přibetonáka, obetonávka opěr a křídel mostu včetně závěrných zdí včetně spojovacího můstku a sanace stávající výztuže. celkem kotvená přibetonávka - opěra 01 - 0.2* ((3.75*5.5+3.75*1.8+3*2+3*5.5+1.1*3) +(6*2.75+6*3.25+6*3.75)*2 +5.5*1+2.4*0.5*2)=35,615 [A] celkem kotvená přibetonávka - opěra 02 - 0.2* (3.25*(2+5.5+2) +4.25*(4.8+1.45+6.4) +3.75*7.4+3.25*5+2.75*5+2*(6.8+2+6.8)+1.25*8 +1.5*5+2*3+3.25*2+3.75*7.5 +5.5*1+0.9*0.5*3+0.9*1*0.8*0.75)=47,821 [B] celkem opěra 01 a rampy - 0.35*23.6 +2.7*(6*1+6*1+6*1) +2*0.7*5.5+0.7*0.3*5.5+1.8*5.5*1.15=77,100 [C] opěra 01 - nová křídla - 0.4*(2.9*2.9+11.6*2.5+14.8*2.5+20.5*1.5)=42,064 [D] celkem opěra 02 a rampy - 0.35*111.6 +1.15*(7.5*0.9+5*0.9+5*0.9+5*1.2) +2*2*1 +0.85*(5*0.8+8*0.9) +5.5*2.2*1+5.5*5*1 +2*5.5*0.7 +0.7*5.5*0.4=126,433 [E] opěra 02 - nová křídla - 0.4*2.55*1.8 +0.4*2*1.4*12.2 +0.4*2.55*0.9 +0.4*(0.6+4.6+7.2)*1=21,378 [F] ložiskové bloky - 5*2*0,6*0,6*0,3=1,080 [G] celkem přibetonávka a oprava opěr - celkem rezerva (kubatura čerpána s odsouhlasením TDI a AD) - 5,0+5,0=10,000 [H] Celkem: A+B+C+D+E+F+G+H=361,491 [I]
TS |  |  |  | - dodání čerstvého betonu (betonové směsi) požadované kvality, jeho uložení do požadovaného tvaru při jakékoliv hustotě výztuže, konzistenci čerstvého betonu a způsobu hutnění, ošetření a ochranu betonu, - zhotovení nepropustného, mrazuvzdorného betonu a betonu požadované trvanlivosti a vlastností, - užití potřebných přísad a technologií výroby betonu, - zřízení pracovních a dilatačních spar, včetně potřebných úprav, výplně, vložek, opracování, očištění a ošetření, - bednění požadovaných konstr. (i ztracené) s úpravou dle požadované kvality povrchu betonu, včetně odbedňovacích a odskružovacích prostředků, - podpěrné konstr. (skruže) a lešení všech druhů pro bednění, uložení čerstvého betonu, výztuže a doplňkových konstr., vč. požadovaných otvorů, ochranných a bezpečnostních opatření a základů těchto konstrukcí a lešení, - vytvoření kotevních čel, kapes, nálitků, a sedel, - zřízení všech požadovaných otvorů, kapes, výklenků, prostupů, dutin, drážek a pod., vč. ztížení práce a úprav kolem nich, - úpravy pro osazení výztuže, doplňkových konstrukcí a vybavení, - úpravy povrchu pro položení požadované izolace, povlaků a nátěrů, případně vyspravení, - ztížení práce u kabelových a injektážních trubek a ostatních zařízení osazovaných do betonu, - konstrukce betonových kloubů, upevnění kotevních prvků a doplňkových konstrukcí, - nátěry zabraňující soudržnost betonu a bednění, - výplň, těsnění a tmelení spar a spojů, - opatření povrchů betonu izolací proti zemní vlhkosti v částech, kde přijdou do styku se zeminou nebo kamenivem, - případné zřízení spojovací vrstvy u základů, - úpravy pro osazení zařízení ochrany konstrukce proti vlivu bludných proudů
P | 55 | 333365 |  | VÝZTUŽ MOSTNÍCH OPĚR A KŘÍDEL Z OCELI 10505, B500B | T | 60.504 | 0 |  |  | 2
PP
VV |  |  |  | předpoklad do spodní stavby - 0,185*(2,26+9,55+2,26+9,55+1,14+1,14)=4,792 [A] celkem kotvená přibetonávka - opěra 01 - 35,62*0,12=4,274 [B] celkem kotvená přibetonávka - opěra 02 - 47,82*0,12=5,738 [C] celkem opěry a rampy - 0,165*(77,1+42,06+126,43+21.38)=44,050 [D] celkem přibetonávka a oprava opěr - celkem rezerva (kubatura čerpána s odsouhlasením TDI a AD) - (5,0+5,0)*0,165=1,650 [E] Celkem: A+B+C+D+E=60,504 [F]
TS |  |  |  | Položka zahrnuje veškerý materiál, výrobky a polotovary, včetně mimostaveništní a vnitrostaveništní dopravy (rovněž přesuny), včetně naložení a složení, případně s uložením - dodání betonářské výztuže v požadované kvalitě, stříhání, řezání, ohýbání a spojování do všech požadovaných tvarů (vč. armakošů) a uložení s požadovaným zajištěním polohy a krytí výztuže betonem, - veškeré svary nebo jiné spoje výztuže, - pomocné konstrukce a práce pro osazení a upevnění výztuže, - zednické výpomoci pro montáž betonářské výztuže, - úpravy výztuže pro osazení doplňkových konstrukcí, - ochranu výztuže do doby jejího zabetonování, - úpravy výztuže pro zřízení železobetonových kloubů, kotevních prvků, závěsných ok a doplňkových konstrukcí, - veškerá opatření pro zajištění soudržnosti výztuže a betonu, - vodivé propojení výztuže, které je součástí ochrany konstrukce proti vlivům bludných proudů, vyvedení do měřících skříní nebo míst pro měření bludných proudů (vlastní měřící skříně se uvádějí položkami SD 74), - povrchovou antikorozní úpravu výztuže, - separaci výztuže, - osazení měřících zařízení a úpravy pro ně, - osazení měřících skříní nebo míst pro měření bludných proudů.
P | 56 | 333368 |  | VÝZTUŽ MOST OPĚR A KŘÍDEL ZE SVAŘ SÍTÍ | T | 4.116 | 0 |  |  | 2
PP
VV |  |  |  | předpoklad dle schema betonářské výztuže - sítě 100/100/8 mm s prořezem a přesahem cca 25% "celkem kotvená přibetonávka - opěra 01 - 3.1415*0.004*0.004*2*10*7.85*1.25* ((3.75*5.5+3.75*1.8+3*2+3*5.5+1.1*3) +(6*2.75+6*3.25+6*3.75)*2 +5.5*1+2.4*0.5*2)=1,757 [A] "celkem kotvená přibetonávka - opěra 02 - 3.1415*0.004*0.004*2*10*7.85*1.25* (3.25*(2+5.5+2) +4.25*(4.8+1.45+6.4) +3.75*7.4+3.25*5+2.75*5+2*(6.8+2+6.8)+1.25*8 +1.5*5+2*3+3.25*2+3.75*7.5 +5.5*1+0.9*0.5*3+0.9*1*0.8*0.75)=2,359 [B] Celkem: A+B=4,116 [C]
TS |  |  |  | Položka zahrnuje veškerý materiál, výrobky a polotovary, včetně mimostaveništní a vnitrostaveništní dopravy (rovněž přesuny), včetně naložení a složení, případně s uložením - dodání betonářské výztuže v požadované kvalitě, stříhání, řezání, ohýbání a spojování do všech požadovaných tvarů (vč. armakošů) a uložení s požadovaným zajištěním polohy a krytí výztuže betonem, - veškeré svary nebo jiné spoje výztuže, - pomocné konstrukce a práce pro osazení a upevnění výztuže, - zednické výpomoci pro montáž betonářské výztuže, - úpravy výztuže pro osazení doplňkových konstrukcí, - ochranu výztuže do doby jejího zabetonování, - úpravy výztuže pro zřízení železobetonových kloubů, kotevních prvků, závěsných ok a doplňkových konstrukcí, - veškerá opatření pro zajištění soudržnosti výztuže a betonu, - vodivé propojení výztuže, které je součástí ochrany konstrukce proti vlivům bludných proudů, vyvedení do měřících skříní nebo míst pro měření bludných proudů (vlastní měřící skříně se uvádějí položkami SD 74), - povrchovou antikorozní úpravu výztuže, - separaci výztuže, - osazení měřících zařízení a úpravy pro ně, - osazení měřících skříní nebo míst pro měření bludných proudů.
SD |  | 4 |  | Vodorovné konstrukce
P | 57 | 421335 |  | MOSTNÍ NOSNÉ DESKOVÉ KONSTRUKCE Z PŘEDPJATÉHO BETONU C30/37 | M3 | 29.542 | 0 |  |  | 2
PP
VV |  |  |  | Beton nosné konstrukce C30/37-XC2,XF2,XD1, Spřažená deska, nadpodporové příčníky celkem spřahující desky - 0,18*5,5*23,84=23,602 [A] celkem nadpodporové příčníky - 2*0,6*0,9*5,5=5,940 [B] Celkem: A+B=29,542 [C]
TS |  |  |  | - dodání čerstvého betonu (betonové směsi) požadované kvality, jeho uložení do požadovaného tvaru při jakékoliv hustotě výztuže, konzistenci čerstvého betonu a způsobu hutnění, ošetření a ochranu betonu, - zhotovení nepropustného, mrazuvzdorného betonu a betonu požadované trvanlivosti a vlastností, - užití potřebných přísad a technologií výroby betonu, - zřízení pracovních a dilatačních spar, včetně potřebných úprav, výplně, vložek, opracování, očištění a ošetření, - bednění požadovaných konstr. (i ztracené) s úpravou dle požadované kvality povrchu betonu, včetně odbedňovacích a odskružovacích prostředků, - podpěrné konstr. (skruže) a lešení všech druhů pro bednění, uložení čerstvého betonu, výztuže a doplňkových konstr., vč. požadovaných otvorů, ochranných a bezpečnostních opatření a základů těchto konstrukcí a lešení, - vytvoření kotevních čel, kapes, nálitků, a sedel, - zřízení všech požadovaných otvorů, kapes, výklenků, prostupů, dutin, drážek a pod., vč. ztížení práce a úprav kolem nich, - úpravy pro osazení výztuže, doplňkových konstrukcí a vybavení, - úpravy povrchu pro položení požadované izolace, povlaků a nátěrů, případně vyspravení, - ztížení práce u kabelových a injektážních trubek a ostatních zařízení osazovaných do betonu, - konstrukce betonových kloubů, upevnění kotevních prvků a doplňkových konstrukcí, - nátěry zabraňující soudržnost betonu a bednění, - výplň, těsnění a tmelení spar a spojů, - opatření povrchů betonu izolací proti zemní vlhkosti v částech, kde přijdou do styku se zeminou nebo kamenivem, - případné zřízení spojovací vrstvy u základů, - úpravy pro osazení zařízení ochrany konstrukce proti vlivu bludných proudů
P | 58 | 421365 |  | VÝZTUŽ MOSTNÍ DESKOVÉ KONSTRUKCE Z OCELI 10505, B500B | T | 5.76 | 0 |  |  | 2
PP
VV |  |  |  | předpoklad 195 kg/m3 celkem 0,195*29,54=5,760 [A]
TS |  |  |  | Položka zahrnuje veškerý materiál, výrobky a polotovary, včetně mimostaveništní a vnitrostaveništní dopravy (rovněž přesuny), včetně naložení a složení, případně s uložením - dodání betonářské výztuže v požadované kvalitě, stříhání, řezání, ohýbání a spojování do všech požadovaných tvarů (vč. armakošů) a uložení s požadovaným zajištěním polohy a krytí výztuže betonem, - veškeré svary nebo jiné spoje výztuže, - pomocné konstrukce a práce pro osazení a upevnění výztuže, - zednické výpomoci pro montáž betonářské výztuže, - úpravy výztuže pro osazení doplňkových konstrukcí, - ochranu výztuže do doby jejího zabetonování, - úpravy výztuže pro zřízení železobetonových kloubů, kotevních prvků, závěsných ok a doplňkových konstrukcí, - veškerá opatření pro zajištění soudržnosti výztuže a betonu, - vodivé propojení výztuže, které je součástí ochrany konstrukce proti vlivům bludných proudů, vyvedení do měřících skříní nebo míst pro měření bludných proudů (vlastní měřící skříně se uvádějí položkami SD 74. - povrchovou antikorozní úpravu výztuže, - separaci výztuže, - osazení měřících zařízení a úpravy pro ně, - osazení měřících skříní nebo míst pro měření bludných proudů.
P | 59 | 424137 |  | MOSTNÍ NOSNÍKY Z DÍLCŮ Z PŘEDPJ BET DO C50/60 | M3 | 50.437 | 0 |  |  | 2
PP
VV |  |  |  | Beton nosné konstrukce prefabrikovaných předpjatých nosníků je min. C50/30-XF2,XC4,XD1 až C90/105-XF2,XC4,XD1 celkem počet nosníků 5 ks dané maximální výšky vč. betonářské výztuže, předpínací výztuže, montážních závěsů, vše dle VTD dokumentace vč. dodávky, montáže atp. (jeřáby, dráha zavážecí atp v samostatné položce) celkem 5 ks - (23,2*0,9*0,4+0,11*2*0,34*23,2)*5=50,437 [A]
TS |  |  |  | - dodání dílce požadovaného tvaru a vlastností, jeho skladování, doprava a osazení do definitivní polohy, včetně komplexní technologie výroby a montáže dílců, ošetření a ochrana dílců, - u dílců železobetonových a předpjatých veškerá výztuž, případně i tuhé kovové prvky a závěsná oka, - úpravy a zařízení pro uložení a transport dílce, - veškeré požadované úpravy dílců, včetně doplňkových konstrukcí a vybavení, - sestavení dílce na stavbě včetně montážních zařízení, plošin a prahů a pod., - výplň, těsnění a tmelení spár a spojů, - očištění a ošetření úložných ploch, - zednické výpomoce pro montáž dílců, - označení dílce výrobním štítkem nebo jiným způsobem, - úpravy dílce pro dodržení požadované přesnosti jeho osazení, včetně případných měření, - veškerá zařízení pro zajištění stability v každém okamžiku, - další práce dané případně specifikací k příslušnému prefabrik. dílci (úprava pohledových ploch, příp. rubových ploch, osazení měřících zařízení, zkoušení a měření dílců a pod.).
P | 60 | 42862 |  | MOSTNÍ LOŽISKA ELASTOMEROVÁ PRO ZATÍŽ DO 2,5MN | KUS | 10 | 0 |  |  | 2
PP
VV |  |  |  | celkem nová elastomerová ložiska nad opěrami 01, 04 a nad pilíři. Celkem vždy 1 ložisko v ose uložení a ose nosníku na každý nosník všesměrně pohyblívé (dle RDS dokumentace) Předpokládané parametry ložisek Viz. Technická zpráva, Statický výpočet, odpovídající typu n.k., komplet osazení, podlití, kotvení dle RDS a VTD. celkem nad opěrami - 2*5=10,000 [A]
TS |  |  |  | - výrobní dokumentaci, jde-li o ložisko individuálně vyráběné - dodání kompletních ložisek požadované kvality - přípravu, očištění a úpravy úložných ploch - osazení ložisek podle předepsaného technologického předpisu bez ohledu na způsob uložení a kotvení - uložení do malty jakéhokoliv druhu včetně dodávky této malty - uložení na plastické vložky nebo maltu včetně dodávky této vložky nebo malty - uložení na vrstvu plastbetonové malty nebo podobné vrstvy jako ochranu proti průchodu bludných proudů - vyplnění kotevních otvorů - lešení a podpěrné konstrukce - tmelení, těsnění a výplně spar - nastavení ložisek a odborná prohlídka - dočasné zpevnění nebo naopak dočasné uvolnění ložisek - opatření ložisek znakem výrobce a typovým číslem - úpravy, očištění a ošetření okolí ložisek - přiměřeným způsobem je nutné zahrnout ustanovení pro TMCH 94 pro kovové konstrukce.
P | 61 | 451313 |  | PODKLADNÍ A VÝPLŇOVÉ VRSTVY Z PROSTÉHO BETONU C16/20 | M3 | 56.064 | 0 |  |  | 2
PP
VV |  |  |  | celkem pod základy - 0,15*(98,2+74,4)=25,890 [A] celkem pod přibetonávky - 0,2*0,6*(18,3+1,3+0,6+5,5+0,6+3,8+5,3+18,4+0,6+5,5+0,6+6,8+24,2+1,2+2,0+14,7+3,5)=13,548 [B] celkem pod drenáže - 0,3*0,3*(25,1+10,5+6,2)=3,762 [C] celkem pod drenáže (0,2*0,6)*(2,7+14,7+24,2+7,8+1,7+1,5+12,3+12,0+1,0+23,7+5,6)=12,864 [D] Celkem: A+B+C+D=56,064 [E]
TS |  |  |  | - dodání čerstvého betonu (betonové směsi) požadované kvality, jeho uložení do požadovaného tvaru při jakékoliv hustotě výztuže, konzistenci čerstvého betonu a způsobu hutnění, ošetření a ochranu betonu, - zhotovení nepropustného, mrazuvzdorného betonu a betonu požadované trvanlivosti a vlastností, - užití potřebných přísad a technologií výroby betonu, - zřízení pracovních a dilatačních spar, včetně potřebných úprav, výplně, vložek, opracování, očištění a ošetření, - bednění požadovaných konstr. (i ztracené) s úpravou dle požadované kvality povrchu betonu, včetně odbedňovacích a odskružovacích prostředků, - podpěrné konstr. (skruže) a lešení všech druhů pro bednění, uložení čerstvého betonu, výztuže a doplňkových konstr., vč. požadovaných otvorů, ochranných a bezpečnostních opatření a základů těchto konstrukcí a lešení, - vytvoření kotevních čel, kapes, nálitků, a sedel, - zřízení všech požadovaných otvorů, kapes, výklenků, prostupů, dutin, drážek a pod., vč. ztížení práce a úprav kolem nich, - úpravy pro osazení výztuže, doplňkových konstrukcí a vybavení, - úpravy povrchu pro položení požadované izolace, povlaků a nátěrů, případně vyspravení, - ztížení práce u kabelových a injektážních trubek a ostatních zařízení osazovaných do betonu, - konstrukce betonových kloubů, upevnění kotevních prvků a doplňkových konstrukcí, - nátěry zabraňující soudržnost betonu a bednění, - výplň, těsnění a tmelení spar a spojů, - opatření povrchů betonu izolací proti zemní vlhkosti v částech, kde přijdou do styku se zeminou nebo kamenivem, - případné zřízení spojovací vrstvy u základů, - úpravy pro osazení zařízení ochrany konstrukce proti vlivu bludných proudů
P | 62 | 451314 |  | PODKLADNÍ A VÝPLŇOVÉ VRSTVY Z PROSTÉHO BETONU C25/30 | M3 | 28.111 | 0 |  |  | 2
PP
VV |  |  |  | beton dle Projektové dokumentace celkem pod opevnění z dlažby pod mostem - 0,15*1,2*(3,3*6,3+2,6*6,3)=6,691 [A] celkem pod opevnění z dlažby pod mostem - 0,15*(110,5+31,3+1,0*1,0)=21,420 [B] Celkem: A+B=28,111 [C]
TS |  |  |  | - dodání čerstvého betonu (betonové směsi) požadované kvality, jeho uložení do požadovaného tvaru při jakékoliv hustotě výztuže, konzistenci čerstvého betonu a způsobu hutnění, ošetření a ochranu betonu, - zhotovení nepropustného, mrazuvzdorného betonu a betonu požadované trvanlivosti a vlastností, - užití potřebných přísad a technologií výroby betonu, - zřízení pracovních a dilatačních spar, včetně potřebných úprav, výplně, vložek, opracování, očištění a ošetření, - bednění požadovaných konstr. (i ztracené) s úpravou dle požadované kvality povrchu betonu, včetně odbedňovacích a odskružovacích prostředků, - podpěrné konstr. (skruže) a lešení všech druhů pro bednění, uložení čerstvého betonu, výztuže a doplňkových konstr., vč. požadovaných otvorů, ochranných a bezpečnostních opatření a základů těchto konstrukcí a lešení, - vytvoření kotevních čel, kapes, nálitků, a sedel, - zřízení všech požadovaných otvorů, kapes, výklenků, prostupů, dutin, drážek a pod., vč. ztížení práce a úprav kolem nich, - úpravy pro osazení výztuže, doplňkových konstrukcí a vybavení, - úpravy povrchu pro položení požadované izolace, povlaků a nátěrů, případně vyspravení, - ztížení práce u kabelových a injektážních trubek a ostatních zařízení osazovaných do betonu, - konstrukce betonových kloubů, upevnění kotevních prvků a doplňkových konstrukcí, - nátěry zabraňující soudržnost betonu a bednění, - výplň, těsnění a tmelení spar a spojů, - opatření povrchů betonu izolací proti zemní vlhkosti v částech, kde přijdou do styku se zeminou nebo kamenivem, - případné zřízení spojovací vrstvy u základů, - úpravy pro osazení zařízení ochrany konstrukce proti vlivu bludných proudů
P | 63 | 45152 |  | PODKLADNÍ A VÝPLŇOVÉ VRSTVY Z KAMENIVA DRCENÉHO | M3 | 51.78 | 0 |  |  | 2
PP
VV |  |  |  | celkem sanace základové spáry křídel celkem 0,3*(98,2+74,4)=51,780 [A]
TS |  |  |  | položka zahrnuje dodávku předepsaného kameniva, mimostaveništní a vnitrostaveništní dopravu a jeho uložení není-li v zadávací dokumentaci uvedeno jinak, jedná se o nakupovaný materiál
P | 64 | 45160 |  | PODKL A VÝPLŇ VRSTVY Z MEZEROVITÉHO BETONU | M3 | 26.82 | 0 |  |  | 2
PP
VV |  |  |  | mezerovitý beton obet. trubní drenáže - 0,3*0,6*(25,1+10,5+6,2+2,7+14,7+24,2+7,8+1,7+1,5+12,3+12,0+1,0+23,7+5,6)=26,820 [A]
TS |  |  |  | Položka zahrnuje dodávku mezerovitého betonu a jeho uložení se zhutněním, včetně mimostaveništní a vnitrostaveništní dopravy (rovněž přesuny)
P | 65 | 45734 |  | VYROVNÁVACÍ A SPÁD BETON ZVLÁŠTNÍ (PLASTBETON) | M3 | 0.957 | 0 |  |  | 2
PP
VV |  |  |  | celkem výčnělek na okraji křídel a n.k. - 0,5*(0,1+0,15)*0,05*(23,84+3,5+5,3+18,2+18,2+2,2+28,7+2,1+27,9+7,05+16,2)=0,957 [A]
TS |  |  |  | položka zahrnuje: - dodání zvláštního betonu (plastbetonu) předepsané kvality a jeho rozprostření v předepsané tloušťce a v předepsaném tvaru
P | 66 | 457365 |  | VÝZTUŽ VYROV A SPÁD BETONU Z OCELI 10505, B500B | T | 0.239 | 0 |  |  | 2
PP
VV |  |  |  | celkem předpoklad 250 kg/m3 celkem předpoklad - 0,25*0,957=0,239 [A]
TS |  |  |  | položka zahrnuje: - dodání betonářské výztuže v požadované kvalitě, stříhání, řezání, ohýbání a spojování do všech požadovaných tvarů (vč. armakošů) a uložení s požadovaným zajištěním polohy a krytí výztuže betonem, - veškeré svary nebo jiné spoje výztuže, - pomocné konstrukce a práce pro osazení a upevnění výztuže, - zednické výpomoci pro montáž betonářské výztuže, - úpravy výztuže pro osazení doplňkových konstrukcí, - ochranu výztuže do doby jejího zabetonování, - úpravy výztuže pro zřízení železobetonových kloubů, kotevních prvků, závěsných ok a doplňkových konstrukcí, - veškerá opatření pro zajištění soudržnosti výztuže a betonu, - povrchovou antikorozní úpravu výztuže, - separaci výztuže
P | 67 | 45852 |  | VÝPLŇ ZA OPĚRAMI A ZDMI Z KAMENIVA DRCENÉHO | M3 | 236.88 | 0 |  |  | 2
PP
VV |  |  |  | Zásyp za opěrami dle ČSN 73 6244 na dané ID dle materiálu celkem ochranný obsyp opěry 01 - 67,8*2,1=142,380 [A] celkem ochranný obsyp opěry 02 - 28,5*2,1+23,1*1,5=94,500 [B] Celkem: A+B=236,880 [C]
TS |  |  |  | položka zahrnuje dodávku předepsaného kameniva, mimostaveništní a vnitrostaveništní dopravu a jeho uložení není-li v zadávací dokumentaci uvedeno jinak, jedná se o nakupovaný materiál
P | 68 | 458523 |  | VÝPLŇ ZA OPĚRAMI A ZDMI Z KAMENIVA DRCENÉHO, INDEX ZHUTNĚNÍ ID DO 0,9 | M3 | 119.07 | 0 |  |  | 2
PP
VV |  |  |  | ochranný obsyp opěr dle ČSN 73 6244 - na ID 0,85 celkem zásyp za opěrou 01 - 0,6*2,1*(8,6+11,5+2,9+11,2+10,5+2,0+1,8)=61,110 [A] celkem zásyp za opěrou 02 - 0,6*2,1*(7,0+3,1+2,8+1,0+4,8+11,1+11,1+2,55+2,55)=57,960 [B] Celkem: A+B=119,070 [C]
TS |  |  |  | položka zahrnuje dodávku předepsaného kameniva, mimostaveništní a vnitrostaveništní dopravu a jeho uložení není-li v zadávací dokumentaci uvedeno jinak, jedná se o nakupovaný materiál
P | 69 | 46321 |  | ROVNANINA Z LOMOVÉHO KAMENE | M3 | 1.018 | 0 |  |  | 2
PP
VV |  |  |  | celkem vsakovací objekty - 3,1415*0,6*0,5*0,6*0,5*0,6*(3+3)=1,018 [A]
TS |  |  |  | položka zahrnuje: - dodávku a vyrovnání lomového kamene předepsané frakce do předepsaného tvaru včetně mimostaveništní a vnitrostaveništní dopravy není-li v zadávací dokumentaci uvedeno jinak, jedná se o nakupovaný materiál
P | 70 | 465512 |  | DLAŽBY Z LOMOVÉHO KAMENE NA MC | M3 | 46.851 | 0 |  |  | 2
PP
VV |  |  |  | celkem dlažby opevnění a úprav pod mostem tl kamene 0,25m s podkladním betonem v samostatné položce s vyspárováním z malty M25 XF4 a nebo M25 XF3 celkem pod opevnění z dlažby pod mostem - 0,25*1,2*(3,3*6,3+2,6*6,3)=11,151 [A] celkem pod opevnění z dlažby pod mostem - 0,25*(110,5+31,3+1,0*1,0)=35,700 [B] Celkem: A+B=46,851 [C]
TS |  |  |  | položka zahrnuje: - nutné zemní práce (svahování, úpravu pláně a pod.) - zřízení spojovací vrstvy - zřízení lože dlažby z cementové malty předepsané kvality a předepsané tloušťky - dodávku a položení dlažby z lomového kamene do předepsaného tvaru - spárování, těsnění, tmelení a vyplnění spar MC případně s vyklínováním - úprava povrchu pro odvedení srážkové vody - nezahrnuje podklad pod dlažbu, vykazuje se samostatně položkami SD 45
SD |  | 5 |  | Komunikace
P | 71 | 56330 |  | VOZOVKOVÉ VRSTVY ZE ŠTĚRKODRTI | M3 | 52.2 | 0 |  |  | 2
PP
VV |  |  |  | komunikace II/358: (0,15+0,15)*0,5*(1+62+1)=9,600 [A] silnice I/35: (0,2+0,2)*1,0*3,0*2=2,400 [B] chodníky před rampou O1.: (0,15)*148=22,200 [C] chodník na rampě O1.: (0,15)*68=10,200 [D] rampy a n.k.: 0=0,000 [E] chodník na rampě O2.: (0,15)*52=7,800 [F] chodníky za rampou O2.: (0,15)*0=0,000 [G] Celkem: A+B+C+D+E+F+G=52,200 [H]
TS |  |  |  | - dodání kameniva předepsané kvality a zrnitosti - rozprostření a zhutnění vrstvy v předepsané tloušťce - zřízení vrstvy bez rozlišení šířky, pokládání vrstvy po etapách - nezahrnuje postřiky, nátěry
P | 72 | 56330 | 1 | VOZOVKOVÉ VRSTVY ZE ŠTĚRKODRTI | M3 | 9.45 | 0 |  |  | 2
PP
VV |  |  |  | ***NEUZNATELNÝ NÁKLAD*** chodníky za rampou O2.: (0,15)*63=9,450 [A]
TS |  |  |  | - dodání kameniva předepsané kvality a zrnitosti - rozprostření a zhutnění vrstvy v předepsané tloušťce - zřízení vrstvy bez rozlišení šířky, pokládání vrstvy po etapách - nezahrnuje postřiky, nátěry
P | 73 | 56930 |  | ZPEVNĚNÍ KRAJNIC ZE ŠTĚRKODRTI | M3 | 9.51 | 0 |  |  | 2
PP
VV |  |  |  | celkem nezpevněná krajnice vozovky: 0,3*(0,5*(48,5+14,9))=9,510 [A]
TS |  |  |  | - dodání kameniva předepsané kvality a zrnitosti - rozprostření a zhutnění vrstvy v předepsané tloušťce - zřízení vrstvy bez rozlišení šířky, pokládání vrstvy po etapách
P | 74 | 56930 | 1 | ZPEVNĚNÍ KRAJNIC ZE ŠTĚRKODRTI | M3 | 5.655 | 0 |  |  | 2
PP
VV |  |  |  | ***NEUZNATELNÝ NÁKLAD*** celkem nezpevněná krajnice vozovky: 0,3*(0,5*(9,6+18,4+9,7))=5,655 [A]
TS |  |  |  | - dodání kameniva předepsané kvality a zrnitosti - rozprostření a zhutnění vrstvy v předepsané tloušťce - zřízení vrstvy bez rozlišení šířky, pokládání vrstvy po etapách
P | 75 | 56933 |  | ZPEVNĚNÍ KRAJNIC ZE ŠTĚRKODRTI TL. DO 150MM | M2 | 31.7 | 0 |  |  | 2
PP
VV |  |  |  | celkem nezpevněná krajnice vozovky: 0,5*(48,5+14,9)=31,700 [A]
TS |  |  |  | - dodání kameniva předepsané kvality a zrnitosti - rozprostření a zhutnění vrstvy v předepsané tloušťce - zřízení vrstvy bez rozlišení šířky, pokládání vrstvy po etapách
P | 76 | 56933 | 1 | ZPEVNĚNÍ KRAJNIC ZE ŠTĚRKODRTI TL. DO 150MM | M2 | 18.85 | 0 |  |  | 2
PP
VV |  |  |  | ***NEUZNATELNÝ NÁKLAD*** celkem nezpevněná krajnice vozovky: 0,5*(9,6+18,4+9,7)=18,850 [A]
TS |  |  |  | - dodání kameniva předepsané kvality a zrnitosti - rozprostření a zhutnění vrstvy v předepsané tloušťce - zřízení vrstvy bez rozlišení šířky, pokládání vrstvy po etapách
P | 77 | 572121 |  | INFILTRAČNÍ POSTŘIK ASFALTOVÝ DO 1,0KG/M2 | M2 | 302 | 0 |  |  | 2
PP
VV |  |  |  | dle PD - 1,0 kg/m2 komunikace II/358: 0,5*(1+62+1)=32,000 [A] silnice I/35: 2,0*4,0*2=16,000 [B] chodníky před rampou O1.: 106+20=126,000 [C] chodník na rampě O1.: 68=68,000 [D] rampy a n.k.: 0=0,000 [E] chodník na rampě O2.: 60=60,000 [F] chodníky za rampou O2.: 0=0,000 [G] Celkem: A+B+C+D+E+F+G=302,000 [H]
TS |  |  |  | - dodání všech předepsaných materiálů pro postřiky v předepsaném množství - provedení dle předepsaného technologického předpisu - zřízení vrstvy bez rozlišení šířky, pokládání vrstvy po etapách - úpravu napojení, ukončení
P | 78 | 572121 | 1 | INFILTRAČNÍ POSTŘIK ASFALTOVÝ DO 1,0KG/M2 | M2 | 58 | 0 |  |  | 2
PP
VV |  |  |  | ***NEUZNATELNÝ NÁKLAD*** dle PD - 1,0 kg/m2 chodníky za rampou O2.: 58=58,000 [A]
TS |  |  |  | - dodání všech předepsaných materiálů pro postřiky v předepsaném množství - provedení dle předepsaného technologického předpisu - zřízení vrstvy bez rozlišení šířky, pokládání vrstvy po etapách - úpravu napojení, ukončení
P | 79 | 572211 |  | SPOJOVACÍ POSTŘIK Z ASFALTU DO 0,5KG/M2 | M2 | 684.48 | 0 |  |  | 2
PP
VV |  |  |  | dle PD - 0,5 kg/m2 komunikace II/358: 2*0,5*(1+62+1)=64,000 [A] silnice I/35: 2*2,0*4,0*2=32,000 [B] chodníky před rampou O1.: 106+20=126,000 [C] chodník na rampě O1.: 68=68,000 [D] rampy a n.k.: 72+4,8*23,85+148=334,480 [E] chodník na rampě O2.: 60=60,000 [F] chodníky za rampou O2.: 0=0,000 [G] Celkem: A+B+C+D+E+F+G=684,480 [H]
TS |  |  |  | - dodání všech předepsaných materiálů pro postřiky v předepsaném množství - provedení dle předepsaného technologického předpisu - zřízení vrstvy bez rozlišení šířky, pokládání vrstvy po etapách - úpravu napojení, ukončení
P | 80 | 572211 | 1 | SPOJOVACÍ POSTŘIK Z ASFALTU DO 0,5KG/M2 | M2 | 58 | 0 |  |  | 2
PP
VV |  |  |  | ***NEUZNATELNÝ NÁKLAD*** dle PD - 0,5 kg/m2 chodníky za rampou O2.: 58=58,000 [G]
TS |  |  |  | - dodání všech předepsaných materiálů pro postřiky v předepsaném množství - provedení dle předepsaného technologického předpisu - zřízení vrstvy bez rozlišení šířky, pokládání vrstvy po etapách - úpravu napojení, ukončení
P | 81 | 574B34 |  | ASFALTOVÝ BETON PRO OBRUSNÉ VRSTVY MODIFIK ACO 11+, 11S TL. 40MM | M2 | 636.48 | 0 |  |  | 2
PP
VV |  |  |  | celkem ACO 11+ tl 40 mm komunikace II/358: 0,5*(1+62+1)=32,000 [A] silnice I/35: 2,0*4,0*2=16,000 [B] chodníky před rampou O1.: 106+20=126,000 [C] chodník na rampě O1.: 68=68,000 [D] rampy a n.k.: 72+4,8*23,85+148=334,480 [E] chodník na rampě O2.: 60=60,000 [F] chodníky za rampou O2.: 0=0,000 [G] Celkem: A+B+C+D+E+F+G=636,480 [H]
TS |  |  |  | - dodání směsi v požadované kvalitě - očištění podkladu - uložení směsi dle předepsaného technologického předpisu, zhutnění vrstvy v předepsané tloušťce - zřízení vrstvy bez rozlišení šířky, pokládání vrstvy po etapách, včetně pracovních spar a spojů - úpravu napojení, ukončení podél obrubníků, dilatačních zařízení, odvodňovacích proužků, odvodňovačů, vpustí, šachet a pod. - nezahrnuje postřiky, nátěry - nezahrnuje těsnění podél obrubníků, dilatačních zařízení, odvodňovacích proužků, odvodňovačů, vpustí, šachet a pod.
P | 82 | 574B34 | 1 | ASFALTOVÝ BETON PRO OBRUSNÉ VRSTVY MODIFIK ACO 11+, 11S TL. 40MM | M2 | 58 | 0 |  |  | 2
PP
VV |  |  |  | ***NEUZNATELNÝ NÁKLAD*** ACO 11+ tl 40 mm chodníky za rampou O2.: 58=58,000 [A]
TS |  |  |  | - dodání směsi v požadované kvalitě - očištění podkladu - uložení směsi dle předepsaného technologického předpisu, zhutnění vrstvy v předepsané tloušťce - zřízení vrstvy bez rozlišení šířky, pokládání vrstvy po etapách, včetně pracovních spar a spojů - úpravu napojení, ukončení podél obrubníků, dilatačních zařízení, odvodňovacích proužků, odvodňovačů, vpustí, šachet a pod. - nezahrnuje postřiky, nátěry - nezahrnuje těsnění podél obrubníků, dilatačních zařízení, odvodňovacích proužků, odvodňovačů, vpustí, šachet a pod.
P | 83 | 574D56 |  | ASFALTOVÝ BETON PRO LOŽNÍ VRSTVY MODIFIK ACL 16+, 16S TL. 60MM | M2 | 302 | 0 |  |  | 2
PP
VV |  |  |  | ložná vrstva - ACL 16+ tl 60mm komunikace II/358: 0,5*(1+62+1)=32,000 [A] silnice I/35: 2,0*4,0*2=16,000 [B] chodníky před rampou O1.: 106+20=126,000 [C] chodník na rampě O1.: 68=68,000 [D] rampy a NK: 0=0,000 [E] chodník na rampě O2.: 60=60,000 [F] chodníky za rampou O2.: 0=0,000 [G] Celkem: A+B+C+D+E+F+G=302,000 [H]
TS |  |  |  | - dodání směsi v požadované kvalitě - očištění podkladu - uložení směsi dle předepsaného technologického předpisu, zhutnění vrstvy v předepsané tloušťce - zřízení vrstvy bez rozlišení šířky, pokládání vrstvy po etapách, včetně pracovních spar a spojů - úpravu napojení, ukončení podél obrubníků, dilatačních zařízení, odvodňovacích proužků, odvodňovačů, vpustí, šachet a pod. - nezahrnuje postřiky, nátěry - nezahrnuje těsnění podél obrubníků, dilatačních zařízení, odvodňovacích proužků, odvodňovačů, vpustí, šachet a pod.
P | 84 | 574D56 | 1 | ASFALTOVÝ BETON PRO LOŽNÍ VRSTVY MODIFIK ACL 16+, 16S TL. 60MM | M2 | 58 | 0 |  |  | 2
PP
VV |  |  |  | ***NEUZNATELNÝ NÁKLAD*** ložná vrstva - ACL 16+ tl 60mm chodníky za rampou O2.: 58=58,000 [A]
TS |  |  |  | - dodání směsi v požadované kvalitě - očištění podkladu - uložení směsi dle předepsaného technologického předpisu, zhutnění vrstvy v předepsané tloušťce - zřízení vrstvy bez rozlišení šířky, pokládání vrstvy po etapách, včetně pracovních spar a spojů - úpravu napojení, ukončení podél obrubníků, dilatačních zařízení, odvodňovacích proužků, odvodňovačů, vpustí, šachet a pod. - nezahrnuje postřiky, nátěry - nezahrnuje těsnění podél obrubníků, dilatačních zařízení, odvodňovacích proužků, odvodňovačů, vpustí, šachet a pod.
P | 85 | 574F56 |  | ASFALTOVÝ BETON PRO PODKLADNÍ VRSTVY MODIFIK ACP 16+, 16S TL. 60MM | M2 | 48 | 0 |  |  | 2
PP
VV |  |  |  | celkem podkladní vrstva ACP 16+ tl 60 mm celkem komunikace II/358: 0,5*(1+62+1)=32,000 [A] celkem silnice I/35: 2,0*4,0*2=16,000 [B] Celkem: A+B=48,000 [C]
TS |  |  |  | - dodání směsi v požadované kvalitě - očištění podkladu - uložení směsi dle předepsaného technologického předpisu, zhutnění vrstvy v předepsané tloušťce - zřízení vrstvy bez rozlišení šířky, pokládání vrstvy po etapách, včetně pracovních spar a spojů - úpravu napojení, ukončení podél obrubníků, dilatačních zařízení, odvodňovacích proužků, odvodňovačů, vpustí, šachet a pod. - nezahrnuje postřiky, nátěry - nezahrnuje těsnění podél obrubníků, dilatačních zařízení, odvodňovacích proužků, odvodňovačů, vpustí, šachet a pod.
P | 86 | 575C03 |  | LITÝ ASFALT MA IV (OCHRANA MOSTNÍ IZOLACE) 11 | M3 | 11.705 | 0 |  |  | 2
PP
VV |  |  |  | ochrana izolace z MA 11 IV na mostě pod konstrukcí vozovky včetně pohozu z drti Na nosné konstrukci: 0,035*4,8*23,84=4,005 [A] Rampa O1.: 0,035*(72)=2,520 [B] Rampa O2.: 0,035*(148,0)=5,180 [C] Celkem: A+B+C=11,705 [D]
TS |  |  |  | - dodání směsi v požadované kvalitě - očištění podkladu - uložení směsi dle předepsaného technologického předpisu, zhutnění vrstvy v předepsané tloušťce - zřízení vrstvy bez rozlišení šířky, pokládání vrstvy po etapách, včetně pracovních spar a spojů - úpravu napojení, ukončení podél obrubníků, dilatačních zařízení, odvodňovacích proužků, odvodňovačů, vpustí, šachet a pod. - nezahrnuje postřiky, nátěry - nezahrnuje těsnění podél obrubníků, dilatačních zařízení, odvodňovacích proužků, odvodňovačů, vpustí, šachet a pod.
P | 87 | 582622 |  | KRYTY Z BETON DLAŽDIC SE ZÁMKEM ŠEDÝCH TL 80MM DO LOŽE Z MC | M2 | 5.84 | 0 |  |  | 2
PP
VV |  |  |  | celkem dlažba v chodníku: 2,0*4,0-(0,4*(1,1+0,8+1,1)+0,8*1,2)=5,840 [A]
TS |  |  |  | - dodání dlažebního materiálu v požadované kvalitě, dodání materiálu pro předepsané lože v tloušťce předepsané dokumentací a pro předepsanou výplň spar - očištění podkladu - uložení dlažby dle předepsaného technologického předpisu včetně předepsané podkladní vrstvy a předepsané výplně spar - zřízení vrstvy bez rozlišení šířky, pokládání vrstvy po etapách - úpravu napojení, ukončení podél obrubníků, dilatačních zařízení, odvodňovacích proužků, odvodňovačů, vpustí, šachet a pod., nestanoví-li zadávací dokumentace jinak - nezahrnuje postřiky, nátěry - nezahrnuje těsnění podél obrubníků, dilatačních zařízení, odvodňovacích proužků, odvodňovačů, vpustí, šachet a pod.
P | 88 | 58262B |  | KRYTY Z BETON DLAŽDIC SE ZÁMKEM BAREV RELIÉF TL 80MM DO LOŽE Z MC | M2 | 6.24 | 0 |  |  | 2
PP
VV |  |  |  | varovné pásy před rampou O1. - 0,4*(1,1+0,8+1,1)+0,8*4,8=5,040 [A] varovný pás před rampou O2. - 0,4*3,0=1,200 [B] Celkem: A+B=6,240 [C]
TS |  |  |  | - dodání dlažebního materiálu v požadované kvalitě, dodání materiálu pro předepsané lože v tloušťce předepsané dokumentací a pro předepsanou výplň spar - očištění podkladu - uložení dlažby dle předepsaného technologického předpisu včetně předepsané podkladní vrstvy a předepsané výplně spar - zřízení vrstvy bez rozlišení šířky, pokládání vrstvy po etapách - úpravu napojení, ukončení podél obrubníků, dilatačních zařízení, odvodňovacích proužků, odvodňovačů, vpustí, šachet a pod., nestanoví-li zadávací dokumentace jinak - nezahrnuje postřiky, nátěry - nezahrnuje těsnění podél obrubníků, dilatačních zařízení, odvodňovacích proužků, odvodňovačů, vpustí, šachet a pod.
SD |  | 7 |  | Přidružená stavební výroba
P | 89 | 711112 |  | IZOLACE BĚŽNÝCH KONSTRUKCÍ PROTI ZEMNÍ VLHKOSTI ASFALTOVÝMI PÁSY | M2 | 227.255 | 0 |  |  | 2
PP
VV |  |  |  | celkem opěra 01 - 2,1*(0,4+9,0+11,5+2,9)+3,5*(11,2+10,2+2,0+1,8+0,4)=139,580 [A] celkem opěra 02 - 2,1*(2,55+11,2+2,55+11,2)+1,75*(1,0+4,9+0,4+0,4+7,2+3,2)=87,675 [B] Celkem: A+B=227,255 [C]
TS |  |  |  | položka zahrnuje: - dodání předepsaného izolačního materiálu - očištění a ošetření podkladu, zadávací dokumentace může zahrnout i případné vyspravení - zřízení izolace jako kompletního povlaku, případně komplet. soustavy nebo systému podle příslušného technolog. předpisu - zřízení izolace i jednotlivých vrstev po etapách, včetně pracovních spár a spojů - úprava u okrajů, rohů, hran, dilatačních i pracovních spojů, kotev, obrubníků, dilatačních zařízení, odvodnění, otvorů, neizolovaných míst a pod. - zajištění odvodnění povrchu izolace, včetně odvodnění nejnižších míst, pokud dokumentace pro zadání stavby nestanoví jinak - ochrana izolace do doby zřízení definitivní ochranné vrstvy nebo konstrukce - úprava, očištění a ošetření prostoru kolem izolace - provedení požadovaných zkoušek - nezahrnuje ochranné vrstvy, např. geotextilii
P | 90 | 711442 |  | IZOLACE MOSTOVEK CELOPLOŠNÁ ASFALTOVÝMI PÁSY S PEČETÍCÍ VRSTVOU | M2 | 440.188 | 0 |  |  | 2
PP
VV |  |  |  | celkem izolace na mostovce - (5,0*23,84+176,0+86,0+0,75*(9,0+11,9+11,2+2,0+1,6+2,55+2,55+11,2+11,2+2,55+1,0+4,6+7,3))=440,188 [A]
TS |  |  |  | položka zahrnuje: - dodání předepsaného izolačního materiálu - očištění a ošetření podkladu, zadávací dokumentace může zahrnout i případné vyspravení - zřízení izolace jako kompletního povlaku, případně komplet. soustavy nebo systému podle příslušného technolog. předpisu - zřízení izolace i jednotlivých vrstev po etapách, včetně pracovních spár a spojů - úprava u okrajů, rohů, hran, dilatačních i pracovních spojů, kotev, obrubníků, dilatačních zařízení, odvodnění, otvorů, neizolovaných míst a pod. - zajištění odvodnění povrchu izolace, včetně odvodnění nejnižších míst, pokud dokumentace pro zadání stavby nestanoví jinak - ochrana izolace do doby zřízení definitivní ochranné vrstvy nebo konstrukce - úprava, očištění a ošetření prostoru kolem izolace - provedení požadovaných zkoušek - nezahrnuje ochranné vrstvy, např. litý asfalt, asfaltový beton v této položce se vykáže i izolace rámových konstrukcí (mosty, propusty, kolektory)
P | 91 | 711502 |  | OCHRANA IZOLACE NA POVRCHU ASFALTOVÝMI PÁSY | M2 | 63.165 | 0 |  |  | 2
PP
VV |  |  |  | celkem ochrana celoplošné izolace na mostovce celkem nosná konstrukce 0,5*(23,84+23,84)+0,5*(9,0+11,9+11,2+2,0+1,6+2,55+2,55+11,2+11,2+2,55+1,0+4,6+7,3)=63,165 [A]
TS |  |  |  | položka zahrnuje: - dodání předepsaného ochranného materiálu - zřízení ochrany izolace
P | 92 | 711509 |  | OCHRANA IZOLACE NA POVRCHU TEXTILIÍ | M2 | 227.255 | 0 |  |  | 2
PP
VV |  |  |  | celkem opěra 01 - 2,1*(0,4+9,0+11,5+2,9)+3,5*(11,2+10,2+2,0+1,8+0,4)=139,580 [A] celkem opěra 02 - 2,1*(2,55+11,2+2,55+11,2)+1,75*(1,0+4,9+0,4+0,4+7,2+3,2)=87,675 [B] Celkem: A+B=227,255 [C]
TS |  |  |  | položka zahrnuje: - dodání předepsaného ochranného materiálu - zřízení ochrany izolace
P | 93 | 721174 | A | VNITŘNÍ KANALIZACE Z PLAST TRUB DN 200 | M | 33 | 0 |  |  | 2
PP
VV |  |  |  | "podélný svod pod mostem prům.150 a 200 mm s čistícími kusy, tvarovkami a kompenzátory s prostupem skrz opěru a zaústěním do svodného potrubí za opěrami (do uličních vpustí), komplet vč.uchycení (závěsů), vč. napojení ze zaústění svodů odvodňovačů a odvodnění izolace, vč. kompenzátorů a napojení vykázána délka podélného svodu potrubí Odvodňovací systém mostu certifikovaný pro mosty Pozemních komunikací s korozivzdorné oceli" celkem svodné potrubí pod podhledem n.k. až do zaústění v uličních vpustích - 23,2+0,9+0,6+3,2+0,5+2,0+2,0+0,6=33,000 [A]
TS |  |  |  | - výrobní dokumentaci (včetně technologického předpisu) - dodání veškerého instalačního a pomocného materiálu (trouby, trubky, armatury, tvarové kusy, spojovací a těsnící materiál a pod.), podpěrných, závěsných, upevňovacích prvků, včetně potřebných úprav - zednické výpomoci, jako je vysekávání kapes a rýh, jejich vyplnění a začištění - úprava podkladu a osazení podpěr, osazení a očištění podkladu a podpěr - zřízení plně funkční instalace, kompletní soustavy, podle příslušného technologického předpisu - zřízení instalace i jednotlivých částí po etapách, včetně pracovních spar a spojů - úprava a příprava prostupů, okolí podpěr, zaústění a napojení a upevnění odpadních výustek - ochrana potrubí nátěrem, včetně úpravy povrchu, případně izolací, nejsou-li tyto práce předmětem jiné položky - úprava, očištění a ošetření prostoru kolem instalace - provedení požadovaných zkoušek vodotěsnosti
P | 94 | 743121 |  | OSVĚTLOVACÍ STOŽÁR PEVNÝ ŽÁROVĚ ZINKOVANÝ DÉLKY DO 6 M | KUS | 2 | 0 |  |  | 2
PP
VV |  |  |  | ***NEUZNATELNÝ NÁKLAD*** u rampy O2. - 1+1=2,000 [A]
TS |  |  |  | 1. Položka obsahuje: – základovou konstrukci a veškeré příslušenství – připojovací svorkovnici ve třídě izolace II ( pro 2x svítidlo ) a kabelové vedení ke svítidlům – uzavírací nátěr, technický popis viz. projektová dokumentace 2. Položka neobsahuje: – zemní práce, betonový základ, svítidlo, výložník 3. Způsob měření: Udává se počet kusů kompletní konstrukce nebo práce.
P | 95 | 743Z11 |  | DEMONTÁŽ OSVĚTLOVACÍHO STOŽÁRU ULIČNÍHO VÝŠKY DO 15 M | KUS | 2 | 0 |  |  | 2
PP
VV |  |  |  | ***NEUZNATELNÝ NÁKLAD*** u rampy O2. - 1+1=2,000 [A]
TS |  |  |  | 1. Položka obsahuje: – všechny náklady na demontáž stávajícího zařízení se všemi pomocnými doplňujícími úpravami pro jeho likvidaci – naložení vybouraného materiálu na dopravní prostředek 2. Položka neobsahuje: – odvoz vybouraného materiálu – poplatek za likvidaci odpadů (nacení se dle SSD 0) 3. Způsob měření: Udává se počet kusů kompletní konstrukce nebo práce.
P | 96 | 76422 |  | OPLECHOVÁNÍ A LEMOVÁNÍ KONSTRUKCÍ Z MĚDĚNÉHO PLECHU | M2 | 3.96 | 0 |  |  | 2
PP
VV |  |  |  | celkem dle souboru detailů dodávka a montáž s kotvením plechování v místě okrajů n.k. v pracovních sparách říms - (0,3*0,3*(2+2+10+15+15))=3,960 [A]
TS |  |  |  | - položky klempířských konstrukcí zahrnují zejména kompletní konstrukci včetně úprav plechů (i povrchové úpravy a pod.), spojovací a ochranné prostředky, podkladovou lepenku, upevňovací prvky, lemování, spárování, úpravy u okapů, prostupů, výčnělků, rohů, spojů, dilatací a pod. a není-li zahrnut v samostatných položkách (SD 78), i nátěr konstrukcí, včetně úprav povrchu před nátěrem. - Položka zahrnuje veškerý materiál, výrobky a polotovary, včetně mimostaveništní a vnitrostaveništní dopravy (rovněž přesuny), včetně naložení a složení,případně s uložením.
P | 97 | 76793 | A | OPLOCENÍ Z RÁMEČKOVÉHO PLETIVA | M2 | 28.6 | 0 |  |  | 2
PP
VV |  |  |  | Celkem oplocení dle PD včetně kotvení jako zábrana proti hnízdění practva celkem opěry - 2*(1,5*1,3+1,5*1,3+5,2+5,2)=28,600 [A]
TS |  |  |  | - položka zahrnuje vedle vlastního pletiva i rámy, rošty, lišty, kování, podpěrné, závěsné, upevňovací prvky, spojovací a těsnící materiál, pomocný materiál, kompletní povrchovou úpravu. - nejsou zahrnuty sloupky a vzpěry, které se vykazují v samostatných položkách 338**, není zahrnuta podezdívka (272**) - součástí položky je případně i ostnatý drát, uvažovaná plocha se pak vypočítává po horní hranu drátu.
P | 98 | 78381 |  | NÁTĚRY BETON KONSTR TYP S1 (OS-A) | M2 | 387.864 | 0 |  |  | 2
PP
VV |  |  |  | celkem římsy - (0,15+0,6+0,65+0,25+0,15)*(0,6*0,22+0,25*0,43)*(23,8+23,8)=20,520 [A] celkem římsy na křídlech a opěře 01 - (0,15+0,6+0,65+0,25+0,15)*(3,73+5,55+30,7+9,05+2,35+2,6+10,4+29,9)=169,704 [B] celkem římsy na křídlech a opěře 02 - (0,15+0,6+0,65+0,25+0,15)*(2,3+28,8+2,0+28,1+7,55+28,9+4,9+7,25)=197,640 [C] Celkem: A+B+C=387,864 [D]
TS |  |  |  | - položka zahrnuje kompletní povlaky (i různobarevné), včetně úpravy podkladu (odmaštění, odstranění starých nátěrů a nečistot) a jeho vyspravení, provedení nátěru předepsaným postupem a splnění všech požadavků daných technologickým předpisem.
P | 99 | 78382 |  | NÁTĚRY BETON KONSTR TYP S2 (OS-B) | M2 | 96.966 | 0 |  |  | 2
PP
VV |  |  |  | celkem n.k.- (0,15+0,3)*(0,6*0,22+0,25*0,43)*(23,8+23,8)=5,130 [A] celkem na křídlech a opěře 01 - (0,15+0,3)*(3,73+5,55+30,7+9,05+2,35+2,6+10,4+29,9)=42,426 [B] celkem na křídlech a opěře 02 - (0,15+0,3)*(2,3+28,8+2,0+28,1+7,55+28,9+4,9+7,25)=49,410 [C] Celkem: A+B+C=96,966 [D]
TS |  |  |  | - položka zahrnuje kompletní povlaky (i různobarevné), včetně úpravy podkladu (odmaštění, odstranění starých nátěrů a nečistot) a jeho vyspravení, provedení nátěru předepsaným postupem a splnění všech požadavků daných technologickým předpisem.
SD |  | 8 |  | Potrubí
P | 100 | 87434 |  | POTRUBÍ Z TRUB PLASTOVÝCH ODPADNÍCH DN DO 200MM | M | 85.1 | 0 |  |  | 2
PP
VV |  |  |  | celkem přípojky pro UV a odvodnění - (17,0+9,0+2,0+1,0+2,0+7,1+2,8+5,1+1,0+1,0+4,8+6,5+1,5+10,2+4,6+1,0+2,0+2,0)=80,600 [A] celkem přípojky - 1,5+1,5+1,5=4,500 [B] Celkem: A+B=85,100 [C]
TS |  |  |  | položky pro zhotovení potrubí platí bez ohledu na sklon zahrnuje: - výrobní dokumentaci (včetně technologického předpisu) - dodání veškerého trubního a pomocného materiálu (trouby, trubky, tvarovky, spojovací a těsnící materiál a pod.), podpěrných, závěsných a upevňovacích prvků, včetně potřebných úprav - úprava a příprava podkladu a podpěr, očištění a ošetření podkladu a podpěr - zřízení plně funkčního potrubí, kompletní soustavy, podle příslušného technologického předpisu - zřízení potrubí i jednotlivých částí po etapách, včetně pracovních spar a spojů, pracovního zaslepení konců a pod. - úprava prostupů, průchodů šachtami a komorami, okolí podpěr a vyústění, zaústění, napojení, vyvedení a upevnění odpad. výustí - ochrana potrubí nátěrem (vč. úpravy povrchu), případně izolací, nejsou-li tyto práce předmětem jiné položky - úprava, očištění a ošetření prostoru kolem potrubí - položky platí pro práce prováděné v prostoru zapaženém i nezapaženém a i v kolektorech, chráničkách - položky zahrnují i práce spojené s nutnými obtoky, převáděním a čerpáním vody nezahrnuje zkoušky vodotěsnosti a televizní prohlídku
P | 101 | 87533 |  | POTRUBÍ DREN Z TRUB PLAST DN DO 150MM | M | 166.9 | 0 |  |  | 2
PP
VV |  |  |  | trativod za opěrou 01 - 6,0+5,6+17,9+1,2+12,1+12,4+8,4+5,4+5,1+5,4+11,8=91,300 [A] trativod za opěrou 02 - 5,8+6,0+15,2+15,8+24,2+8,6=75,600 [B] Celkem: A+B=166,900 [C]
TS |  |  |  | položky pro zhotovení potrubí platí bez ohledu na sklon zahrnuje: - výrobní dokumentaci (včetně technologického předpisu) - dodání veškerého trubního a pomocného materiálu (trouby, trubky, tvarovky, spojovací a těsnící materiál a pod.), podpěrných, závěsných a upevňovacích prvků, včetně potřebných úprav - úprava a příprava podkladu a podpěr, očištění a ošetření podkladu a podpěr - zřízení plně funkčního potrubí, kompletní soustavy, podle příslušného technologického předpisu - zřízení potrubí i jednotlivých částí po etapách, včetně pracovních spar a spojů, pracovního zaslepení konců a pod. - úprava prostupů, průchodů šachtami a komorami, okolí podpěr a vyústění, zaústění, napojení, vyvedení a upevnění odpad. výustí - ochrana potrubí nátěrem (vč. úpravy povrchu), případně izolací, nejsou-li tyto práce předmětem jiné položky - úprava, očištění a ošetření prostoru kolem potrubí - položky platí pro práce prováděné v prostoru zapaženém i nezapaženém a i v kolektorech, chráničkách - položky zahrnují i práce spojené s nutnými obtoky, převáděním a čerpáním vody
P | 102 | 87627 |  | CHRÁNIČKY Z TRUB PLASTOVÝCH DN DO 100MM | M | 114.3 | 0 |  |  | 2
PP
VV |  |  |  | celkem v římse včetně revizních komor a šachet - 2,0+2,0+9,0+30,2+5,5+29,8+28,8+0,5+1,7+0,8+1,5+0,5+2,0=114,300 [A]
TS |  |  |  | položky pro zhotovení potrubí platí bez ohledu na sklon zahrnuje: - výrobní dokumentaci (včetně technologického předpisu) - dodání veškerého trubního a pomocného materiálu (trouby, trubky, tvarovky, spojovací a těsnící materiál a pod.), podpěrných, závěsných a upevňovacích prvků, včetně potřebných úprav - úprava a příprava podkladu a podpěr, očištění a ošetření podkladu a podpěr - zřízení plně funkčního potrubí, kompletní soustavy, podle příslušného technologického předpisu - zřízení potrubí i jednotlivých částí po etapách, včetně pracovních spar a spojů, pracovního zaslepení konců a pod. - úprava prostupů, průchodů šachtami a komorami, okolí podpěr a vyústění, zaústění, napojení, vyvedení a upevnění odpad. výustí - ochrana potrubí nátěrem (vč. úpravy povrchu), případně izolací, nejsou-li tyto práce předmětem jiné položky - úprava, očištění a ošetření prostoru kolem potrubí včetně případně předepsaného utěsnění konců chrániček - položky platí pro práce prováděné v prostoru zapaženém i nezapaženém a i v kolektorech, chráničkách
P | 103 | 89413 | A | ŠACHTY KANALIZAČNÍ Z BETON DÍLCŮ NA POTRUBÍ DN DO 200MM | KUS | 5 | 0 |  |  | 2
PP
VV |  |  |  | celkem na odvodnění - 1+1+1+1+1=5,000 [A]
TS |  |  |  | položka zahrnuje: - poklopy s rámem, mříže s rámem, stupadla, žebříky, stropy z bet. dílců a pod. - předepsané betonové skruže, prefabrikované nebo monolitické betonové dno - dodání dílce požadovaného tvaru a vlastností, jeho skladování, doprava a osazení do definitivní polohy, včetně komplexní technologie výroby a montáže dílců, ošetření a ochrana dílců, - u dílců železobetonových a předpjatých veškerá výztuž, případně i tuhé kovové prvky a závěsná oka, - úpravy a zařízení pro uložení a transport dílce, - veškeré požadované úpravy dílců, včetně doplňkových konstrukcí a vybavení, - sestavení dílce na stavbě včetně montážních zařízení, plošin a prahů a pod., - výplň, těsnění a tmelení spár a spojů, - očištění a ošetření úložných ploch, - zednické výpomoce pro montáž dílců, - označení dílce výrobním štítkem nebo jiným způsobem, - úpravy dílce pro dodržení požadované přesnosti jeho osazení, včetně případných měření, - veškerá zařízení pro zajištění stability v každém okamžiku - předepsané podkladní konstrukce
P | 104 | 89536 |  | DRENÁŽNÍ VÝUSŤ Z PROST BETONU | KUS | 5 | 0 |  |  | 2
PP
VV |  |  |  | celkem dle detailu z betonu C30/37-XF4,XD3 celkem 2+2+1=5,000 [A]
TS |  |  |  | položka zahrnuje: - dodání čerstvého betonu (betonové směsi) požadované kvality, jeho uložení do požadovaného tvaru, ošetření a ochranu betonu, - bednění požadovaných konstr. (i ztracené) s úpravou dle požadované kvality povrchu betonu, včetně odbedňovacích a odskružovacích prostředků, - zřízení všech požadovaných otvorů, kapes, výklenků, prostupů, dutin, drážek a pod., vč. ztížení práce a úprav kolem nich, - úpravy povrchu pro položení požadované izolace, povlaků a nátěrů, případně vyspravení, - nátěry zabraňující soudržnost betonu a bednění, - opatření povrchů betonu izolací proti zemní vlhkosti v částech, kde přijdou do styku se zeminou nebo kamenivem
P | 105 | 89536 | A | DRENÁŽNÍ VÝUSŤ Z PROST BETONU | KUS | 3 | 0 |  |  | 2
PP
VV |  |  |  | Vsakovací jímka dle PD celkem celkem 3=3,000 [A]
TS |  |  |  | položka zahrnuje: - dodání čerstvého betonu (betonové směsi) požadované kvality, jeho uložení do požadovaného tvaru, ošetření a ochranu betonu, - bednění požadovaných konstr. (i ztracené) s úpravou dle požadované kvality povrchu betonu, včetně odbedňovacích a odskružovacích prostředků, - zřízení všech požadovaných otvorů, kapes, výklenků, prostupů, dutin, drážek a pod., vč. ztížení práce a úprav kolem nich, - úpravy povrchu pro položení požadované izolace, povlaků a nátěrů, případně vyspravení, - nátěry zabraňující soudržnost betonu a bednění, - opatření povrchů betonu izolací proti zemní vlhkosti v částech, kde přijdou do styku se zeminou nebo kamenivem
P | 106 | 89712 |  | VPUSŤ KANALIZAČNÍ ULIČNÍ KOMPLETNÍ Z BETONOVÝCH DÍLCŮ | KUS | 5 | 0 |  |  | 2
PP
VV |  |  |  | celkem uliční sputi prefabrikované s rámem a mříží komplet - 1+1+1+1+1=5,000 [A]
TS |  |  |  | položka zahrnuje: - dodávku a osazení předepsaných dílů včetně mříže - výplň, těsnění a tmelení spar a spojů, - opatření povrchů betonu izolací proti zemní vlhkosti v částech, kde přijdou do styku se zeminou nebo kamenivem, - předepsané podkladní konstrukce
P | 107 | 89921 |  | VÝŠKOVÁ ÚPRAVA POKLOPŮ | KUS | 1 | 0 |  |  | 2
PP
VV |  |  |  | celkem předpoklad dle PD - 1=1,000 [A]
TS |  |  |  | - položka výškové úpravy zahrnuje všechny nutné práce a materiály pro zvýšení nebo snížení zařízení (včetně nutné úpravy stávajícího povrchu vozovky nebo chodníku).
SD |  | 9 |  | Ostatní konstrukce a práce
P | 108 | 9111A1 |  | ZÁBRADLÍ SILNIČNÍ S VODOR MADLY - DODÁVKA A MONTÁŽ | M | 16.6 | 0 |  |  | 2
PP
VV |  |  |  | celkem dodávka zábradlí včetně kotvení a PKO dle TKP 19.B - zábradlí podél chodníku dle PD a TP 186 celkem včetně patek obnova zábradlí před rampou O1.: 6,6+10,0=16,600 [A]
TS |  |  |  | položka zahrnuje: - dodání zábradlí včetně předepsané povrchové úpravy - osazení sloupků zaberaněním nebo osazením do betonových bloků (včetně betonových bloků a nutných zemních prací) - případné bednění ( trubku) betonové patky v gabionové zdi
P | 109 | 9111A1 | 1 | ZÁBRADLÍ SILNIČNÍ S VODOR MADLY - DODÁVKA A MONTÁŽ | M | 9.3 | 0 |  |  | 2
PP
VV |  |  |  | ***NEUZNATELNÝ NÁKLAD*** dodávka zábradlí včetně kotvení a PKO dle TKP 19.B - zábradlí podél chodníku dle PD a TP 186 celkem včetně patek obnova zábradlí před rampou O2. - 7,2+2,1=9,300 [A]
TS |  |  |  | položka zahrnuje: - dodání zábradlí včetně předepsané povrchové úpravy - osazení sloupků zaberaněním nebo osazením do betonových bloků (včetně betonových bloků a nutných zemních prací) - případné bednění ( trubku) betonové patky v gabionové zdi
P | 110 | 9111A3 |  | ZÁBRADLÍ SILNIČNÍ S VODOR MADLY - DEMONTÁŽ S PŘESUNEM | M | 38.6 | 0 |  |  | 2
PP
VV |  |  |  | kompletní odstranění zábradlí na mostě a na předmostích v režii zhotovitele včetně likvidace celkem délka - 18,4+1,3+7,3+5,0+6,6=38,600 [A]
TS |  |  |  | položka zahrnuje: - demontáž a odstranění zařízení - jeho odvoz na předepsané místo
P | 111 | 9112B1 |  | ZÁBRADLÍ MOSTNÍ SE SVISLOU VÝPLNÍ - DODÁVKA A MONTÁŽ | M | 250.05 | 0 |  |  | 2
PP
VV |  |  |  | celkem dodávka zábradlí včetně kotvení a PKO dle TKP 19.B (RAL vrchní vrstvy dle RDS dokumentace) Zábradlí vlevo: O1.: 19,05+30,35+5,35 NK: +29,85 O2.: +28,7+7,2 Zábradlí vpravo: O1.: +2,3+2,5+10,4+29,5 NK: +26,0 O2.:+28,05+7,2+29,0+4,6 =250,050 [A]
TS |  |  |  | položka zahrnuje: dodání zábradlí včetně předepsané povrchové úpravy kotvení sloupků, t.j. kotevní desky, šrouby z nerez oceli, vrty a zálivku, pokud zadávací dokumentace nestanoví jinak případné nivelační hmoty pod kotevní desky
P | 112 | 9112B1 | A | ZÁBRADLÍ MOSTNÍ SE SVISLOU VÝPLNÍ - DODÁVKA A MONTÁŽ | M | 28.6 | 0 |  |  | 2
PP
VV |  |  |  | celkem dodávka zábradlí včetně kotvení a PKO dle TKP 19.B (RAL vrchní vrstvy dle RDS dokumentace) celkem pouze madlo na opěře 02 - 28,6=28,600 [A]
TS |  |  |  | položka zahrnuje: dodání zábradlí včetně předepsané povrchové úpravy kotvení sloupků, t.j. kotevní desky, šrouby z nerez oceli, vrty a zálivku, pokud zadávací dokumentace nestanoví jinak případné nivelační hmoty pod kotevní desky
P | 113 | 9112B3 |  | ZÁBRADLÍ MOSTNÍ SE SVISLOU VÝPLNÍ - DEMONTÁŽ S PŘESUNEM | M | 254.6 | 0 |  |  | 2
PP
VV |  |  |  | kompletní odstranění zábradlí na mostě a na předmostích v režii zhotovitele včetně likvidace celkem délka - 32,6+26,2+28,0+4,8+28,9+4,5+31,6+4,6+29,7+28,3+0,3+28,0+7,1=254,600 [A]
TS |  |  |  | položka zahrnuje: - demontáž a odstranění zařízení - jeho odvoz na předepsané místo
P | 114 | 91345 |  | NIVELAČNÍ ZNAČKY KOVOVÉ | KUS | 10 | 0 |  |  | 2
PP
VV |  |  |  | celkem opěry mostu - (2*2)=4,000 [A] celkem na římsách v ose uložení a v L/2 - (2*3)=6,000 [B] Celkem: A+B=10,000 [C]
TS |  |  |  | položka zahrnuje: - dodání a osazení nivelační značky včetně nutných zemních prací - vnitrostaveništní a mimostaveništní dopravu
P | 115 | 91355 |  | EVIDENČNÍ ČÍSLO MOSTU | KUS | 2 | 0 |  |  | 2
PP
VV |  |  |  | celkem dle PD a ČSN 2*1=2,000 [A] evidenční číslo mostu dle detailu v souboru detailů
TS |  |  |  | položka zahrnuje štítek s evidenčním číslem mostu, sloupek dopravní značky včetně osazení a nutných zemních prací a zabetonování
P | 116 | 914111 |  | DOPRAVNÍ ZNAČKY ZÁKLADNÍ VELIKOSTI OCELOVÉ NEREFLEXNÍ - DOD A MONTÁŽ | KUS | 4 | 0 |  |  | 2
PP
VV |  |  |  | celkem svislé DZ - 2+2=4,000 [A] komplet - C9a, C9b
TS |  |  |  | položka zahrnuje: - dodávku a montáž značek v požadovaném provedení
P | 117 | 914113 |  | DOPRAVNÍ ZNAČKY ZÁKLADNÍ VELIKOSTI OCELOVÉ NEREFLEXNÍ - DEMONTÁŽ | KUS | 2 | 0 |  |  | 2
PP
VV |  |  |  | Včetně odvozu a uložení na skládku dodavatelem s do dodavatelem určené vzdálenosti. Likvidace nepotřebných DZ dle požadavku PD a objednatele. celkem evidenční čísla mostu - 2=2,000 [A]
TS |  |  |  | Položka zahrnuje odstranění, demontáž a odklizení materiálu s odvozem na předepsané místo
P | 118 | 915111 |  | VODOROVNÉ DOPRAVNÍ ZNAČENÍ BARVOU HLADKÉ - DODÁVKA A POKLÁDKA | M2 | 2 | 0 |  |  | 2
PP
VV |  |  |  | V4 (š.0,25m) - celkem 0,25*(4,0+4,0)=2,000 [A]
TS |  |  |  | položka zahrnuje: - dodání a pokládku nátěrového materiálu (měří se pouze natíraná plocha) - předznačení a reflexní úpravu
P | 119 | 915231 |  | VODOR DOPRAV ZNAČ PLASTEM PROFIL ZVUČÍCÍ - DOD A POKLÁDKA | M2 | 2 | 0 |  |  | 2
PP
VV |  |  |  | V4 (š.0,25m) - celkem 0,25*(4,0+4,0)=2,000 [A]
TS |  |  |  | položka zahrnuje: - dodání a pokládku nátěrového materiálu (měří se pouze natíraná plocha) - předznačení a reflexní úpravu
P | 120 | 915401 |  | VODOROVNÉ DOPRAVNÍ ZNAČENÍ BETON PREFABRIK - DODÁVKA A POKLÁDKA | M2 | 17 | 0 |  |  | 2
PP
VV |  |  |  | komplet dodávka včetně montáže a podkladního betonu s opěrou celkem proužek 250/100/500mm do betonového lože - (60+0)*0,25=15,000 [A] celkem podél I/35 - (4,0+4,0)*0,25=2,000 [B] Celkem: A+B=17,000 [C]
TS |  |  |  | zahrnuje dodávku betonových prefabrikátů a jejich osazení do předepsaného lože
P | 121 | 915401 | 1 | VODOROVNÉ DOPRAVNÍ ZNAČENÍ BETON PREFABRIK - DODÁVKA A POKLÁDKA | M2 | 4.625 | 0 |  |  | 2
PP
VV |  |  |  | ***NEUZNATELNÝ NÁKLAD*** celkem proužek 250/100/500mm do betonového lože - 18,5*0,25=4,625 [A]
TS |  |  |  | zahrnuje dodávku betonových prefabrikátů a jejich osazení do předepsaného lože
P | 122 | 915402 |  | VODOR DOPRAV ZNAČ BETON PREFABRIK - ODSTRANĚNÍ | M2 | 27.875 | 0 |  |  | 2
PP
VV |  |  |  | Položka nezahrnuje poplatek za uložení a zahrnuje uložení na skládku. celkem odstranění podél chodníku opěry 01 - 0,25*(7,5+41,5+16,0)=16,250 [A] celkem odstranění podél obrub v místě opravy - 0,25*2,0=0,500 [B] Silnice I/35 - 0,25*(4,0*2+2,0)=2,500 [C] celkem předpolí 02 - 0,25*(18,0+9,0+7,5)=8,625 [D] Celkem: A+B+C+D=27,875 [E]
TS |  |  |  | zahrnuje odstranění a odklizení vybouraného materiálu s odvozem na skládku
P | 123 | 916A1 |  | PARKOVACÍ SLOUPKY A ZÁBRANY KOVOVÉ | KUS | 2 | 0 |  |  | 2
PP
VV |  |  |  | celkem osazení zábran proji vjezdu - celkem 1+1=2,000 [A]
TS |  |  |  | položka zahrnuje dodání zařízení v předepsaném provedení včetně jeho osazení
P | 124 | 917224 |  | SILNIČNÍ A CHODNÍKOVÉ OBRUBY Z BETONOVÝCH OBRUBNÍKŮ ŠÍŘ 150MM | M | 185.8 | 0 |  |  | 2
PP
VV |  |  |  | komplet dodávka včetně montáže a podkladního betonu s opěrou obrubníky 150/250/1000 - 4,0+4,0=8,000 [A] chodníkový obrubník 100/250/500 před rampou O1.: - 48,5+14,9+2,0+2,0+10,0=77,400 [B] chodníkový obrubník 100/250/500 za rampou O2: 0=0,000 [C] celkem zajištění dlažby 100/250/500 do bet. lože - 1,2*(4,4+3,8+1,0+2,7+2,6+2,0+1,0)+3,2+28,0+7,2+16,2+18,2+5,6+1,0=100,400 [D] Celkem: A+B+C+D=185,800 [E]
TS |  |  |  | Položka zahrnuje: dodání a pokládku betonových obrubníků o rozměrech předepsaných zadávací dokumentací betonové lože i boční betonovou opěrku.
P | 125 | 917224 | 1 | SILNIČNÍ A CHODNÍKOVÉ OBRUBY Z BETONOVÝCH OBRUBNÍKŮ ŠÍŘ 150MM | M | 38.5 | 0 |  |  | 2
PP
VV |  |  |  | ***NEUZNATELNÝ NÁKLAD*** chodníkový obrubník 100/250/500 za rampou O2: 10,0+10,0+18,5=38,500 [A]
TS |  |  |  | Položka zahrnuje: dodání a pokládku betonových obrubníků o rozměrech předepsaných zadávací dokumentací betonové lože i boční betonovou opěrku.
P | 126 | 917424 |  | CHODNÍKOVÉ OBRUBY Z KAMENNÝCH OBRUBNÍKŮ ŠÍŘ 150MM | M | 62 | 0 |  |  | 2
PP
VV |  |  |  | celkem komunikace III/3591 - 62=62,000 [A]
TS |  |  |  | Položka zahrnuje: dodání a pokládku kamenných obrubníků o rozměrech předepsaných zadávací dokumentací betonové lože i boční betonovou opěrku.
P | 127 | 919112 |  | ŘEZÁNÍ ASFALTOVÉHO KRYTU VOZOVEK TL DO 100MM | M | 434.28 | 0 |  |  | 2
PP
VV |  |  |  | celkem I/35 - 2*(4,0+4,0+2,0+2,0)+2*0,5*4=28,000 [A] celkem odvodňovače 0,5*4*3=6,000 [B] vozovka II/3591 - 0,5+0,5+2*62,0+2,0+2,0+2,0+2,0=133,000 [C] vozovka Smetanův dům - 3,0+3,0=6,000 [D] celkem podél říms a dilatací - 4,8+4,8+(23,8+23,8)+(3,73+5,55+30,7+9,05+2,35+2,6+10,4+29,9)+(2,3+28,8+2,0+28,1+7,55+28,9+4,9+7,25)=261,280 [E] Celkem: A+B+C+D+E=434,280 [F]
TS |  |  |  | položka zahrnuje řezání vozovkové vrstvy v předepsané tloušťce, včetně spotřeby vody
P | 128 | 91913 |  | ŘEZÁNÍ BETONOVÝCH KONSTRUKCÍ | M2 | 29.975 | 0 |  |  | 2
PP
VV |  |  |  | celkem řezání konstrukcí opěra 01 - 0,15*(5,5+3,8+5,5+18,2+18,6+1,2)+0,5*3*2+0,8*2=12,520 [A] celkem řezání konstrukcí opěra 02 - 0,15*(5,5+3,4+28,6+24,2+6,8+2,0+15,2)+0,5*3*2+0,8*2=17,455 [B] Celkem: A+B=29,975 [C]
TS |  |  |  | položka zahrnuje řezání betonových konstrukcí bez ohledu na tloušťku, včetně spotřeby vody
P | 129 | 931327 |  | TĚSNĚNÍ DILATAČ SPAR ASF ZÁLIVKOU MODIFIK PRŮŘ DO 1000MM2 | M | 428.28 | 0 |  |  | 2
PP
VV |  |  |  | celkem I/35 - 2*(4,0+4,0+2,0+2,0)+2*0,5*4=28,000 [A] celkem odvodňovače 0,5*4*3=6,000 [B] celkem vozovka - 0,5+0,5+2*62,0+2,0+2,0+2,0+2,0=133,000 [C] celkem podél říms a dilatací - 4,8+4,8+(23,8+23,8)+(3,73+5,55+30,7+9,05+2,35+2,6+10,4+29,9)+(2,3+28,8+2,0+28,1+7,55+28,9+4,9+7,25)=261,280 [D] Celkem: A+B+C+D=428,280 [E]
TS |  |  |  | položka zahrnuje dodávku a osazení předepsaného materiálu, očištění ploch spáry před úpravou, očištění okolí spáry po úpravě nezahrnuje těsnící profil
P | 130 | 93140 |  | MOSTNÍ ZÁVĚRY PODPOVRCHOVÉ | M | 7.6 | 0 |  |  | 2
PP
VV |  |  |  | celkem předtěsnění + zajištění spáry celkem délka - (0,65+0,6+0,15+4,8+0,15+0,6+0,65)=7,600 [A]
TS |  |  |  | - výrobní dokumentace (vč. technologického předpisu) - dodání kompletního dil. zařízení vč. všech přepravních a montážních úprav a zařízení - řezání a sváření na staveništi a eventuelní nutnou opravu nátěrů po těchto úkonech - bednění a dodatečné zabetonování dilatačního zařízení - pro kovové součásti je nutné užít ustanovení pro TMCH.94 - dodání spojovacího, kotevního a těsnícího materiálu - úprava a příprava prostoru, včetně kotevních prvků, jejich ošetření a očištění - zřízení kompletního mostního závěru podle příslušného technolog. předpisu, včetně předepsaného nastavení - zřízení mostního závěru po etapách, včetně pracovních spar a spojů - úprava most. závěru ve styku s ostatními konstrukcemi a zařízeními (u obrubníků a podél vozovek, na chodnících, na římsách, napojení izolací a pod.) - ochrana mostního závěru proti bludným proudům a vývody pro jejich měření - ochrana mostního závěru do doby provedení definitivního stavu, veškeré provizorní úpravy a opatření - konečné úpravy most. závěru jako povrchové povlaky, zálivky, které nejsou součástí jiných konstrukcí, vyčištění, osaz. krytek šroubů, tmelení, těsnění, výplň spar a pod. - úprava, očištění a ošetření prostoru kolem mostního závěru - opatření mostního závěru znakem výrobce a typovým číslem - provedení odborné prohlídky, je-li požadována
P | 131 | 93151 |  | MOSTNÍ ZÁVĚRY POVRCHOVÉ POSUN DO 60MM | M | 15.55 | 0 |  |  | 2
PP
VV |  |  |  | celkem povrchový dilatační závěr nad opěrou 01 a 02 Celkem včetně krycích plechů na konstrukci chodníku. celkem celková délka - (0,65+0,6+0,15+4,8+0,15+0,6+0,65+0,65+0,95+0,15+4,8+0,15+0,6+0,65)=15,550 [A]
TS |  |  |  | - výrobní dokumentace (vč. technologického předpisu) - dodání kompletního dil. zařízení vč. všech přepravních a montážních úprav a zařízení - řezání a sváření na staveništi a eventuelní nutnou opravu nátěrů po těchto úkonech - bednění a dodatečné zabetonování dilatačního zařízení - pro kovové součásti je nutné užít ustanovení pro TMCH.94 - dodání spojovacího, kotevního a těsnícího materiálu - úprava a příprava prostoru, včetně kotevních prvků, jejich ošetření a očištění - zřízení kompletního mostního závěru podle příslušného technolog. předpisu, včetně předepsaného nastavení - zřízení mostního závěru po etapách, včetně pracovních spar a spojů - úprava most. závěru ve styku s ostatními konstrukcemi a zařízeními (u obrubníků a podél vozovek, na chodnících, na římsách, napojení izolací a pod.) - ochrana mostního závěru proti bludným proudům a vývody pro jejich měření - ochrana mostního závěru do doby provedení definitivního stavu, veškeré provizorní úpravy a opatření - konečné úpravy most. závěru jako povrchové povlaky, zálivky, které nejsou součástí jiných konstrukcí, vyčištění, osaz. krytek šroubů, tmelení, těsnění, výplň spar a pod. - úprava, očištění a ošetření prostoru kolem mostního závěru - opatření mostního závěru znakem výrobce a typovým číslem - provedení odborné prohlídky, je-li požadována
P | 132 | 935212 |  | PŘÍKOPOVÉ ŽLABY Z BETON TVÁRNIC ŠÍŘ DO 600MM DO BETONU TL 100MM | M | 14 | 0 |  |  | 2
PP
VV |  |  |  | celkem podél komunikace I/35 - 7,0+7,0=14,000 [A]
TS |  |  |  | položka zahrnuje: - dodávku a uložení příkopových tvárnic předepsaného rozměru a kvality - dodání a rozprostření lože z předepsaného materiálu v předepsané kvalitěa v předepsané tloušťce - veškerou manipulaci s materiálem, vnitrostaveništní i mimostaveništní dopravu - ukončení, patky, spárování - měří se v metrech běžných délky osy žlabu
P | 133 | 93554 |  | ŽLABY Z DÍLCŮ Z BETONU SVĚTLÉ ŠÍŘKY DO 250MM VČET MŘÍŽÍ | M | 6 | 0 |  |  | 2
PP
VV |  |  |  | Celkem žlaby včetně mříže osazení, dodávka včetně uložení do betonu dle PD celkem délka - 3,0+3,0=6,000 [A]
TS |  |  |  | položka zahrnuje: -dodávku a uložení dílců žlabu z předepsaného materiálu předepsaných rozměrů včetně mříže - spárování, úpravy vtoku a výtoku - nezahrnuje nutné zemní práce, předepsané lože, obetonování - měří se v metrech běžných délky osy žlabu, odečítají se čistící kusy a vpustě
P | 134 | 936501 |  | DROBNÉ DOPLŇK KONSTR KOVOVÉ NEREZ | KG | 337.092 | 0 |  |  | 2
PP
VV |  |  |  | celkem dle souboru detailů vyústění odvodnění úložných prahů včetně kotvení, montáž, dodávka celkem odvodnění prahů - 4*10,0=40,000 [A] celkem svěrné lišty pro přikotvení izolace na opěře 02 - 0,08*0,01*7850*(28,9)+28,9*4*1,0=297,092 [B] Celkem: A+B=337,092 [C]
TS |  |  |  | položka zahrnuje: - dílenská dokumentace, včetně technologického předpisu spojování - dodání materiálu v požadované kvalitě a výroba konstrukce i dílenská (včetně pomůcek, přípravků a prostředků pro výrobu) bez ohledu na náročnost a její hmotnost, dílenská montáž - dodání spojovacího materiálu - zřízení montážních a dilatačních spojů, spar, včetně potřebných úprav, vložek, opracování, očištění a ošetření - podpěr. konstr. a lešení všech druhů pro montáž konstrukcí i doplňkových, včetně požadovaných otvorů, ochranných a bezpečnostních opatření a základů pro tyto konstrukce a lešení - jakákoliv doprava a manipulace dílců a montážních sestav, včetně dopravy konstrukce z výrobny na stavbu - montáž konstrukce na staveništi, včetně montážních prostředků a pomůcek a zednických výpomocí - výplň, těsnění a tmelení spar a spojů - čištění konstrukce a odstranění všech vrubů (vrypy, otlačeniny a pod.) - všechny druhy ocelového kotvení - dílenskou přejímku a montážní prohlídku, včetně požadovaných dokladů - zřízení kotevních otvorů nebo jam, nejsou-li částí jiné konstrukce, jejich úpravy, očištění a ošetření - osazení kotvení nebo přímo částí konstrukce do podpůrné konstrukce nebo do zeminy - výplň kotevních otvorů (příp. podlití patních desek) maltou, betonem nebo jinou speciální hmotou, vyplnění jam zeminou - předepsanou protikorozní ochranu a nátěry konstrukcí - osazení měřících zařízení a úpravy pro ně - ochranná opatření před účinky bludných proudů
P | 135 | 93653 |  | MOSTNÍ ODVODŇOVACÍ SOUPRAVA | KUS | 3 | 0 |  |  | 2
PP
VV |  |  |  | kompletní řešení mostního odvodňovače se svislým svodem pod podhled n.k. DN 100-150 mm (vozovkový odvodňovač) odvodňovač komplet – celkem 2+1=3,000 [A]
TS |  |  |  | položka zahrnuje: - výrobní dokumentaci (včetně technologického předpisu) - dodání kompletní odvodňovací soupravy, včetně všech montážních a přepravních úprav a zařízení - dodání spojovacího, kotevního a těsnícího materiálu - úprava a příprava úložného prostoru, včetně kotevních prvků, jejich očištění a ošetření - zřízení kompletní odvodňovací soupravy, dle příslušného technologického předpisu, včetně všech výškových a směrových úprav - zřízení odvodňovací soupravy po etapách, včetně pracovních spar a spojů - prodloužení odpadní trouby pod spodní líc nosné konstr. nebo zaústěním odvodňovače do dalšího odvodňovacího zařízení - úprava odvod. soupravy na styku s ostatními konstrukcemi a zařízeními (u obrubníku, podél vozovek, napojení izolací a pod.) - ochrana odvodňovací soupravy do doby provedení definitivního stavu, veškeré provizorní úpravy a opatření - konečné úpravy odvodňovací soupravy jako povrchové povlaky, zálivky, které nejsou součástí jiných konstr., vyčištění, tmelení, těsnění, výplň spar a pod. - úprava, očištění a ošetření prostoru kolem odvodňovací soupravy - opatření odvodňovače znakem výrobce a typovým číslem - provedení odborné prohlídky, je-li požadována
P | 136 | 936541 |  | MOSTNÍ ODVODŇOVACÍ TRUBKA (POVRCHŮ IZOLACE) Z NEREZ OCELI | KUS | 9 | 0 |  |  | 2
PP
VV |  |  |  | kompletní řešení odvodňovačů celoplošné izolace dle souboru detailů odvodňovač celoplošné izolace komplet – celkem 3+3+3=9,000 [A]
TS |  |  |  | položka zahrnuje: - výrobní dokumentaci (včetně technologického předpisu) - dodání kompletní odvodňovací soupravy z předepsaného materiálu, včetně všech montážních a přepravních úprav a zařízení - dodání spojovacího, kotevního a těsnícího materiálu - úprava a příprava úložného prostoru, včetně kotevních prvků, jejich očištění a ošetření - zřízení kompletní odvodňovací soupravy, dle příslušného technologického předpisu, včetně všech výškových a směrových úprav - zřízení odvodňovací soupravy po etapách, včetně pracovních spar a spojů - prodloužení odpadní trouby pod spodní líc nosné konstr. nebo zaústěním odvodňovače do dalšího odvodňovacího zařízení - úprava odvod. soupravy na styku s ostatními konstrukcemi a zařízeními (u obrubníku, podél vozovek, napojení izolací a pod.) - ochrana odvodňovací soupravy do doby provedení definitivního stavu, veškeré provizorní úpravy a opatření - konečné úpravy odvodňovací soupravy jako povrchové povlaky, zálivky, které nejsou součástí jiných konstr., vyčištění, tmelení, těsnění, výplň spar a pod. - úprava, očištění a ošetření prostoru kolem odvodňovací soupravy - opatření odvodňovače znakem výrobce a typovým číslem - provedení odborné prohlídky, je-li požadována
P | 137 | 96615 |  | BOURÁNÍ KONSTRUKCÍ Z PROSTÉHO BETONU | M3 | 318.795 | 0 |  |  | 2
PP
VV |  |  |  | Včetně odvozu a uložení na skládku dle požadavku PD a objednatele do dodavatelem určené vzdálenosti. Poplatek za uložení je v položce 0141**. Demolice budou obsahovat veškeré pomocné konstrukce a práce související s demolicí stávajícího mostu na koruně hráze. celkem obourání opěr a křídel 01 - 0,1*(3,15*5,2+3,15*3,5+3,15*5,3+3,4*18,0+3,4*18,7+3,15*0,8)=17,140 [A] celkem ubourání rampy opěry 01 - 12,3*3,3*1,25=50,738 [B] celkem obourání opěr a křídel 02 - 0,1*(3,4*5,2+3,4*3,5+3,4*6,8+7,5*3,9+5,0*3,4+3,0*2,9+6,7*2,9+2,9*1,95+2,9*1,5+2,9*1,6+2,35*6,8+1,4*6,4)=16,667 [C] celkem ubourání rampy opěry 02 - 7,4*3,3*1,25+3,3*12,4*1,5+0,35*109,9+1,6*30,7+1,25*1,6*1,5+0,8*39,7=214,250 [D] celkem rezerva (kubatura čerpána s odsouhlasením TDI a AD) - 20=20,000 [E] Celkem: A+B+C+D+E=318,795 [F]
TS |  |  |  | položka zahrnuje: - rozbourání konstrukce bez ohledu na použitou technologii - veškeré pomocné konstrukce (lešení a pod.) - veškerou manipulaci s vybouranou sutí a hmotami včetně uložení na skládku. Nezahrnuje poplatek za skládku, který se vykazuje v položce 0141** (s výjimkou malého množství bouraného materiálu, kde je možné poplatek zahrnout do jednotkové ceny bourání – tento fakt musí být uveden v doplňujícím textu k položce) - veškeré další práce plynoucí z technologického předpisu a z platných předpisů
P | 138 | 96616 | A | BOURÁNÍ KONSTRUKCÍ ZE ŽELEZOBETONU | M3 | 238.544 | 0 |  |  | 2
PP
VV |  |  |  | Včetně odvozu a uložení na skládku dle požadavku PD a objednatele do dodavatelem určené vzdálenosti. Poplatek za uložení je v položce 0141**. Demolice budou obsahovat veškeré pomocné konstrukce a práce související s demolicí stávajícího mostu na koruně hráze. celkem římsy - (0,3*0,2+0,15*0,15)*(31,5+4,15+32,3+27,9+6,8+28,9+4,9+7,4+28,5)+(0,65*0,15+0,15*0,15)*(29,7+26,4)=20,951 [A] celkem nosná konstrukce - (1,0*0,85-0,42)*(5*24,0)=51,600 [B] celkem příčníky - (5,0*0,85*0,3*2+0,42*0,8*5*2)=5,910 [C] celkem opěra 01 a křídla, rampy - 1,25*1,0*5,2+3,6*5,3*2,1+18,4*2,5+0,35*1,0*18,9=99,183 [D] celkem opěra 02 a křídla, rampy - 1,6*1,0*5,2+0,7*2,5*5,2+21,6*1,55=50,900 [E] celkem rezerva (kubatura čerpána s odsouhlasením TDI a AD) - 10=10,000 [F] Celkem: A+B+C+D+E+F=238,544 [G]
TS |  |  |  | položka zahrnuje: - rozbourání konstrukce bez ohledu na použitou technologii - veškeré pomocné konstrukce (lešení a pod.) - veškerou manipulaci s vybouranou sutí a hmotami včetně uložení na skládku. Nezahrnuje poplatek za skládku, který se vykazuje v položce 0141** (s výjimkou malého množství bouraného materiálu, kde je možné poplatek zahrnout do jednotkové ceny bourání – tento fakt musí být uveden v doplňujícím textu k položce) - veškeré další práce plynoucí z technologického předpisu a z platných předpisů
P | 139 | 96718 |  | VYBOURÁNÍ ČÁSTÍ KONSTRUKCÍ KOVOVÝCH | T | 0.953 | 0 |  |  | 2
PP
VV |  |  |  | Včetně odvozu a uložení na skládku dle požadavku PD a objednatele do dodavatelem určené vzdálenosti. Poplatek za uložení je v položce 0141**. celkem plechování okrajů n.k. - 0,3*0,0015*7,85*1,2*(24,0+24,0)=0,203 [A] celkem skryté části ocelové n.k. předpoklad (kubatura čerpána s odsouhlasením TDI a AD) 0,75=0,750 [B] Celkem: A+B=0,953 [C]
TS |  |  |  | položka zahrnuje: - veškerou manipulaci s vybouranou sutí a hmotami včetně uložení na skládku, - veškeré další práce plynoucí z technologického předpisu a z platných předpisů, nezahrnuje poplatek za skládku, který se vykazuje v položce 0141** (s výjimkou malého množství bouraného materiálu, kde je možné poplatek zahrnout do jednotkové ceny bourání – tento fakt musí být uveden v doplňujícím textu k položce)
P | 140 | 96785 |  | VYBOURÁNÍ MOSTNÍCH DILATAČNÍCH ZÁVĚRŮ | M | 10.8 | 0 |  |  | 2
PP
VV |  |  |  | Včetně odvozu a uložení na skládku dle požadavku PD a objednatele do dodavatelem určené vzdálenosti. Poplatek za uložení je v položce 0141**. celkem dle PD půdorysné délky dilatací - 5,4+5,4=10,800 [A]
TS |  |  |  | - položka zahrnuje veškerou manipulaci s vybouranou sutí a hmotami včetně uložení na skládku. Nezahrnuje poplatek za skládku, který se vykazuje v položce 0141** (s výjimkou malého množství bouraného materiálu, kde je možné poplatek zahrnout do jednotkové ceny bourání – tento fakt musí být uveden v doplňujícím textu k položce) - položka zahrnuje veškeré další práce plynoucí z technologického předpisu a z platných předpisů
P | 141 | 967864 |  | VYBOURÁNÍ MOST LOŽISEK Z OCELI (OCELOLITINY) | KUS | 10 | 0 |  |  | 2
PP
VV |  |  |  | Vybourání stávajících ložisek s úpravou vybouraného prostoru Včetně odvozu a uložení na skládku dle požadavku PD a objednatele do dodavatelem určené vzdálenosti. Poplatek za uložení je v položce 0141**. celkem vybourání ložisek na opěrách - 2*5=10,000 [A]
TS |  |  |  | - položka zahrnuje veškerou manipulaci s vybouranou sutí a hmotami včetně uložení na skládku. Nezahrnuje poplatek za skládku, který se vykazuje v položce 0141** (s výjimkou malého množství bouraného materiálu, kde je možné poplatek zahrnout do jednotkové ceny bourání – tento fakt musí být uveden v doplňujícím textu k položce) - položka zahrnuje veškeré další práce plynoucí z technologického předpisu a z platných předpisů
P | 142 | 97816 |  | ODSEKÁNÍ VRSTVY VYROVNÁVACÍHO BETONU NA MOSTECH | M3 | 19.4 | 0 |  |  | 2
PP
VV |  |  |  | Včetně odvozu a uložení na skládku dle požadavku PD a objednatele do dodavatelem určené vzdálenosti. Poplatek za uložení je v položce 0141**. celkem dle předpokladu - 0,12*(5*24,0)=14,400 [A] celkem rezerva (kubatura čerpána s odsouhlasením TDI a AD) - 5=5,000 [B] Celkem: A+B=19,400 [C]
TS |  |  |  | - položka zahrnuje veškerou manipulaci s vybouranou sutí a hmotami včetně uložení na skládku. Nezahrnuje poplatek za skládku, který se vykazuje v položce 0141** (s výjimkou malého množství bouraného materiálu, kde je možné poplatek zahrnout do jednotkové ceny bourání – tento fakt musí být uveden v doplňujícím textu k položce) - položka zahrnuje veškeré další práce plynoucí z technologického předpisu a z platných předpisů
P | 143 | 97817 |  | ODSTRANĚNÍ MOSTNÍ IZOLACE | M2 | 418 | 0 |  |  | 2
PP
VV |  |  |  | Včetně odvozu a uložení na skládku dle požadavku PD a objednatele do dodavatelem určené vzdálenosti. Poplatek za uložení je v položce 0141**. celkem nosná konstrukce - 5,0*24,0=120,000 [A] celkem izolace ramp - 112,0+186,0=298,000 [B] Celkem: A+B=418,000 [C]
TS |  |  |  | - položka zahrnuje veškerou manipulaci s vybouranou sutí a hmotami včetně uložení na skládku. Nezahrnuje poplatek za skládku, který se vykazuje v položce 0141** (s výjimkou malého množství bouraného materiálu, kde je možné poplatek zahrnout do jednotkové ceny bourání – tento fakt musí být uveden v doplňujícím textu k položce) - položka zahrnuje veškeré další práce plynoucí z technologického předpisu a z platných předpisů