## Pokyny pro vyplnění
Pokyny pro vyplnění
Ve všech listech tohoto souboru můžete měnit pouze buňky s modrým pozadím. Jedná se o tyto údaje : - údaje o firmě - jednotkové ceny položek zadané na maximálně dvě desetinná místa

## Stavba
#RTSROZP# | Soupis stavebních prací, dodávek a služeb
| Stavba: |  | 005 | Lávka přes Loučnou v lokalitě Perštýn
| Zadavatel | [5 empty] | IČO:
DIČ:
| Projektant: | [5 empty] | IČO:
DIČ:
| Zhotovitel: | [5 empty] | IČO:
DIČ:
Vypracoval:
| Rozpis ceny | [6 empty] | Celkem
HSV | HSV | [6 empty] | 0
PSV | PSV | [6 empty] | 0
MON | MON | [6 empty] | 0
VN | Vedlejší náklady | [6 empty] | 0
ON | Ostatní náklady | [6 empty] | 0
| Celkem | [6 empty] | 0
Rekapitulace daní
| Základ pro sníženou DPH |  |  | 15 | % | 0 |  |  | CZK
| Snížená DPH |  |  | 15 | % | 0 |  |  | CZK
| Základ pro základní DPH |  |  | 21 | % | 0 |  |  | CZK
| Základní DPH |  |  | 21 | % | 0 |  |  | CZK
0 | Zaokrouhlení |  |  |  |  | 0 |  |  | CZK
0 | Cena celkem bez DPH |  |  |  |  | 0 |  |  | CZK
| Cena celkem s DPH |  |  |  |  | 0 |  |  | CZK
|  | v |  |  | dne
|  |  | Za zhotovitele |  |  |  | Za objednatele
Rekapitulace dílčích částí
#CASTI>> | Číslo | Název |  |  | Základ pro sníženou DPH | Základ pro základní DPH | DPH celkem | Cena celkem | %
1 | Stavba |  |  |  | 0 | 0 |  | 0
2 |  | Stavební objekt
2 | SO-01 | Lávka |  |  | 0 | 0 |  | 0
3 | SO-01a | Lávka |  |  | 0 | 0 |  | 0
3 | SO-01b | Doprovodné práce |  |  | 0 | 0 |  | 0
2 | SO-02 | Zpevněná cesta pro pěší |  |  | 0 | 0 |  | 0
3 | SO-02a | Zpevněná cesta pro pěší |  |  | 0 | 0 |  | 0
| Celkem za stavbu |  |  |  | 0 | 0 | 0 | 0 | 0
#POPS | Popis stavby: 005 - Lávka přes Loučnou v lokalitě Perštýn
#POPO | Popis objektu: SO-01 - Lávka
#POPR | Popis rozpočtu: SO-01a - Lávka
#POPR | Popis rozpočtu: SO-01b - Doprovodné práce
#POPO | Popis objektu: SO-02 - Zpevněná cesta pro pěší
#POPR | Popis rozpočtu: SO-02a - Zpevněná cesta pro pěší
Rekapitulace dílů
| Číslo | Název |  |  | Typ dílu |  |  | Celkem | %
| 1 | Zemní práce |  |  | HSV |  |  | 0
| 2 | Základy a zvláštní zakládání |  |  | HSV |  |  | 0
| 3 | Svislé a kompletní konstrukce |  |  | HSV |  |  | 0
| 4 | Vodorovné konstrukce |  |  | HSV |  |  | 0
| 5 | Komunikace |  |  | HSV |  |  | 0
| 8 | Trubní vedení |  |  | HSV |  |  | 0
| 91 | Doplňující práce na komunikaci |  |  | HSV |  |  | 0
| 93 | Dokončovací práce inženýrských staveb |  |  | HSV |  |  | 0
| 99 | Staveništní přesun hmot |  |  | HSV |  |  | 0
| 711 | Izolace proti vodě |  |  | PSV |  |  | 0
| 783 | Nátěry |  |  | PSV |  |  | 0
| M43 | Montáže ocelových konstrukcí |  |  | MON |  |  | 0
| Cena celkem | [6 empty] | 0 | 0
Note on D11: Název
Note on I11: IČO
Note on D12: Ulice
Note on I12: DIČ
Note on D13: PSČ
Note on E13: Místo

## VzorPolozky (hidden)
Položkový rozpočet
S:
O:
R:

## SO-01 SO-01a Pol
Položkový soupis prací a dodávek | [27 empty] | #TypZaznamu#
S: | 005 | Lávka přes Loučnou v lokalitě Perštýn | [25 empty] | STA
O: | SO-01 | Lávka | [22 empty] | STA |  |  | OBJ
R: | SO-01a | Lávka | [25 empty] | ROZ
P.č. | Číslo položky | Název položky | MJ | Množství | Cena / MJ | Celkem | Dodávka | Dodávka celk. | Montáž | Montáž celk. | DPH | Cena s DPH | Hmotnost / MJ | Hmotnost celk.(t) | Dem. hmotnost / MJ | Dem. hmotnost celk.(t) | Ceník | Cen. soustava / platnost | Cenová úroveň | Nhod / MJ | Nhod celk. | Dodavatel | Typ položky | Stav položky
Díl: | 1 | Zemní práce |  |  |  | 0 |  | 0 |  | 0 |  | 0 |  | 0.01 |  | 0 |  |  |  |  | 213.93 | [6 empty] | DIL
1 | 121101103R00 | Sejmutí ornice s přemístěním na vzdálenost přes 100 do 250 m | m3 | 34.8 |  | 0 |  | 0 |  | 0 | 21 | 0 | 0 | 0 | 0 | 0 | 800-1 | RTS 23/ I | RTS 23/ I | 0.01 | 0.35 |  | Práce | Běžná |  |  |  | POL1_
|  | nebo lesní půdy, s vodorovným přemístěním na hromady v místě upotřebení nebo na dočasné či trvalé skládky se složením | [25 empty] | SPI |  | nebo lesní půdy, s vodorovným přemístěním na hromady v místě upotřebení nebo na dočasné či trvalé skládky se složením
|  | na meziskládku pro zpětné využití pro ohomusování | [25 empty] | POP
|  | předmostí opěry 1 : 11,0*9,0*0,2 |  | 19.8 | [23 empty] | VV | 0
|  | předmostí opěry 2 : 10,0*7,5*0,2 |  | 15 | [23 empty] | VV | 0
2 | 131101111R00 | Hloubení nezapažených jam a zářezů do 100 m3, v hornině 1-2, hloubení strojně | m3 | 57.75 |  | 0 |  | 0 |  | 0 | 21 | 0 | 0 | 0 | 0 | 0 | 800-1 | RTS 23/ I | RTS 23/ I | 0.11 | 6.35 |  | Práce | Běžná |  |  |  | POL1_
|  | kromě zářezů se šikmými stěnami pro podzemní vedení, s urovnáním dna do předepsaného profilu a spádu, s případným nutným přemístěním ve výkopišti a dále buď s přemístěním výkopku na přilehlém terénu na vzdálenost do 3 m od okraje jámy nebo s naložením na dopravní prostředek, | [25 empty] | SPI |  | kromě zářezů se šikmými stěnami pro podzemní vedení, s urovnáním dna do předepsaného profilu a spádu, s případným nutným přemístěním ve výkopišti a dále buď s přemístěním výkopku na přilehlém terénu na vzdálenost do 3 m od okraje jámy nebo s naložením na dopravní prostředek,
|  | opěra 2 : 4,5*1,5*6,0 |  | 40.5 | [23 empty] | VV | 0
|  | základ pro schodiště 2 : 2,9*1,25*4,5 |  | 16.3125 | [23 empty] | VV | 0
|  | základ pro schodiště 1 : 0,75*0,5*2,5 |  | 0.9375 | [23 empty] | VV | 0
3 | 131101201R00 | Hloubení zapažených jam a zářezů do 100 m3, v hornině 1-2 , převážně ručně | m3 | 52 |  | 0 |  | 0 |  | 0 | 21 | 0 | 0 | 0 | 0 | 0 | 800-1 | RTS 23/ I | RTS 23/ I | 1.02 | 53.04 |  | Práce | Běžná |  |  |  | POL1_
|  | s urovnáním dna do předepsaného profilu a spádu, s případně nutným přemístěním výkopku ve výkopišti a dále buď s přemístěním výkopku na přilehlém terénu na vzdálenost do 3 m od kraje jámy nebo s naložením na dopravní prostředek | [25 empty] | SPI |  | s urovnáním dna do předepsaného profilu a spádu, s případně nutným přemístěním výkopku ve výkopišti a dále buď s přemístěním výkopku na přilehlém terénu na vzdálenost do 3 m od kraje jámy nebo s naložením na dopravní prostředek
|  | opěra 1 : 3,25*2,0*8,0 |  | 52 | [23 empty] | VV | 0
4 | 132101110R00 | Hloubení rýh šířky do 60 cm do 50 m3, v hornině 1-2, hloubení strojně | m3 | 4.5 |  | 0 |  | 0 |  | 0 | 21 | 0 | 0 | 0 | 0 | 0 | 800-1 | RTS 23/ I | RTS 23/ I | 0.33 | 1.49 |  | Práce | Běžná |  |  |  | POL1_1
|  | zapažených i nezapažených s urovnáním dna do předepsaného profilu a spádu, s přehozením výkopku na přilehlém terénu na vzdálenost do 3 m od podélné osy rýhy nebo s naložením výkopku na dopravní prostředek. | [25 empty] | SPI |  | zapažených i nezapažených s urovnáním dna do předepsaného profilu a spádu, s přehozením výkopku na přilehlém terénu na vzdálenost do 3 m od podélné osy rýhy nebo s naložením výkopku na dopravní prostředek.
|  | pro drenáž základu | [25 empty] | POP
|  | 0,6*1,0*7,5 |  | 4.5 | [23 empty] | VV | 0
5 | 162301101R00 | Vodorovné přemístění výkopku z horniny 1 až 4, na vzdálenost přes 50 do 500 m | m3 | 218.475 |  | 0 |  | 0 |  | 0 | 21 | 0 | 0 | 0 | 0 | 0 | 800-1 | RTS 23/ I | RTS 23/ I | 0.011 | 2.4 |  | Práce | Běžná |  |  |  | POL1_1
|  | po suchu, bez naložení výkopku, avšak se složením bez rozhrnutí, zpáteční cesta vozidla. | [25 empty] | SPI
|  | vhodná vytěžená zemina pro zpětný zásyp na meziskládku tam a zpět | [25 empty] | POP
|  | ornice pro ohomusování zpět | [25 empty] | POP
|  | Odkaz na mn. položky pořadí 1 : 34,80000 |  | 34.8 | [23 empty] | VV | 5
|  | Odkaz na mn. položky pořadí 9 : 91,83750*2 |  | 183.675 | [23 empty] | VV | 5
6 | 162701101R00 | Vodorovné přemístění výkopku z horniny 1 až 4, na vzdálenost přes 5 000 do 6 000 m | m3 | 17.9125 |  | 0 |  | 0 |  | 0 | 21 | 0 | 0 | 0 | 0 | 0 | 800-1 | RTS 23/ I | RTS 23/ I | 0.01 | 0.18 |  | Práce | Běžná |  |  |  | POL1_1
|  | po suchu, bez naložení výkopku, avšak se složením bez rozhrnutí, zpáteční cesta vozidla. | [25 empty] | SPI
|  | přebytečná zemina na skládku (6km) | [25 empty] | POP
|  | Odkaz na mn. položky pořadí 2 : 57,75000 |  | 57.75 | [23 empty] | VV | 5
|  | Odkaz na mn. položky pořadí 3 : 52,00000 |  | 52 | [23 empty] | VV | 5
|  | odečet zpětné zásypy : -91,8375 |  | -91.8375 | [23 empty] | VV | 0
7 | 167101101R00 | Nakládání, skládání, překládání neulehlého výkopku nakládání výkopku do 100 m3, z horniny 1 až 4 | m3 | 126.6375 |  | 0 |  | 0 |  | 0 | 21 | 0 | 0 | 0 | 0 | 0 | 800-1 | RTS 23/ I | RTS 23/ I | 0.65 | 82.31 |  | Práce | Běžná |  |  |  | POL1_1
|  | vytěžená zemina vhodná pro zásyp | [25 empty] | POP
|  | ornice pro ohomusování okolo SO-01 | [25 empty] | POP
|  | Odkaz na mn. položky pořadí 9 : 91,83750 |  | 91.8375 | [23 empty] | VV | 5
|  | Odkaz na mn. položky pořadí 1 : 34,80000 |  | 34.8 | [23 empty] | VV | 5
8 | 171201201R00 | Uložení sypaniny na dočasnou skládku tak, že na 1 m2 plochy připadá přes 2 m3 výkopku nebo ornice | m3 | 144.55 |  | 0 |  | 0 |  | 0 | 21 | 0 | 0 | 0 | 0 | 0 | 800-1 | RTS 23/ I | Indiv | 0.01 | 1.45 |  | Práce | Běžná |  |  |  | POL1_1
|  | Uložení zeminy na pozemcích investora. | [25 empty] | POP
|  | Odkaz na mn. položky pořadí 1 : 34,80000 |  | 34.8 | [23 empty] | VV | 5
|  | Odkaz na mn. položky pořadí 9 : 91,83750 |  | 91.8375 | [23 empty] | VV | 5
|  | Odkaz na mn. položky pořadí 6 : 17,91250 |  | 17.9125 | [23 empty] | VV | 5
9 | 174101101R00 | Zásyp sypaninou se zhutněním jam, šachet, rýh nebo kolem objektů v těchto vykopávkách | m3 | 91.8375 |  | 0 |  | 0 |  | 0 | 21 | 0 | 0 | 0 | 0 | 0 | 800-1 | RTS 23/ I | RTS 23/ I | 0.2 | 18.37 |  | Práce | Běžná |  |  |  | POL1_
|  | z jakékoliv horniny s uložením výkopku po vrstvách, | [25 empty] | SPI
|  | Uvažováno použití 100% vytěžené zeminy (v případě nevhodnosti bude použita zemina nová) | [25 empty] | POP
|  | včetně strojního přemístění materiálu pro zásyp ze vzdálenosti do 10 m od okraje zásypu | [25 empty] | POP
|  | Odkaz na mn. položky pořadí 2 : 57,75000 |  | 57.75 | [23 empty] | VV | 5
|  | Odkaz na mn. položky pořadí 3 : 52,00000 |  | 52 | [23 empty] | VV | 5
[28 empty] | VV | 0
|  | odečet opěry 1 : -((3,50*2,00*0,75)+(0,90*1,25*2,50)) |  | -8.0625 | [23 empty] | VV | 0
|  | odečet opěry 2 : -((3,50*2,00*0,75)+(0,90*0,65*2,50)) |  | -6.7125 | [23 empty] | VV | 0
|  | odečet základu schodiště u opěry 1 : -0,75*0,50*2,50 |  | -0.9375 | [23 empty] | VV | 0
|  | odečet základu schodiště u opěry 2 : -0,80*1,10*2,50 |  | -2.2 | [23 empty] | VV | 0
10 | 174101101R00 | Zásyp sypaninou se zhutněním jam, šachet, rýh nebo kolem objektů v těchto vykopávkách | m3 | 2.025 |  | 0 |  | 0 |  | 0 | 21 | 0 | 0 | 0 | 0 | 0 | 800-1 | RTS 23/ I | RTS 23/ I | 0.2 | 0.41 |  | Práce | Běžná |  |  |  | POL1_
|  | z jakékoliv horniny s uložením výkopku po vrstvách, | [25 empty] | SPI
|  | Zásyp drenáže pod základem schodiště | [25 empty] | POP
|  | včetně strojního přemístění materiálu pro zásyp ze vzdálenosti do 10 m od okraje zásypu | [25 empty] | POP
|  | drenáž pod základem schodiště : 0,75*0,3*9,0 |  | 2.025 | [23 empty] | VV | 0
11 | 180401211R00 | Založení trávníku luční trávník, výsevem, v rovině nebo na svahu do 1:5 | m2 | 174 |  | 0 |  | 0 |  | 0 | 21 | 0 | 0 | 0 | 0 | 0 | 823-1 | RTS 23/ I | Indiv | 0.02 | 3.48 |  | Práce | Běžná |  |  |  | POL1_1
|  | na půdě předem připravené s pokosením, naložením, odvozem odpadu do 20 km a se složením, | [25 empty] | SPI
|  | všechny ohomusované plochy okolo SO-01 | [25 empty] | POP
|  | Odkaz na mn. položky pořadí 13 : 174,00000 |  | 174 | [23 empty] | VV | 5
12 | 181201102R00 | Úprava pláně v násypech v hornině 1 až 4, se zhutněním | m2 | 33.175 |  | 0 |  | 0 |  | 0 | 21 | 0 | 0 | 0 | 0 | 0 | 800-1 | RTS 23/ I | RTS 23/ I | 0.018 | 0.6 |  | Práce | Běžná |  |  |  | POL1_
|  | vyrovnání výškových rozdílů, plochy vodorovné a plochy do sklonu 1 : 5, | [25 empty] | SPI
|  | pod základy opěr : 2*2,9*4,4 |  | 25.52 | [23 empty] | VV | 0
|  | pod základy schodišť : (2,5*0,75)+(1,7*3,4) |  | 7.655 | [23 empty] | VV | 0
13 | 181301103R00 | Rozprostření a urovnání ornice v rovině v souvislé ploše do 500 m2, tloušťka vrstvy přes 150 do 200 mm | m2 | 174 |  | 0 |  | 0 |  | 0 | 21 | 0 | 0 | 0 | 0 | 0 | 800-1 | RTS 23/ I | RTS 23/ I | 0.25 | 43.5 |  | Práce | Běžná |  |  |  | POL1_1
|  | s případným nutným přemístěním hromad nebo dočasných skládek na místo potřeby ze vzdálenosti do 30 m, v rovině nebo ve svahu do 1 : 5, | [25 empty] | SPI |  | s případným nutným přemístěním hromad nebo dočasných skládek na místo potřeby ze vzdálenosti do 30 m, v rovině nebo ve svahu do 1 : 5,
|  | na předmostí opěry 1 : 11,0*9,0 |  | 99 | [23 empty] | VV | 0
|  | na předmostí opěry 2 : 10,0*7,5 |  | 75 | [23 empty] | VV | 0
14 | 199000005R00 | Poplatky za skládku zeminy 1- 4, skupina 17 05 04 z Katalogu odpadů | t | 35.825 |  | 0 |  | 0 |  | 0 | 21 | 0 | 0 | 0 | 0 | 0 | 800-1 | RTS 23/ I | RTS 23/ I | 0 | 0 |  | Práce | Běžná |  |  |  | POL1_
|  | Odkaz na mn. položky pořadí 6 : 17,91250*2 |  | 35.825 | [23 empty] | VV | 5
15 | 11511OA0 | ČERPÁNÍ VODY DO 500 L/MIN | HOD | 320 |  | 0 |  | 0 |  | 0 | 21 | 0 | 0 | 0 | 0 | 0 |  | RTS 23/ I | Indiv | 0 | 0 |  | Agregovaná položka | Běžná |  |  |  | POL2_
|  | Celkem čerpání po dobu realizace mikropilot, základů a spodní stavby | [25 empty] | POP
|  | Uvažováno po dobu 4 týdnů, 8 hodin denně ze 2 čerpacích jímek (u každé opěry 1ks) | [25 empty] | POP
|  | Uvedená doba se nepředpokládá v jednom kuse, ale může být rozdělena dle HMG zhotovitele (celkový max. čas) | [25 empty] | POP |  | Uvedená doba se nepředpokládá v jednom kuse, ale může být rozdělena dle HMG zhotovitele (celkový max. čas)
|  | 4*5*8*2 |  | 320 | [23 empty] | VV | 0
16 | 00572460R | směs travní technická | kg | 5.22 |  | 0 |  | 0 |  | 0 | 21 | 0 | 0.001 | 0.01 | 0 | 0 | SPCM | RTS 23/ I | Indiv | 0 | 0 |  | Specifikace | Běžná |  |  |  | POL3_1
|  | Odkaz na mn. položky pořadí 11 : 174,00000*0,03 |  | 5.22 | [23 empty] | VV | 5
Díl: | 2 | Základy a zvláštní zakládání |  |  |  | 0 |  | 0 |  | 0 |  | 0 |  | 48.37 |  | 0 |  |  |  |  | 201.9 | [6 empty] | DIL
17 | 213151121R00 | Montáž vsakovacích nádrží položení geotextílie | m2 | 4.5 |  | 0 |  | 0 |  | 0 | 21 | 0 | 4e-05 | 0 | 0 | 0 | 827-1 | RTS 23/ I | RTS 23/ I | 0.06 | 0.27 |  | Práce | Běžná |  |  |  | POL1_
|  | drenáž pod základem schodiště opěry 1 : 9,0*0,5 |  | 4.5 | [23 empty] | VV | 0
18 | 235681121R00 | Těsnění hradicích stěn nepropustnou hrázkou zřízení | m3 | 31.2 |  | 0 |  | 0 |  | 0 | 21 | 0 | 0 | 0 | 0 | 0 | 800-2 | RTS 23/ I | RTS 23/ I | 2.21 | 68.95 |  | Práce | Běžná |  |  |  | POL1_
|  | ze zhutněné sypaniny při stěně nebo nepropustnou výplní ze zhutněné sypaniny mezi stěnami, | [25 empty] | SPI
|  | Včetně potřebného přemístění sypaniny až do vzdálenosti 40 m. | [25 empty] | POP
|  | těsnící zemní hrázky podél opěr : 2*1,3*0,8*15,0 |  | 31.2 | [23 empty] | VV | 0
19 | 235681131R00 | Těsnění hradicích stěn nepropustnou hrázkou odstranění | m3 | 31.2 |  | 0 |  | 0 |  | 0 | 21 | 0 | 0 | 0 | 0 | 0 | 800-2 | RTS 23/ I | RTS 23/ I | 1.479 | 46.14 |  | Práce | Běžná |  |  |  | POL1_
|  | ze zhutněné sypaniny při stěně nebo nepropustnou výplní ze zhutněné sypaniny mezi stěnami, | [25 empty] | SPI
|  | Včetně potřebného přemístění sypaniny až do vzdálenosti 40 m. | [25 empty] | POP
|  | Odkaz na mn. položky pořadí 18 : 31,20000 |  | 31.2 | [23 empty] | VV | 5
20 | 271531113R00 | Polštáře zhutněné pod základy kamenivo hrubé, drcené, frakce 16 - 32 mm | m3 | 0.9375 |  | 0 |  | 0 |  | 0 | 21 | 0 | 2.16 | 2.03 | 0 | 0 | 800-2 | RTS 23/ I | RTS 23/ I | 1.085 | 1.02 |  | Práce | Běžná |  |  |  | POL1_
|  | pod prefabrikovaným základem schodiště u opěry 1 : 0,75*0,5*2,5 |  | 0.9375 | [23 empty] | VV | 0
21 | 274121121R00 | Osazení základových prefabrikovaných pásů do 5 t | kus | 1 |  | 0 |  | 0 |  | 0 | 21 | 0 | 0.09604 | 0.1 | 0 | 0 |  | RTS 23/ I | RTS 23/ I | 6.6 | 6.6 |  | Práce | Běžná |  |  |  | POL1_
|  | prefabrikovaný základ schodiště | [25 empty] | POP
22 | 273351215RT1 | Bednění stěn základových desek zřízení | m2 | 4.83 |  | 0 |  | 0 |  | 0 | 21 | 0 | 0.0364 | 0.18 | 0 | 0 | 801-1 | RTS 23/ I | RTS 23/ I | 0.53 | 2.56 |  | Práce | Běžná |  |  |  | POL1_
|  | svislé nebo šikmé (odkloněné) , půdorysně přímé nebo zalomené, stěn základových desek ve volných nebo zapažených jámách, rýhách, šachtách, včetně případných vzpěr, | [25 empty] | SPI |  | svislé nebo šikmé (odkloněné) , půdorysně přímé nebo zalomené, stěn základových desek ve volných nebo zapažených jámách, rýhách, šachtách, včetně případných vzpěr,
|  | pod opěrou 1 : (2,3+3,8)*2*0,15 |  | 1.83 | [23 empty] | VV | 0
|  | pod opěrou 2 : (2,3+3,8)*2*0,15 |  | 1.83 | [23 empty] | VV | 0
|  | pod základem schodiště u opěry 2 : (1,1+2,8)*2*0,15 |  | 1.17 | [23 empty] | VV | 0
23 | 273351216R00 | Bednění stěn základových desek odstranění | m2 | 4.83 |  | 0 |  | 0 |  | 0 | 21 | 0 | 0 | 0 | 0 | 0 | 801-1 | RTS 23/ I | RTS 23/ I | 0.32 | 1.55 |  | Práce | Běžná |  |  |  | POL1_
|  | svislé nebo šikmé (odkloněné) , půdorysně přímé nebo zalomené, stěn základových desek ve volných nebo zapažených jámách, rýhách, šachtách, včetně případných vzpěr, | [25 empty] | SPI |  | svislé nebo šikmé (odkloněné) , půdorysně přímé nebo zalomené, stěn základových desek ve volných nebo zapažených jámách, rýhách, šachtách, včetně případných vzpěr,
|  | Včetně očištění, vytřídění a uložení bednicího materiálu. | [25 empty] | POP
|  | Odkaz na mn. položky pořadí 22 : 4,83000 |  | 4.83 | [23 empty] | VV | 5
24 | 274321611R00 | Beton základových pasů železový třídy C 30/37 | m3 | 13 |  | 0 |  | 0 |  | 0 | 21 | 0 | 2.525 | 32.83 | 0 | 0 | 801-1 | RTS 23/ I | RTS 23/ I | 0.48 | 6.24 |  | Práce | Běžná |  |  |  | POL1_
|  | včetně dodávky a uložení betonu, bez výztuže | [25 empty] | SPI
|  | Beton C30/37 XF4 XD3 | [25 empty] | POP
|  | základový pas opěry 1 : 2,0*0,75*3,5 |  | 5.25 | [23 empty] | VV | 0
|  | základový pas opěry 2 : 2,0*0,75*3,5 |  | 5.25 | [23 empty] | VV | 0
|  | základový pas schodiště : 0,8*1,25*2,5 |  | 2.5 | [23 empty] | VV | 0
25 | 274351215R00 | Bednění stěn základových pasů zřízení | m2 | 22.5 |  | 0 |  | 0 |  | 0 | 21 | 0 | 0.03916 | 0.88 | 0 | 0 | 801-1 | RTS 23/ I | RTS 23/ I | 1.05 | 23.63 |  | Práce | Běžná |  |  |  | POL1_
|  | svislé nebo šikmé (odkloněné), půdorysně přímé nebo zalomené, stěn základových pasů ve volných nebo zapažených jámách, rýhách, šachtách, včetně případných vzpěr, | [25 empty] | SPI |  | svislé nebo šikmé (odkloněné), půdorysně přímé nebo zalomené, stěn základových pasů ve volných nebo zapažených jámách, rýhách, šachtách, včetně případných vzpěr,
|  | základový pas opěry 1 : (2,0+3,5)*2*0,75 |  | 8.25 | [23 empty] | VV | 0
|  | základový pas opěry 2 : (2,0+3,5)*2*0,75 |  | 8.25 | [23 empty] | VV | 0
|  | základový pas schodiště : (1,25+2,5)*2*0,8 |  | 6 | [23 empty] | VV | 0
26 | 274351216R00 | Bednění stěn základových pasů odstranění | m2 | 22.5 |  | 0 |  | 0 |  | 0 | 21 | 0 | 0 | 0 | 0 | 0 | 801-1 | RTS 23/ I | RTS 23/ I | 0.32 | 7.2 |  | Práce | Běžná |  |  |  | POL1_
|  | svislé nebo šikmé (odkloněné), půdorysně přímé nebo zalomené, stěn základových pasů ve volných nebo zapažených jámách, rýhách, šachtách, včetně případných vzpěr, | [25 empty] | SPI |  | svislé nebo šikmé (odkloněné), půdorysně přímé nebo zalomené, stěn základových pasů ve volných nebo zapažených jámách, rýhách, šachtách, včetně případných vzpěr,
|  | Včetně očištění, vytřídění a uložení bednicího materiálu. | [25 empty] | POP
|  | Odkaz na mn. položky pořadí 25 : 22,50000 |  | 22.5 | [23 empty] | VV | 5
27 | 274361821R00 | Výztuž základových pasů z betonářské oceli výztuž, z oceli 10505, , | t | 1.3 |  | 0 |  | 0 |  | 0 | 21 | 0 | 1.0212 | 1.33 | 0 | 0 | 801-1 | RTS 23/ I | RTS 23/ I | 23.531 | 30.59 |  | Práce | Běžná |  |  |  | POL1_
28 | 631315411R00 | Mazanina z betonu prostého tl. přes 120 do 240 mm třídy C 8/10 , | m3 | 3.084 |  | 0 |  | 0 |  | 0 | 21 | 0 | 2.525 | 7.79 | 0 | 0 | 801-1 | RTS 23/ I | RTS 23/ I | 2.32 | 7.15 |  | Práce | Běžná |  |  |  | POL1_1
|  | (z kameniva) hlazená dřevěným hladítkem | [25 empty] | SPI
|  | Podkladní beton pod základy | [25 empty] | POP
|  | pod opěrou 1 : 2,3*3,8*0,15 |  | 1.311 | [23 empty] | VV | 0
|  | pod opěrou 2 : 2,3*3,8*0,15 |  | 1.311 | [23 empty] | VV | 0
|  | pod základem schodiště u opěry 2 : 1,1*2,8*0,15 |  | 0.462 | [23 empty] | VV | 0
29 | 22694OA0 | ZÁPOROVÉ PAŽENÍ Z KOVU DOČASNÉ | T | 4.7852 |  | 0 |  | 0 |  | 0 | 21 | 0 | 0 | 0 | 0 | 0 |  | RTS 23/ I | Indiv | 0 | 0 |  | Agregovaná položka | Běžná |  |  |  | POL2_
|  | Včetně opotřebení a odstranění, ocel třídy S235 | [25 empty] | POP
|  | Zápory výkopů z profilů HEB140 - 17ks : 8,00*33,70/1000*17 |  | 4.5832 | [23 empty] | VV | 0
|  | spojovací materiál, prořez, apod… 5% : 0,05*4,04 |  | 0.202 | [23 empty] | VV | 0
30 | 22695AOA0 | VÝDŘEVA ZÁPOROVÉHO PAŽENÍ DOČASNÁ (PLOCHA) | M2 | 35.75 |  | 0 |  | 0 |  | 0 | 21 | 0 | 0 | 0 | 0 | 0 |  | RTS 23/ I | Indiv | 0 | 0 |  | Agregovaná položka | Běžná |  |  |  | POL2_
|  | Včetně opotřebení a odstranění, dřevo třídy D30 | [25 empty] | POP
|  | Výdřeva záporového pažení výkopu : 11,0*3,25 |  | 35.75 | [23 empty] | VV | 0
31 | 227831OA0 | MIKROPILOTY KOMPLET D DO 150MM NA POVRCHU | M | 96 |  | 0 |  | 0 |  | 0 | 21 | 0 | 0 | 0 | 0 | 0 |  | RTS 23/ I | Indiv | 0 | 0 |  | Agregovaná položka | Běžná |  |  |  | POL2_
|  | mikropiloty trubkové D 89/10 z oceli 11 353.0 | [25 empty] | POP
POP
|  | položka obsahuje tlakové a tahové hlavice 250/250/25mm z oceli S235JR s nátrubkem z oceli 11 353.0, délka kořene min. 3,0m s injektáží po 0,50m. | [25 empty] | POP |  | položka obsahuje tlakové a tahové hlavice 250/250/25mm z oceli S235JR s nátrubkem z oceli 11 353.0, délka kořene min. 3,0m s injektáží po 0,50m.
POP
|  | Součástí položky budou potřebné zkoušky a kontroly v souladu s TZ daného objektu a TKP1 | [25 empty] | POP
|  | mikropiloty pro založení opěry 1 (předpoklad) : 2*4*6,0 |  | 48 | [23 empty] | VV | 0
|  | mikropiloty pro založení opěry 2 (předpoklad) : 2*4*6,0 |  | 48 | [23 empty] | VV | 0
32 | 26183OA0 | VRT PRO KOTV, INJEK, MIKROPIL NA POVR TŘ III A IV D DO 150MM | M | 96 |  | 0 |  | 0 |  | 0 | 21 | 0 | 0.00286 | 0.27 | 0 | 0 |  | RTS 23/ I | Indiv | 0 | 0 |  | Agregovaná položka | Běžná |  |  |  | POL2_
|  | Celkem vrty pro mikropiloty (hluché vrtání v ceně vrtání mikropiloty) | [25 empty] | POP
|  | (8+8)*6,0 |  | 96 | [23 empty] | VV | 0
33 | 26185OA0 | VRT PRO KOTV, INJEK, MIKROPIL NA POVR TŘ III A IV D DO 300MM | M | 120 |  | 0 |  | 0 |  | 0 | 21 | 0 | 0.00516 | 0.62 | 0 | 0 |  | RTS 23/ I | Indiv | 0 | 0 |  | Agregovaná položka | Běžná |  |  |  | POL2_
|  | Celkem vrty pro ocelové zápory výkopů | [25 empty] | POP
|  | 15*8,0 |  | 120 | [23 empty] | VV | 0
34 | 437841075V01T | ŽB prefabrikovaný základ z betonu C 30/37 (dodávka+ doprava) | m3 | 0.9375 |  | 0 |  | 0 |  | 0 | 21 | 0 | 2.5 | 2.34 | 0 | 0 |  | Vlastní | Indiv | 0 | 0 |  | Specifikace | Běžná |  |  |  | POL3_
|  | prefabrikovaný základ schodiště | [25 empty] | POP
|  | 0,75*0,5*2,5 |  | 0.9375 | [23 empty] | VV | 0
35 | 67352004R | geotextilie PET; funkce drenážní, separační, ochranná, filtrační; plošná hmotnost 300 g/m2 | m2 | 5.4 |  | 0 |  | 0 |  | 0 | 21 | 0 | 0.0003 | 0 | 0 | 0 | SPCM | RTS 23/ I | RTS 23/ I | 0 | 0 |  | Specifikace | Běžná |  |  |  | POL3_
|  | Odkaz na mn. položky pořadí 17 : 4,50000*1,2 |  | 5.4 | [23 empty] | VV | 5
Díl: | 3 | Svislé a kompletní konstrukce |  |  |  | 0 |  | 0 |  | 0 |  | 0 |  | 40.84 |  | 0 |  |  |  |  | 102.46 | [6 empty] | DIL
36 | 311321412R00 | Beton nadzákladových zdí železový třídy C 30/37 | m3 | 14.48 |  | 0 |  | 0 |  | 0 | 21 | 0 | 2.5277 | 36.6 | 0 | 0 | 801-1 | RTS 23/ I | RTS 23/ I | 1.09 | 15.78 |  | Práce | Běžná |  |  |  | POL1_
|  | nosných, výplňových, obkladových, půdních, štítových, poprsních apod. (bez výztuže), s pomocným lešením o výšce podlahy do 1900 mm a pro zatížení 1,5 kPa, | [25 empty] | SPI |  | nosných, výplňových, obkladových, půdních, štítových, poprsních apod. (bez výztuže), s pomocným lešením o výšce podlahy do 1900 mm a pro zatížení 1,5 kPa,
|  | Beton C30/37 XF4 XD3 | [25 empty] | POP
POP
|  | Součástí položky budou potřebné zkoušky a kontroly v souladu s TZ daného objektu a TKP1 | [25 empty] | POP
|  | opěra 1 : 0,9*3,0*2,5+0,4*0,49*2,5 |  | 7.24 | [23 empty] | VV | 0
|  | opěra 2 : 0,9*3,0*2,5+0,4*0,49*2,5 |  | 7.24 | [23 empty] | VV | 0
37 | 311351805R00 | Bednění nadzákladových zdí oboustranné za každou stranu pro beton pohledový, zřízení | m2 | 46.484 |  | 0 |  | 0 |  | 0 | 21 | 0 | 0.06031 | 2.8 | 0 | 0 | 801-1 | RTS 23/ I | RTS 23/ I | 0.85 | 39.51 |  | Práce | Běžná |  |  |  | POL1_1
|  | svislé nebo šikmé (odkloněné), půdorysně přímé nebo zalomené nadzákladových zdí nosných, výplňových, obkladových, půdních, štítových, poprsních apod. ve volném prostranství, ve volných nebo zapažených jámách, rýhách, šachtách, včetně případných vzpěr, | [25 empty] | SPI |  | svislé nebo šikmé (odkloněné), půdorysně přímé nebo zalomené nadzákladových zdí nosných, výplňových, obkladových, půdních, štítových, poprsních apod. ve volném prostranství, ve volných nebo zapažených jámách, rýhách, šachtách, včetně případných vzpěr,
|  | opěra 1 : (0,9+2,5)*2*3,0+(0,4+2,5)*2*0,49 |  | 23.242 | [23 empty] | VV | 0
|  | opěra 2 : (0,9+2,5)*2*3,0+(0,4+2,5)*2*0,49 |  | 23.242 | [23 empty] | VV | 0
38 | 311351806R00 | Bednění nadzákladových zdí oboustranné za každou stranu pro beton pohledový, odstranění | m2 | 46.484 |  | 0 |  | 0 |  | 0 | 21 | 0 | 0 | 0 | 0 | 0 | 801-1 | RTS 23/ I | RTS 23/ I | 0.35 | 16.27 |  | Práce | Běžná |  |  |  | POL1_1
|  | svislé nebo šikmé (odkloněné), půdorysně přímé nebo zalomené nadzákladových zdí nosných, výplňových, obkladových, půdních, štítových, poprsních apod. ve volném prostranství, ve volných nebo zapažených jámách, rýhách, šachtách, včetně případných vzpěr, | [25 empty] | SPI |  | svislé nebo šikmé (odkloněné), půdorysně přímé nebo zalomené nadzákladových zdí nosných, výplňových, obkladových, půdních, štítových, poprsních apod. ve volném prostranství, ve volných nebo zapažených jámách, rýhách, šachtách, včetně případných vzpěr,
|  | Odkaz na mn. položky pořadí 37 : 46,48400 |  | 46.484 | [23 empty] | VV | 5
39 | 380361007R00 | Výztuž kompletních konstrukcí z oceli z oceli 10 505 | t | 1.4 |  | 0 |  | 0 |  | 0 | 21 | 0 | 1.0253 | 1.44 | 0 | 0 | 801-5 | RTS 23/ I | Indiv | 22.07 | 30.9 |  | Práce | Běžná |  |  |  | POL1_1
|  | čistíren odpadních vod (mimo budovy), nádrží, vodojemů, žlabů nebo kanálů , včetně pomocného pracovního lešení o výšce podlahy do 1900 mm a pro zatížení do 1,5 kPa, | [25 empty] | SPI |  | čistíren odpadních vod (mimo budovy), nádrží, vodojemů, žlabů nebo kanálů , včetně pomocného pracovního lešení o výšce podlahy do 1900 mm a pro zatížení do 1,5 kPa,
40 | 03630OA0 | DOPRAVNÍ ZAŘÍZENÍ - AUTOJEŘÁBY | KPL | 1 |  | 0 |  | 0 |  | 0 | 21 | 0 | 0 | 0 | 0 | 0 |  | RTS 23/ I | Indiv | 0 | 0 |  | Agregovaná položka | Běžná |  |  |  | POL2_
|  | Zahrnuje veškeré potřebné jeřábnické práce spojené s montáží konstrukce lávky, schodišť, atd. | [25 empty] | POP
41 | 348173OA0 | ZÁBRADLÍ Z DÍLCŮ KOVOVÝCH ŽÁROVĚ ZINK PONOREM S NÁTĚREM | KG | 649.3902 |  | 0 |  | 0 |  | 0 | 21 | 0 | 0 | 0 | 0 | 0 |  | RTS 23/ I | Indiv | 0 | 0 |  | Agregovaná položka | Běžná |  |  |  | POL2_
|  | Zábradlí na lávce. Kompletní páce s tím spojené včetně výroby, PKO, dodávky a montáže, spojovacích prostředků, kotvení, apod… | [25 empty] | POP |  | Zábradlí na lávce. Kompletní páce s tím spojené včetně výroby, PKO, dodávky a montáže, spojovacích prostředků, kotvení, apod…
|  | Celkem madla zábradlí : 2*(2,25+13,50+5,05)*5,55 |  | 230.88 | [23 empty] | VV | 0
|  | Celkem sloupky zábradlí : 2*17*1,40*5,55 |  | 264.18 | [23 empty] | VV | 0
|  | Celkem krajní vzpěry : ((2*1,15)+(2*1,25)+(4*1,85))*5,55 |  | 67.71 | [23 empty] | VV | 0
|  | Celkem kotevní plechy : 2*17*0,008*0,141*0,185*7850 |  | 55.6967 | [23 empty] | VV | 0
|  | Rezerva na spoje, pomocné profily, šrouby, kotvy, apod… (5%) : 0,05*618,47 |  | 30.9235 | [23 empty] | VV | 0
42 | 348945OA0 | ZÁBRADLÍ A ZÁBRADEL ZÍDKY Z NEREZ OCELI | T | 0.06122 |  | 0 |  | 0 |  | 0 | 21 | 0 | 0 | 0 | 0 | 0 |  | RTS 23/ I | Indiv | 0 | 0 |  | Agregovaná položka | Běžná |  |  |  | POL2_
|  | Výplň zábradlí na lávce z lankového NEREZ pletiva. Kompletní práce s tím spojené včetně výroby, dodání, montáže, lan, napínáků, apod… | [25 empty] | POP |  | Výplň zábradlí na lávce z lankového NEREZ pletiva. Kompletní práce s tím spojené včetně výroby, dodání, montáže, lan, napínáků, apod…
|  | Celkem výplň zábradlí : (2*0,925*19,36*1,50)/1000 |  | 0.05372 | [23 empty] | VV | 0
|  | Rezerva na spoje, pomocné profily, šrouby, kotvy, apod… (15%) : 0,15*0,05 |  | 0.0075 | [23 empty] | VV | 0
Díl: | 4 | Vodorovné konstrukce |  |  |  | 0 |  | 0 |  | 0 |  | 0 |  | 34.03 |  | 0 |  |  |  |  | 27.76 | [6 empty] | DIL
43 | 457542111R00 | Filtrační vrstvy z kameniva štěrkodrť, zhutněné, frakce 0-63 mm, | m3 | 2.025 |  | 0 |  | 0 |  | 0 | 21 | 0 | 2.25 | 4.56 | 0 | 0 | 832-1 | RTS 23/ I | RTS 23/ I | 0.147 | 0.3 |  | Práce | Běžná |  |  |  | POL1_
|  | jakékoliv tloušťky a sklonu | [25 empty] | SPI
|  | Včetně průměrného množství kameniva zatlačeného do podloží a urovnání líce vrstvy. | [25 empty] | POP
|  | drenáž pod základem schodiště : 0,75*0,3*9,0 |  | 2.025 | [23 empty] | VV | 0
44 | 463211111R00 | Rovnanina z lomového kamene vyklínování spár | m3 | 15.945 |  | 0 |  | 0 |  | 0 | 21 | 0 | 1.848 | 29.47 | 0 | 0 | 821-1 | RTS 23/ I | RTS 23/ I | 1.722 | 27.46 |  | Práce | Běžná |  |  |  | POL1_
|  | neopracovaného tříděného pro všechny tloušťky rovnaniny, bez vypracování líce, | [25 empty] | SPI
|  | úprava pod lávkou z kamene tl. 0,3m | [25 empty] | POP
|  | pod opěrou 1 : 4,35*4,5*0,3+0,5*0,8*4,5-1,0*2,5*0,3 |  | 6.9225 | [23 empty] | VV | 0
|  | pod opěrou 2 : 5,85*4,5*0,3+0,5*0,8*4,5-0,9*2,5*0,3 |  | 9.0225 | [23 empty] | VV | 0
45 | 42194AOA0 | MOSTNÍ NOSNÉ DESKOVÉ KONSTR Z OCELI S 235 | T | 1.2 |  | 0 |  | 0 |  | 0 | 21 | 0 | 0 | 0 | 0 | 0 |  | RTS 23/ I | Indiv | 0 | 0 |  | Agregovaná položka | Běžná |  |  |  | POL2_
|  | Mostovka z pororoštů tl. 40mm s protiskluzovou úpravou. Nosný pásek 40/3mm, velikost oka 33/11mm. Kompletní dodávka včetně výroby, PKO (žárové zinkování ponorem), dodávky, montáže, uchycovacích profilů, ad… | [25 empty] | POP |  | Mostovka z pororoštů tl. 40mm s protiskluzovou úpravou. Nosný pásek 40/3mm, velikost oka 33/11mm. Kompletní dodávka včetně výroby, PKO (žárové zinkování ponorem), dodávky, montáže, uchycovacích profilů, ad…
|  | celkem mostovka z pororoštů : 12,00*2,00*50,00/1000 |  | 1.2 | [23 empty] | VV | 0
46 | 42417BOA0 | MOSTNÍ NOSNÍKY Z OCELI S 355 | T | 3.1151 |  | 0 |  | 0 |  | 0 | 21 | 0 | 0 | 0 | 0 | 0 |  | RTS 23/ I | Indiv | 0 | 0 |  | Agregovaná položka | Běžná |  |  |  | POL2_
|  | Ocelová nosná konstrukce komplet včetně VTD dokumentace, výroby, PKO, dopravu na stavbu, manipulace a osazení na stavbě. Součástí položky je potřebná technika (nákladní automobily, autojeřáb včetně připravy k zapatkování, apod…). Součástí nejsou ložiska a kce zábradlí (jsou v samostatných položkách). | [25 empty] | POP |  | Ocelová nosná konstrukce komplet včetně VTD dokumentace, výroby, PKO, dopravu na stavbu, manipulace a osazení na stavbě. Součástí položky je potřebná technika (nákladní automobily, autojeřáb včetně připravy k zapatkování, apod…). Součástí nejsou ložiska a kce zábradlí (jsou v samostatných položkách).
POP
|  | Součástí položky budou potřebné zkoušky a kontroly v souladu s TZ daného objektu a TKP1 | [25 empty] | POP
|  | Celkem nosná kce (dle výkresů nosné kce): : | [25 empty] | VV | 0
|  | Hlavní podélné nosníky : 3*12,00*66,30/1000 |  | 2.3868 | [23 empty] | VV | 0
|  | Příčníky : 2*9*0,90*15,80/1000 |  | 0.25596 | [23 empty] | VV | 0
|  | Ztužidla : 2*13,70*0,01*0,05*7850/1000 |  | 0.10755 | [23 empty] | VV | 0
|  | Okopové plechy : 2*12,00*0,006*0,05*7850/1000 |  | 0.05652 | [23 empty] | VV | 0
|  | Krajní L plechy závěrů : 2*2,00*((0,006*0,34)+(0,006*0,10))*7850/1000 |  | 0.0829 | [23 empty] | VV | 0
|  | Výztuha typická : 9*4*((0,075*0,152*0,008)+(0,075*0,062*0,008))*7850/1000 |  | 0.03629 | [23 empty] | VV | 0
|  | Výztuha v místě uložení : 2*2*(0,075*0,373*0,008)*7850/1000 |  | 0.00703 | [23 empty] | VV | 0
|  | Kotevní plech zábradlí : 7*2*(0,075*0,20*0,008)*7850/1000 |  | 0.01319 | [23 empty] | VV | 0
|  | Horní kamen ložiska : 2*3*0,12*0,12*0,03*7850/1000 |  | 0.02035 | [23 empty] | VV | 0
|  | Rezerva na spoje, pomocné profily, šrouby, kotvy, apod : 0,05*2,97 |  | 0.1485 | [23 empty] | VV | 0
47 | 42840OA0 | MOSTNÍ LOŽISKA Z OCELI (OCELOLITINY) | KUS | 6 |  | 0 |  | 0 |  | 0 | 21 | 0 | 0 | 0 | 0 | 0 |  | RTS 23/ I | Indiv | 0 | 0 |  | Agregovaná položka | Běžná |  |  |  | POL2_
|  | Ocelová ložiska nosné konstrukce včetně PKO, osazení, podlití polymerbetonem, apod… Kompletní dodávka ocelových ložisek včetně jejich výroby (ložiska obsahují tangenciální desku = ložisko, kámen, vodídka, tyče/trny/kolíky, apod…). | [25 empty] | POP |  | Ocelová ložiska nosné konstrukce včetně PKO, osazení, podlití polymerbetonem, apod… Kompletní dodávka ocelových ložisek včetně jejich výroby (ložiska obsahují tangenciální desku = ložisko, kámen, vodídka, tyče/trny/kolíky, apod…).
POP
|  | Ocelová tangenciální ložiska dle výkresů ocelové nosné konstrukce. Požadované svislé zatížení min. 100kN, vodorovné zatížení podélné 50kN (v případě pevných ložisek) | [25 empty] | POP |  | Ocelová tangenciální ložiska dle výkresů ocelové nosné konstrukce. Požadované svislé zatížení min. 100kN, vodorovné zatížení podélné 50kN (v případě pevných ložisek)
|  | Pevná ložiska na opěře : 3 |  | 3 | [23 empty] | VV | 0
|  | Podélně pusuvná (příčně pevná) ložiska na opěře 2 : 3 |  | 3 | [23 empty] | VV | 0
48 | 43194AOA0 | SCHODIŠŤ KONSTR Z OCELI S 235 | T | 1.2137 |  | 0 |  | 0 |  | 0 | 21 | 0 | 0 | 0 | 0 | 0 |  | RTS 23/ I | Indiv | 0 | 0 |  | Agregovaná položka | Běžná |  |  |  | POL2_
|  | Ocelová konstrukce schodišť na předmostí komplet včetně VTD dokumentace, výroby, PKO, dopravu na stavbu, manipulace a osazení na stavbě. Součástí položky je potřebná technika (nákladní automobily, případně autojeřáb, apod…). | [25 empty] | POP |  | Ocelová konstrukce schodišť na předmostí komplet včetně VTD dokumentace, výroby, PKO, dopravu na stavbu, manipulace a osazení na stavbě. Součástí položky je potřebná technika (nákladní automobily, případně autojeřáb, apod…).
POP
|  | Součástí položky budou potřebné zkoušky a kontroly v souladu s TZ daného objektu a TKP1 | [25 empty] | POP
|  | krajní schodnice : ((2*2,75)+(2*5,675))*30,20/1000 |  | 0.50887 | [23 empty] | VV | 0
|  | střední schodnice : (2,32+5,26)*28,50/1000 |  | 0.21603 | [23 empty] | VV | 0
|  | kotevní plechy horní : ((2*2*0,34*0,25*0,012)+(0,25*0,25*0,012)+(0,25*0,20*0,012))*7850/1000 |  | 0.04263 | [23 empty] | VV | 0
|  | kotevní plechy spodní : ((2*0,315*0,20*0,012)+(0,425*0,20*0,012)+(2*0,29*0,20*0,012)+(0,50*0,20*0,012))*7850/1000 |  | 0.04022 | [23 empty] | VV | 0
|  | kotevní plechy zábradlí : ((3*2)+(5*2))*(0,07*0,24*0,08)*7850/1000 |  | 0.16881 | [23 empty] | VV | 0
|  | kotevní plechy stupňů : (0,43+0,92)*0,012*7850/1000 |  | 0.12717 | [23 empty] | VV | 0
|  | Rezerva na spoje, pomocné profily, šrouby, kotvy, ztužení, apod… (10%) : 0,10*1,10 |  | 0.11 | [23 empty] | VV | 0
49 | 43417AOA0 | SCHODIŠŤOVÉ STUPNĚ, Z OCELI S 235 | T | 0.749 |  | 0 |  | 0 |  | 0 | 21 | 0 | 0 | 0 | 0 | 0 |  | RTS 23/ I | Indiv | 0 | 0 |  | Agregovaná položka | Běžná |  |  |  | POL2_
|  | Schodišťové stupně z pororoštů tl. 40mm s protiskluzovou úpravou. Nosný pásek 40/3mm, velikost oka 33/11mm. Kompletní dodávka včetně výroby, PKO (žárové zinkování ponorem), dodávky, montáže, uchycovacích profilů, ad… | [25 empty] | POP |  | Schodišťové stupně z pororoštů tl. 40mm s protiskluzovou úpravou. Nosný pásek 40/3mm, velikost oka 33/11mm. Kompletní dodávka včetně výroby, PKO (žárové zinkování ponorem), dodávky, montáže, uchycovacích profilů, ad…
POP
|  | Součástí položky budou potřebné zkoušky a kontroly v souladu s TZ daného objektu a TKP1 | [25 empty] | POP
|  | Celkem stupně z pororoštů : (2,45+5,04)*2,00*50,00/1000 |  | 0.749 | [23 empty] | VV | 0
Díl: | 5 | Komunikace |  |  |  | 0 |  | 0 |  | 0 |  | 0 |  | 89.25 |  | 43.56 |  |  |  |  | 7.92 | [6 empty] | DIL
50 | 113107420R00 | Odstranění podkladů nebo krytů z kameniva těženého, v ploše jednotlivě nad 50 m2, tloušťka vrstvy 200 mm | m2 | 99 |  | 0 |  | 0 |  | 0 | 21 | 0 | 0 | 0 | 0.44 | 43.56 | 822-1 | RTS 23/ I | RTS 23/ I | 0.05 | 4.95 |  | Práce | Běžná |  |  |  | POL1_
|  | Odkaz na mn. položky pořadí 51 : 99,00000 |  | 99 | [23 empty] | VV | 5
51 | 564861111RT4 | Podklad ze štěrkodrti s rozprostřením a zhutněním frakce 0-63 mm, tloušťka po zhutnění 200 mm | m2 | 99 |  | 0 |  | 0 |  | 0 | 21 | 0 | 0.441 | 43.66 | 0 | 0 | 822-1 | RTS 23/ I | RTS 23/ I | 0.03 | 2.97 |  | Práce | Běžná |  |  |  | POL1_
|  | podkladní vrstvy pod panelovou rovnaninu | [25 empty] | POP
|  | 11,0*9,0 |  | 99 | [23 empty] | VV | 0
52 | 58300OA0 | KRYT ZE SINIČNÍCH DÍLCŮ (PANELŮ) | M3 | 14.85 |  | 0 |  | 0 |  | 0 | 21 | 0 | 3.07 | 45.59 | 0 | 0 |  | RTS 23/ I | Součtová | 0 | 0 |  | Agregovaná položka | Běžná |  |  |  | POL2_
|  | Celkem dodávka, montáž a pronájem po dobu stavby, odstranění po stavbě, veškerá manipulace, apod… Jedná se o panelovou ochranu IS na předmostích ze silničních panelů 1.0mx3.0m tl. 0.15m | [25 empty] | POP |  | Celkem dodávka, montáž a pronájem po dobu stavby, odstranění po stavbě, veškerá manipulace, apod… Jedná se o panelovou ochranu IS na předmostích ze silničních panelů 1.0mx3.0m tl. 0.15m
|  | celkem panelová rovnanina : 11,0*9,0*0,15 |  | 14.85 | [23 empty] | VV | 0
Díl: | 8 | Trubní vedení |  |  |  | 0 |  | 0 |  | 0 |  | 0 |  | 0 |  | 0 |  |  |  |  | 0.45 | [6 empty] | DIL
53 | 871318111R00 | Kladení drenážního potrubí z plastických hmot | m | 9 |  | 0 |  | 0 |  | 0 | 21 | 0 | 0 | 0 | 0 | 0 |  | RTS 23/ I | RTS 23/ I | 0.05 | 0.45 |  | Práce | Běžná |  |  |  | POL1_
|  | drenáž pod základem schodiště opěry 1 : 9,0 |  | 9 | [23 empty] | VV | 0
54 | 87633OA0 | CHRÁNIČKY Z TRUB PLASTOVÝCH DN DO 150MM, Trubka plastová pro venkovní kanalizaci spoj: hrdlový; potrubí: vícevrstvé; skladba: PVC-U - pěna - PVC-U; povrch: hladký; DN = 150; de = 160,0 mm;... | M | 0.8 |  | 0 |  | 0 |  | 0 | 21 | 0 | 0.00263 | 0 | 0 | 0 |  | RTS 23/ I | Součtová | 0 | 0 |  | Agregovaná položka | Běžná |  |  |  | POL2_
|  | Celkem chráničky pro prostup závěrnými zídkami pro budoucí vedení IS : 2*0,4 |  | 0.8 | [23 empty] | VV | 0
55 | 28611223.AR | Trubka plastová drenážní spoj: západkový; potrubí: jednovrstvé; materiál: PVC; povrch: žebrovaný; ohebná; DN = 100; vsakovací plocha = 34,0 cm2/m | m | 9 |  | 0 |  | 0 |  | 0 | 21 | 0 | 0.00048 | 0 | 0 | 0 | SPCM | RTS 23/ I | RTS 23/ I | 0 | 0 |  | Specifikace | Běžná |  |  |  | POL3_
|  | Odkaz na mn. položky pořadí 53 : 9,00000 |  | 9 | [23 empty] | VV | 5
Díl: | 91 | Doplňující práce na komunikaci |  |  |  | 0 |  | 0 |  | 0 |  | 0 |  | 0 |  | 0 |  |  |  |  | 0 | [6 empty] | DIL
56 | 91345OA0 | NIVELAČNÍ ZNAČKY KOVOVÉ | KUS | 4 |  | 0 |  | 0 |  | 0 | 21 | 0 | 0 | 0 | 0 | 0 |  | RTS 23/ I | Indiv | 0 | 0 |  | Agregovaná položka | Běžná |  |  |  | POL2_
|  | 2*2 |  | 4 | [23 empty] | VV | 0
57 | 91355OA0 | EVIDENČNÍ ČÍSLO MOSTU | KUS | 2 |  | 0 |  | 0 |  | 0 | 21 | 0 | 0 | 0 | 0 | 0 |  | RTS 23/ I | Indiv | 0 | 0 |  | Agregovaná položka | Běžná |  |  |  | POL2_
|  | Celkem tabulky s evidenčním číslem mostu dle ČSN a dle PD : 2 |  | 2 | [23 empty] | VV | 0
58 | 914141OA0 | DOPRAV ZNAČ ZÁKL VEL OCEL FÓLIE TŘ 3 - DODÁVKA A MONT | KUS | 2 |  | 0 |  | 0 |  | 0 | 21 | 0 | 0 | 0 | 0 | 0 |  | RTS 23/ I | Indiv | 0 | 0 |  | Agregovaná položka | Běžná |  |  |  | POL2_
|  | Dodávka a montáž svislých dopravních značek na předmostí včetně kotvení, montáže, dopravy, apod… materiál dle TP 66. 2x značka s nápisem "Cyklisto sesedni z kola" | [25 empty] | POP |  | Dodávka a montáž svislých dopravních značek na předmostí včetně kotvení, montáže, dopravy, apod… materiál dle TP 66. 2x značka s nápisem "Cyklisto sesedni z kola"
59 | 914921OA0 | SLOUPKY A STOJKY DOPRAVNÍCH ZNAČEK Z OCEL TRUBEK DO PATKY - DODÁVKA A MONTÁŽ | KUS | 2 |  | 0 |  | 0 |  | 0 | 21 | 0 | 0 | 0 | 0 | 0 |  | RTS 23/ I | Indiv | 0 | 0 |  | Agregovaná položka | Běžná |  |  |  | POL2_
|  | Sloupky a upevňovací zařízení včetně jejich osazení (betonová patka, zemní práce, svislé tyče, apod...) | [25 empty] | POP |  | Sloupky a upevňovací zařízení včetně jejich osazení (betonová patka, zemní práce, svislé tyče, apod...)
Díl: | 93 | Dokončovací práce inženýrských staveb |  |  |  | 0 |  | 0 |  | 0 |  | 0 |  | 0 |  | 0 |  |  |  |  | 0 | [6 empty] | DIL
60 | 93151OA0 | MOSTNÍ ZÁVĚRY POVRCHOVÉ POSUN DO 60MM | M | 4 |  | 0 |  | 0 |  | 0 | 21 | 0 | 0 | 0 | 0 | 0 |  | RTS 23/ I | Indiv | 0 | 0 |  | Agregovaná položka | Běžná |  |  |  | POL2_
|  | Položka zahrnuje provedení drážky v rávěrné zídce a podlití polymermaltou. | [25 empty] | POP
|  | Povrchové mostní závěry v místě opěr : 2*2,0 |  | 4 | [23 empty] | VV | 0
Díl: | 99 | Staveništní přesun hmot |  |  |  | 0 |  | 0 |  | 0 |  | 0 |  | 0 |  | 0 |  |  |  |  | 71.38 | [6 empty] | DIL
61 | 998214111R00 | Přesun hmot pro mosty montované želbet. výška do 20 m, | t | 165.9939 |  | 0 |  | 0 |  | 0 | 21 | 0 | 0 | 0 | 0 | 0 | 821-1 | RTS 23/ I | RTS 23/ I | 0.43 | 71.38 |  | Přesun hmot | Běžná |  |  |  | POL7_
|  | z dílců železobetonových nebo předpjatých na novostavbách, včetně příplatku za zvětšený přesun přes vymezenou dopravní vzdálenost, | [25 empty] | SPI |  | z dílců železobetonových nebo předpjatých na novostavbách, včetně příplatku za zvětšený přesun přes vymezenou dopravní vzdálenost,
|  | Je třeba počítat se ztíženým přístupem ke staveništi ze strany Lány! Nutné tomuto uzpůsobit čerpání betonu, velikost vozidel atd. | [25 empty] | POP |  | Je třeba počítat se ztíženým přístupem ke staveništi ze strany Lány! Nutné tomuto uzpůsobit čerpání betonu, velikost vozidel atd.
Díl: | 711 | Izolace proti vodě |  |  |  | 0 |  | 0 |  | 0 |  | 0 |  | 0.09 |  | 0 |  |  |  |  | 14.45 | [6 empty] | DIL
62 | 711112001R00 | Provedení izolace proti zemní vlhkosti natěradly za studena na ploše svislé, včetně pomocného lešení o výšce podlahy do 1900 mm a pro zatížení do 1,5 kPa. nátěrem penetračním, 1x nátěr, materiál ve specifikaci | m2 | 49.43 |  | 0 |  | 0 |  | 0 | 21 | 0 | 0.00017 | 0.01 | 0 | 0 | 800-711 | RTS 23/ I | RTS 23/ I | 0.05 | 2.47 |  | Práce | Běžná |  |  |  | POL1_7
|  | opěra 1 : 6,8*1,25+11,0*0,75+4,75 |  | 21.5 | [23 empty] | VV | 0
|  | opěra 2 : (6,8*0,65)+11,0*0,75+4,75 |  | 17.42 | [23 empty] | VV | 0
|  | základ pod schodištěm u opěry 1 : 6,5*0,5 |  | 3.25 | [23 empty] | VV | 0
|  | základ pod schodištěm u opěry 2 : 6,6*1,1 |  | 7.26 | [23 empty] | VV | 0
63 | 711112011R00 | Provedení izolace proti zemní vlhkosti natěradly za studena na ploše svislé, včetně pomocného lešení o výšce podlahy do 1900 mm a pro zatížení do 1,5 kPa. nátěrem asfaltovou suspenzí, 1x nátěr, materiál ve specifikaci | m2 | 98.86 |  | 0 |  | 0 |  | 0 | 21 | 0 | 0.00017 | 0.02 | 0 | 0 | 800-711 | RTS 23/ I | RTS 23/ I | 0.05 | 4.94 |  | Práce | Běžná |  |  |  | POL1_7
|  | Odkaz na mn. položky pořadí 62 : 49,43000*2 |  | 98.86 | [23 empty] | VV | 5
64 | 711191272R00 | Provedení izolace proti zemní vlhkosti ostatní svislé uložení, ochranná textilie, bez dodávky materiálu | m2 | 49.43 |  | 0 |  | 0 |  | 0 | 21 | 0 | 0 | 0 | 0 | 0 | 800-711 | RTS 23/ I | RTS 23/ I | 0.14 | 6.92 |  | Práce | Běžná |  |  |  | POL1_
|  | Odkaz na mn. položky pořadí 62 : 49,43000 |  | 49.43 | [23 empty] | VV | 5
65 | 11163150V01T | živičný silolak (spotřeba 1,1 kg/l - 0,25 l/m2) | kg | 28.5458 |  | 0 |  | 0 |  | 0 | 21 | 0 | 0.001 | 0.03 | 0 | 0 |  | Vlastní | Indiv | 0 | 0 |  | Specifikace | Běžná |  |  |  | POL3_
|  | "Výše uvedená položka vymezuje požadovaný standard, zadavatel umožňuje i jiné technicky a kvalitativně srovnatelné řešení". | [25 empty] | POP |  | "Výše uvedená položka vymezuje požadovaný standard, zadavatel umožňuje i jiné technicky a kvalitativně srovnatelné řešení".
|  | 98,86*0,25*1,1*1,05 |  | 28.5458 | [23 empty] | VV | 0
66 | 11163150V06T | živičný základní nátěr (spotřeba 0,15 kg/m2) | kg | 7.7852 |  | 0 |  | 0 |  | 0 | 21 | 0 | 0.001 | 0.01 | 0 | 0 |  | Vlastní | Indiv | 0 | 0 |  | Specifikace | Běžná |  |  |  | POL3_
|  | "Výše uvedená položka vymezuje požadovaný standard, zadavatel umožňuje i jiné technicky a kvalitativně srovnatelné řešení". | [25 empty] | POP |  | "Výše uvedená položka vymezuje požadovaný standard, zadavatel umožňuje i jiné technicky a kvalitativně srovnatelné řešení".
|  | 49,43*0,15*1,05 |  | 7.7852 | [23 empty] | VV | 0
67 | 693660192R | geotextilie směs přírodních a syntetických vláken; funkce separační, ochranná, filtrační; plošná hmotnost 300 g/m2 | m2 | 59.316 |  | 0 |  | 0 |  | 0 | 21 | 0 | 0.0003 | 0.02 | 0 | 0 | SPCM | RTS 23/ I | RTS 23/ I | 0 | 0 |  | Specifikace | Běžná |  |  |  | POL3_
|  | Odkaz na mn. položky pořadí 64 : 49,43000*1,2 |  | 59.316 | [23 empty] | VV | 5
68 | 998711101R00 | Přesun hmot pro izolace proti vodě svisle do 6 m | t | 0.07934 |  | 0 |  | 0 |  | 0 | 21 | 0 | 0 | 0 | 0 | 0 | 800-711 | RTS 23/ I | RTS 23/ I | 1.567 | 0.12 |  | Přesun hmot | Běžná |  |  |  | POL7_
|  | 50 m vodorovně měřeno od těžiště půdorysné plochy skládky do těžiště půdorysné plochy objektu | [25 empty] | SPI
Díl: | 783 | Nátěry |  |  |  | 0 |  | 0 |  | 0 |  | 0 |  | 0 |  | 0 |  |  |  |  | 0 | [6 empty] | DIL
69 | 78383OA0 | NÁTĚRY BETON KONSTR TYP S4 (OS-C) | M2 | 2 |  | 0 |  | 0 |  | 0 | 21 | 0 | 0 | 0 | 0 | 0 |  | RTS 23/ I | Indiv | 0 | 0 |  | Agregovaná položka | Běžná |  |  |  | POL2_
|  | Celkem povrch bet. konstrukcí závěrných zídek : 0,4*2,5*2 |  | 2 | [23 empty] | VV | 0
[26 empty] | 15 | 21 | DPH
| Celkem |  |  |  |  | 0 | [19 empty] | 0 | 0 | SUM
END
Note on S6: Jedná se o informaci, zda se jedná o položku, která je do rozpočtu zadána z cenové soustavy RTS, nebo vlastní.
Note on T6: Jedná se o název CÚ, která je zadána u položky rozpočtu

## SO-01 SO-01b Pol
Položkový soupis prací a dodávek | [27 empty] | #TypZaznamu#
S: | 005 | Lávka přes Loučnou v lokalitě Perštýn | [25 empty] | STA
O: | SO-01 | Lávka | [22 empty] | STA |  |  | OBJ
R: | SO-01b | Doprovodné práce | [25 empty] | ROZ
P.č. | Číslo položky | Název položky | MJ | Množství | Cena / MJ | Celkem | Dodávka | Dodávka celk. | Montáž | Montáž celk. | DPH | Cena s DPH | Hmotnost / MJ | Hmotnost celk.(t) | Dem. hmotnost / MJ | Dem. hmotnost celk.(t) | Ceník | Cen. soustava / platnost | Cenová úroveň | Nhod / MJ | Nhod celk. | Dodavatel | Typ položky | Stav položky
Díl: | 1 | Zemní práce |  |  |  | 0 |  | 0 |  | 0 |  | 0 |  | 0 |  | 0 |  |  |  |  | 0 | [6 empty] | DIL
1 | 02730OA0 | POMOC PRÁCE ZŘÍZ NEBO ZAJIŠŤ OCHRANU INŽENÝRSKÝCH SÍTÍ | KPL | 1 |  | 0 |  | 0 |  | 0 | 21 | 0 | 0 | 0 | 0 | 0 |  | RTS 23/ I | Indiv | 0 | 0 |  | Agregovaná položka | Běžná |  |  |  | POL2_
|  | Kompletní převzetí a vytyčení stávajících inženýrských sítí v prostoru staveniště, komplet s předávacím protokolem správce a vlastníka | [25 empty] | POP | Kompletní převzetí a vytyčení stávajících inženýrských sítí v prostoru staveniště, komplet s předávacím protokolem správce a vlastníka
|  | Předpokládá se splašková kanalizace (2x), sdělovací vedení a vedení NN v prostoru stavby | [25 empty] | POP
2 | 029113OA0 | OSTATNÍ POŽADAVKY - GEODETICKÉ ZAMĚŘENÍ - CELKY | KUS | 1 |  | 0 |  | 0 |  | 0 | 21 | 0 | 0 | 0 | 0 | 0 |  | RTS 23/ I | Indiv | 0 | 0 |  | Agregovaná položka | Běžná |  |  |  | POL2_
|  | Vytyčovací práce + cena za vytyčení prostorové polohy stavby před jejím zahájením odborně způsobilými osobami. Kompletní geodetické práce na vytyčení vytyčovaných bodů v rozsahu PD a TKP. | [25 empty] | POP | Vytyčovací práce + cena za vytyčení prostorové polohy stavby před jejím zahájením odborně způsobilými osobami. Kompletní geodetické práce na vytyčení vytyčovaných bodů v rozsahu PD a TKP.
|  | Celkem včetně ochrany vytyčovacích a vytyčovaných bodů. | [25 empty] | POP
|  | Cena za zaměření skutečného provedení stavby. | [25 empty] | POP
|  | V ceně vložení zaměření skutečného provedení do technické mapy města. | [25 empty] | POP
3 | 02911OA0 | OSTATNÍ POŽADAVKY - GEODETICKÉ ZAMĚŘENÍ | kompl | 1 |  | 0 |  | 0 |  | 0 | 21 | 0 | 0 | 0 | 0 | 0 |  | RTS 23/ I | Indiv | 0 | 0 |  | Agregovaná položka | Běžná |  |  |  | POL2_
|  | Geometrické práce pro vytyčení hranic pozemků pro trasu SO-02. Komplet včetně vyměření, vykolíkováno dohodnutými mezníky a předání objednateli a vlastníkům pozemků. | [25 empty] | POP | Geometrické práce pro vytyčení hranic pozemků pro trasu SO-02. Komplet včetně vyměření, vykolíkováno dohodnutými mezníky a předání objednateli a vlastníkům pozemků.
4 | 029412OA0 | OSTATNÍ POŽADAVKY - VYPRACOVÁNÍ MOSTNÍHO LISTU | KUS | 1 |  | 0 |  | 0 |  | 0 | 21 | 0 | 0 | 0 | 0 | 0 |  | RTS 23/ I | Indiv | 0 | 0 |  | Agregovaná položka | Běžná |  |  |  | POL2_
|  | Mostní list na objekt lávky dle ČSN 73 6220, ČSN 73 6221 a ČSN 73 6222 | [25 empty] | POP
5 | 02943OA0 | OSTATNÍ POŽADAVKY - VYPRACOVÁNÍ RDS | KPL | 1 |  | 0 |  | 0 |  | 0 | 21 | 0 | 0 | 0 | 0 | 0 |  | RTS 23/ I | Indiv | 0 | 0 |  | Agregovaná položka | Běžná |  |  |  | POL2_
|  | Cena za vypracování - RDS (realizační dokumentace stavby) | [25 empty] | POP
6 | 02944OA0 | OSTAT POŽADAVKY - DOKUMENTACE SKUTEČ PROVEDENÍ V DIGIT FORMĚ | KPL | 1 |  | 0 |  | 0 |  | 0 | 21 | 0 | 0 | 0 | 0 | 0 |  | RTS 23/ I | Indiv | 0 | 0 |  | Agregovaná položka | Běžná |  |  |  | POL2_
|  | Cena za vypracování - DSPS (Dokumentace skutečného provedení stavby) | [25 empty] | POP
7 | 02945OA0 | OSTAT POŽADAVKY - GEOMETRICKÝ PLÁN | sada | 1 |  | 0 |  | 0 |  | 0 | 21 | 0 | 0 | 0 | 0 | 0 |  | RTS 23/ I | Indiv | 0 | 0 |  | Agregovaná položka | Běžná |  |  |  | POL2_
|  | Vypracování geometrického plánu stavby - komplet SO-01, SO-02 | [25 empty] | POP
8 | 02950OA0 | OSTATNÍ POŽADAVKY - POSUDKY, KONTROLY, REVIZNÍ ZPRÁVY | KPL | 1 |  | 0 |  | 0 |  | 0 | 21 | 0 | 0 | 0 | 0 | 0 |  | RTS 23/ I | Indiv | 0 | 0 |  | Agregovaná položka | Běžná |  |  |  | POL2_
|  | Kompletní práce a pasporty včetně souvisejících činností sloužící k ochraně sousedních pozemků a nemovitostí. Pasporty před zahájením prací, v průběhu realizace prací a po dokončení prací s vyhodnocením a projednáním. | [25 empty] | POP | Kompletní práce a pasporty včetně souvisejících činností sloužící k ochraně sousedních pozemků a nemovitostí. Pasporty před zahájením prací, v průběhu realizace prací a po dokončení prací s vyhodnocením a projednáním.
|  | Rovněž pasport prostoru vodního toku a kompletní práce s tím související. | [25 empty] | POP
|  | Předpoklad provedení pasportu před zahájením prací a po dokončení akce. Pasport bude protokolárně převzat objednatelem. Po dokončení akce bude vyhotovena závěrečná zpráva s vlivem výstavby. Pasport bude proveden oprávněnou společností. | [25 empty] | POP | Předpoklad provedení pasportu před zahájením prací a po dokončení akce. Pasport bude protokolárně převzat objednatelem. Po dokončení akce bude vyhotovena závěrečná zpráva s vlivem výstavby. Pasport bude proveden oprávněnou společností.
9 | 02953OA0 | OSTATNÍ POŽADAVKY - HLAVNÍ MOSTNÍ PROHLÍDKA | KUS | 1 |  | 0 |  | 0 |  | 0 | 21 | 0 | 0 | 0 | 0 | 0 |  | RTS 23/ I | Indiv | 0 | 0 |  | Agregovaná položka | Běžná |  |  |  | POL2_
|  | 1. HMP včetně zadání do elektronické evidence mostů (vše dle ČSN 73 6220, ČSN 73 6221 a ČSN 73 6222), projednání a odsouhlasení | [25 empty] | POP | 1. HMP včetně zadání do elektronické evidence mostů (vše dle ČSN 73 6220, ČSN 73 6221 a ČSN 73 6222), projednání a odsouhlasení
10 | 02960OA0 | OSTATNÍ POŽADAVKY - ODBORNÝ DOZOR | KPL | 1 |  | 0 |  | 0 |  | 0 | 21 | 0 | 0 | 0 | 0 | 0 |  | RTS 23/ I | Indiv | 0 | 0 |  | Agregovaná položka | Běžná |  |  |  | POL2_
|  | IG průzkum s provedením převzetí základové spáry a mikropilot. | [25 empty] | POP
11 | 03100OA0 | ZAŘÍZENÍ STAVENIŠTĚ - ZŘÍZENÍ, PROVOZ, DEMONTÁŽ | KPL | 1 |  | 0 |  | 0 |  | 0 | 21 | 0 | 0 | 0 | 0 | 0 |  | RTS 23/ I | Indiv | 0 | 0 |  | Agregovaná položka | Běžná |  |  |  | POL2_
|  | Souhrnná částka na položku musí pokrývat všechna potřebná zařízení staveniště po celou dobu výstavby. Zahrnuje náklady na veškeré zařízení staveniště vč. jeho zřízení, provoz a odstranění či jakékoliv potřebné přemisťování v rozsahu stavby, etap nebo ve fází výstavby, do doby úplného dokončení a předání stavby objednateli. | [25 empty] | POP | Souhrnná částka na položku musí pokrývat všechna potřebná zařízení staveniště po celou dobu výstavby. Zahrnuje náklady na veškeré zařízení staveniště vč. jeho zřízení, provoz a odstranění či jakékoliv potřebné přemisťování v rozsahu stavby, etap nebo ve fází výstavby, do doby úplného dokončení a předání stavby objednateli.
[26 empty] | 15 | 21 | DPH
| Celkem |  |  |  |  | 0 | [19 empty] | 0 | 0 | SUM
END
Note on S6: Jedná se o informaci, zda se jedná o položku, která je do rozpočtu zadána z cenové soustavy RTS, nebo vlastní.
Note on T6: Jedná se o název CÚ, která je zadána u položky rozpočtu

## SO-02 SO-02a Pol
Položkový soupis prací a dodávek | [27 empty] | #TypZaznamu#
S: | 005 | Lávka přes Loučnou v lokalitě Perštýn | [25 empty] | STA
O: | SO-02 | Zpevněná cesta pro pěší | [22 empty] | STA |  |  | OBJ
R: | SO-02a | Zpevněná cesta pro pěší | [25 empty] | ROZ
P.č. | Číslo položky | Název položky | MJ | Množství | Cena / MJ | Celkem | Dodávka | Dodávka celk. | Montáž | Montáž celk. | DPH | Cena s DPH | Hmotnost / MJ | Hmotnost celk.(t) | Dem. hmotnost / MJ | Dem. hmotnost celk.(t) | Ceník | Cen. soustava / platnost | Cenová úroveň | Nhod / MJ | Nhod celk. | Dodavatel | Typ položky | Stav položky
Díl: | 1 | Zemní práce |  |  |  | 0 |  | 0 |  | 0 |  | 0 |  | 0.16 |  | 0 |  |  |  |  | 212.64 | [6 empty] | DIL
1 | 122201101R00 | Odkopávky a prokopávky nezapažené v hornině 3 do 100 m3 | m3 | 169.2 |  | 0 |  | 0 |  | 0 | 21 | 0 | 0 | 0 | 0 | 0 | 800-1 | RTS 23/ I | RTS 23/ I | 0.37 | 62.6 |  | Práce | Běžná |  |  |  | POL1_
|  | s přehozením výkopku na vzdálenost do 3 m nebo s naložením na dopravní prostředek, | [25 empty] | SPI
|  | ornice a odkopávky pro podkladní vrstvy SO-02 | [25 empty] | POP
|  | (80,0+343,0)*2,0*0,2 |  | 169.2 | [23 empty] | VV | 0
2 | 162301101R00 | Vodorovné přemístění výkopku z horniny 1 až 4, na vzdálenost přes 50 do 500 m | m3 | 146.9 |  | 0 |  | 0 |  | 0 | 21 | 0 | 0 | 0 | 0 | 0 | 800-1 | RTS 23/ I | RTS 23/ I | 0.01 | 1.47 |  | Práce | Běžná |  |  |  | POL1_1
|  | po suchu, bez naložení výkopku, avšak se složením bez rozhrnutí, zpáteční cesta vozidla. | [25 empty] | SPI
|  | odvoz pro ohomusování ploch na meziskládku na pozemcích investora - tam a zpět | [25 empty] | POP
|  | kolem ZP1 : 42*0,25*0,25*2*2 |  | 10.5 | [23 empty] | VV | 0
|  | kolem ZP2 : 200*0,25*0,25*2*2 |  | 50 | [23 empty] | VV | 0
|  | mezi ZP2 k vodnímu toku : 432*0,1*2 |  | 86.4 | [23 empty] | VV | 0
3 | 162701101R00 | Vodorovné přemístění výkopku z horniny 1 až 4, na vzdálenost přes 5 000 do 6 000 m | m3 | 95.75 |  | 0 |  | 0 |  | 0 | 21 | 0 | 0 | 0 | 0 | 0 | 800-1 | RTS 23/ I | RTS 23/ I | 0.01 | 0.96 |  | Práce | Běžná |  |  |  | POL1_1
|  | po suchu, bez naložení výkopku, avšak se složením bez rozhrnutí, zpáteční cesta vozidla. | [25 empty] | SPI
|  | přebytečná zemina na skládku | [25 empty] | POP
|  | 169,2-73,45 |  | 95.75 | [23 empty] | VV | 0
4 | 167101101R00 | Nakládání, skládání, překládání neulehlého výkopku nakládání výkopku do 100 m3, z horniny 1 až 4 | m3 | 73.45 |  | 0 |  | 0 |  | 0 | 21 | 0 | 0 | 0 | 0 | 0 | 800-1 | RTS 23/ I | RTS 23/ I | 0.65 | 47.74 |  | Práce | Běžná |  |  |  | POL1_1
|  | ornice pro ohomusování okolo SO-02 | [25 empty] | POP
|  | 42*0,25*0,25*2 |  | 5.25 | [23 empty] | VV | 0
|  | 200*0,25*0,25*2 |  | 25 | [23 empty] | VV | 0
|  | mezi ZP2 k vodnímu toku : 432*0,1 |  | 43.2 | [23 empty] | VV | 0
5 | 171201201R00 | Uložení sypaniny na dočasnou skládku tak, že na 1 m2 plochy připadá přes 2 m3 výkopku nebo ornice | m3 | 169.2 |  | 0 |  | 0 |  | 0 | 21 | 0 | 0 | 0 | 0 | 0 | 800-1 | RTS 23/ I | RTS 23/ I | 0.01 | 1.69 |  | Práce | Běžná |  |  |  | POL1_
|  | Odkaz na mn. položky pořadí 3 : 95,75000 |  | 95.75 | [23 empty] | VV | 5
|  | Odkaz na mn. položky pořadí 4 : 73,45000 |  | 73.45 | [23 empty] | VV | 5
6 | 180401211R00 | Založení trávníku luční trávník, výsevem, v rovině nebo na svahu do 1:5 | m2 | 553 |  | 0 |  | 0 |  | 0 | 21 | 0 | 0 | 0 | 0 | 0 | 823-1 | RTS 23/ I | RTS 23/ I | 0.02 | 11.06 |  | Práce | Běžná |  |  |  | POL1_1
|  | na půdě předem připravené s pokosením, naložením, odvozem odpadu do 20 km a se složením, | [25 empty] | SPI
|  | všechny ohomusované plochy okolo SO-02 | [25 empty] | POP
|  | Odkaz na mn. položky pořadí 7 : 553,00000 |  | 553 | [23 empty] | VV | 5
7 | 181301101R00 | Rozprostření a urovnání ornice v rovině v souvislé ploše do 500 m2, tloušťka vrstvy do 100 mm | m2 | 553 |  | 0 |  | 0 |  | 0 | 21 | 0 | 0 | 0 | 0 | 0 | 800-1 | RTS 23/ I | RTS 23/ I | 0.13 | 71.89 |  | Práce | Běžná |  |  |  | POL1_1
|  | s případným nutným přemístěním hromad nebo dočasných skládek na místo potřeby ze vzdálenosti do 30 m, v rovině nebo ve svahu do 1 : 5, | [25 empty] | SPI |  | s případným nutným přemístěním hromad nebo dočasných skládek na místo potřeby ze vzdálenosti do 30 m, v rovině nebo ve svahu do 1 : 5,
|  | kolem ZP1 : 42*0,25*2 |  | 21 | [23 empty] | VV | 0
|  | kolem ZP2 : 200*0,25*2 |  | 100 | [23 empty] | VV | 0
|  | mezi ZP2 k vodnímu toku : 432 |  | 432 | [23 empty] | VV | 0
8 | 182951111R00 | Ostatní a doplňkové práce položení netkané zahradnické textilie bez upevnění, bez dodávky textilie | m2 | 507.6 |  | 0 |  | 0 |  | 0 | 21 | 0 | 0 | 0 | 0 | 0 | 823-1 | RTS 23/ I | RTS 22/ II | 0.03 | 15.23 |  | Práce | Běžná |  |  |  | POL1_
|  | Odkaz na mn. položky pořadí 12 : 423,00000*1,2 |  | 507.6 | [23 empty] | VV | 5
9 | 199000005R00 | Poplatky za skládku zeminy 1- 4, skupina 17 05 04 z Katalogu odpadů | t | 191.5 |  | 0 |  | 0 |  | 0 | 21 | 0 | 0 | 0 | 0 | 0 | 800-1 | RTS 23/ I | RTS 23/ I | 0 | 0 |  | Práce | Běžná |  |  |  | POL1_
|  | Odkaz na mn. položky pořadí 3 : 95,75000*2 |  | 191.5 | [23 empty] | VV | 5
10 | 00572460R | směs travní technická | kg | 13.825 |  | 0 |  | 0 |  | 0 | 21 | 0 | 0.001 | 0.01 | 0 | 0 | SPCM | RTS 23/ I | RTS 23/ I | 0 | 0 |  | Specifikace | Běžná |  |  |  | POL3_1
|  | 553,00*0,025 |  | 13.825 | [23 empty] | VV | 0
11 | 693660202R | geotextilie PES, POP; funkce separační, ochranná, filtrační; plošná hmotnost 300 g/m2 | m2 | 507.6 |  | 0 |  | 0 |  | 0 | 21 | 0 | 0.0003 | 0.15 | 0 | 0 | SPCM | RTS 23/ I | RTS 22/ II | 0 | 0 |  | Specifikace | Běžná |  |  |  | POL3_
|  | Odkaz na mn. položky pořadí 8 : 507,60000 |  | 507.6 | [23 empty] | VV | 5
Díl: | 2 | Základy a zvláštní zakládání |  |  |  | 0 |  | 0 |  | 0 |  | 0 |  | 0 |  | 0 |  |  |  |  | 4.23 | [6 empty] | DIL
12 | 215901101R00 | Zhutnění podloží z rostlé horniny 1 až 4 pod násypy z hornin soudržných do 92% PS a nesoudržných sypkých relativní ulehlosti l(d) do 0,8 | m2 | 423 |  | 0 |  | 0 |  | 0 | 21 | 0 | 0 | 0 | 0 | 0 | 800-1 | RTS 23/ I | RTS 23/ I | 0.01 | 4.23 |  | Práce | Běžná |  |  |  | POL1_
|  | z rostlé horniny tř.1 - 4 pod násypy z hornin soudržných do 92% PS a hornin nesoudržných sypkých relativní ulehlosti I(d) do 0,8 | [25 empty] | SPI |  | z rostlé horniny tř.1 - 4 pod násypy z hornin soudržných do 92% PS a hornin nesoudržných sypkých relativní ulehlosti I(d) do 0,8
|  | Odkaz na mn. položky pořadí 14 : 423,00000 |  | 423 | [23 empty] | VV | 5
Díl: | 5 | Komunikace |  |  |  | 0 |  | 0 |  | 0 |  | 0 |  | 218.69 |  | 0 |  |  |  |  | 20.56 | [6 empty] | DIL
13 | 564851111RT2 | Podklad ze štěrkodrti s rozprostřením a zhutněním frakce 0-32 mm, tloušťka po zhutnění 150 mm | m2 | 465.3 |  | 0 |  | 0 |  | 0 | 21 | 0 | 0.378 | 175.88 | 0 | 0 | 822-1 | RTS 23/ I | RTS 23/ I | 0.026 | 12.1 |  | Práce | Běžná |  |  |  | POL1_1
|  | Odkaz na mn. položky pořadí 14 : 423,00000*1,1 |  | 465.3 | [23 empty] | VV | 5
14 | 564922105RT1 | Mlatový kryt z mechanicky zpevněného kameniva (MZK) frakce 0-4 mm tloušťka po zhutnění 50 mm, | m2 | 423 |  | 0 |  | 0 |  | 0 | 21 | 0 | 0.1012 | 42.81 | 0 | 0 | 822-1 | RTS 23/ I | RTS 23/ I | 0.02 | 8.46 |  | Práce | Běžná |  |  |  | POL1_
|  | s rozprostřením a zhutněním | [25 empty] | SPI
|  | finální povrch upřesnit s investorem! | [25 empty] | POP
|  | 80,0+343,0 |  | 423 | [23 empty] | VV | 0
Díl: | 99 | Staveništní přesun hmot |  |  |  | 0 |  | 0 |  | 0 |  | 0 |  | 0 |  | 0 |  |  |  |  | 16.41 | [6 empty] | DIL
15 | 998222012R00 | Přesun hmot, plochy pro tělovýchovu zpevněná plocha z kameniva, | t | 218.8571 |  | 0 |  | 0 |  | 0 | 21 | 0 | 0 | 0 | 0 | 0 | 823-1 | RTS 23/ I | RTS 23/ I | 0.075 | 16.41 |  | Přesun hmot | Běžná |  |  |  | POL7_
Díl: | M43 | Montáže ocelových konstrukcí |  |  |  | 0 |  | 0 |  | 0 |  | 0 |  | 0 |  | 0 |  |  |  |  | 0 | [6 empty] | DIL
16 | 4303354321 | D+M Lemování chodníku - ocelová pásovina + roxor vč. svarů | kg | 1917 |  | 0 |  | 0 |  | 0 | 21 | 0 | 0 | 0 | 0 | 0 |  | Vlastní | Indiv | 0 | 0 |  | Práce | Běžná |  |  |  | POL1_
|  | Dodávka, montáž, doprava. | [25 empty] | POP
POP
|  | Pásovina 70x5mm - celk. dl. 400m -> 1331 kg | [25 empty] | POP
|  | Roxor průměr 14mm - celk. dl. 484m -> 586 kg | [25 empty] | POP
|  | Ocel S235 | [25 empty] | POP
[26 empty] | 15 | 21 | DPH
| Celkem |  |  |  |  | 0 | [19 empty] | 0 | 0 | SUM
END
Note on S6: Jedná se o informaci, zda se jedná o položku, která je do rozpočtu zadána z cenové soustavy RTS, nebo vlastní.
Note on T6: Jedná se o název CÚ, která je zadána u položky rozpočtu