## CELKEM
pořadové číslo | popis | Kč/jednotka bez_DPH | počet | cena celkem / Kč bez DPH
AV TECHNOLOGIE
1 | Průjezd | 0 | 1 | 0
2 | Recepce 101 | 0 | 1 | 0
3 | Zlatý pokoj 102 | 0 | 1 | 0
4 | Pokoj 107+108 | 0 | 1 | 0
5 | Pokladní systém | 0 | 1 | 0
AV TECHNOLOGIE - cena celkem bez DPH: |  |  |  | 0
Název investora: Město Litomyšl
Projekt: Expozice v rodném bytě Bedřicha Smetany
Zpracoval: Jiří Jelínek
Datum: 14.5.2023

## Průjezd
pořadové číslo | kód v projektu | název | popis pro VŘ | množstevní jednotka | Množství | Kč/jednotka bez_DPH | cena celkem bez DPH
Průjezd
1 |  | Audio | 0
2 |  | Reproduktorová soustava | Dvoupásmová reprosoustava min. 5"+3/4", pokrytí min. 90˚x90˚ max. 110˚x110˚, výkon min. 200W / 8 Ω, citlivost min. 88 dB, frekvenční rozsah min. 70Hz - 20kHz, rozměry max. výška 250 x šířka 200 x hloubka 150 mm, polohovatelný držák na zeď, černé provedení | ks | 1 |  | 0
3 |  | Vodotěsná mřížka pro reproduktorovou soustravu | Vodotěsná mřížka s pěnou pro výše uvedenou reprosoustavu | ks | 1 |  | 0
4 |  | Vodotěsná kryt vstupů pro reproduktorovou soustavu | Vodotěsný kryt vstupůu pro výše uvedenou reprosoustavu | ks | 1 |  | 0
5 |  | Zesilovač - společný s místností 108 | Koncový zesilovač min 2x_200W / 8Ω a DSP procesor - nastavení EQ, propustí, možnost nastavení vstupních úrovní 1,4Vrms a 0,775Vrms, limitace a zpoždění, LCD panel, LED indikace stavu, XLR a jack vstupy, preamp. výstupy, kontakty pro sleep mode, spínaný zesilovač a zdroj, společná výška max. 2U | ks | 1 |  | 0
6 |  | Zdroj signálu | 0
7 |  | Digital signage - přehrávače | Profesionální audio přehrávač, podpora formátu WAV, AAC, TS, MP2, MP3, MP4, MOV, MP2TS, rozhraní USB-C, GPIO, ARC (skrze Micro HDMI), FastEthernet, podpora CEC příkazů | ks | 1 |  | 0
8 |  | Digital signage - příslušenství | Micro SD karta pro přehrávače, včetně adaptéru na SD formát | ks | 1 |  | 0
9 |  | Instalace a služby | 0
10 |  | Instalační materiál | Kompletní set kabelů, konektorů a drobného instalačního materiálu | set | 1 |  | 0
11 |  | Instalace | Kompletní set instalace, oživení, nastavení, programování doprava. | set | 1 |  | 0
|  | CENA CELKEM BEZ DPH: |  |  |  |  | 0

## Recepce
pořadové číslo | kód v projektu | název | popis pro VŘ | množstevní jednotka | Množství | Kč/jednotka bez_DPH | cena celkem bez DPH
Recepce 101
1 |  | Zobrazovače a příslušenství | 0
2 |  | Profesionální LCD monitor | 32” S-IPS panel, s minimálními parametry: rozlišení 1920 x 1080, jas 450cd/m2, kontrast 1300:1, odezva 8 ms, provoz 24/7, 1x HDMI, 1x DP, RS232C, RJ45. | ks | 1 |  | 0
3 |  | Opláštění monitoru | Atypický kryt monitoru se zamezením doshu instalované techniky a kabeláže za displeje, se zajištěním odvětrání. | ks | 1 |  | 0
4 |  | Zdroj signálu | 0
5 |  | Digital signage - přehrávače | Přehrávač podporující zobrazení max. 4K obrazu, možnost vytvoření více zónového obsahu s videem, obrázky, RSSFeed či HTML, obsahuje širokou škálu rozhraní např. RS-232 pro řízení zobrazovačů, 12-pin GPIO pro vytváření interaktivních obsahu za pomoci čidel, senzoru, umožňující vytvořit dynamický obsah, možnost synchronizace jednotlivých zón, přehrávač bez otočných součásti a s pasivním chlazením, podpora 4K@60Hz, formáty zobrazení H.265, H.264(MPEG-4, Part 10), MPEG-2, MPEG-1, .ts, .mpg, .vob, .mov, .mp4, .m2ts, BMP, JPEG, PNG, MP2, MP3, AAC, and WAV (průchozí AC3), podpora HTML5, uložiště dat microSD karta, součástí dodávky SW pro správu obsahu včetně vzdálené zprávy v lokální sítí, USB 2.0, GPIO, RS-232, 3.5mm audio výstup, HDMI 2.0a výstup, Gigabit Ethernet, M.2 slot pro Wifi/BT | ks | 1 |  | 0
6 |  | Digital signage - příslušenství | Micro SD karta pro přehrávače, včetně adaptéru na SD formát | ks | 1 |  | 0
7 |  | Řídící systém | 0
8 |  | Dotykový panel | Dotykový panel stolní drátový. Minimální technické parametry panelu: úhlopříčka 10" 16:9, rozlišení 1280x800, 32-bitové barvy, kapacitní dotykový IPS displej, IP komunikace, napájení přes PoE (adaptér je součástí balení), pevný stolní stojan s náklonem. | ks | 1 |  | 0
9 |  | Aplikace | Aplikace pro emulaci dotykového panelu a kontroléru. Kompatibilní s operačním systémem tabletu. 1 licence přísluší každému jednotlivému zařízení. | ks | 1 |  | 0
10 |  | Tablet | Tablet - min. 10.2palcový (úhlopříčně) Multi‑Touch displej IPS 2160 × 1620, šesti jádrový procesor, paměť 3GB, uložiště 64GB, WiFi a/b/g/n/​ac, Bluetooth 4.2, přední 12Mpx kamera, zadní fotoaparát 8 Mpix s rozlišením 1080p, systémový konektor Lightning, operační systém kompatibilní s iOS 10, tříosý gyroskop, akcelerometr, barometr, snímač okolního osvětlení, čtečka otisku prstů, vestavěná dobíjecí baterie s výdrží až 10 hodin, vesmírně šedý | ks | 1 |  | 0
11 |  | Síťové prvky - AP | Dvoupásmový PoE přístupový bod standardu 802.11ac Wave 2, radio 802.11a/b/g/n/ac 2x2 MIMO, 4 mody (AP, Repeater, Bridge, Client), WPA3/2, PoE, WMM, 16 SSID, lze spravovat z cloud řídicího centra nebo provozovat samostatně | ks | 3 |  | 0
12 |  | Instalace a služby | 0
13 |  | Instalační materiál | Kompletní set kabelů, konektorů a drobného instalačního materiálu | set | 1 |  | 0
14 |  | Instalace | Kompletní set instalace, oživení, nastavení, programování doprava (orientační náklady) | set | 1 |  | 0
15 |  | Digital signage - příslušenství | OnSite úvodní školení k software - délka trvání školení je v rozmezí 1-2 hodiny, v ceně je školení + doprava | ks | 1 |  | 0
|  | CENA CELKEM BEZ DPH: |  |  |  |  | 0

## 102
pořadové číslo | kód v projektu | název | popis pro VŘ | množstevní jednotka | Množství | Kč/jednotka bez_DPH | cena celkem bez DPH
Zlatý pokoj 102
1 |  | Zobrazovače a příslušenství | 0
2 |  | konferenční datový projektor | Konferenční datový projektor, technologie laser + 3LCD, rozlišení min. 1920x 1200, výkon min. 8000 ANSI lumenů, kontrast min. 3000 000 : 1, obrazové vstupy min. 2 x HDMI, 2 x VGA, HDBaseT, hmotnost max. 18 kg | ks | 1 |  | 0
3 |  | Vyměnitelný objektiv | Objektiv pro projektor s rozsahem max. 0,78 - min.0,98:1 | ks | 1 |  | 0
4 |  | konferenční datový projektor | konferenční datový projektor, technologie laser + 3LCD, rozlišení min. 1920x 1200, výkon min. 6500 ANSI lumenů, kontrast min. 3000 000 : 1, obrazové vstupy min. 2 x HDMI, 2 x VGA, HDBaseT, hmotnost max. 17 kg | ks | 1 |  | 0
5 |  | Vyměnitelný objektiv | Objektiv pro projektor s rozsahem max. 0,78-0,98:1 | ks | 1 |  | 0
6 |  | konferenční datový projektor | konferenční datový projektor, technologie laser + 3LCD, rozlišení min. 1920x 1200, výkon min. 6500 ANSI lumenů, kontrast min. 3000 000 : 1, obrazové vstupy min. 2 x HDMI, 2 x VGA, HDBaseT, hmotnost max. 17 kg | ks | 1 |  | 0
7 |  | Vyměnitelný objektiv | Objektiv pro projektor s rozsahem max. 1,3-1,7:1 | ks | 1 |  | 0
8 |  | Stropní držák projektoru | Univerzální držák - komplet vč. universálního adaptéru pro mobilní projektory s vyšší hmotností. Bílá barva. Nosnost dle použitého typu projektoru | ks | 3 |  | 0
9 |  | Kryt techniky | Atypický kryt techniky, umožňující uchycení přehrávače obsahu a zesilovače. | ks | 3 |  | 0
10 |  | Audio | 0
11 |  | Reproduktorová soustava | Sloupová line-array reprosoustava min 14x2", min. 300W / 8Ω, citlivost min 95 dB, freq. Rozsah min 80 Hz - 18 kHz, pokrytí min 140°x40° H x V, EQ přepínač, max rozměry do 1100x100x160 mm, vč. polohovatelného nástěnného držáku min ±65° do stran a min ±15° náklon, černá barva | ks | 4 |  | 0
12 |  | Držák reprosoustavy | Atypický držák reprosoustavy pro uchcení na stěnu v co nejmenší vzdálenosti, s možností nastavení reprosoustavy do požadované polohy. Barva černá | ks | 4 |  | 0
13 |  | Reproduktorová soustava | Subwoofer min. parametry. 1x8", výkon min. 150W / 8 Ω, 1098dB, freq. rozsah min. 50 Hz-150 Hz, výška při poloze "naležato" max. 300 mm. | ks | 1 |  | 0
14 |  | Držák, stojan, úchyt | Závěs na stěnu pro subwoofer | ks | 1 |  | 0
15 |  | Zesilovač / Receiver | Zesilovač/receiver, min. paramerty: 7.1, 150W kanál, Dolby Atmos, THX, HDMI, 4K, Bluetooth, řiditelný po RS-232. | ks | 1 |  | 0
16 |  | Zesilovač | Koncový zesilovač min 2x_200W / 8Ω a DSP procesor - nastavení EQ, propustí, možnost nastavení vstupních úrovní 1,4Vrms a 0,775Vrms, limitace a zpoždění, LCD panel, LED indikace stavu, XLR a jack vstupy, preamp. výstupy, kontakty pro sleep mode, spínaný zesilovač a zdroj, společná výška max. 2U | ks | 1 |  | 0
17 |  | Zdroj signálu | 0
18 |  | Digital signage - přehrávače | Přehrávač podporující zobrazení max. 4K obrazu, možnost vytvoření více zónového obsahu s videem, obrázky, RSSFeed či HTML, obsahuje širokou škálu rozhraní např. RS-232 pro řízení zobrazovačů, 12-pin GPIO pro vytváření interaktivních obsahu za pomoci čidel, senzoru, umožňující vytvořit dynamický obsah, možnost synchronizace jednotlivých zón, přehrávač bez otočných součásti a s pasivním chlazením, podpora 4K@60Hz, formáty zobrazení H.265, H.264(MPEG-4, Part 10), MPEG-2, MPEG-1, .ts, .mpg, .vob, .mov, .mp4, .m2ts, BMP, JPEG, PNG, MP2, MP3, AAC, and WAV (průchozí AC3), podpora HTML5, uložiště dat microSD karta, součástí dodávky SW pro správu obsahu včetně vzdálené zprávy v lokální sítí, USB 2.0, GPIO, RS-232, 3.5mm audio výstup, HDMI 2.0a výstup, Gigabit Ethernet, M.2 slot pro Wifi/BT | ks | 4 |  | 0
19 |  | Digital signage - příslušenství | Micro SD karta pro přehrávače, včetně adaptéru na SD formát | ks | 4 |  | 0
20 | 7 | Ovládací pult | 0
21 |  | Interaktivní grafický panel na stojanu | Podlahový Interaktivní grafický panel - 15" - 16" dotykové LCD s min. 1920x1080 obr. bodů, vstup HDMI/DP/DVI, podpora současně 10 dotyků, instalované do designové konstrukce -stojanu. Součásti mini PC s výkonem CPU min. 2250 bodu dle nezávislého testu cpubenchmark.net, operační paměti 8GB DDR3, interní uložiště s kapacitou 32GB SSD, Gbit síťovou kartou, podporující rozlišení až 1920 x 1080 @ 60 Hz, 2x USB 3.0, 4x USB 2.0, modulární verze operačního systému s podporou dotyků a AD. Atypický stojan se zákrytem techniky a kabeláže. | ks | 1 |  | 0
22 |  | Operační systém expozice - klient | Operační systém expozice - klient pro ovládání a provázání interaktivního grafického panelu s LED signalizací a interaktivní práci návštěvníka s IGP. Viz technická zpráva. 1 licence. | ks | 1 |  | 0
23 |  | Obsah | Návštěvník na dotykovém monitoru vybírá z tématických okruhů (popsáno v technické zprávě) a postupuje ke strukturovaným informacím o autorech, jejich tvorbě s možností spustit si audiopřehrávku a "show s projekcí". Řešení zahrnuje i způsob editace obsahu článků a fotografií. V případě databází a článků se jedná o systém strukturovaného prohlížení. Uvedený způsob zpracování umožňuje do budoucna snadno přidávat alternativní jazyky. Kompletní grafické zpracování uživatelského rozhraní. Grafické elementy a fonty přizpůsobeny rozlišení. | ks | 1 |  | 0
24 |  | Řídící systém a společná technika | 0
25 |  | Operační systém expozice | Operační systém expozice - jádro umožňující správu obsahu na klientech expozice. Viz technická zpráva. 1 licence pro x klientů. | ks | 1 |  | 0
26 |  | PC sestava pro operační systém expozice | PC Case mini rozměrů max. rozměrů 198x36x198 mm s 45W zdrojem, výkonem CPU min. 3800 bodu dle nezávislého testu cpubenchmark.net, operační paměti 8GB DDR3, interní uložiště s kapacitou 128GB SSD, Gbit síťovou kartou, WiFi ac (2x2) + BT, obsahuje min. 3x DP podporující rozlišení až 3840 x 2160@60Hz, USB Type-C, USB 3.1 Gen2, USB 3.1, USB 2.0, klávesnici a myš stejného výrobce, modulární verze operačního systému s podporou dotyků, AD (domény) a SW multimediálního obsahu. | ks | 1 |  | 0
27 |  | Kontrolér | Kontrolér řídicího systému. Minimální technické parametry kontroléru: 256MB RAM, 476x RS232, , 1x LAN, slot pro SD kartu (min. 4GB), vestavěný webový server. Výška 1U. Napájecí zdroj je součástí balení | ks | 1 |  | 0
28 |  | Napájecí zdroj | Napájecí zdroj PoE. Vstupní napětí 90 - 264 VAC / 47 - 63 Hz, vstupní proud 0.5 A RMS max. při 90 VAC 0.35 A RMS max. při 240 VAC, AC konektor IEC320 3-pin, výstpní napětí 48 V, max. zatížení 15.4 W, ochrana proti přetížení a zkratu. Určeno pro panely do 7" | ks | 1 |  | 0
29 |  | Síťové prvky - Switch | 26 portový Gigabit řízený přepínač, 24x Gigabit metal + 2x Gigabit combo (metal/SFP), propustnost 52 Gbps, rychlost přesměrování až 39Mpps, PoE+ 802.3at (30W) - Power budget 170W, IPv6, 802.3az (Green), L2 Multicast, Link agregace, VLAN, QoS, 19" rackmount | ks | 1 |  | 0
30 |  | DALI stmívání | Převodník RS-232/485, automatický poloduplexní provoz, indikace směru přenosu,napájení z jednotek Power Express. Technická specifikace: Napájení: Z modulů po PEXbusu nebo externě 7.5 - 24 V DC/100mA, Přenosová rychlost: 19200 bitů/s, Vstupní/výstupní konektory: RS232 – 9 pin D konektor dutinky nebo svorky do 1.5 mm2, RS485 - 2x konektor RJ-11-4, (2 moduly po 17.5 mm) | ks | 1 |  | 0
31 |  | Napájecí modul a zdroj | Převodník RS-232/485, automatický poloduplexní provoz, indikace směru přenosu,napájení z jednotek Power Express. Technická specifikace: Napájení: Z modulů po PEXbusu nebo externě 7.5 - 24 V DC/100mA, Přenosová rychlost: 19200 bitů/s, Vstupní/výstupní konektory: RS232 – 9 pin D konektor dutinky nebo svorky do 1.5 mm2, RS485 - 2x konektor RJ-11-4, (2 moduly po 17.5 mm) | ks | 1 |  | 0
32 |  | Releový modul | Převodník RS-232/485, automatický poloduplexní provoz, indikace směru přenosu,napájení z jednotek Power Express. Technická specifikace: Napájení: Z modulů po PEXbusu nebo externě 7.5 - 24 V DC/100mA, Přenosová rychlost: 19200 bitů/s, Vstupní/výstupní konektory: RS232 – 9 pin D konektor dutinky nebo svorky do 1.5 mm2, RS485 - 2x konektor RJ-11-4, (2 moduly po 17.5 mm) | ks | 3 |  | 0
33 |  | Datový rozvaděč (Rack) vestavný | 19" vestavný rack s výsuvným a otočným systémem pro zabudování do skříněk nebo instalace do stěn. Velikosti od 12U do 30U. Hloubka 480mm, nosnost 135 kg. Zalockování v pozici 60 nebo 90 stupňů | ks | 1 |  | 0
38 |  | Instalace a služby | 0
39 |  | Instalační materiál | Kompletní set kabelů, konektorů a drobného instalačního materiálu | set | 1 |  | 0
40 |  | Instalace | Kompletní set instalace, oživení, nastavení, kalibrace programování doprava (orientační náklady) | set | 1 |  | 0
|  | CENA CELKEM BEZ DPH: |  |  |  |  | 0

## 107
pořadové číslo | kód v projektu | název | popis pro VŘ | množstevní jednotka | Množství | Kč/jednotka bez_DPH | cena celkem bez DPH
Pokoj 107+108
1 | 1 | Audio | 0
2 | 2 | Reproduktorová soustava | Sloupová line-array reprosoustava min 8x2", min. 140W / 8Ω, citlivost min 93 dB, freq. Rozsah min 80 Hz - 18 kHz, pokrytí min 140°x20° H x V, EQ přepínač, max rozměry do 550x1100x160 mm, vč. polohovatelného nástěnného držáku min ±65° do stran a min ±15° náklon, černá barva | ks | 4 |  | 0
3 | 2 | Reproduktorová soustava | Subwoofer min. parametry. 1x8", výkon min. 150W / 8 Ω, 1098dB, freq. rozsah min. 50 Hz-150 Hz, výška při poloze "naležato" max. 300 mm. | ks | 1 |  | 0
4 |  | Mixážní systém | Mixážní matice s digitálním signálovým processingem, min. parametry: 4 symetrické vstupů / 4 symetrické výstupů, min. 2 logické výstupy, indikační LED, ethernet pro nastavení, kontrolu a monitoring, vstup pro řízení | ks | 1 |  | 0
5 | 3 | Zesilovač | Koncový zesilovač min 2x_200W / 8Ω a DSP procesor - nastavení EQ, propustí, možnost nastavení vstupních úrovní 1,4Vrms a 0,775Vrms, limitace a zpoždění, LCD panel, LED indikace stavu, XLR a jack vstupy, preamp. výstupy, kontakty pro sleep mode, spínaný zesilovač a zdroj, společná výška max. 2U | ks | 1 |  | 0
6 | 4 | Zdroj signálu | 0
7 | 5 | Digital signage - přehrávače | audio přehrávač, podpora formátu WAV, AAC, TS, MP2, MP3, MP4, MOV, MP2TS, rozhraní USB-C, GPIO, ARC (skrze Micro HDMI), FastEthernet, podpora CEC příkazů | ks | 1 |  | 0
8 | 6 | Digital signage - příslušenství | Micro SD karta pro přehrávače, včetně adaptéru na SD formát | ks | 1 |  | 0
9 | 7 | Ovládací pult | 0
10 |  | Interaktivní grafický panel na stojanu | Podlahový Interaktivní grafický panel - 15" - 16" dotykové LCD s min. 1920x1080 obr. bodů, vstup HDMI/DP/DVI, podpora současně 10 dotyků, instalované do designové konstrukce -stojanu. Součásti mini PC s výkonem CPU min. 2250 bodu dle nezávislého testu cpubenchmark.net, operační paměti 8GB DDR3, interní uložiště s kapacitou 32GB SSD, Gbit síťovou kartou, podporující rozlišení až 1920 x 1080 @ 60 Hz, 2x USB 3.0, 4x USB 2.0, modulární verze operačního systému s podporou dotyků a AD. Atypický stojan se zákrytem techniky a kabeláže. | ks | 1 |  | 0
11 |  | Operační systém expozice - klient | Operační systém expozice - klient pro ovládání a provázání interaktivního grafického panelu s LED signalizací a interaktivní práci návštěvníka s IGP. Viz technická zpráva. 1 licence. | ks | 1 |  | 0
12 |  | Obsah | Návštěvník na dotykovém monitoru vybírá z tématických okruhů (popsáno v technické zprávě) a postupuje ke strukturovaným informacím o autorech, jejich tvorbě s možností spustit si audiopřehrávku . Řešení zahrnuje i způsob editace obsahu článků a fotografií. V případě databází a článků se jedná o systém strukturovaného prohlížení. Uvedený způsob zpracování umožňuje do budoucna snadno přidávat alternativní jazyky. Kompletní grafické zpracování uživatelského rozhraní. Grafické elementy a fonty přizpůsobeny rozlišení. | ks | 1 |  | 0
13 |  | Instalace a služby | 0
14 |  | Instalační materiál | Kompletní set kabelů, konektorů a drobného instalačního materiálu | set | 1 |  | 0
15 |  | Instalace | Kompletní set instalace, oživení, nastavení, kalibrace programování doprava (orientační náklady) | set | 1 |  | 0
|  | CENA CELKEM BEZ DPH: |  |  |  |  | 0

## Pokladní systém
pořadové číslo | kód v projektu | název | popis pro VŘ | množstevní jednotka | Množství | Kč/jednotka bez_DPH | cena celkem bez DPH
Pokladní systém
1 |  | Dotykový LCD terminál 15“ All In One | Dotykový LCD terminál 15“ All In One PC. LCD minimální parametry: 15″ TFT-LCD, resolution 1024 x 768, brightness 350cd/m², Contrast 700:1, LED backlight Dotyk: Projected Capacitive Multi Touch. | ks | 1 |  | 0
2 |  | Termotiskárna účtenek | Termotiskárna účtenek , min. 200 dpi, rychlost min. 200 mm/s, USB, RS232, Ethernet. | ks | 1 |  | 0
3 |  | Termo-transférová tiskárna | Termotiskárna účtenek , min. 180 dpi, rychlost min. 200 mm/s, USB, RS232, Ethernet. | ks | 1 |  | 0
4 |  | Pokladní zásuvka na peníze | Pokladní zásuvka, vyjímatelný mincovník, 4 bankovky,8 mincí, propojovací kabel RJ11. | ks | 1 |  | 0
5 |  | Operační systém pro terminál | Operační systém pro terminál. | ks | 1 |  | 0
6 |  | SW FINTA vstupenky | Pokladní systém včetně skladu, kompatibilní s dalšími expozicemi provozovatele. | ks | 1 |  | 0
7 |  | UPS | APC Back-UPS 750VA, 230V, AVR. | ks | 1 |  | 0
8 |  | Instalace | Instalace, školení zprovoznění . | ks | 1 |  | 0
|  | CENA CELKEM BEZ DPH: |  |  |  |  | 0