## Rekapitulace stavby
Export Komplet | [27 empty] | 2.0 | ZAMOK |  |  |  |  | False | False | {33d83f11-e993-4678-b8b6-1b0da7447e08}
[33 empty] | 0,01 | 21
[33 empty] | 0,01 | 15
|  | REKAPITULACE STAVBY | [17 empty] | v --- níže se nacházejí doplnkové a pomocné údaje k sestavám --- v | [11 empty] | Návod na vyplnění | 0,001
|  | Kód: |  |  |  |  | 6 | [24 empty] | Měnit lze pouze buňky se žlutým podbarvením! 1) na prvním listu Rekapitulace stavby vyplňte v sestavě a) Souhrnný list - údaje o Uchazeči (přenesou se do ostatních sestav i v jiných listech) b) Rekapitulace objektů - potřebné Ostatní náklady 2) na vybraných listech vyplňte v sestavě a) Krycí list - údaje o Uchazeči, pokud se liší od údajů o Uchazeči na Souhrnném listu (údaje se přenesou do ostatních sestav v daném listu) b) Rekapitulace rozpočtu - potřebné Ostatní náklady c) Celkové náklady za stavbu - ceny u položek - množství, pokud má žluté podbarvení - a v případě potřeby poznámku (ta je ve skrytém sloupci) | 0,01
|  | Stavba: |  |  |  |  | Oprava vodovodu ul. Kornická | [25 empty] | 0,01
|  | KSO: | [13 empty] | CC-CZ: | [16 empty] | 0,01
|  | Místo: |  |  |  |  | Litomyšl | [8 empty] | Datum: |  | 7. 8. 2023 | [14 empty] | 0,01
0,01
|  | Zadavatel: | [13 empty] | IČ: | [16 empty] | 0,01
[16 empty] | DIČ: | [16 empty] | 0,01
0,01
|  | Uchazeč: | [13 empty] | IČ: |  | Vyplň údaj | [14 empty] | 0,01
|  |  | Vyplň údaj | [12 empty] | DIČ: |  | Vyplň údaj | [14 empty] | 0,01
False
|  | Projektant: | [13 empty] | IČ: | [16 empty] | False
|  |  | Ing. Pravec František | [12 empty] | DIČ: | [16 empty] | True
0,01
|  | Zpracovatel: | [13 empty] | IČ: | [16 empty] | 0,01
|  |  | Kašparová Věra | [12 empty] | DIČ: | [16 empty] | True
Poznámka:
|  | Cena bez DPH | [13 empty] | 0
[8 empty] | Sazba daně |  |  | Základ daně |  |  |  |  | Výše daně
|  | DPH |  | základní |  |  |  | 21% |  |  | 0 |  |  |  |  | 0
|  |  |  | snížená |  |  |  | 15% |  |  | 0 |  |  |  |  | 0
|  |  |  | zákl. přenesená |  |  |  | 21% |  |  | 0 |  |  |  |  | 0
|  |  |  | sníž. přenesená |  |  |  | 15% |  |  | 0 |  |  |  |  | 0
|  |  |  | nulová |  |  |  | 0% |  |  | 0 |  |  |  |  | 0
|  | Cena s DPH | [6 empty] | v |  |  | CZK |  |  |  | 0
|  | Projektant | [11 empty] | Zpracovatel
|  | Datum a podpis: | [7 empty] | Razítko |  |  |  | Datum a podpis: |  |  | Razítko
|  | Objednavatel | [11 empty] | Uchazeč
|  | Datum a podpis: | [7 empty] | Razítko |  |  |  | Datum a podpis: |  |  | Razítko
REKAPITULACE OBJEKTŮ STAVBY A SOUPISŮ PRACÍ
| Kód: | [6 empty] | 6
| Stavba: | [6 empty] | Oprava vodovodu ul. Kornická
| Místo: | [6 empty] | Litomyšl | [6 empty] | Datum: |  | 7. 8. 2023
| Zadavatel: | [13 empty] | Projektant: |  | Ing. Pravec František |  |  | Informatívní údaje z listů zakázek
| Uchazeč: | [13 empty] | Zpracovatel: |  | Kašparová Věra
| Kód |  |  |  | Popis | [7 empty] | Cena bez DPH [CZK] |  |  |  |  | Cena s DPH [CZK] | Typ | z toho Ostat. náklady [CZK] | DPH [CZK] | Normohodiny [h] | DPH základní [CZK] | DPH snížená [CZK] | DPH základní přenesená [CZK] | DPH snížená přenesená [CZK] | Základna DPH základní | Základna DPH snížená | Základna DPH zákl. přenesená | Základna DPH sníž. přenesená | Základna DPH nulová
| Náklady z rozpočtů | [11 empty] | 0 |  |  |  |  | 0 |  | 0 | 0 | 0 | 0 | 0 | 0 | 0 | 0 | 0 | 0 | 0 | 0 |  | D | 0 | ###NOIMPORT### | IMPORT | {33d83f11-e993-4678-b8b6-1b0da7447e08} | {00000000-0000-0000-0000-000000000000}
|  | 1 |  |  |  | Vodovodní řad K | [6 empty] | 0 |  |  |  |  | 0 | STA | 0 | 0 | 0 | 0 | 0 | 0 | 0 | 0 | 0 | 0 | 0 | 0 |  | D | 1 | ###NOIMPORT### | IMPORT | {090e865e-8a9d-4abc-8842-622cc31e3c78} | {33d83f11-e993-4678-b8b6-1b0da7447e08} |  | 2
/ |  |  | 1.1 |  |  |  | Vodovodní řad K | [5 empty] | 0 |  |  |  |  | 0 | Soupis | 0 | 0 | 0 | 0 | 0 | 0 | 0 | 0 | 0 | 0 | 0 | 0 |  |  | 2 |  | IMPORT | {289cf737-c4ee-490a-ae46-c1b8abb96304} | {090e865e-8a9d-4abc-8842-622cc31e3c78} | 827 11
/ |  |  | 1.2 |  |  |  | Přepojení přípojek řad K | [5 empty] | 0 |  |  |  |  | 0 | Soupis | 0 | 0 | 0 | 0 | 0 | 0 | 0 | 0 | 0 | 0 | 0 | 0 |  |  | 2 |  | IMPORT | {8cd5b6a6-99d6-4d7c-86f8-9427c19645af} | {090e865e-8a9d-4abc-8842-622cc31e3c78} | 827 11
|  | 2 |  |  |  | Vodovodní řad K-1 | [6 empty] | 0 |  |  |  |  | 0 | STA | 0 | 0 | 0 | 0 | 0 | 0 | 0 | 0 | 0 | 0 | 0 | 0 |  | D | 1 | ###NOIMPORT### | IMPORT | {454d5a11-b3b1-4e2b-b494-7d77a8d584ca} | {33d83f11-e993-4678-b8b6-1b0da7447e08} |  | 2
/ |  |  | 2.1 |  |  |  | Vodovodní řad K-1 | [5 empty] | 0 |  |  |  |  | 0 | Soupis | 0 | 0 | 0 | 0 | 0 | 0 | 0 | 0 | 0 | 0 | 0 | 0 |  |  | 2 |  | IMPORT | {c5a29732-5a5c-4927-b45c-296eb6a9145e} | {454d5a11-b3b1-4e2b-b494-7d77a8d584ca} | 827 11
/ |  |  | 2.2 |  |  |  | Přepojení přípojek řad K-1 | [5 empty] | 0 |  |  |  |  | 0 | Soupis | 0 | 0 | 0 | 0 | 0 | 0 | 0 | 0 | 0 | 0 | 0 | 0 |  |  | 2 |  | IMPORT | {ffc96a04-09e6-48d7-ab12-75d0388a3279} | {454d5a11-b3b1-4e2b-b494-7d77a8d584ca} | 827 11
|  | 3 |  |  |  | Vodovodní řad K-2 | [6 empty] | 0 |  |  |  |  | 0 | STA | 0 | 0 | 0 | 0 | 0 | 0 | 0 | 0 | 0 | 0 | 0 | 0 |  | D | 1 | ###NOIMPORT### | IMPORT | {c77dfc76-8d81-4310-8aee-dbd9dfc794ab} | {33d83f11-e993-4678-b8b6-1b0da7447e08} |  | 2
/ |  |  | 3.1 |  |  |  | Vodovodní řad K-2 | [5 empty] | 0 |  |  |  |  | 0 | Soupis | 0 | 0 | 0 | 0 | 0 | 0 | 0 | 0 | 0 | 0 | 0 | 0 |  |  | 2 |  | IMPORT | {1cc60a03-5e76-41e7-8562-5ada2cf63be9} | {c77dfc76-8d81-4310-8aee-dbd9dfc794ab} | 827 11
/ |  |  | 3.2 |  |  |  | Přepojení přípojek řad K-2 | [5 empty] | 0 |  |  |  |  | 0 | Soupis | 0 | 0 | 0 | 0 | 0 | 0 | 0 | 0 | 0 | 0 | 0 | 0 |  |  | 2 |  | IMPORT | {424c459a-aeaa-4012-9c78-322e4a67c7f5} | {c77dfc76-8d81-4310-8aee-dbd9dfc794ab} | 827 11
/ |  | VRN |  |  |  | Vedlejší náklady stavby | [6 empty] | 0 |  |  |  |  | 0 | VON | 0 | 0 | 0 | 0 | 0 | 0 | 0 | 0 | 0 | 0 | 0 | 0 |  |  | 1 |  | IMPORT | {3cb2793e-bbc3-47c6-83ac-d7fb3395dd29} | {33d83f11-e993-4678-b8b6-1b0da7447e08} |  | 2

## 1.1 - Vodovodní řad K
[18 empty] | {289cf737-c4ee-490a-ae46-c1b8abb96304} | [5 empty] | odvoz_suti |  | 119,08 | 2
[18 empty] | 2 | [5 empty] | pazeni_2 |  | 564,746 | 2
| KRYCÍ LIST SOUPISU PRACÍ | [7 empty] | v --- níže se nacházejí doplnkové a pomocné údaje k sestavám --- v | [8 empty] | False | [5 empty] | PE_90 |  | 3 | 2
[24 empty] | sypanina |  | 188,838 | 2
| Stavba: | [22 empty] | štěrk | obsyp_-0,294 | 46,823 | 2
|  | Oprava vodovodu ul. Kornická | [21 empty] | zepráce |  | 195,668 | 2
| Objekt: | [22 empty] | štěrk_kom |  | 129,946 | 2
|  | 1 - Vodovodní řad K | [21 empty] | řezání |  | 344,8 | 2
| Soupis: | [22 empty] | blok | Mezisoučet | 0,162 | 2
|  | 1.1 - Vodovodní řad K | [21 empty] | loze_ | Mezisoučet | 12,069 | 2
[24 empty] | obsyp_ | Mezisoučet | 48,276 | 2
| KSO: |  | 827 11 |  |  | CC-CZ: | 22221 | [16 empty] | vytlač | Součet | 60,507 | 2
| Místo: |  | Litomyšl |  |  | Datum: | 7. 8. 2023 | [16 empty] | vod_přem |  | 190,453 | 2
[24 empty] | zásyp_zeminou |  | 5,215 | 2
| Zadavatel: |  |  |  |  | IČ: | [17 empty] | tráva |  | 13,5 | 2
[6 empty] | DIČ: | [17 empty] | PE_110 |  | 146 | 2
| Uchazeč: |  |  |  |  | IČ: | Vyplň údaj
|  | Vyplň údaj |  |  |  | DIČ: | Vyplň údaj
| Projektant: |  |  |  |  | IČ:
|  | Ing. Pravec František |  |  |  | DIČ:
| Zpracovatel: |  |  |  |  | IČ:
|  | Kašparová Věra |  |  |  | DIČ:
Poznámka:
| Cena bez DPH | [5 empty] | 0
|  |  | Základ daně |  |  | Sazba daně | Výše daně
| DPH | základní | 0 |  |  | 21% | 0
|  | snížená | 0 |  |  | 15% | 0
|  | zákl. přenesená | 0 |  |  | 21% | 0
|  | sníž. přenesená | 0 |  |  | 15% | 0
|  | nulová | 0 |  |  | 0% | 0
| Cena s DPH |  |  | v | CZK |  | 0
| Projektant |  |  | Zpracovatel
| Datum a podpis: |  | Razítko | Datum a podpis: |  |  | Razítko
| Objednavatel |  |  | Uchazeč
| Datum a podpis: |  | Razítko | Datum a podpis: |  |  | Razítko
REKAPITULACE ČLENĚNÍ SOUPISU PRACÍ
Stavba:
Oprava vodovodu ul. Kornická
Objekt:
1 - Vodovodní řad K
Soupis:
1.1 - Vodovodní řad K
Místo: |  |  | Litomyšl |  |  | Datum: | 7. 8. 2023
Zadavatel: | [5 empty] | Projektant: | Ing. Pravec František
Uchazeč: |  |  | Vyplň údaj |  |  | Zpracovatel: | Kašparová Věra
Kód dílu - Popis | [6 empty] | Cena celkem [CZK]
Náklady ze soupisu prací | [6 empty] | 0 | [11 empty] | -1
| HSV - Práce a dodávky HSV | [5 empty] | 0
| 1 - Zemní práce | [5 empty] | 0
| 4 - Vodorovné konstrukce | [5 empty] | 0
| 5 - Komunikace | [5 empty] | 0
| 8 - Trubní vedení | [5 empty] | 0
| 9 - Ostatní konstrukce a práce-bourání | [5 empty] | 0
| 99 - Přesun hmot | [5 empty] | 0
| 997 - Přesun sutě | [5 empty] | 0
| 998 - Přesun hmot | [5 empty] | 0
SOUPIS PRACÍ
Stavba:
Oprava vodovodu ul. Kornická
Objekt:
1 - Vodovodní řad K
Soupis:
1.1 - Vodovodní řad K
Místo: |  |  | Litomyšl |  |  | Datum: | 7. 8. 2023
Zadavatel: | [5 empty] | Projektant: | Ing. Pravec František
Uchazeč: |  |  | Vyplň údaj |  |  | Zpracovatel: | Kašparová Věra
PČ | Typ | Kód | Popis | MJ | Množství | J.cena [CZK] | Cena celkem [CZK] | Cenová soustava |  | DPH | J. Nh [h] | Nh celkem [h] | J. hmotnost [t] | Hmotnost celkem [t] | J. suť [t] | Suť Celkem [t]
Náklady soupisu celkem | [6 empty] | 0 |  |  |  |  | 0 |  | 212.2157 |  | 119.4802 |  | D | -1 | [14 empty] | 0
| D | HSV | Práce a dodávky HSV |  |  |  | 0 |  |  |  |  | 0 |  | 212.2157 |  | 119.4802 | 1 | D | 0 |  |  |  | ROZPOCET | [10 empty] | 0
| D | 1 | Zemní práce |  |  |  | 0 |  |  |  |  | 0 |  | 0.78569 |  | 119.0802 | 1 | D | 1 |  |  |  | ROZPOCET | [10 empty] | 0
1 | K | 113107223 | Odstranění podkladu z kameniva drceného tl přes 200 do 300 mm strojně pl přes 200 m2 | m2 | 151.42 |  | 0 | CS ÚRS 2023 02 |  | základní |  | 0 | 0 | 0 | 0.44 | 66.6248 | 4 | K | 2 |  |  |  | ROZPOCET |  |  |  |  | 0 | 0 | 0 | 0 | 0 | 1 | 0 | 4 | 1380476714
| VV |  | "viz.příloha D.1 Technická zpráva" | [14 empty] | VV | 2 | 1 | True | 0 | ROZPOCET
| VV |  | "asfalt_místní" (141,0*0,81)+(6,5*0,81)+(2,0*2,0)*1+(1,5*0,69)*27 |  | 151.42 | [12 empty] | VV | 2 | 2 | True | 1 | ROZPOCET
2 | K | 113107241 | Odstranění podkladu živičného tl 50 mm strojně pl přes 200 m2 | m2 | 151.42 |  | 0 | CS ÚRS 2023 02 |  | základní |  | 0 | 0 | 0 | 0.098 | 14.8392 | 4 | K | 2 |  |  |  | ROZPOCET |  |  |  |  | 0 | 0 | 0 | 0 | 0 | 1 | 0 | 4 | 1176851395
| VV |  | "viz.příloha D.1 Technická zpráva" | [14 empty] | VV | 2 | 1 | True | 0 | ROZPOCET
| VV |  | "asfalt_místní" (141,0*0,81)+(6,5*0,81)+(2,0*2,0)*1+(1,5*0,69)*27 |  | 151.42 | [12 empty] | VV | 2 | 2 | True | 1 | ROZPOCET
3 | K | 113154263 | Frézování živičného krytu tl 50 mm pruh š přes 1 do 2 m pl přes 500 do 1000 m2 s překážkami v trase | m2 | 321.75 |  | 0 | CS ÚRS 2023 02 |  | základní |  | 0 | 9e-05 | 0.028958 | 0.115 | 37.0012 | 4 | K | 2 |  |  |  | ROZPOCET |  |  |  |  | 0 | 0 | 0 | 0 | 0 | 1 | 0 | 4 | -2053778477
| VV |  | "viz.příloha D.1 Technická zpráva" | [14 empty] | VV | 2 | 1 | True | 0 | ROZPOCET
| VV |  | "asfalt místní" (141,0*1,8)+(6,5*1,8)+(3,0*3,0)*1+(2,5*0,7)*27 |  | 321.75 | [12 empty] | VV | 2 | 2 | True | 1 | ROZPOCET
4 | K | 113202111 | Vytrhání obrub krajníků obrubníků stojatých | m | 3 |  | 0 | CS ÚRS 2023 02 |  | základní |  | 0 | 0 | 0 | 0.205 | 0.615 | 4 | K | 2 |  |  |  | ROZPOCET |  |  |  |  | 0 | 0 | 0 | 0 | 0 | 1 | 0 | 4 | 703206792
| VV |  | "viz.příloha D.1 Technická zpráva" | [14 empty] | VV | 2 | 1 | True | 0 | ROZPOCET
| VV |  | 1*3,0 |  | 3 | [12 empty] | VV | 2 | 2 | True | 1 | ROZPOCET
5 | K | 115101201 | Čerpání vody na dopravní výšku do 10 m průměrný přítok do 500 l/min | hod | 71 |  | 0 | CS ÚRS 2023 02 |  | základní |  | 0 | 3e-05 | 0.00213 | 0 | 0 | 4 | K | 2 |  |  |  | ROZPOCET |  |  |  |  | 0 | 0 | 0 | 0 | 0 | 1 | 0 | 4 | 1040091772
| VV |  | "viz.příloha D.1 Technická zpráva" | [14 empty] | VV | 2 | 1 | True | 0 | ROZPOCET
| VV |  | 71 |  | 71 | [12 empty] | VV | 2 | 2 | True | 1 | ROZPOCET
6 | K | 115101301 | Pohotovost čerpací soupravy pro dopravní výšku do 10 m přítok do 500 l/min | den | 7.1 |  | 0 | CS ÚRS 2023 02 |  | základní |  | 0 | 0 | 0 | 0 | 0 | 4 | K | 2 |  |  |  | ROZPOCET |  |  |  |  | 0 | 0 | 0 | 0 | 0 | 1 | 0 | 4 | 485634103
| VV |  | "viz.příloha D.1 Technická zpráva" | [14 empty] | VV | 2 | 1 | True | 0 | ROZPOCET
| VV |  | 7,1 |  | 7.1 | [12 empty] | VV | 2 | 2 | True | 1 | ROZPOCET
7 | K | 119001401 | Dočasné zajištění potrubí ocelového nebo litinového DN do 200 mm | m | 9.72 |  | 0 | CS ÚRS 2023 02 |  | základní |  | 0 | 0.00868 | 0.08437 | 0 | 0 | 4 | K | 2 |  |  |  | ROZPOCET |  |  |  |  | 0 | 0 | 0 | 0 | 0 | 1 | 0 | 4 | 681584591
| VV |  | "viz.příloha D.1 Technická zpráva" | [14 empty] | VV | 2 | 1 | True | 0 | ROZPOCET
| VV |  | (3+9)*0,81 |  | 9.72 | [12 empty] | VV | 2 | 2 | True | 1 | ROZPOCET
8 | K | 119001411 | Dočasné zajištění potrubí betonového, ŽB nebo kameninového DN do 200 mm | m | 1.62 |  | 0 | CS ÚRS 2023 02 |  | základní |  | 0 | 0.01068 | 0.017302 | 0 | 0 | 4 | K | 2 |  |  |  | ROZPOCET |  |  |  |  | 0 | 0 | 0 | 0 | 0 | 1 | 0 | 4 | -1105019489
| VV |  | "viz.příloha D.1 Technická zpráva" | [14 empty] | VV | 2 | 1 | True | 0 | ROZPOCET
| VV |  | 2*0,81 |  | 1.62 | [12 empty] | VV | 2 | 2 | True | 1 | ROZPOCET
9 | K | 119001412 | Dočasné zajištění potrubí betonového, ŽB nebo kameninového DN přes 200 do 500 mm | m | 4.86 |  | 0 | CS ÚRS 2023 02 |  | základní |  | 0 | 0.01269 | 0.061673 | 0 | 0 | 4 | K | 2 |  |  |  | ROZPOCET |  |  |  |  | 0 | 0 | 0 | 0 | 0 | 1 | 0 | 4 | 836837103
| VV |  | "viz.příloha D.1 Technická zpráva" | [14 empty] | VV | 2 | 1 | True | 0 | ROZPOCET
| VV |  | 6*0,81 |  | 4.86 | [12 empty] | VV | 2 | 2 | True | 1 | ROZPOCET
10 | K | 1190014121 | Dočasné zajištění odvodňovacího žlabu | m | 0.81 |  | 0 |  |  | základní |  | 0 | 0.01269 | 0.010279 | 0 | 0 | 4 | K | 2 |  |  |  | ROZPOCET |  |  |  |  | 0 | 0 | 0 | 0 | 0 | 1 | 0 | 4 | -974192346
| VV |  | "viz.příloha D.1 Technická zpráva" | [14 empty] | VV | 2 | 1 | True | 0 | ROZPOCET
| VV |  | 1*0,81 |  | 0.81 | [12 empty] | VV | 2 | 2 | True | 1 | ROZPOCET
11 | K | 119001421 | Dočasné zajištění kabelů a kabelových tratí ze 3 volně ložených kabelů | m | 8.91 |  | 0 | CS ÚRS 2023 02 |  | základní |  | 0 | 0.0369 | 0.32878 | 0 | 0 | 4 | K | 2 |  |  |  | ROZPOCET |  |  |  |  | 0 | 0 | 0 | 0 | 0 | 1 | 0 | 4 | 2006783813
| VV |  | "viz.příloha D.1 Technická zpráva" | [14 empty] | VV | 2 | 1 | True | 0 | ROZPOCET
| VV |  | 11*0,81 |  | 8.91 | [12 empty] | VV | 2 | 2 | True | 1 | ROZPOCET
12 | K | 139001101 | Příplatek za ztížení vykopávky v blízkosti podzemního vedení | m3 | 64.476 |  | 0 | CS ÚRS 2023 02 |  | základní |  | 0 | 0 | 0 | 0 | 0 | 4 | K | 2 |  |  |  | ROZPOCET |  |  |  |  | 0 | 0 | 0 | 0 | 0 | 1 | 0 | 4 | -1996647660
| VV |  | "viz.příloha D.1 Technická zpráva" | [14 empty] | VV | 2 | 1 | True | 0 | ROZPOCET
| VV |  | (2*0,81*1,0)*11+(2*0,81*1,1)*9+(2*0,81*1,6)*3+(2*0,81*1,7)*8+(1,0*0,81*1,0) |  | 64.476 | [12 empty] | VV | 2 | 2 | True | 1 | ROZPOCET
13 | K | 119003131 | Výstražná páska pro zabezpečení výkopu zřízení | m | 178 |  | 0 | CS ÚRS 2023 02 |  | základní |  | 0 | 0.00056 | 0.09968 | 0 | 0 | 4 | K | 2 |  |  |  | ROZPOCET |  |  |  |  | 0 | 0 | 0 | 0 | 0 | 1 | 0 | 4 | -1180060279
| VV |  | "viz.příloha D.1 Technická zpráva " | [14 empty] | VV | 2 | 1 | True | 0 | ROZPOCET
| VV |  | (141+3+5-60)*2 |  | 178 | [12 empty] | VV | 2 | 2 | True | 1 | ROZPOCET
14 | K | 119003132 | Výstražná páska pro zabezpečení výkopu odstranění | m | 178 |  | 0 | CS ÚRS 2023 02 |  | základní |  | 0 | 0 | 0 | 0 | 0 | 4 | K | 2 |  |  |  | ROZPOCET |  |  |  |  | 0 | 0 | 0 | 0 | 0 | 1 | 0 | 4 | -221305716
| VV |  | "viz.příloha D.1 Technická zpráva " | [14 empty] | VV | 2 | 1 | True | 0 | ROZPOCET
| VV |  | (141+3+5-60)*2 |  | 178 | [12 empty] | VV | 2 | 2 | True | 1 | ROZPOCET
15 | K | 119003227 | Mobilní plotová zábrana vyplněná dráty výšky do 2,2 m pro zabezpečení výkopu zřízení | m | 60 |  | 0 | CS ÚRS 2023 02 |  | základní |  | 0 | 0.00015 | 0.009 | 0 | 0 | 4 | K | 2 |  |  |  | ROZPOCET |  |  |  |  | 0 | 0 | 0 | 0 | 0 | 1 | 0 | 4 | 1349718740
| VV |  | "viz.příloha D.1 Technická zpráva" | [14 empty] | VV | 2 | 1 | True | 0 | ROZPOCET
| VV |  | 60 |  | 60 | [12 empty] | VV | 2 | 2 | True | 1 | ROZPOCET
16 | K | 119003228 | Mobilní plotová zábrana vyplněná dráty výšky do 2,2 m pro zabezpečení výkopu odstranění | m | 60 |  | 0 | CS ÚRS 2023 02 |  | základní |  | 0 | 0 | 0 | 0 | 0 | 4 | K | 2 |  |  |  | ROZPOCET |  |  |  |  | 0 | 0 | 0 | 0 | 0 | 1 | 0 | 4 | -1319480901
| VV |  | "viz.příloha D.1 Technická zpráva" | [14 empty] | VV | 2 | 1 | True | 0 | ROZPOCET
| VV |  | 60 |  | 60 | [12 empty] | VV | 2 | 2 | True | 1 | ROZPOCET
17 | K | 119004111 | Bezpečný vstup nebo výstup z výkopu pomocí žebříku zřízení | m | 1.7 |  | 0 | CS ÚRS 2023 02 |  | základní |  | 0 | 0.00047 | 0.000799 | 0 | 0 | 4 | K | 2 |  |  |  | ROZPOCET |  |  |  |  | 0 | 0 | 0 | 0 | 0 | 1 | 0 | 4 | -49508327
| VV |  | "viz.příloha D.1 Technická zpráva" | [14 empty] | VV | 2 | 1 | True | 0 | ROZPOCET
| VV |  | 1,7 |  | 1.7 | [12 empty] | VV | 2 | 2 | True | 1 | ROZPOCET
18 | K | 119004112 | Bezpečný vstup nebo výstup z výkopu pomocí žebříku odstranění | m | 1.7 |  | 0 | CS ÚRS 2023 02 |  | základní |  | 0 | 0 | 0 | 0 | 0 | 4 | K | 2 |  |  |  | ROZPOCET |  |  |  |  | 0 | 0 | 0 | 0 | 0 | 1 | 0 | 4 | -280710159
| VV |  | "viz.příloha D.1 Technická zpráva" | [14 empty] | VV | 2 | 1 | True | 0 | ROZPOCET
| VV |  | 1,7 |  | 1.7 | [12 empty] | VV | 2 | 2 | True | 1 | ROZPOCET
19 | K | 132254205 | Hloubení zapažených rýh š do 2000 mm v hornině třídy těžitelnosti I skupiny 3 objem do 1000 m3 | m3 | 58.7 |  | 0 | CS ÚRS 2023 02 |  | základní |  | 0 | 0 | 0 | 0 | 0 | 4 | K | 2 |  |  |  | ROZPOCET |  |  |  |  | 0 | 0 | 0 | 0 | 0 | 1 | 0 | 4 | 2142789670
| VV |  | "viz.příloha D.1 Technická zpráva" | [14 empty] | VV | 2 | 1 | True | 0 | ROZPOCET
| VV |  | "z výpisu objemu zem.prací" | [14 empty] | VV | 2 | 1 | True | 0 | ROZPOCET
| VV |  | "vodovodní řad K " 197,32 |  | 197.32 | [12 empty] | VV | 2 | 2 | True | 0 | ROZPOCET
| VV |  | "přepojení řadu" 8,0*0,81*1,7 |  | 11.016 | [12 empty] | VV | 2 | 2 | True | 0 | ROZPOCET
| VV |  | "sondy na zjištění stáv.sítí-rozšíření" (1,5*0,69*1,0)*10+(1,5*0,69*1,1)*7+(1,5*0,69*1,6)*3+(1,5*0,69*1,7)*7 |  | 35.604 | [12 empty] | VV | 2 | 2 | True | 0 | ROZPOCET
| VV |  | "výkop na přepojení řadu" (2,0*2,0*1,7)*2 |  | 13.6 | [12 empty] | VV | 2 | 2 | True | 0 | ROZPOCET
| VV |  | -"asfalt místní" (141,0*0,81*0,40)-(6,5*0,81*0,40)-(2,0*2,0*0,40)*1-(1,5*0,69*0,40)*27 |  | -60.568 | [12 empty] | VV | 2 | 2 | True | 0 | ROZPOCET
| VV |  | -"tráva" (1,5*0,81*0,25)-(2,0*2,0*0,25) |  | -1.304 | [12 empty] | VV | 2 | 2 | True | 0 | ROZPOCET
| VV | zepráce | Součet |  | 195.668 | [12 empty] | VV | 2 | 4 | True | 0 | ROZPOCET
| VV |  | zepráce*0,30 |  | 58.7 | [12 empty] | VV | 2 | 2 | True | 1 | ROZPOCET
20 | K | 132354205 | Hloubení zapažených rýh š do 2000 mm v hornině třídy těžitelnosti II skupiny 4 objem do 1000 m3 | m3 | 136.968 |  | 0 | CS ÚRS 2023 02 |  | základní |  | 0 | 0 | 0 | 0 | 0 | 4 | K | 2 |  |  |  | ROZPOCET |  |  |  |  | 0 | 0 | 0 | 0 | 0 | 1 | 0 | 4 | 190601183
| VV |  | zepráce*0,70 |  | 136.968 | [12 empty] | VV | 2 | 2 | True | 1 | ROZPOCET
21 | K | 151101101 | Zřízení příložného pažení a rozepření stěn rýh hl do 2 m | m2 | 169.424 |  | 0 | CS ÚRS 2023 02 |  | základní |  | 0 | 0.00084 | 0.14232 | 0 | 0 | 4 | K | 2 |  |  |  | ROZPOCET |  |  |  |  | 0 | 0 | 0 | 0 | 0 | 1 | 0 | 4 | -2087033100
| VV |  | "viz.příloha D.1 Technická zpráva" | [14 empty] | VV | 2 | 1 | True | 0 | ROZPOCET
| VV |  | "vodovodní řad K" 487,3 |  | 487.3 | [12 empty] | VV | 2 | 2 | True | 0 | ROZPOCET
| VV |  | "přepojení řadu" 8,0*1,7*2 |  | 27.2 | [12 empty] | VV | 2 | 2 | True | 0 | ROZPOCET
| VV |  | "výkop na zjištění stáv.sítí - rozšíření" (2*0,69*1,6)*3+(2*0,69*1,7)*7 |  | 23.046 | [12 empty] | VV | 2 | 2 | True | 0 | ROZPOCET
| VV |  | "výkop pro přepojení řadu" (4*2,0*1,7)*2 |  | 27.2 | [12 empty] | VV | 2 | 2 | True | 0 | ROZPOCET
| VV | pazeni_2 | Součet |  | 564.746 | [12 empty] | VV | 2 | 4 | True | 0 | ROZPOCET
| VV |  | pazeni_2*0,30 |  | 169.424 | [12 empty] | VV | 2 | 2 | True | 1 | ROZPOCET
22 | K | 151101111 | Odstranění příložného pažení a rozepření stěn rýh hl do 2 m | m2 | 169.424 |  | 0 | CS ÚRS 2023 02 |  | základní |  | 0 | 0 | 0 | 0 | 0 | 4 | K | 2 |  |  |  | ROZPOCET |  |  |  |  | 0 | 0 | 0 | 0 | 0 | 1 | 0 | 4 | -700068180
| VV |  | pazeni_2*0,30 |  | 169.424 | [12 empty] | VV | 2 | 2 | True | 1 | ROZPOCET
23 | K | 162751117 | Vodorovné přemístění přes 9 000 do 10000 m výkopku/sypaniny z horniny třídy těžitelnosti I skupiny 1 až 3 | m3 | 57.136 |  | 0 | CS ÚRS 2023 02 |  | základní |  | 0 | 0 | 0 | 0 | 0 | 4 | K | 2 |  |  |  | ROZPOCET |  |  |  |  | 0 | 0 | 0 | 0 | 0 | 1 | 0 | 4 | 1138069433
| VV |  | "viz.příloha D.1 Technická zpráva" | [14 empty] | VV | 2 | 1 | True | 0 | ROZPOCET
| VV |  | "Vytlačená kubatura :" | [14 empty] | VV | 2 | 1 | True | 0 | ROZPOCET
| VV |  | "lože pod potrubí" | [14 empty] | VV | 2 | 1 | True | 0 | ROZPOCET
| VV |  | "řad K" 141,0*0,81*0,10 |  | 11.421 | [12 empty] | VV | 2 | 2 | True | 0 | ROZPOCET
| VV |  | "přepojení řadu" 8,0*0,81*0,10 |  | 0.648 | [12 empty] | VV | 2 | 2 | True | 0 | ROZPOCET
| VV | loze_ | Mezisoučet |  | 12.069 | [12 empty] | VV | 2 | 3 | True | 0 | ROZPOCET
| VV |  | "obsyp" | [14 empty] | VV | 2 | 1 | True | 0 | ROZPOCET
| VV |  | "řad K" 141,0*0,81*0,40 |  | 45.684 | [12 empty] | VV | 2 | 2 | True | 0 | ROZPOCET
| VV |  | "přepojení řadu" 8,0*0,81*0,40 |  | 2.592 | [12 empty] | VV | 2 | 2 | True | 0 | ROZPOCET
| VV | obsyp_ | Mezisoučet |  | 48.276 | [12 empty] | VV | 2 | 3 | True | 0 | ROZPOCET
| VV |  | "beton.bloky" | [14 empty] | VV | 2 | 1 | True | 0 | ROZPOCET
| VV |  | 2*0,2*0,5*0,81 |  | 0.162 | [12 empty] | VV | 2 | 2 | True | 0 | ROZPOCET
| VV | blok | Mezisoučet |  | 0.162 | [12 empty] | VV | 2 | 3 | True | 0 | ROZPOCET
| VV | vytlač | Součet |  | 60.507 | [12 empty] | VV | 2 | 4 | True | 0 | ROZPOCET
| VV | zásyp_zeminou | "zásyp zeminou" (1,5*0,81*1,0)+(2,0*2,0*1,0) |  | 5.215 | [12 empty] | VV | 2 | 2 | True | 0 | ROZPOCET
| VV | štěrk_kom | "zásyp v komunikaci" zepráce-vytlač-zásyp_zeminou |  | 129.946 | [12 empty] | VV | 2 | 2 | True | 0 | ROZPOCET
| VV | vod_přem | zepráce-zásyp_zeminou |  | 190.453 | [12 empty] | VV | 2 | 2 | True | 0 | ROZPOCET
| VV |  | "přemístění výkopku na skládku určenou investorem" vod_přem*0,30 |  | 57.136 | [12 empty] | VV | 2 | 2 | True | 1 | ROZPOCET
24 | K | 162751119 | Příplatek k vodorovnému přemístění výkopku/sypaniny z horniny třídy těžitelnosti I skupiny 1 až 3 ZKD 1000 m přes 10000 m | m3 | 228.544 |  | 0 | CS ÚRS 2023 02 |  | základní |  | 0 | 0 | 0 | 0 | 0 | 4 | K | 2 |  |  |  | ROZPOCET |  |  |  |  | 0 | 0 | 0 | 0 | 0 | 1 | 0 | 4 | 1506114057
| VV |  | vod_přem*0,30*4 |  | 228.544 | [12 empty] | VV | 2 | 2 | True | 1 | ROZPOCET
25 | K | 162751137 | Vodorovné přemístění přes 9 000 do 10000 m výkopku/sypaniny z horniny třídy těžitelnosti II skupiny 4 a 5 | m3 | 133.317 |  | 0 | CS ÚRS 2023 02 |  | základní |  | 0 | 0 | 0 | 0 | 0 | 4 | K | 2 |  |  |  | ROZPOCET |  |  |  |  | 0 | 0 | 0 | 0 | 0 | 1 | 0 | 4 | -1083229437
| VV |  | "přemístění výkopku na skládku určenou investorem" vod_přem*0,70 |  | 133.317 | [12 empty] | VV | 2 | 2 | True | 1 | ROZPOCET
26 | K | 162751139 | Příplatek k vodorovnému přemístění výkopku/sypaniny z horniny třídy těžitelnosti II skupiny 4 a 5 ZKD 1000 m přes 10000 m | m3 | 533.268 |  | 0 | CS ÚRS 2023 02 |  | základní |  | 0 | 0 | 0 | 0 | 0 | 4 | K | 2 |  |  |  | ROZPOCET |  |  |  |  | 0 | 0 | 0 | 0 | 0 | 1 | 0 | 4 | -2091183179
| VV |  | vod_přem*0,70*4 |  | 533.268 | [12 empty] | VV | 2 | 2 | True | 1 | ROZPOCET
27 | K | 167151111 | Nakládání výkopku z hornin třídy těžitelnosti I skupiny 1 až 3 přes 100 m3 | m3 | 57.136 |  | 0 | CS ÚRS 2023 02 |  | základní |  | 0 | 0 | 0 | 0 | 0 | 4 | K | 2 |  |  |  | ROZPOCET |  |  |  |  | 0 | 0 | 0 | 0 | 0 | 1 | 0 | 4 | 1467872024
| VV |  | vod_přem*0,30 |  | 57.136 | [12 empty] | VV | 2 | 2 | True | 1 | ROZPOCET
28 | K | 167151111 | Nakládání výkopku z hornin třídy těžitelnosti I skupiny 1 až 3 přes 100 m3 | m3 | 133.317 |  | 0 | CS ÚRS 2023 02 |  | základní |  | 0 | 0 | 0 | 0 | 0 | 4 | K | 2 |  |  |  | ROZPOCET |  |  |  |  | 0 | 0 | 0 | 0 | 0 | 1 | 0 | 4 | 1795849697
| VV |  | vod_přem*0,70 |  | 133.317 | [12 empty] | VV | 2 | 2 | True | 1 | ROZPOCET
29 | K | 171251201 | Uložení sypaniny na skládky nebo meziskládky | m3 | 190.453 |  | 0 | CS ÚRS 2023 02 |  | základní |  | 0 | 0 | 0 | 0 | 0 | 4 | K | 2 |  |  |  | ROZPOCET |  |  |  |  | 0 | 0 | 0 | 0 | 0 | 1 | 0 | 4 | -750683660
| VV |  | "uložení sypaniny na skládku určenou investorem" vod_přem |  | 190.453 | [12 empty] | VV | 2 | 2 | True | 1 | ROZPOCET
30 | K | 1712012311 | Poplatek za uložení zeminy a kamení na recyklační skládce (skládkovné) kód odpadu 17 05 04 | t | 342.815 |  | 0 | CS ÚRS 2023 02 |  | základní |  | 0 | 0 | 0 | 0 | 0 | 4 | K | 2 |  |  |  | ROZPOCET |  |  |  |  | 0 | 0 | 0 | 0 | 0 | 1 | 0 | 4 | -204392117
| VV |  | vod_přem*1,8 |  | 342.815 | [12 empty] | VV | 2 | 2 | True | 1 | ROZPOCET
31 | K | 174151101 | Zásyp jam, šachet rýh nebo kolem objektů sypaninou se zhutněním | m3 | 135.161 |  | 0 | CS ÚRS 2023 02 |  | základní |  | 0 | 0 | 0 | 0 | 0 | 4 | K | 2 |  |  |  | ROZPOCET |  |  |  |  | 0 | 0 | 0 | 0 | 0 | 1 | 0 | 4 | -1429187453
| VV |  | zepráce-vytlač |  | 135.161 | [12 empty] | VV | 2 | 2 | True | 1 | ROZPOCET
32 | K | 175151101 | Obsypání potrubí strojně sypaninou bez prohození, uloženou do 3 m | m3 | 46.823 |  | 0 | CS ÚRS 2023 02 |  | základní |  | 0 | 0 | 0 | 0 | 0 | 4 | K | 2 |  |  |  | ROZPOCET |  |  |  |  | 0 | 0 | 0 | 0 | 0 | 1 | 0 | 4 | -1358411798
| VV |  | "viz.příloha D.1 Technická zpráva" | [14 empty] | VV | 2 | 1 | True | 0 | ROZPOCET
| VV |  | "vodovodní řad K " 3,14*(0,110)^2/4*141,0 |  | 1.339 | [12 empty] | VV | 2 | 2 | True | 0 | ROZPOCET
| VV |  | "přepojení řadu" (3,14*(0,110)^2/4*5,0)+(3,14*(0,090)^2/4*3,0) |  | 0.067 | [12 empty] | VV | 2 | 2 | True | 0 | ROZPOCET
| VV |  | "propojení " 3,14*(0,110)^2/4*5,0 |  | 0.047 | [12 empty] | VV | 2 | 2 | True | 0 | ROZPOCET
| VV |  | Mezisoučet |  | 1.453 | [12 empty] | VV | 2 | 3 | True | 0 | ROZPOCET
| VV | štěrk | obsyp_-1,453 |  | 46.823 | [12 empty] | VV | 2 | 2 | True | 0 | ROZPOCET
| VV |  | štěrk |  | 46.823 | [12 empty] | VV | 2 | 2 | True | 1 | ROZPOCET
33 | M | 5834417111 | štěrkodrť frakce 0/32 | t | 233.903 |  | 0 |  |  | základní |  | 0 | 0 | 0 | 0 | 0 | 8 | M | 2 |  |  |  | ROZPOCET |  |  |  |  | 0 | 0 | 0 | 0 | 0 | 1 | 0 | 4 | 316226676
| VV |  | štěrk_kom*1,8 |  | 233.903 | [12 empty] | VV | 2 | 2 | True | 1 | ROZPOCET
34 | M | 5833731011 | štěrkopísek frakce 0/4 | t | 84.281 |  | 0 |  |  | základní |  | 0 | 0 | 0 | 0 | 0 | 8 | M | 2 |  |  |  | ROZPOCET |  |  |  |  | 0 | 0 | 0 | 0 | 0 | 1 | 0 | 4 | 876743108
| VV |  | štěrk*1,8 |  | 84.281 | [12 empty] | VV | 2 | 2 | True | 1 | ROZPOCET
35 | K | 167151111 | Nakládání výkopku z hornin třídy těžitelnosti I skupiny 1 až 3 přes 100 m3 | m3 | 188.838 |  | 0 | CS ÚRS 2023 02 |  | základní |  | 0 | 0 | 0 | 0 | 0 | 4 | K | 2 |  |  |  | ROZPOCET |  |  |  |  | 0 | 0 | 0 | 0 | 0 | 1 | 0 | 4 | 309217584
| VV |  | "viz.příloha D.1 Technická zpráva" | [14 empty] | VV | 2 | 1 | True | 0 | ROZPOCET
| VV |  | "přesun sypaniny, netýká se přesunu hmot" | [14 empty] | VV | 2 | 1 | True | 0 | ROZPOCET
| VV |  | štěrk+loze_+štěrk_kom |  | 188.838 | [12 empty] | VV | 2 | 2 | True | 0 | ROZPOCET
| VV | sypanina | Součet |  | 188.838 | [12 empty] | VV | 2 | 4 | True | 1 | ROZPOCET
36 | K | 162451106 | Vodorovné přemístění do 2000 m výkopku/sypaniny z horniny třídy těžitelnosti I, skupiny 1 až 3 | m3 | 188.838 |  | 0 | CS ÚRS 2023 02 |  | základní |  | 0 | 0 | 0 | 0 | 0 | 4 | K | 2 |  |  |  | ROZPOCET |  |  |  |  | 0 | 0 | 0 | 0 | 0 | 1 | 0 | 4 | -1698174966
| VV |  | sypanina |  | 188.838 | [12 empty] | VV | 2 | 2 | True | 1 | ROZPOCET
37 | K | 121151104 | Sejmutí ornice plochy do 100 m2 tl vrstvy přes 200 do 250 mm strojně | m2 | 13.5 |  | 0 | CS ÚRS 2023 02 |  | základní |  | 0 | 0 | 0 | 0 | 0 | 4 | K | 2 |  |  |  | ROZPOCET |  |  |  |  | 0 | 0 | 0 | 0 | 0 | 1 | 0 | 4 | -1973289455
| VV |  | "viz.příloha D.1 Technická zpráva" | [14 empty] | VV | 2 | 1 | True | 0 | ROZPOCET
| VV |  | "tráva" (1,5*3,0)+(3,0*3,0) |  | 13.5 | [12 empty] | VV | 2 | 2 | True | 0 | ROZPOCET
| VV | tráva | Součet |  | 13.5 | [12 empty] | VV | 2 | 4 | True | 1 | ROZPOCET
38 | K | 181351004 | Rozprostření ornice tl vrstvy přes 200 do 250 mm pl do 100 m2 v rovině nebo ve svahu do 1:5 strojně | m2 | 13.5 |  | 0 | CS ÚRS 2023 02 |  | základní |  | 0 | 0 | 0 | 0 | 0 | 4 | K | 2 |  |  |  | ROZPOCET |  |  |  |  | 0 | 0 | 0 | 0 | 0 | 1 | 0 | 4 | -2070807729
| VV |  | tráva |  | 13.5 | [12 empty] | VV | 2 | 2 | True | 1 | ROZPOCET
39 | M | 00572470 | osivo směs travní univerzál | kg | 0.405 |  | 0 | CS ÚRS 2023 02 |  | základní |  | 0 | 0.001 | 0.000405 | 0 | 0 | 8 | M | 2 |  |  |  | ROZPOCET |  |  |  |  | 0 | 0 | 0 | 0 | 0 | 1 | 0 | 4 | 1516097114
| VV |  | tráva*0,03 |  | 0.405 | [12 empty] | VV | 2 | 2 | True | 1 | ROZPOCET
40 | K | 181411131 | Založení parkového trávníku výsevem pl do 1000 m2 v rovině a ve svahu do 1:5 | m2 | 13.5 |  | 0 | CS ÚRS 2023 02 |  | základní |  | 0 | 0 | 0 | 0 | 0 | 4 | K | 2 |  |  |  | ROZPOCET |  |  |  |  | 0 | 0 | 0 | 0 | 0 | 1 | 0 | 4 | 1633796472
| VV |  | tráva |  | 13.5 | [12 empty] | VV | 2 | 2 | True | 1 | ROZPOCET
| D | 4 | Vodorovné konstrukce |  |  |  | 0 |  |  |  |  | 0 |  | 0.38567 |  | 0 | 1 | D | 1 |  |  |  | ROZPOCET | [10 empty] | 0
41 | K | 451573111 | Lože pod potrubí otevřený výkop ze štěrkopísku | M3 | 12.069 |  | 0 | CS ÚRS 2023 02 |  | základní |  | 0 | 0 | 0 | 0 | 0 | 4 | K | 2 |  |  |  | ROZPOCET |  |  |  |  | 0 | 0 | 0 | 0 | 0 | 1 | 0 | 4 | -423597831
| VV |  | loze_ |  | 12.069 | [12 empty] | VV | 2 | 2 | True | 1 | ROZPOCET
42 | K | 452313131 | Podkladní bloky z betonu prostého tř. C 12/15 otevřený výkop | M3 | 0.162 |  | 0 | CS ÚRS 2023 02 |  | základní |  | 0 | 2.301 | 0.37277 | 0 | 0 | 4 | K | 2 |  |  |  | ROZPOCET |  |  |  |  | 0 | 0 | 0 | 0 | 0 | 1 | 0 | 4 | 656480558
| VV |  | blok |  | 0.162 | [12 empty] | VV | 2 | 2 | True | 1 | ROZPOCET
43 | K | 452353101 | Bednění podkladních bloků otevřený výkop | M2 | 2.02 |  | 0 | CS ÚRS 2023 02 |  | základní |  | 0 | 0.00639 | 0.012908 | 0 | 0 | 4 | K | 2 |  |  |  | ROZPOCET |  |  |  |  | 0 | 0 | 0 | 0 | 0 | 1 | 0 | 4 | -1119349385
| VV |  | "viz.příloha D.1 Technická zpráva " | [14 empty] | VV | 2 | 1 | True | 0 | ROZPOCET
| VV |  | 2*2*(0,2+0,81)*0,5 |  | 2.02 | [12 empty] | VV | 2 | 2 | True | 1 | ROZPOCET
| D | 5 | Komunikace |  |  |  | 0 |  |  |  |  | 0 |  | 207.9994 |  | 0 | 1 | D | 1 |  |  |  | ROZPOCET | [10 empty] | 0
44 | K | 564871111 | Podklad ze štěrkodrtě ŠD plochy přes 100 m2 tl 250 mm | m2 | 151.42 |  | 0 | CS ÚRS 2023 02 |  | základní |  | 0 | 0.575 | 87.0665 | 0 | 0 | 4 | K | 2 |  |  |  | ROZPOCET |  |  |  |  | 0 | 0 | 0 | 0 | 0 | 1 | 0 | 4 | 1144798876
| VV |  | "viz.příloha D.1 Technická zpráva, příloha D.5 Uložení potrubí" | [14 empty] | VV | 2 | 1 | True | 0 | ROZPOCET
| VV |  | "asfalt_místní" (141,0*0,81)+(6,5*0,81)+(2,0*2,0)*1+(1,5*0,69)*27 |  | 151.42 | [12 empty] | VV | 2 | 2 | True | 1 | ROZPOCET
45 | K | 565155101 | Asfaltový beton vrstva podkladní ACP 16 (obalované kamenivo OKS) tl 70 mm š do 1,5 m | m2 | 147.42 |  | 0 | CS ÚRS 2023 02 |  | základní |  | 0 | 0.18463 | 27.2182 | 0 | 0 | 4 | K | 2 |  |  |  | ROZPOCET |  |  |  |  | 0 | 0 | 0 | 0 | 0 | 1 | 0 | 4 | -440653879
| VV |  | "viz.příloha D.1 Technická zpráva, příloha D.7 Uložení potrubí" | [14 empty] | VV | 2 | 1 | True | 0 | ROZPOCET
| VV |  | "asfalt_místní" (141,0*0,81)+(6,5*0,81)+(1,5*0,69)*27 |  | 147.42 | [12 empty] | VV | 2 | 2 | True | 1 | ROZPOCET
46 | K | 567122112 | Podklad ze směsi stmelené cementem SC C 8/10 (KSC I) tl 130 mm | m2 | 151.42 |  | 0 | CS ÚRS 2023 02 |  | základní |  | 0 | 0.33206 | 50.2805 | 0 | 0 | 4 | K | 2 |  |  |  | ROZPOCET |  |  |  |  | 0 | 0 | 0 | 0 | 0 | 1 | 0 | 4 | 445507529
| VV |  | "viz.příloha D.1 Technická zpráva, příloha D.5 Uložení potrubí" | [14 empty] | VV | 2 | 1 | True | 0 | ROZPOCET
| VV |  | "asfalt_místní" (141,0*0,81)+(6,5*0,81)+(2,0*2,0)*1+(1,5*0,69)*27 |  | 151.42 | [12 empty] | VV | 2 | 2 | True | 1 | ROZPOCET
47 | K | 573111112 | Postřik živičný infiltrační s posypem z asfaltu množství 1 kg/m2 | m2 | 151.42 |  | 0 | CS ÚRS 2023 02 |  | základní |  | 0 | 0.00601 | 0.91003 | 0 | 0 | 4 | K | 2 |  |  |  | ROZPOCET |  |  |  |  | 0 | 0 | 0 | 0 | 0 | 1 | 0 | 4 | 1217369403
| VV |  | "viz.příloha D.1 Technická zpráva, příloha D.5 Uložení potrubí" | [14 empty] | VV | 2 | 1 | True | 0 | ROZPOCET
| VV |  | "asfalt_místní" (141,0*0,81)+(6,5*0,81)+(2,0*2,0)*1+(1,5*0,69)*27 |  | 151.42 | [12 empty] | VV | 2 | 2 | True | 1 | ROZPOCET
48 | K | 573211106 | Postřik živičný spojovací z asfaltu v množství 0,20 kg/m2 | m2 | 321.75 |  | 0 | CS ÚRS 2023 02 |  | základní |  | 0 | 0.00021 | 0.067568 | 0 | 0 | 4 | K | 2 |  |  |  | ROZPOCET |  |  |  |  | 0 | 0 | 0 | 0 | 0 | 1 | 0 | 4 | -1535107001
| VV |  | "viz.příloha D.1 Technická zpráva, příloha D.5 Uložení potrubí" | [14 empty] | VV | 2 | 1 | True | 0 | ROZPOCET
| VV |  | "asfalt místní" (141,0*1,8)+(6,5*1,8)+(3,0*3,0)*1+(2,5*0,7)*27 |  | 321.75 | [12 empty] | VV | 2 | 2 | True | 1 | ROZPOCET
49 | K | 577144131 | Asfaltový beton vrstva obrusná ACO 11 (ABS) tř. I tl 50 mm š do 3 m z modifikovaného asfaltu | m2 | 321.75 |  | 0 | CS ÚRS 2023 02 |  | základní |  | 0 | 0.12966 | 41.7181 | 0 | 0 | 4 | K | 2 |  |  |  | ROZPOCET |  |  |  |  | 0 | 0 | 0 | 0 | 0 | 1 | 0 | 4 | 469793935
| VV |  | "viz.příloha D.1 Technická zpráva, příloha D.5 Uložení potrubí" | [14 empty] | VV | 2 | 1 | True | 0 | ROZPOCET
| VV |  | "asfalt místní" (141,0*1,8)+(6,5*1,8)+(3,0*3,0)*1+(2,5*0,7)*27 |  | 321.75 | [12 empty] | VV | 2 | 2 | True | 1 | ROZPOCET
50 | K | 565155111 | Asfaltový beton vrstva podkladní ACP 16 (obalované kamenivo OKS) tl 70 mm š do 3 m | m2 | 4 |  | 0 | CS ÚRS 2023 02 |  | základní |  | 0 | 0.18463 | 0.73852 | 0 | 0 | 4 | K | 2 |  |  |  | ROZPOCET |  |  |  |  | 0 | 0 | 0 | 0 | 0 | 1 | 0 | 4 | -2097523208
| VV |  | "viz.příloha D.1 Technická zpráva, příloha D.5 Uložení potrubí" | [14 empty] | VV | 2 | 1 | True | 0 | ROZPOCET
| VV |  | "asfalt_místní" (2,0*2,0)*1 |  | 4 | [12 empty] | VV | 2 | 2 | True | 1 | ROZPOCET
| D | 8 | Trubní vedení |  |  |  | 0 |  |  |  |  | 0 |  | 2.6614 |  | 0.4 | 1 | D | 1 |  |  |  | ROZPOCET | [10 empty] | 0
51 | K | 850245121 | Výřez nebo výsek na potrubí z trub litinových tlakových nebo plastických hmot DN 80 | kus | 1 |  | 0 | CS ÚRS 2023 02 |  | základní |  | 0 | 0 | 0 | 0 | 0 | 4 | K | 2 |  |  |  | ROZPOCET |  |  |  |  | 0 | 0 | 0 | 0 | 0 | 1 | 0 | 4 | 1120307579
| VV |  | "viz.příloha D.1 Technická zpráva, příloha D.4 Schéma kladečského plánu řadu K" | [14 empty] | VV | 2 | 1 | True | 0 | ROZPOCET
| VV |  | "PE90" 1 |  | 1 | [12 empty] | VV | 2 | 2 | True | 1 | ROZPOCET
52 | K | 850265121 | Výřez nebo výsek na potrubí z trub litinových tlakových nebo plastických hmot DN 100 | kus | 1 |  | 0 | CS ÚRS 2023 02 |  | základní |  | 0 | 0 | 0 | 0 | 0 | 4 | K | 2 |  |  |  | ROZPOCET |  |  |  |  | 0 | 0 | 0 | 0 | 0 | 1 | 0 | 4 | -709525792
| VV |  | "viz.příloha D.1 Technická zpráva, příloha D.4 Schéma kladečského plánu řadu K" | [14 empty] | VV | 2 | 1 | True | 0 | ROZPOCET
| VV |  | "PE110" 1 |  | 1 | [12 empty] | VV | 2 | 2 | True | 1 | ROZPOCET
53 | K | 8573121221 | Spotřební materiál | komplet | 1 |  | 0 |  |  | základní |  | 0 | 0.001 | 0.001 | 0 | 0 | 4 | K | 2 |  |  |  | ROZPOCET |  |  |  |  | 0 | 0 | 0 | 0 | 0 | 1 | 0 | 4 | 1947124948
| VV |  | "viz. příloha D.1 Technická zpráva" | [14 empty] | VV | 2 | 1 | True | 0 | ROZPOCET
| VV |  | "ostatní spotřební materiál jinde neuvedený, spojovací materiál" | [14 empty] | VV | 2 | 1 | True | 0 | ROZPOCET
| VV |  | 1 |  | 1 | [12 empty] | VV | 2 | 2 | True | 1 | ROZPOCET
54 | K | 871241221 | Montáž potrubí z PE100 SDR 17 otevřený výkop svařovaných elektrotvarovkou D 90 x 5,4 mm | m | 3 |  | 0 | CS ÚRS 2023 02 |  | základní |  | 0 | 0 | 0 | 0 | 0 | 4 | K | 2 |  |  |  | ROZPOCET |  |  |  |  | 0 | 0 | 0 | 0 | 0 | 1 | 0 | 4 | 462115129
55 | M | 28613575 | potrubí dvouvrstvé PE100 RC SDR17 90x5,4 dl 12m | m | 3.045 |  | 0 | CS ÚRS 2023 02 |  | základní |  | 0 | 0.00147 | 0.0044761 | 0 | 0 | 8 | M | 2 |  |  |  | ROZPOCET |  |  |  |  | 0 | 0 | 0 | 0 | 0 | 1 | 0 | 4 | -184309161
| VV |  | "viz.příloha D.1 Technická zpráva, příloha D.4 Schéma kladečského plánu řadu K" | [14 empty] | VV | 2 | 1 | True | 0 | ROZPOCET
| VV |  | "PE 100, RC AQUALINE ROBUST, 90x5,4 SDR17" | [14 empty] | VV | 2 | 1 | True | 0 | ROZPOCET
| VV |  | "Potrubí musí být certifikované dle technického předpisu PAS1075" | [14 empty] | VV | 2 | 1 | True | 0 | ROZPOCET
| VV |  | PE_90*1,015 |  | 3.045 | [12 empty] | VV | 2 | 2 | True | 1 | ROZPOCET
56 | K | 871251221 | Montáž potrubí z PE100 SDR 17 otevřený výkop svařovaných elektrotvarovkou D 110 x 6,6 mm | m | 146 |  | 0 | CS ÚRS 2023 02 |  | základní |  | 0 | 0 | 0 | 0 | 0 | 4 | K | 2 |  |  |  | ROZPOCET |  |  |  |  | 0 | 0 | 0 | 0 | 0 | 1 | 0 | 4 | 726638876
57 | M | 28613576 | potrubí dvouvrstvé PE100 RC SDR17 110x6,6 dl 12m | m | 148.19 |  | 0 | CS ÚRS 2023 02 |  | základní |  | 0 | 0.00218 | 0.32305 | 0 | 0 | 8 | M | 2 |  |  |  | ROZPOCET |  |  |  |  | 0 | 0 | 0 | 0 | 0 | 1 | 0 | 4 | 1151159748
| VV |  | "viz.příloha D.1 Technická zpráva, příloha D.4 Schéma kladečského plánu řadu K" | [14 empty] | VV | 2 | 1 | True | 0 | ROZPOCET
| VV |  | "PE 100, RC AQUALINE ROBUST, 110x6,6 SDR17" | [14 empty] | VV | 2 | 1 | True | 0 | ROZPOCET
| VV |  | "Potrubí musí být certifikované dle technického předpisu PAS1075" | [14 empty] | VV | 2 | 1 | True | 0 | ROZPOCET
| VV |  | PE_110*1,015 |  | 148.19 | [12 empty] | VV | 2 | 2 | True | 1 | ROZPOCET
58 | K | 857262122 | Montáž litinových tvarovek jednoosých přírubových otevřený výkop DN 100 | kus | 1 |  | 0 | CS ÚRS 2023 02 |  | základní |  | 0 | 0.00167 | 0.00167 | 0 | 0 | 4 | K | 2 |  |  |  | ROZPOCET |  |  |  |  | 0 | 0 | 0 | 0 | 0 | 1 | 0 | 4 | -1026109715
| VV |  | "viz.příloha D.1 Technická zpráva, příloha D.4 Schéma kladečského plánu řadu K" | [14 empty] | VV | 2 | 1 | True | 0 | ROZPOCET
| VV |  | 1 |  | 1 | [12 empty] | VV | 2 | 2 | True | 1 | ROZPOCET
59 | M | 55253661 | příruba zaslepovací litinová vodovodní PN10/16 X-kus DN 100 | kus | 1.02 |  | 0 | CS ÚRS 2023 02 |  | základní |  | 0 | 0.0049 | 0.004998 | 0 | 0 | 8 | M | 2 |  |  |  | ROZPOCET |  |  |  |  | 0 | 0 | 0 | 0 | 0 | 1 | 0 | 4 | -485172464
| VV |  | "viz.příloha D.1 Technická zpráva, příloha D.4 Schéma kladečského plánu řadu K" | [14 empty] | VV | 2 | 1 | True | 0 | ROZPOCET
| VV |  | 1*1,02 |  | 1.02 | [12 empty] | VV | 2 | 2 | True | 1 | ROZPOCET
60 | K | 857264122 | Montáž litinových tvarovek odbočných přírubových otevřený výkop DN 100 | kus | 2 |  | 0 | CS ÚRS 2023 02 |  | základní |  | 0 | 0.00171 | 0.00342 | 0 | 0 | 4 | K | 2 |  |  |  | ROZPOCET |  |  |  |  | 0 | 0 | 0 | 0 | 0 | 1 | 0 | 4 | 1712092736
| VV |  | "viz.příloha D.1 Technická zpráva, příloha D.4 Schéma kladečského plánu řadu L" | [14 empty] | VV | 2 | 1 | True | 0 | ROZPOCET
| VV |  | 1+1 |  | 2 | [12 empty] | VV | 2 | 2 | True | 1 | ROZPOCET
61 | M | 55253516 | tvarovka přírubová litinová vodovodní s přírubovou odbočkou PN10/16 T-kus DN 100/100 | kus | 1.02 |  | 0 | CS ÚRS 2023 02 |  | základní |  | 0 | 0.0197 | 0.020094 | 0 | 0 | 8 | M | 2 |  |  |  | ROZPOCET |  |  |  |  | 0 | 0 | 0 | 0 | 0 | 1 | 0 | 4 | -1396004507
| VV |  | "viz.příloha D.1 Technická zpráva, příloha D.4 Schéma kladečského plánu řadu K" | [14 empty] | VV | 2 | 1 | True | 0 | ROZPOCET
| VV |  | 1*1,02 |  | 1.02 | [12 empty] | VV | 2 | 2 | True | 1 | ROZPOCET
62 | M | 55253515 | tvarovka přírubová litinová s přírubovou odbočkou,práškový epoxid tl 250µm T-kus DN 100/80 | kus | 1.02 |  | 0 | CS ÚRS 2023 02 |  | základní |  | 0 | 0.0178 | 0.018156 | 0 | 0 | 8 | M | 2 |  |  |  | ROZPOCET |  |  |  |  | 0 | 0 | 0 | 0 | 0 | 1 | 0 | 4 | 1079601058
| VV |  | "viz.příloha D.1 Technická zpráva, příloha D.4 Schéma kladečského plánu řadu K" | [14 empty] | VV | 2 | 1 | True | 0 | ROZPOCET
| VV |  | 1*1,02 |  | 1.02 | [12 empty] | VV | 2 | 2 | True | 1 | ROZPOCET
63 | K | 877241101 | Montáž elektrospojek na vodovodním potrubí z PE trub d 90 | kus | 4 |  | 0 | CS ÚRS 2023 02 |  | základní |  | 0 | 0 | 0 | 0 | 0 | 4 | K | 2 |  |  |  | ROZPOCET |  |  |  |  | 0 | 0 | 0 | 0 | 0 | 1 | 0 | 4 | 645261529
| VV |  | "viz.příloha D.1 Technická zpráva, příloha D.4 Schéma kladečského plánu řadu K" | [14 empty] | VV | 2 | 1 | True | 0 | ROZPOCET
| VV |  | "elektrospojka" 3 |  | 3 | [12 empty] | VV | 2 | 2 | True | 0 | ROZPOCET
| VV |  | "oblouk" 1 |  | 1 | [12 empty] | VV | 2 | 2 | True | 0 | ROZPOCET
| VV |  | Součet |  | 4 | [12 empty] | VV | 2 | 4 | True | 1 | ROZPOCET
64 | M | 28615974 | elektrospojka SDR11 PE 100 PN16 D 90mm | kus | 3.045 |  | 0 | CS ÚRS 2023 02 |  | základní |  | 0 | 0.00039 | 0.0011876 | 0 | 0 | 8 | M | 2 |  |  |  | ROZPOCET |  |  |  |  | 0 | 0 | 0 | 0 | 0 | 1 | 0 | 4 | -2086386455
| VV |  | "viz.příloha D.1 Technická zpráva, příloha D.4 Schéma kladečského plánu řadu K" | [14 empty] | VV | 2 | 1 | True | 0 | ROZPOCET
| VV |  | 3*1,015 |  | 3.045 | [12 empty] | VV | 2 | 2 | True | 1 | ROZPOCET
65 | M | WVN.FFD80813W | Oblouk 22° PE100 RC SDR17 90 | kus | 1.015 |  | 0 |  |  | základní |  | 0 | 0.0008 | 0.000812 | 0 | 0 | 8 | M | 2 |  |  |  | ROZPOCET |  |  |  |  | 0 | 0 | 0 | 0 | 0 | 1 | 0 | 4 | -711454240
| VV |  | "viz.příloha D.1 Technická zpráva, příloha D.4 Schéma kladečského plánu řadu K" | [14 empty] | VV | 2 | 1 | True | 0 | ROZPOCET
| VV |  | 1*1,015 |  | 1.015 | [12 empty] | VV | 2 | 2 | True | 1 | ROZPOCET
66 | K | 877251101 | Montáž elektrospojek na vodovodním potrubí z PE trub d 110 | kus | 33 |  | 0 | CS ÚRS 2023 02 |  | základní |  | 0 | 0 | 0 | 0 | 0 | 4 | K | 2 |  |  |  | ROZPOCET |  |  |  |  | 0 | 0 | 0 | 0 | 0 | 1 | 0 | 4 | 1353952948
| VV |  | "viz.příloha D.1 Technická zpráva, příloha D.4 Schéma kladečského plánu řadu K" | [14 empty] | VV | 2 | 1 | True | 0 | ROZPOCET
| VV |  | "elektrospojka" 28 |  | 28 | [12 empty] | VV | 2 | 2 | True | 0 | ROZPOCET
| VV |  | "oblouk" 3+2 |  | 5 | [12 empty] | VV | 2 | 2 | True | 0 | ROZPOCET
| VV |  | Součet |  | 33 | [12 empty] | VV | 2 | 4 | True | 1 | ROZPOCET
67 | M | 28615975 | elektrospojka SDR11 PE 100 PN16 D 110mm | kus | 28.42 |  | 0 | CS ÚRS 2023 02 |  | základní |  | 0 | 0.00072 | 0.020462 | 0 | 0 | 8 | M | 2 |  |  |  | ROZPOCET |  |  |  |  | 0 | 0 | 0 | 0 | 0 | 1 | 0 | 4 | 512024464
| VV |  | "viz.příloha D.1 Technická zpráva, příloha D.4 Schéma kladečského plánu řadu K" | [14 empty] | VV | 2 | 1 | True | 0 | ROZPOCET
| VV |  | 28*1,015 |  | 28.42 | [12 empty] | VV | 2 | 2 | True | 1 | ROZPOCET
68 | M | WVN.FFD90814W | Oblouk 11° PE100 RC SDR17 110 | kus | 3.045 |  | 0 |  |  | základní |  | 0 | 0.0012 | 0.003654 | 0 | 0 | 8 | M | 2 |  |  |  | ROZPOCET |  |  |  |  | 0 | 0 | 0 | 0 | 0 | 1 | 0 | 4 | -1967097333
| VV |  | "viz.příloha D.1 Technická zpráva, příloha D.4 Schéma kladečského plánu řadu K" | [14 empty] | VV | 2 | 1 | True | 0 | ROZPOCET
| VV |  | 3*1,015 |  | 3.045 | [12 empty] | VV | 2 | 2 | True | 1 | ROZPOCET
69 | M | WVN.FFD80814W | Oblouk 22° PE100 RC SDR17 110 | kus | 2.03 |  | 0 |  |  | základní |  | 0 | 0.0012 | 0.002436 | 0 | 0 | 8 | M | 2 |  |  |  | ROZPOCET |  |  |  |  | 0 | 0 | 0 | 0 | 0 | 1 | 0 | 4 | 353931418
| VV |  | "viz.příloha D.1 Technická zpráva, příloha D.4 Schéma kladečského plánu řadu K" | [14 empty] | VV | 2 | 1 | True | 0 | ROZPOCET
| VV |  | 2*1,015 |  | 2.03 | [12 empty] | VV | 2 | 2 | True | 1 | ROZPOCET
70 | K | 877251110 | Montáž elektrokolen 45° na vodovodním potrubí z PE trub d 110 | kus | 2 |  | 0 | CS ÚRS 2023 02 |  | základní |  | 0 | 0 | 0 | 0 | 0 | 4 | K | 2 |  |  |  | ROZPOCET |  |  |  |  | 0 | 0 | 0 | 0 | 0 | 1 | 0 | 4 | 1584152053
| VV |  | "viz.příloha D.1 Technická zpráva, příloha D.4 Schéma kladečského plánu řadu K" | [14 empty] | VV | 2 | 1 | True | 0 | ROZPOCET
| VV |  | 2 |  | 2 | [12 empty] | VV | 2 | 2 | True | 1 | ROZPOCET
71 | M | 28614949 | elektrokoleno 45° PE 100 PN16 D 110mm | kus | 2.03 |  | 0 | CS ÚRS 2023 02 |  | základní |  | 0 | 0.00121 | 0.0024563 | 0 | 0 | 8 | M | 2 |  |  |  | ROZPOCET |  |  |  |  | 0 | 0 | 0 | 0 | 0 | 1 | 0 | 4 | -332686009
| VV |  | "viz.příloha D.1 Technická zpráva, příloha D.4 Schéma kladečského plánu řadu K" | [14 empty] | VV | 2 | 1 | True | 0 | ROZPOCET
| VV |  | 2*1,015 |  | 2.03 | [12 empty] | VV | 2 | 2 | True | 1 | ROZPOCET
72 | K | 8912491111 | Montáž lemových nákružků na potrubí z trub PE90 | kus | 1 |  | 0 |  |  | základní |  | 0 | 0 | 0 | 0 | 0 | 4 | K | 2 |  |  |  | ROZPOCET |  |  |  |  | 0 | 0 | 0 | 0 | 0 | 1 | 0 | 4 | -344240028
| VV |  | "viz.příloha D.1 Technická zpráva, příloha D.4 Schéma kladečského plánu řadu K" | [14 empty] | VV | 2 | 1 | True | 0 | ROZPOCET
| VV |  | 1 |  | 1 | [12 empty] | VV | 2 | 2 | True | 1 | ROZPOCET
73 | M | 28653149 | nákružek lemový PE 100 SDR17 90mm | kus | 1.015 |  | 0 | CS ÚRS 2023 02 |  | základní |  | 0 | 0.00039 | 0.00039585 | 0 | 0 | 8 | M | 2 |  |  |  | ROZPOCET |  |  |  |  | 0 | 0 | 0 | 0 | 0 | 1 | 0 | 4 | 505838394
| VV |  | "viz.příloha D.1 Technická zpráva, příloha D.4 Schéma kladečského plánu řadu K" | [14 empty] | VV | 2 | 1 | True | 0 | ROZPOCET
| VV |  | 1*1,015 |  | 1.015 | [12 empty] | VV | 2 | 2 | True | 1 | ROZPOCET
74 | M | 28654368 | příruba volná k lemovému nákružku z polypropylénu 90 | kus | 1.015 |  | 0 | CS ÚRS 2023 02 |  | základní |  | 0 | 0.0036 | 0.003654 | 0 | 0 | 8 | M | 2 |  |  |  | ROZPOCET |  |  |  |  | 0 | 0 | 0 | 0 | 0 | 1 | 0 | 4 | 588959288
| VV |  | "viz.příloha D.1 Technická zpráva, příloha D.4 Schéma kladečského plánu řadu K" | [14 empty] | VV | 2 | 1 | True | 0 | ROZPOCET
| VV |  | 1*1,015 |  | 1.015 | [12 empty] | VV | 2 | 2 | True | 1 | ROZPOCET
75 | K | 8912491113 | Montáž lemových nákružků na potrubí z jakýchkoli trub DN 110 | kus | 6 |  | 0 |  |  | základní |  | 0 | 0 | 0 | 0 | 0 | 4 | K | 2 |  |  |  | ROZPOCET |  |  |  |  | 0 | 0 | 0 | 0 | 0 | 1 | 0 | 4 | 580088310
| VV |  | "viz.příloha D.1 Technická zpráva, příloha D.4 Schéma kladečského plánu řadu K" | [14 empty] | VV | 2 | 1 | True | 0 | ROZPOCET
| VV |  | 6 |  | 6 | [12 empty] | VV | 2 | 2 | True | 1 | ROZPOCET
76 | M | 28653150 | nákružek lemový PE 100 SDR17 110mm | kus | 6.09 |  | 0 | CS ÚRS 2023 02 |  | základní |  | 0 | 0.00057 | 0.0034713 | 0 | 0 | 8 | M | 2 |  |  |  | ROZPOCET |  |  |  |  | 0 | 0 | 0 | 0 | 0 | 1 | 0 | 4 | -501850397
| VV |  | "viz.příloha D.1 Technická zpráva, příloha D.4 Schéma kladečského plánu řadu K" | [14 empty] | VV | 2 | 1 | True | 0 | ROZPOCET
| VV |  | 6*1,015 |  | 6.09 | [12 empty] | VV | 2 | 2 | True | 1 | ROZPOCET
77 | M | 28654410 | příruba volná k lemovému nákružku z polypropylénu 110 | kus | 6.09 |  | 0 | CS ÚRS 2023 02 |  | základní |  | 0 | 0.004 | 0.02436 | 0 | 0 | 8 | M | 2 |  |  |  | ROZPOCET |  |  |  |  | 0 | 0 | 0 | 0 | 0 | 1 | 0 | 4 | 1578693876
| VV |  | "viz.příloha D.1 Technická zpráva, příloha D.4 Schéma kladečského plánu řadu K" | [14 empty] | VV | 2 | 1 | True | 0 | ROZPOCET
| VV |  | 6*1,015 |  | 6.09 | [12 empty] | VV | 2 | 2 | True | 1 | ROZPOCET
78 | M | HWL.797408000016 | SYNOFLEX - SPOJKA 80 (85-105) | kus | 1.01 |  | 0 |  |  | základní |  | 0 | 0.008 | 0.00808 | 0 | 0 | 8 | M | 2 |  |  |  | ROZPOCET |  |  |  |  | 0 | 0 | 0 | 0 | 0 | 1 | 0 | 4 | -1028158363
| VV |  | "viz.příloha D.1 Technická zpráva, příloha D.4 Schéma kladečského plánu řadu K" | [14 empty] | VV | 2 | 1 | True | 0 | ROZPOCET
| VV |  | 1*1,01 |  | 1.01 | [12 empty] | VV | 2 | 2 | True | 1 | ROZPOCET
79 | M | HWL.797410000016 | SYNOFLEX - SPOJKA 100 (104-132) | kus | 1.01 |  | 0 |  |  | základní |  | 0 | 0.01 | 0.0101 | 0 | 0 | 8 | M | 2 |  |  |  | ROZPOCET |  |  |  |  | 0 | 0 | 0 | 0 | 0 | 1 | 0 | 4 | 451752054
| VV |  | "viz.příloha D.1 Technická zpráva, příloha D.4 Schéma kladečského plánu řadu K" | [14 empty] | VV | 2 | 1 | True | 0 | ROZPOCET
| VV |  | 1*1,01 |  | 1.01 | [12 empty] | VV | 2 | 2 | True | 1 | ROZPOCET
80 | K | 879171111 | Montáž vodovodní přípojky na potrubí DN 32 | kus | 5 |  | 0 | CS ÚRS 2023 02 |  | základní |  | 0 | 0.00038 | 0.0019 | 0 | 0 | 4 | K | 2 |  |  |  | ROZPOCET |  |  |  |  | 0 | 0 | 0 | 0 | 0 | 1 | 0 | 4 | -1381746260
| VV |  | "viz.příloha D.1 Technická zpráva, příloha D.4 Schéma kladečského plánu řadu K" | [14 empty] | VV | 2 | 1 | True | 0 | ROZPOCET
| VV |  | 5 |  | 5 | [12 empty] | VV | 2 | 2 | True | 1 | ROZPOCET
81 | K | 8911739111 | Montáž vodovodního ventilu hlavního pro přípojky DN 32 | kus | 5 |  | 0 |  |  | základní |  | 0 | 2e-05 | 0.0001 | 0 | 0 | 4 | K | 2 |  |  |  | ROZPOCET |  |  |  |  | 0 | 0 | 0 | 0 | 0 | 1 | 0 | 4 | 1821337219
| VV |  | "viz.příloha D.1 Technická zpráva, příloha D.4 Schéma kladečského plánu řadu K" | [14 empty] | VV | 2 | 1 | True | 0 | ROZPOCET
| VV |  | 5 |  | 5 | [12 empty] | VV | 2 | 2 | True | 1 | ROZPOCET
82 | M | HWL.313000103216 | VENTIL ISO DOMOVNÍ PŘÍPOJKY ROHOVÝ 32-5/4" | kus | 5.05 |  | 0 |  |  | základní |  | 0 | 0.00244 | 0.012322 | 0 | 0 | 8 | M | 2 |  |  |  | ROZPOCET |  |  |  |  | 0 | 0 | 0 | 0 | 0 | 1 | 0 | 4 | -214921488
| VV |  | "viz.příloha D.1 Technická zpráva, příloha D.4 Schéma kladečského plánu řadu K" | [14 empty] | VV | 2 | 1 | True | 0 | ROZPOCET
| VV |  | 5*1,01 |  | 5.05 | [12 empty] | VV | 2 | 2 | True | 1 | ROZPOCET
83 | M | 9502050100031 | SOUPRAVA ZEMNÍ TELESKOPICKÁ PRO DOMOVNÍ PŘÍPOJKY | kus | 5 |  | 0 |  |  | základní |  | 0 | 0.0073 | 0.0365 | 0 | 0 | 8 | M | 2 |  |  |  | ROZPOCET |  |  |  |  | 0 | 0 | 0 | 0 | 0 | 1 | 0 | 4 | 1355551230
| VV |  | "viz.příloha D.1 Technická zpráva, příloha D.4 Schéma kladečského plánu řadu K" | [14 empty] | VV | 2 | 1 | True | 0 | ROZPOCET
| VV |  | 5 |  | 5 | [12 empty] | VV | 2 | 2 | True | 1 | ROZPOCET
84 | K | 891241112 | Montáž vodovodních šoupátek otevřený výkop DN 80 | kus | 1 |  | 0 | CS ÚRS 2023 02 |  | základní |  | 0 | 0.00162 | 0.00162 | 0 | 0 | 4 | K | 2 |  |  |  | ROZPOCET |  |  |  |  | 0 | 0 | 0 | 0 | 0 | 1 | 0 | 4 | 2037797053
| VV |  | "viz.příloha D.1 Technická zpráva, příloha D.4 Schéma kladečského plánu řadu K" | [14 empty] | VV | 2 | 1 | True | 0 | ROZPOCET
| VV |  | 1 |  | 1 | [12 empty] | VV | 2 | 2 | True | 1 | ROZPOCET
85 | M | HWL.400208000016 | ŠOUPĚ E2 PŘÍRUBOVÉ KRÁTKÉ 80 | kus | 1.01 |  | 0 |  |  | základní |  | 0 | 0.01847 | 0.018655 | 0 | 0 | 8 | M | 2 |  |  |  | ROZPOCET |  |  |  |  | 0 | 0 | 0 | 0 | 0 | 1 | 0 | 4 | -1513408381
| VV |  | "viz.příloha D.1 Technická zpráva, příloha D.4 Schéma kladečského plánu řadu K" | [14 empty] | VV | 2 | 1 | True | 0 | ROZPOCET
| VV |  | 1*1,01 |  | 1.01 | [12 empty] | VV | 2 | 2 | True | 1 | ROZPOCET
86 | K | 891261112 | Montáž vodovodních šoupátek otevřený výkop DN 100 | kus | 2 |  | 0 | CS ÚRS 2023 02 |  | základní |  | 0 | 0.00165 | 0.0033 | 0 | 0 | 4 | K | 2 |  |  |  | ROZPOCET |  |  |  |  | 0 | 0 | 0 | 0 | 0 | 1 | 0 | 4 | 189385533
| VV |  | "viz.příloha D.1 Technická zpráva, příloha D.4 Schéma kladečského plánu řadu K" | [14 empty] | VV | 2 | 1 | True | 0 | ROZPOCET
| VV |  | 2 |  | 2 | [12 empty] | VV | 2 | 2 | True | 1 | ROZPOCET
87 | M | HWL.400210000016 | ŠOUPĚ E2 PŘÍRUBOVÉ KRÁTKÉ 100 | kus | 2.02 |  | 0 |  |  | základní |  | 0 | 0.0245 | 0.04949 | 0 | 0 | 8 | M | 2 |  |  |  | ROZPOCET |  |  |  |  | 0 | 0 | 0 | 0 | 0 | 1 | 0 | 4 | -1680347165
| VV |  | "viz.příloha D.1 Technická zpráva, příloha D.4 Schéma kladečského plánu řadu K" | [14 empty] | VV | 2 | 1 | True | 0 | ROZPOCET
| VV |  | 2*1,01 |  | 2.02 | [12 empty] | VV | 2 | 2 | True | 1 | ROZPOCET
88 | M | HWL.95010800001 | SOUPRAVA ZEMNÍ TELESKOPICKÁ | kus | 3 |  | 0 |  |  | základní |  | 0 | 0.00654 | 0.01962 | 0 | 0 | 8 | M | 2 |  |  |  | ROZPOCET |  |  |  |  | 0 | 0 | 0 | 0 | 0 | 1 | 0 | 4 | 1951334849
| VV |  | "viz.příloha D.1 Technická zpráva, příloha D.4 Schéma kladečského plánu řadu K" | [14 empty] | VV | 2 | 1 | True | 0 | ROZPOCET
| VV |  | 3 |  | 3 | [12 empty] | VV | 2 | 2 | True | 1 | ROZPOCET
89 | K | 891269111 | Montáž navrtávacích pasů na potrubí z jakýchkoli trub DN 100 | kus | 5 |  | 0 | CS ÚRS 2023 02 |  | základní |  | 0 | 0 | 0 | 0 | 0 | 4 | K | 2 |  |  |  | ROZPOCET |  |  |  |  | 0 | 0 | 0 | 0 | 0 | 1 | 0 | 4 | 1543994414
| VV |  | "viz.příloha D.1 Technická zpráva, příloha D.4 Schéma kladečského plánu řadu K" | [14 empty] | VV | 2 | 1 | True | 0 | ROZPOCET
| VV |  | 5 |  | 5 | [12 empty] | VV | 2 | 2 | True | 1 | ROZPOCET
90 | M | HWL.531011005416 | PAS NAVRTÁVACÍ UZAVÍRACÍ HAKU 110-5/4" | kus | 5.05 |  | 0 |  |  | základní |  | 0 | 0.00363 | 0.018332 | 0 | 0 | 8 | M | 2 |  |  |  | ROZPOCET |  |  |  |  | 0 | 0 | 0 | 0 | 0 | 1 | 0 | 4 | 749068753
| VV |  | "viz.příloha D.1 Technická zpráva, příloha D.4 Schéma kladečského plánu řadu K" | [14 empty] | VV | 2 | 1 | True | 0 | ROZPOCET
| VV |  | 5*1,01 |  | 5.05 | [12 empty] | VV | 2 | 2 | True | 1 | ROZPOCET
91 | K | 899401111 | Osazení poklopů litinových ventilových | kus | 5 |  | 0 | CS ÚRS 2023 02 |  | základní |  | 0 | 0.04 | 0.2 | 0 | 0 | 4 | K | 2 |  |  |  | ROZPOCET |  |  |  |  | 0 | 0 | 0 | 0 | 0 | 1 | 0 | 4 | -746204132
| VV |  | "viz.příloha D.1 Technická zpráva, příloha D.4 Schéma kladečského plánu řadu K" | [14 empty] | VV | 2 | 1 | True | 0 | ROZPOCET
| VV |  | 5 |  | 5 | [12 empty] | VV | 2 | 2 | True | 1 | ROZPOCET
92 | M | 422914020 | poklop litinový ventilový | kus | 5 |  | 0 | CS ÚRS 2023 02 |  | základní |  | 0 | 0.0073 | 0.0365 | 0 | 0 | 8 | M | 2 |  |  |  | ROZPOCET |  |  |  |  | 0 | 0 | 0 | 0 | 0 | 1 | 0 | 4 | 1777922427
| VV |  | "viz.příloha D.1 Technická zpráva, příloha D.4 Schéma kladečského plánu řadu K" | [14 empty] | VV | 2 | 1 | True | 0 | ROZPOCET
| VV |  | 5 |  | 5 | [12 empty] | VV | 2 | 2 | True | 1 | ROZPOCET
93 | K | 899401112 | Osazení poklopů litinových šoupátkových | kus | 3 |  | 0 | CS ÚRS 2023 02 |  | základní |  | 0 | 0.04 | 0.12 | 0 | 0 | 4 | K | 2 |  |  |  | ROZPOCET |  |  |  |  | 0 | 0 | 0 | 0 | 0 | 1 | 0 | 4 | 1046010503
| VV |  | "viz.příloha D.1 Technická zpráva, příloha D.4 Schéma kladečského plánu řadu K" | [14 empty] | VV | 2 | 1 | True | 0 | ROZPOCET
| VV |  | 3 |  | 3 | [12 empty] | VV | 2 | 2 | True | 1 | ROZPOCET
94 | M | 422913520 | poklop litinový šoupátkový pro zemní soupravy osazení do terénu a do vozovky | kus | 3 |  | 0 | CS ÚRS 2023 02 |  | základní |  | 0 | 0.0133 | 0.0399 | 0 | 0 | 8 | M | 2 |  |  |  | ROZPOCET |  |  |  |  | 0 | 0 | 0 | 0 | 0 | 1 | 0 | 4 | 1956969787
| VV |  | "viz.příloha D.1 Technická zpráva, příloha D.4 Schéma kladečského plánu řadu K" | [14 empty] | VV | 2 | 1 | True | 0 | ROZPOCET
| VV |  | 3 |  | 3 | [12 empty] | VV | 2 | 2 | True | 1 | ROZPOCET
95 | M | 4229135201 | podkladová deska UNI | kus | 8 |  | 0 |  |  | základní |  | 0 | 0.005 | 0.04 | 0 | 0 | 8 | M | 2 |  |  |  | ROZPOCET |  |  |  |  | 0 | 0 | 0 | 0 | 0 | 1 | 0 | 4 | -1746285947
| VV |  | "viz.příloha D.1 Technická zpráva, příloha D.4 Schéma kladečského plánu řadu K" | [14 empty] | VV | 2 | 1 | True | 0 | ROZPOCET
| VV |  | 3+5 |  | 8 | [12 empty] | VV | 2 | 2 | True | 1 | ROZPOCET
96 | K | 899101211 | Demontáž poklopů litinových nebo ocelových včetně rámů hmotnosti do 50 kg | kus | 8 |  | 0 | CS ÚRS 2023 02 |  | základní |  | 0 | 0 | 0 | 0.05 | 0.4 | 4 | K | 2 |  |  |  | ROZPOCET |  |  |  |  | 0 | 0 | 0 | 0 | 0 | 1 | 0 | 4 | 1604709350
| VV |  | "viz.příloha D.1 Technická zpráva, příloha D.4 Schéma kladečského plánu řadu K" | [14 empty] | VV | 2 | 1 | True | 0 | ROZPOCET
| VV |  | "demontáž stávajících poklopů" | [14 empty] | VV | 2 | 1 | True | 0 | ROZPOCET
| VV |  | "poklop šoupátkový" 3 |  | 3 | [12 empty] | VV | 2 | 2 | True | 0 | ROZPOCET
| VV |  | "poklop ventilový" 5 |  | 5 | [12 empty] | VV | 2 | 2 | True | 0 | ROZPOCET
| VV |  | Součet |  | 8 | [12 empty] | VV | 2 | 4 | True | 1 | ROZPOCET
97 | K | 892241111 | Tlaková zkouška vodou potrubí do 80 | m | 3 |  | 0 | CS ÚRS 2023 02 |  | základní |  | 0 | 0 | 0 | 0 | 0 | 4 | K | 2 |  |  |  | ROZPOCET |  |  |  |  | 0 | 0 | 0 | 0 | 0 | 1 | 0 | 4 | -345331864
| VV |  | "viz.příloha D.1 Technická zpráva" | [14 empty] | VV | 2 | 1 | True | 0 | ROZPOCET
| VV |  | 3 |  | 3 | [12 empty] | VV | 2 | 2 | True | 1 | ROZPOCET
98 | K | 892271111 | Tlaková zkouška vodou potrubí DN 100 nebo 125 | m | 146 |  | 0 | CS ÚRS 2023 02 |  | základní |  | 0 | 0 | 0 | 0 | 0 | 4 | K | 2 |  |  |  | ROZPOCET |  |  |  |  | 0 | 0 | 0 | 0 | 0 | 1 | 0 | 4 | 1434107905
| VV |  | "viz.příloha D.1 Technická zpráva" | [14 empty] | VV | 2 | 1 | True | 0 | ROZPOCET
| VV |  | 141+5 |  | 146 | [12 empty] | VV | 2 | 2 | True | 1 | ROZPOCET
99 | K | 892273122 | Proplach a dezinfekce vodovodního potrubí DN od 80 do 125 | m | 149 |  | 0 | CS ÚRS 2023 02 |  | základní |  | 0 | 0 | 0 | 0 | 0 | 4 | K | 2 |  |  |  | ROZPOCET |  |  |  |  | 0 | 0 | 0 | 0 | 0 | 1 | 0 | 4 | 683362226
| VV |  | "viz.příloha D.1 Technická zpráva" | [14 empty] | VV | 2 | 1 | True | 0 | ROZPOCET
| VV |  | 141+5+3 |  | 149 | [12 empty] | VV | 2 | 2 | True | 1 | ROZPOCET
100 | K | 892372111 | Zabezpečení konců potrubí DN do 300 při tlakových zkouškách vodou | kus | 2 |  | 0 | CS ÚRS 2023 02 |  | základní |  | 0 | 0.45937 | 0.91874 | 0 | 0 | 4 | K | 2 |  |  |  | ROZPOCET |  |  |  |  | 0 | 0 | 0 | 0 | 0 | 1 | 0 | 4 | -1642242087
| VV |  | "viz.příloha D.1 Technická zpráva" | [14 empty] | VV | 2 | 1 | True | 0 | ROZPOCET
| VV |  | 2 |  | 2 | [12 empty] | VV | 2 | 2 | True | 1 | ROZPOCET
101 | K | 899431111 | Výšková úprava uličního vstupu nebo vpusti do 200 mm zvýšením krycího hrnce, šoupěte nebo hydrantu | kus | 2 |  | 0 | CS ÚRS 2023 01 |  | základní |  | 0 | 0.31108 | 0.62216 | 0 | 0 | 4 | K | 2 |  |  |  | ROZPOCET |  |  |  |  | 0 | 0 | 0 | 0 | 0 | 1 | 0 | 4 | 749167757
| VV |  | "viz.příloha D.1 Technická zpráva" | [14 empty] | VV | 2 | 1 | True | 0 | ROZPOCET
| VV |  | 2 |  | 2 | [12 empty] | VV | 2 | 2 | True | 1 | ROZPOCET
102 | K | 899712111 | Orientační tabulky na zdivu | kus | 2 |  | 0 | CS ÚRS 2023 02 |  | základní |  | 0 | 0.00031 | 0.00062 | 0 | 0 | 4 | K | 2 |  |  |  | ROZPOCET |  |  |  |  | 0 | 0 | 0 | 0 | 0 | 1 | 0 | 4 | -1939393415
| VV |  | "viz.příloha D.1 Technická zpráva, příloha D.4 Schéma kladečského plánu řadu K" | [14 empty] | VV | 2 | 1 | True | 0 | ROZPOCET
| VV |  | 2 |  | 2 | [12 empty] | VV | 2 | 2 | True | 1 | ROZPOCET
103 | K | 899722114 | Krytí potrubí z plastů výstražnou fólií z PVC 40 cm | m | 156.45 |  | 0 | CS ÚRS 2023 02 |  | základní |  | 0 | 0.00013 | 0.020338 | 0 | 0 | 4 | K | 2 |  |  |  | ROZPOCET |  |  |  |  | 0 | 0 | 0 | 0 | 0 | 1 | 0 | 4 | 1186770148
| VV |  | "viz.příloha D.1 Technická zpráva" | [14 empty] | VV | 2 | 1 | True | 0 | ROZPOCET
| VV |  | (141+5+3)*1,05 |  | 156.45 | [12 empty] | VV | 2 | 2 | True | 1 | ROZPOCET
104 | K | 8712411000 | Montáž vodiče nad potrubím ve výk. | M | 149 |  | 0 |  |  | základní |  | 0 | 2e-05 | 0.00298 | 0 | 0 | 4 | K | 2 |  |  |  | ROZPOCET |  |  |  |  | 0 | 0 | 0 | 0 | 0 | 1 | 0 | 4 | -758354382
| VV |  | "viz.příloha D.1 Technická zpráva, příloha D.5 Uložení potrubí" | [14 empty] | VV | 2 | 1 | True | 0 | ROZPOCET
| VV |  | 141+5+3 |  | 149 | [12 empty] | VV | 2 | 2 | True | 1 | ROZPOCET
105 | M | 3411101201 | kabel silový s Cu jádrem CYKY 6mm2 | M | 168.37 |  | 0 |  |  | základní |  | 0 | 0.00024 | 0.040409 | 0 | 0 | 8 | M | 2 |  |  |  | ROZPOCET |  |  |  |  | 0 | 0 | 0 | 0 | 0 | 1 | 0 | 4 | 2032945365
| VV |  | "viz.příloha D.1 Technická zpráva, příloha D.5 Uložení potrubí" | [14 empty] | VV | 2 | 1 | True | 0 | ROZPOCET
| VV |  | (141+5+3)*1,13 |  | 168.37 | [12 empty] | VV | 2 | 2 | True | 1 | ROZPOCET
| D | 9 | Ostatní konstrukce a práce-bourání |  |  |  | 0 |  |  |  |  | 0 |  | 0.3835 |  | 0 | 1 | D | 1 |  |  |  | ROZPOCET | [10 empty] | 0
106 | K | 916131212 | Osazení silničního obrubníku betonového stojatého bez boční opěry do lože z betonu prostého | m | 3 |  | 0 | CS ÚRS 2023 02 |  | základní |  | 0 | 0.11519 | 0.34557 | 0 | 0 | 4 | K | 2 |  |  |  | ROZPOCET |  |  |  |  | 0 | 0 | 0 | 0 | 0 | 1 | 0 | 4 | -639542148
| VV |  | "viz.příloha D.1 Technická zpráva" | [14 empty] | VV | 2 | 1 | True | 0 | ROZPOCET
| VV |  | 1*3,0 |  | 3 | [12 empty] | VV | 2 | 2 | True | 1 | ROZPOCET
107 | K | 919112213 | Řezání spár pro vytvoření komůrky š 10 mm hl 25 mm pro těsnící zálivku v živičném krytu | m | 344.8 |  | 0 | CS ÚRS 2023 02 |  | základní |  | 0 | 0 | 0 | 0 | 0 | 4 | K | 2 |  |  |  | ROZPOCET |  |  |  |  | 0 | 0 | 0 | 0 | 0 | 1 | 0 | 4 | 1132377537
| VV |  | "viz.příloha D.1 Technická zpráva, příloha D.5 Uložení potrubí" | [14 empty] | VV | 2 | 1 | True | 0 | ROZPOCET
| VV | řezání | (141,0*2)+(6,5*2)+(4*3,0)*1+(0,70*2)*27 |  | 344.8 | [12 empty] | VV | 2 | 2 | True | 1 | ROZPOCET
108 | K | 919122112 | Těsnění spár zálivkou za tepla pro komůrky š 10 mm hl 25 mm s těsnicím profilem | m | 344.8 |  | 0 | CS ÚRS 2023 02 |  | základní |  | 0 | 0.00011 | 0.037928 | 0 | 0 | 4 | K | 2 |  |  |  | ROZPOCET |  |  |  |  | 0 | 0 | 0 | 0 | 0 | 1 | 0 | 4 | 1767054440
| VV |  | řezání |  | 344.8 | [12 empty] | VV | 2 | 2 | True | 1 | ROZPOCET
109 | K | 919735111 | Řezání stávajícího živičného krytu hl do 50 mm | m | 340.26 |  | 0 | CS ÚRS 2023 02 |  | základní |  | 0 | 0 | 0 | 0 | 0 | 4 | K | 2 |  |  |  | ROZPOCET |  |  |  |  | 0 | 0 | 0 | 0 | 0 | 1 | 0 | 4 | -1979614806
| VV |  | "viz.příloha D.1 Technická zpráva" | [14 empty] | VV | 2 | 1 | True | 0 | ROZPOCET
| VV |  | "asfalt místní" (141,0*2)+(6,5*2)+(4*2,0)*1+(2*0,69)*27 |  | 340.26 | [12 empty] | VV | 2 | 2 | True | 1 | ROZPOCET
110 | K | 979024443 | Očištění vybouraných obrubníků a krajníků silničních | m | 3 |  | 0 | CS ÚRS 2023 02 |  | základní |  | 0 | 0 | 0 | 0 | 0 | 4 | K | 2 |  |  |  | ROZPOCET |  |  |  |  | 0 | 0 | 0 | 0 | 0 | 1 | 0 | 4 | 1108524206
| VV |  | "viz.příloha D.1 Technická zpráva" | [14 empty] | VV | 2 | 1 | True | 0 | ROZPOCET
| VV |  | 1*3,0 |  | 3 | [12 empty] | VV | 2 | 2 | True | 1 | ROZPOCET
| D | 99 | Přesun hmot |  |  |  | 0 |  |  |  |  | 0 |  | 0 |  | 0 | 1 | D | 1 |  |  |  | ROZPOCET | [10 empty] | 0
111 | K | 998276101 | Přesun hmot pro trubní vedení z trub z plastických hmot otevřený výkop | t | 4.217 |  | 0 | CS ÚRS 2023 02 |  | základní |  | 0 | 0 | 0 | 0 | 0 | 4 | K | 2 |  |  |  | ROZPOCET |  |  |  |  | 0 | 0 | 0 | 0 | 0 | 1 | 0 | 4 | -507225192
| VV |  | 212,216-207,999 |  | 4.217 | [12 empty] | VV | 2 | 2 | True | 1 | ROZPOCET
| D | 997 | Přesun sutě |  |  |  | 0 |  |  |  |  | 0 |  | 0 |  | 0 | 1 | D | 1 |  |  |  | ROZPOCET | [10 empty] | 0
112 | K | 997221551 | Vodorovná doprava suti ze sypkých materiálů do 1 km | t | 119.08 |  | 0 | CS ÚRS 2023 02 |  | základní |  | 0 | 0 | 0 | 0 | 0 | 4 | K | 2 |  |  |  | ROZPOCET |  |  |  |  | 0 | 0 | 0 | 0 | 0 | 1 | 0 | 4 | -1607563971
| VV | odvoz_suti | "odvoz suti na skládku určenou incestorem" 119,48-0,400 |  | 119.08 | [12 empty] | VV | 2 | 2 | True | 1 | ROZPOCET
113 | K | 997221559 | Příplatek ZKD 1 km u vodorovné dopravy suti ze sypkých materiálů | t | 1548.04 |  | 0 | CS ÚRS 2023 02 |  | základní |  | 0 | 0 | 0 | 0 | 0 | 4 | K | 2 |  |  |  | ROZPOCET |  |  |  |  | 0 | 0 | 0 | 0 | 0 | 1 | 0 | 4 | 1185745383
| VV |  | "odvoz suti na skládku určenou investorem" | [14 empty] | VV | 2 | 1 | True | 0 | ROZPOCET
| VV |  | odvoz_suti*13 |  | 1548.04 | [12 empty] | VV | 2 | 2 | True | 1 | ROZPOCET
114 | K | 997221611 | Nakládání suti na dopravní prostředky pro vodorovnou dopravu | t | 119.08 |  | 0 | CS ÚRS 2023 02 |  | základní |  | 0 | 0 | 0 | 0 | 0 | 4 | K | 2 |  |  |  | ROZPOCET |  |  |  |  | 0 | 0 | 0 | 0 | 0 | 1 | 0 | 4 | 1999053362
| VV |  | "nakládání suti - odvoz na skládku určenou investorem" odvoz_suti |  | 119.08 | [12 empty] | VV | 2 | 2 | True | 1 | ROZPOCET
115 | K | 997221875 | Poplatek za uložení stavebního odpadu na recyklační skládce (skládkovné) asfaltového bez obsahu dehtu zatříděného do Katalogu odpadů pod kódem 17 03 02 | t | 51.84 |  | 0 | CS ÚRS 2023 02 |  | základní |  | 0 | 0 | 0 | 0 | 0 | 4 | K | 2 |  |  |  | ROZPOCET |  |  |  |  | 0 | 0 | 0 | 0 | 0 | 1 | 0 | 4 | -2002830079
| VV |  | 51,84 |  | 51.84 | [12 empty] | VV | 2 | 2 | True | 1 | ROZPOCET
116 | K | 997221873 | Poplatek za uložení stavebního odpadu na recyklační skládce (skládkovné) zeminy a kamení zatříděného do Katalogu odpadů pod kódem 17 05 04 | t | 67.24 |  | 0 | CS ÚRS 2023 02 |  | základní |  | 0 | 0 | 0 | 0 | 0 | 4 | K | 2 |  |  |  | ROZPOCET |  |  |  |  | 0 | 0 | 0 | 0 | 0 | 1 | 0 | 4 | 2134402939
| VV |  | 119,48-51,84-0,400 |  | 67.24 | [12 empty] | VV | 2 | 2 | True | 1 | ROZPOCET
117 | K | 9972215611 | Vodorovná doprava a nakládání vybouraných armatur a potrubí | t | 0.4 |  | 0 |  |  | základní |  | 0 | 0 | 0 | 0 | 0 | 4 | K | 2 |  |  |  | ROZPOCET |  |  |  |  | 0 | 0 | 0 | 0 | 0 | 1 | 0 | 4 | 932874837
| VV |  | 0,400 |  | 0.4 | [12 empty] | VV | 2 | 2 | True | 1 | ROZPOCET
| D | 998 | Přesun hmot |  |  |  | 0 |  |  |  |  | 0 |  | 0 |  | 0 | 1 | D | 1 |  |  |  | ROZPOCET | [10 empty] | 0
118 | K | 998225111 | Přesun hmot pro pozemní komunikace s krytem z kamene, monolitickým betonovým nebo živičným | t | 207.999 |  | 0 | CS ÚRS 2023 02 |  | základní |  | 0 | 0 | 0 | 0 | 0 | 4 | K | 2 |  |  |  | ROZPOCET |  |  |  |  | 0 | 0 | 0 | 0 | 0 | 1 | 0 | 4 | -599603746
| VV |  | 207,999 |  | 207.999 | [12 empty] | VV | 2 | 2 | True | 1 | ROZPOCET

## 1.2 - Přepojení přípojek ...
[18 empty] | {8cd5b6a6-99d6-4d7c-86f8-9427c19645af} | [5 empty] | zásyp_zeminou |  | 0,729 | 2
[18 empty] | 2 | [5 empty] | LOZE | Mezisoučet | 0,608 | 2
| KRYCÍ LIST SOUPISU PRACÍ | [7 empty] | v --- níže se nacházejí doplnkové a pomocné údaje k sestavám --- v | [8 empty] | False | [5 empty] | OBSYP | Mezisoučet | 2,126 | 2
[24 empty] | odvoz_suti |  | 4,882 | 2
| Stavba: | [22 empty] | pazeni_2 |  | 25,5 | 2
|  | Oprava vodovodu ul. Kornická | [21 empty] | PE_32 |  | 7,5 | 2
| Objekt: | [22 empty] | řezání |  | 12 | 2
|  | 1 - Vodovodní řad K | [21 empty] | sypanina |  | 7,224 | 2
| Soupis: | [22 empty] | štěrk | obsyp_-0,294 | 2,12 | 2
|  | 1.2 - Přepojení přípojek řad K | [21 empty] | štěrk_kom |  | 4,496 | 2
[24 empty] | vod_přem |  | 7,23 | 2
| KSO: |  | 827 11 |  |  | CC-CZ: | 22221 | [16 empty] | vytlač | Součet | 2,734 | 2
| Místo: |  | Litomyšl |  |  | Datum: | 7. 8. 2023 | [16 empty] | zepráce |  | 7,959 | 2
| Zadavatel: |  |  |  |  | IČ:
DIČ:
| Uchazeč: |  |  |  |  | IČ: | Vyplň údaj
|  | Vyplň údaj |  |  |  | DIČ: | Vyplň údaj
| Projektant: |  |  |  |  | IČ:
|  | Ing. Pravec František |  |  |  | DIČ:
| Zpracovatel: |  |  |  |  | IČ:
|  | Kašparová Věra |  |  |  | DIČ:
Poznámka:
| Cena bez DPH | [5 empty] | 0
|  |  | Základ daně |  |  | Sazba daně | Výše daně
| DPH | základní | 0 |  |  | 21% | 0
|  | snížená | 0 |  |  | 15% | 0
|  | zákl. přenesená | 0 |  |  | 21% | 0
|  | sníž. přenesená | 0 |  |  | 15% | 0
|  | nulová | 0 |  |  | 0% | 0
| Cena s DPH |  |  | v | CZK |  | 0
| Projektant |  |  | Zpracovatel
| Datum a podpis: |  | Razítko | Datum a podpis: |  |  | Razítko
| Objednavatel |  |  | Uchazeč
| Datum a podpis: |  | Razítko | Datum a podpis: |  |  | Razítko
REKAPITULACE ČLENĚNÍ SOUPISU PRACÍ
Stavba:
Oprava vodovodu ul. Kornická
Objekt:
1 - Vodovodní řad K
Soupis:
1.2 - Přepojení přípojek řad K
Místo: |  |  | Litomyšl |  |  | Datum: | 7. 8. 2023
Zadavatel: | [5 empty] | Projektant: | Ing. Pravec František
Uchazeč: |  |  | Vyplň údaj |  |  | Zpracovatel: | Kašparová Věra
Kód dílu - Popis | [6 empty] | Cena celkem [CZK]
Náklady ze soupisu prací | [6 empty] | 0 | [11 empty] | -1
| HSV - Práce a dodávky HSV | [5 empty] | 0
| 1 - Zemní práce | [5 empty] | 0
| 4 - Vodorovné konstrukce | [5 empty] | 0
| 5 - Komunikace | [5 empty] | 0
| 8 - Trubní vedení | [5 empty] | 0
| 9 - Ostatní konstrukce a práce-bourání | [5 empty] | 0
| 99 - Přesun hmot | [5 empty] | 0
| 997 - Přesun sutě | [5 empty] | 0
| 998 - Přesun hmot | [5 empty] | 0
SOUPIS PRACÍ
Stavba:
Oprava vodovodu ul. Kornická
Objekt:
1 - Vodovodní řad K
Soupis:
1.2 - Přepojení přípojek řad K
Místo: |  |  | Litomyšl |  |  | Datum: | 7. 8. 2023
Zadavatel: | [5 empty] | Projektant: | Ing. Pravec František
Uchazeč: |  |  | Vyplň údaj |  |  | Zpracovatel: | Kašparová Věra
PČ | Typ | Kód | Popis | MJ | Množství | J.cena [CZK] | Cena celkem [CZK] | Cenová soustava |  | DPH | J. Nh [h] | Nh celkem [h] | J. hmotnost [t] | Hmotnost celkem [t] | J. suť [t] | Suť Celkem [t]
Náklady soupisu celkem | [6 empty] | 0 |  |  |  |  | 0 |  | 8.4106 |  | 4.8823 |  | D | -1 | [14 empty] | 0
| D | HSV | Práce a dodávky HSV |  |  |  | 0 |  |  |  |  | 0 |  | 8.4106 |  | 4.8823 | 1 | D | 0 |  |  |  | ROZPOCET | [10 empty] | 0
| D | 1 | Zemní práce |  |  |  | 0 |  |  |  |  | 0 |  | 0.057397 |  | 4.8823 | 1 | D | 1 |  |  |  | ROZPOCET | [10 empty] | 0
1 | K | 113107223 | Odstranění podkladu z kameniva drceného tl přes 200 do 300 mm strojně pl přes 200 m2 | m2 | 6.075 |  | 0 | CS ÚRS 2023 02 |  | základní |  | 0 | 0 | 0 | 0.44 | 2.673 | 4 | K | 2 |  |  |  | ROZPOCET |  |  |  |  | 0 | 0 | 0 | 0 | 0 | 1 | 0 | 4 | -834224237
| VV |  | "viz.příloha D.1 Technická zpráva" | [14 empty] | VV | 2 | 1 | True | 0 | ROZPOCET
| VV |  | "asfalt_místní" 6,0*0,81 |  | 4.86 | [12 empty] | VV | 2 | 2 | True | 0 | ROZPOCET
| VV |  | "chodník asfalt" 1,5*0,81 |  | 1.215 | [12 empty] | VV | 2 | 2 | True | 0 | ROZPOCET
| VV |  | Součet |  | 6.075 | [12 empty] | VV | 2 | 4 | True | 1 | ROZPOCET
2 | K | 113107241 | Odstranění podkladu živičného tl 50 mm strojně pl přes 200 m2 | m2 | 18.36 |  | 0 | CS ÚRS 2023 02 |  | základní |  | 0 | 0 | 0 | 0.098 | 1.7993 | 4 | K | 2 |  |  |  | ROZPOCET |  |  |  |  | 0 | 0 | 0 | 0 | 0 | 1 | 0 | 4 | 1176851395
| VV |  | "viz.příloha D.1 Technická zpráva" | [14 empty] | VV | 2 | 1 | True | 0 | ROZPOCET
| VV |  | "asfalt_místní" (6,0*1,80)+(6,0*0,81) |  | 15.66 | [12 empty] | VV | 2 | 2 | True | 0 | ROZPOCET
| VV |  | "chodník asfalt" 1,5*1,8 |  | 2.7 | [12 empty] | VV | 2 | 2 | True | 0 | ROZPOCET
| VV |  | Součet |  | 18.36 | [12 empty] | VV | 2 | 4 | True | 1 | ROZPOCET
3 | K | 113202111 | Vytrhání obrub krajníků obrubníků stojatých | m | 2 |  | 0 | CS ÚRS 2023 02 |  | základní |  | 0 | 0 | 0 | 0.205 | 0.41 | 4 | K | 2 |  |  |  | ROZPOCET |  |  |  |  | 0 | 0 | 0 | 0 | 0 | 1 | 0 | 4 | 703206792
| VV |  | "viz.příloha D.1 Technická zpráva" | [14 empty] | VV | 2 | 1 | True | 0 | ROZPOCET
| VV |  | 2,0 |  | 2 | [12 empty] | VV | 2 | 2 | True | 1 | ROZPOCET
4 | K | 115101201 | Čerpání vody na dopravní výšku do 10 m průměrný přítok do 500 l/min | hod | 4 |  | 0 | CS ÚRS 2023 02 |  | základní |  | 0 | 3e-05 | 0.00012 | 0 | 0 | 4 | K | 2 |  |  |  | ROZPOCET |  |  |  |  | 0 | 0 | 0 | 0 | 0 | 1 | 0 | 4 | 1040091772
| VV |  | "viz.příloha D.1 Technická zpráva" | [14 empty] | VV | 2 | 1 | True | 0 | ROZPOCET
| VV |  | 4 |  | 4 | [12 empty] | VV | 2 | 2 | True | 1 | ROZPOCET
5 | K | 115101301 | Pohotovost čerpací soupravy pro dopravní výšku do 10 m přítok do 500 l/min | den | 0.4 |  | 0 | CS ÚRS 2023 02 |  | základní |  | 0 | 0 | 0 | 0 | 0 | 4 | K | 2 |  |  |  | ROZPOCET |  |  |  |  | 0 | 0 | 0 | 0 | 0 | 1 | 0 | 4 | 485634103
| VV |  | "viz.příloha D.1 Technická zpráva" | [14 empty] | VV | 2 | 1 | True | 0 | ROZPOCET
| VV |  | 0,4 |  | 0.4 | [12 empty] | VV | 2 | 2 | True | 1 | ROZPOCET
6 | K | 119001401 | Dočasné zajištění potrubí ocelového nebo litinového DN do 200 mm | m | 3.24 |  | 0 | CS ÚRS 2023 02 |  | základní |  | 0 | 0.00868 | 0.028123 | 0 | 0 | 4 | K | 2 |  |  |  | ROZPOCET |  |  |  |  | 0 | 0 | 0 | 0 | 0 | 1 | 0 | 4 | -1653679381
| VV |  | "viz.příloha D.1 Technická zpráva" | [14 empty] | VV | 2 | 1 | True | 0 | ROZPOCET
| VV |  | (1+3)*0,81 |  | 3.24 | [12 empty] | VV | 2 | 2 | True | 1 | ROZPOCET
7 | K | 119001412 | Dočasné zajištění potrubí betonového, ŽB nebo kameninového DN přes 200 do 500 mm | m | 0.81 |  | 0 | CS ÚRS 2023 02 |  | základní |  | 0 | 0.01269 | 0.010279 | 0 | 0 | 4 | K | 2 |  |  |  | ROZPOCET |  |  |  |  | 0 | 0 | 0 | 0 | 0 | 1 | 0 | 4 | -976092144
| VV |  | "viz.příloha D.1 Technická zpráva" | [14 empty] | VV | 2 | 1 | True | 0 | ROZPOCET
| VV |  | 1*0,81 |  | 0.81 | [12 empty] | VV | 2 | 2 | True | 1 | ROZPOCET
8 | K | 119003131 | Výstražná páska pro zabezpečení výkopu zřízení | m | 15 |  | 0 | CS ÚRS 2023 02 |  | základní |  | 0 | 0.00056 | 0.0084 | 0 | 0 | 4 | K | 2 |  |  |  | ROZPOCET |  |  |  |  | 0 | 0 | 0 | 0 | 0 | 1 | 0 | 4 | -1406688719
| VV |  | "viz.příloha D.1 Technická zpráva " | [14 empty] | VV | 2 | 1 | True | 0 | ROZPOCET
| VV |  | 7,5*2 |  | 15 | [12 empty] | VV | 2 | 2 | True | 1 | ROZPOCET
9 | K | 119003132 | Výstražná páska pro zabezpečení výkopu odstranění | m | 15 |  | 0 | CS ÚRS 2023 02 |  | základní |  | 0 | 0 | 0 | 0 | 0 | 4 | K | 2 |  |  |  | ROZPOCET |  |  |  |  | 0 | 0 | 0 | 0 | 0 | 1 | 0 | 4 | -1715737098
| VV |  | "viz.příloha D.1 Technická zpráva " | [14 empty] | VV | 2 | 1 | True | 0 | ROZPOCET
| VV |  | 7,5*2 |  | 15 | [12 empty] | VV | 2 | 2 | True | 1 | ROZPOCET
10 | K | 139001101 | Příplatek za ztížení vykopávky v blízkosti podzemního vedení | m3 | 12.15 |  | 0 | CS ÚRS 2023 02 |  | základní |  | 0 | 0 | 0 | 0 | 0 | 4 | K | 2 |  |  |  | ROZPOCET |  |  |  |  | 0 | 0 | 0 | 0 | 0 | 1 | 0 | 4 | -1996647660
| VV |  | "viz.příloha D.1 Technická zpráva" | [14 empty] | VV | 2 | 1 | True | 0 | ROZPOCET
| VV |  | (2*0,81*1,1)+(2*0,81*1,6)*3+(2*0,81*1,6) |  | 12.15 | [12 empty] | VV | 2 | 2 | True | 1 | ROZPOCET
11 | K | 119002121 | Přechodová lávka délky do 2 m včetně zábradlí pro zabezpečení výkopu zřízení | kus | 5 |  | 0 | CS ÚRS 2023 02 |  | základní |  | 0 | 0.00065 | 0.00325 | 0 | 0 | 4 | K | 2 |  |  |  | ROZPOCET |  |  |  |  | 0 | 0 | 0 | 0 | 0 | 1 | 0 | 4 | 989984623
| VV |  | "viz.příloha D.1 Technická zpráva" | [14 empty] | VV | 2 | 1 | True | 0 | ROZPOCET
| VV |  | 5 |  | 5 | [12 empty] | VV | 2 | 2 | True | 1 | ROZPOCET
12 | K | 119002122 | Přechodová lávka délky do 2 m včetně zábradlí pro zabezpečení výkopu odstranění | kus | 5 |  | 0 | CS ÚRS 2023 02 |  | základní |  | 0 | 0 | 0 | 0 | 0 | 4 | K | 2 |  |  |  | ROZPOCET |  |  |  |  | 0 | 0 | 0 | 0 | 0 | 1 | 0 | 4 | -405960670
| VV |  | "viz.příloha D.1 Technická zpráva" | [14 empty] | VV | 2 | 1 | True | 0 | ROZPOCET
| VV |  | 5 |  | 5 | [12 empty] | VV | 2 | 2 | True | 1 | ROZPOCET
13 | K | 119004111 | Bezpečný vstup nebo výstup z výkopu pomocí žebříku zřízení | m | 1.7 |  | 0 | CS ÚRS 2023 02 |  | základní |  | 0 | 0.00047 | 0.000799 | 0 | 0 | 4 | K | 2 |  |  |  | ROZPOCET |  |  |  |  | 0 | 0 | 0 | 0 | 0 | 1 | 0 | 4 | -49508327
| VV |  | "viz.příloha D.1 Technická zpráva" | [14 empty] | VV | 2 | 1 | True | 0 | ROZPOCET
| VV |  | 1*1,7 |  | 1.7 | [12 empty] | VV | 2 | 2 | True | 1 | ROZPOCET
14 | K | 119004112 | Bezpečný vstup nebo výstup z výkopu pomocí žebříku odstranění | m | 1.7 |  | 0 | CS ÚRS 2023 02 |  | základní |  | 0 | 0 | 0 | 0 | 0 | 4 | K | 2 |  |  |  | ROZPOCET |  |  |  |  | 0 | 0 | 0 | 0 | 0 | 1 | 0 | 4 | -280710159
| VV |  | "viz.příloha D.1 Technická zpráva" | [14 empty] | VV | 2 | 1 | True | 0 | ROZPOCET
| VV |  | 1*1,7 |  | 1.7 | [12 empty] | VV | 2 | 2 | True | 1 | ROZPOCET
15 | K | 132254205 | Hloubení zapažených rýh š do 2000 mm v hornině třídy těžitelnosti I skupiny 3 objem do 1000 m3 | m3 | 2.388 |  | 0 | CS ÚRS 2023 02 |  | základní |  | 0 | 0 | 0 | 0 | 0 | 4 | K | 2 |  |  |  | ROZPOCET |  |  |  |  | 0 | 0 | 0 | 0 | 0 | 1 | 0 | 4 | 2142789670
| VV |  | "viz.příloha D.1 Technická zpráva" | [14 empty] | VV | 2 | 1 | True | 0 | ROZPOCET
| VV |  | "z výpisu objemu zem.prací" | [14 empty] | VV | 2 | 1 | True | 0 | ROZPOCET
| VV |  | "přepojení vodovodních přípojek" 7,5*0,81*1,7 |  | 10.328 | [12 empty] | VV | 2 | 2 | True | 0 | ROZPOCET
| VV |  | -"asfalt místní" 6,0*0,81*0,40 |  | -1.944 | [12 empty] | VV | 2 | 2 | True | 0 | ROZPOCET
| VV |  | -"chodník asfalt" 1,5*0,81*0,35 |  | -0.425 | [12 empty] | VV | 2 | 2 | True | 0 | ROZPOCET
| VV | zepráce | Součet |  | 7.959 | [12 empty] | VV | 2 | 4 | True | 0 | ROZPOCET
| VV |  | zepráce*0,30 |  | 2.388 | [12 empty] | VV | 2 | 2 | True | 1 | ROZPOCET
16 | K | 132354205 | Hloubení zapažených rýh š do 2000 mm v hornině třídy těžitelnosti II skupiny 4 objem do 1000 m3 | m3 | 5.571 |  | 0 | CS ÚRS 2023 02 |  | základní |  | 0 | 0 | 0 | 0 | 0 | 4 | K | 2 |  |  |  | ROZPOCET |  |  |  |  | 0 | 0 | 0 | 0 | 0 | 1 | 0 | 4 | 190601183
| VV |  | zepráce*0,70 |  | 5.571 | [12 empty] | VV | 2 | 2 | True | 1 | ROZPOCET
17 | K | 151101101 | Zřízení příložného pažení a rozepření stěn rýh hl do 2 m | m2 | 7.65 |  | 0 | CS ÚRS 2023 02 |  | základní |  | 0 | 0.00084 | 0.006426 | 0 | 0 | 4 | K | 2 |  |  |  | ROZPOCET |  |  |  |  | 0 | 0 | 0 | 0 | 0 | 1 | 0 | 4 | -2087033100
| VV |  | "viz.příloha D.1 Technická zpráva" | [14 empty] | VV | 2 | 1 | True | 0 | ROZPOCET
| VV |  | 7,5*1,7*2 |  | 25.5 | [12 empty] | VV | 2 | 2 | True | 0 | ROZPOCET
| VV | pazeni_2 | Součet |  | 25.5 | [12 empty] | VV | 2 | 4 | True | 0 | ROZPOCET
| VV |  | pazeni_2*0,30 |  | 7.65 | [12 empty] | VV | 2 | 2 | True | 1 | ROZPOCET
18 | K | 151101111 | Odstranění příložného pažení a rozepření stěn rýh hl do 2 m | m2 | 7.65 |  | 0 | CS ÚRS 2023 02 |  | základní |  | 0 | 0 | 0 | 0 | 0 | 4 | K | 2 |  |  |  | ROZPOCET |  |  |  |  | 0 | 0 | 0 | 0 | 0 | 1 | 0 | 4 | -700068180
| VV |  | pazeni_2*0,30 |  | 7.65 | [12 empty] | VV | 2 | 2 | True | 1 | ROZPOCET
19 | K | 162751117 | Vodorovné přemístění přes 9 000 do 10000 m výkopku/sypaniny z horniny třídy těžitelnosti I skupiny 1 až 3 | m3 | 2.169 |  | 0 | CS ÚRS 2023 02 |  | základní |  | 0 | 0 | 0 | 0 | 0 | 4 | K | 2 |  |  |  | ROZPOCET |  |  |  |  | 0 | 0 | 0 | 0 | 0 | 1 | 0 | 4 | -1601832642
| VV |  | "viz.příloha D.1 Technická zpráva" | [14 empty] | VV | 2 | 1 | True | 0 | ROZPOCET
| VV |  | "Vytlačená kubatura :" | [14 empty] | VV | 2 | 1 | True | 0 | ROZPOCET
| VV |  | "lože pod potrubí" | [14 empty] | VV | 2 | 1 | True | 0 | ROZPOCET
| VV |  | 7,5*0,81*0,10 |  | 0.608 | [12 empty] | VV | 2 | 2 | True | 0 | ROZPOCET
| VV | LOZE | Mezisoučet |  | 0.608 | [12 empty] | VV | 2 | 3 | True | 0 | ROZPOCET
| VV |  | "obsyp" | [14 empty] | VV | 2 | 1 | True | 0 | ROZPOCET
| VV |  | 7,5*0,81*0,35 |  | 2.126 | [12 empty] | VV | 2 | 2 | True | 0 | ROZPOCET
| VV | OBSYP | Mezisoučet |  | 2.126 | [12 empty] | VV | 2 | 3 | True | 0 | ROZPOCET
| VV | vytlač | Součet |  | 2.734 | [12 empty] | VV | 2 | 4 | True | 0 | ROZPOCET
| VV | zásyp_zeminou | "zásyp zeminou" 1,5*0,81*0,6 |  | 0.729 | [12 empty] | VV | 2 | 2 | True | 0 | ROZPOCET
| VV | štěrk_kom | zepráce-vytlač-zásyp_zeminou |  | 4.496 | [12 empty] | VV | 2 | 2 | True | 0 | ROZPOCET
| VV | vod_přem | zepráce-zásyp_zeminou |  | 7.23 | [12 empty] | VV | 2 | 2 | True | 0 | ROZPOCET
| VV |  | "přemístění výkopku na skládku určenou investorem" vod_přem*0,30 |  | 2.169 | [12 empty] | VV | 2 | 2 | True | 1 | ROZPOCET
20 | K | 162751119 | Příplatek k vodorovnému přemístění výkopku/sypaniny z horniny třídy těžitelnosti I skupiny 1 až 3 ZKD 1000 m přes 10000 m | m3 | 8.676 |  | 0 | CS ÚRS 2023 02 |  | základní |  | 0 | 0 | 0 | 0 | 0 | 4 | K | 2 |  |  |  | ROZPOCET |  |  |  |  | 0 | 0 | 0 | 0 | 0 | 1 | 0 | 4 | -1052630391
| VV |  | vod_přem*0,30*4 |  | 8.676 | [12 empty] | VV | 2 | 2 | True | 1 | ROZPOCET
21 | K | 162751137 | Vodorovné přemístění přes 9 000 do 10000 m výkopku/sypaniny z horniny třídy těžitelnosti II skupiny 4 a 5 | m3 | 5.061 |  | 0 | CS ÚRS 2023 02 |  | základní |  | 0 | 0 | 0 | 0 | 0 | 4 | K | 2 |  |  |  | ROZPOCET |  |  |  |  | 0 | 0 | 0 | 0 | 0 | 1 | 0 | 4 | -125985898
| VV |  | "přemístění výkopku na skládku určenou investorem" vod_přem*0,70 |  | 5.061 | [12 empty] | VV | 2 | 2 | True | 1 | ROZPOCET
22 | K | 162751139 | Příplatek k vodorovnému přemístění výkopku/sypaniny z horniny třídy těžitelnosti II skupiny 4 a 5 ZKD 1000 m přes 10000 m | m3 | 20.244 |  | 0 | CS ÚRS 2023 02 |  | základní |  | 0 | 0 | 0 | 0 | 0 | 4 | K | 2 |  |  |  | ROZPOCET |  |  |  |  | 0 | 0 | 0 | 0 | 0 | 1 | 0 | 4 | -1029962566
| VV |  | vod_přem*0,70*4 |  | 20.244 | [12 empty] | VV | 2 | 2 | True | 1 | ROZPOCET
23 | K | 167151111 | Nakládání výkopku z hornin třídy těžitelnosti I skupiny 1 až 3 přes 100 m3 | m3 | 2.169 |  | 0 | CS ÚRS 2023 02 |  | základní |  | 0 | 0 | 0 | 0 | 0 | 4 | K | 2 |  |  |  | ROZPOCET |  |  |  |  | 0 | 0 | 0 | 0 | 0 | 1 | 0 | 4 | 1467872024
| VV |  | vod_přem*0,30 |  | 2.169 | [12 empty] | VV | 2 | 2 | True | 1 | ROZPOCET
24 | K | 167151111 | Nakládání výkopku z hornin třídy těžitelnosti I skupiny 1 až 3 přes 100 m3 | m3 | 5.061 |  | 0 | CS ÚRS 2023 02 |  | základní |  | 0 | 0 | 0 | 0 | 0 | 4 | K | 2 |  |  |  | ROZPOCET |  |  |  |  | 0 | 0 | 0 | 0 | 0 | 1 | 0 | 4 | 1795849697
| VV |  | vod_přem*0,70 |  | 5.061 | [12 empty] | VV | 2 | 2 | True | 1 | ROZPOCET
25 | K | 171251201 | Uložení sypaniny na skládky nebo meziskládky | m3 | 7.23 |  | 0 | CS ÚRS 2023 02 |  | základní |  | 0 | 0 | 0 | 0 | 0 | 4 | K | 2 |  |  |  | ROZPOCET |  |  |  |  | 0 | 0 | 0 | 0 | 0 | 1 | 0 | 4 | -750683660
| VV |  | "uložení sypaniny na skládku určenou investorem" vod_přem |  | 7.23 | [12 empty] | VV | 2 | 2 | True | 1 | ROZPOCET
26 | K | 1712012311 | Poplatek za uložení zeminy a kamení na recyklační skládce (skládkovné) kód odpadu 17 05 04 | t | 13.014 |  | 0 | CS ÚRS 2023 02 |  | základní |  | 0 | 0 | 0 | 0 | 0 | 4 | K | 2 |  |  |  | ROZPOCET |  |  |  |  | 0 | 0 | 0 | 0 | 0 | 1 | 0 | 4 | -204392117
| VV |  | vod_přem*1,8 |  | 13.014 | [12 empty] | VV | 2 | 2 | True | 1 | ROZPOCET
27 | K | 174151101 | Zásyp jam, šachet rýh nebo kolem objektů sypaninou se zhutněním | m3 | 5.225 |  | 0 | CS ÚRS 2023 02 |  | základní |  | 0 | 0 | 0 | 0 | 0 | 4 | K | 2 |  |  |  | ROZPOCET |  |  |  |  | 0 | 0 | 0 | 0 | 0 | 1 | 0 | 4 | -468514307
| VV |  | zepráce-vytlač |  | 5.225 | [12 empty] | VV | 2 | 2 | True | 1 | ROZPOCET
28 | K | 175151101 | Obsypání potrubí strojně sypaninou bez prohození, uloženou do 3 m | m3 | 2.12 |  | 0 | CS ÚRS 2023 02 |  | základní |  | 0 | 0 | 0 | 0 | 0 | 4 | K | 2 |  |  |  | ROZPOCET |  |  |  |  | 0 | 0 | 0 | 0 | 0 | 1 | 0 | 4 | -1358411798
| VV |  | "viz.příloha D.1 Technická zpráva" | [14 empty] | VV | 2 | 1 | True | 0 | ROZPOCET
| VV |  | "vodovodní přípojky " 3,14*(0,032)^2/4*7,5 |  | 0.006 | [12 empty] | VV | 2 | 2 | True | 0 | ROZPOCET
| VV |  | Mezisoučet |  | 0.006 | [12 empty] | VV | 2 | 3 | True | 0 | ROZPOCET
| VV | štěrk | OBSYP-0,006 |  | 2.12 | [12 empty] | VV | 2 | 2 | True | 0 | ROZPOCET
| VV |  | štěrk |  | 2.12 | [12 empty] | VV | 2 | 2 | True | 1 | ROZPOCET
29 | M | 5834417111 | štěrkodrť frakce 0/32 | t | 8.093 |  | 0 |  |  | základní |  | 0 | 0 | 0 | 0 | 0 | 8 | M | 2 |  |  |  | ROZPOCET |  |  |  |  | 0 | 0 | 0 | 0 | 0 | 1 | 0 | 4 | 316226676
| VV |  | štěrk_kom*1,8 |  | 8.093 | [12 empty] | VV | 2 | 2 | True | 1 | ROZPOCET
30 | M | 5833731011 | štěrkopísek frakce 0/4 | t | 3.816 |  | 0 |  |  | základní |  | 0 | 0 | 0 | 0 | 0 | 8 | M | 2 |  |  |  | ROZPOCET |  |  |  |  | 0 | 0 | 0 | 0 | 0 | 1 | 0 | 4 | 876743108
| VV |  | štěrk*1,8 |  | 3.816 | [12 empty] | VV | 2 | 2 | True | 1 | ROZPOCET
31 | K | 167151111 | Nakládání výkopku z hornin třídy těžitelnosti I skupiny 1 až 3 přes 100 m3 | m3 | 7.224 |  | 0 | CS ÚRS 2023 02 |  | základní |  | 0 | 0 | 0 | 0 | 0 | 4 | K | 2 |  |  |  | ROZPOCET |  |  |  |  | 0 | 0 | 0 | 0 | 0 | 1 | 0 | 4 | 309217584
| VV |  | "viz.příloha D.1 Technická zpráva" | [14 empty] | VV | 2 | 1 | True | 0 | ROZPOCET
| VV |  | "přesun sypaniny, netýká se přesunu hmot" | [14 empty] | VV | 2 | 1 | True | 0 | ROZPOCET
| VV |  | štěrk_kom+štěrk+LOZE |  | 7.224 | [12 empty] | VV | 2 | 2 | True | 0 | ROZPOCET
| VV | sypanina | Součet |  | 7.224 | [12 empty] | VV | 2 | 4 | True | 1 | ROZPOCET
32 | K | 162451106 | Vodorovné přemístění do 2000 m výkopku/sypaniny z horniny třídy těžitelnosti I, skupiny 1 až 3 | m3 | 7.224 |  | 0 | CS ÚRS 2023 02 |  | základní |  | 0 | 0 | 0 | 0 | 0 | 4 | K | 2 |  |  |  | ROZPOCET |  |  |  |  | 0 | 0 | 0 | 0 | 0 | 1 | 0 | 4 | -1698174966
| VV |  | sypanina |  | 7.224 | [12 empty] | VV | 2 | 2 | True | 1 | ROZPOCET
| D | 4 | Vodorovné konstrukce |  |  |  | 0 |  |  |  |  | 0 |  | 0 |  | 0 | 1 | D | 1 |  |  |  | ROZPOCET | [10 empty] | 0
33 | K | 451573111 | Lože pod potrubí otevřený výkop ze štěrkopísku | M3 | 0.608 |  | 0 | CS ÚRS 2023 02 |  | základní |  | 0 | 0 | 0 | 0 | 0 | 4 | K | 2 |  |  |  | ROZPOCET |  |  |  |  | 0 | 0 | 0 | 0 | 0 | 1 | 0 | 4 | 1436378878
| VV |  | LOZE |  | 0.608 | [12 empty] | VV | 2 | 2 | True | 1 | ROZPOCET
| D | 5 | Komunikace |  |  |  | 0 |  |  |  |  | 0 |  | 8.1032 |  | 0 | 1 | D | 1 |  |  |  | ROZPOCET | [10 empty] | 0
34 | K | 564831011 | Podklad ze štěrkodrtě ŠD plochy do 100 m2 tl 100 mm | m2 | 1.215 |  | 0 | CS ÚRS 2023 02 |  | základní |  | 0 | 0.23 | 0.27945 | 0 | 0 | 4 | K | 2 |  |  |  | ROZPOCET |  |  |  |  | 0 | 0 | 0 | 0 | 0 | 1 | 0 | 4 | 1891751313
| VV |  | "viz.příloha D.1 Technická zpráva, příloha D.5 Uložení potrubí" | [14 empty] | VV | 2 | 1 | True | 0 | ROZPOCET
| VV |  | "chodník asfalt" 1,5*0,81 |  | 1.215 | [12 empty] | VV | 2 | 2 | True | 1 | ROZPOCET
35 | K | 564871111 | Podklad ze štěrkodrtě ŠD tl 250 mm | m2 | 4.86 |  | 0 | CS ÚRS 2023 02 |  | základní |  | 0 | 0.575 | 2.7945 | 0 | 0 | 4 | K | 2 |  |  |  | ROZPOCET |  |  |  |  | 0 | 0 | 0 | 0 | 0 | 1 | 0 | 4 | 1144798876
| VV |  | "viz.příloha D.1 Technická zpráva, příloha D.5 Uložení potrubí" | [14 empty] | VV | 2 | 1 | True | 0 | ROZPOCET
| VV |  | "asfalt místní" 6,0*0,81 |  | 4.86 | [12 empty] | VV | 2 | 2 | True | 1 | ROZPOCET
36 | K | 567122112 | Podklad ze směsi stmelené cementem SC C 8/10 (KSC I) tl 130 mm | m2 | 4.86 |  | 0 | CS ÚRS 2023 02 |  | základní |  | 0 | 0.33206 | 1.6138 | 0 | 0 | 4 | K | 2 |  |  |  | ROZPOCET |  |  |  |  | 0 | 0 | 0 | 0 | 0 | 1 | 0 | 4 | 445507529
| VV |  | "viz.příloha D.1 Technická zpráva, příloha D.5 Uložení potrubí" | [14 empty] | VV | 2 | 1 | True | 0 | ROZPOCET
| VV |  | "asfalt místní" 6,0*0,81 |  | 4.86 | [12 empty] | VV | 2 | 2 | True | 1 | ROZPOCET
37 | K | 573111112 | Postřik živičný infiltrační s posypem z asfaltu množství 1 kg/m2 | m2 | 4.86 |  | 0 | CS ÚRS 2023 02 |  | základní |  | 0 | 0.00601 | 0.029209 | 0 | 0 | 4 | K | 2 |  |  |  | ROZPOCET |  |  |  |  | 0 | 0 | 0 | 0 | 0 | 1 | 0 | 4 | 1217369403
| VV |  | "viz.příloha D.1 Technická zpráva, příloha D.5 Uložení potrubí" | [14 empty] | VV | 2 | 1 | True | 0 | ROZPOCET
| VV |  | "asfalt místní" 6,0*0,81 |  | 4.86 | [12 empty] | VV | 2 | 2 | True | 1 | ROZPOCET
38 | K | 573211106 | Postřik živičný spojovací z asfaltu v množství 0,20 kg/m2 | m2 | 10.8 |  | 0 | CS ÚRS 2023 02 |  | základní |  | 0 | 0.00021 | 0.002268 | 0 | 0 | 4 | K | 2 |  |  |  | ROZPOCET |  |  |  |  | 0 | 0 | 0 | 0 | 0 | 1 | 0 | 4 | -1535107001
| VV |  | "viz.příloha D.1 Technická zpráva, příloha D.5 Uložení potrubí" | [14 empty] | VV | 2 | 1 | True | 0 | ROZPOCET
| VV |  | "asfalt místní" 6,0*1,8 |  | 10.8 | [12 empty] | VV | 2 | 2 | True | 1 | ROZPOCET
39 | K | 577123111 | Asfaltový beton vrstva obrusná ACO 8 (ABJ) tl 30 mm š do 3 m z nemodifikovaného asfaltu | m2 | 2.7 |  | 0 | CS ÚRS 2023 02 |  | základní |  | 0 | 0.0778 | 0.21006 | 0 | 0 | 4 | K | 2 |  |  |  | ROZPOCET |  |  |  |  | 0 | 0 | 0 | 0 | 0 | 1 | 0 | 4 | 40008801
| VV |  | "viz.příloha D.1 Technická zpráva, příloha D.5 Uložení potrubí" | [14 empty] | VV | 2 | 1 | True | 0 | ROZPOCET
| VV |  | "chodník asfalt" 1,5*1,8 |  | 2.7 | [12 empty] | VV | 2 | 2 | True | 1 | ROZPOCET
40 | K | 577133111 | Asfaltový beton vrstva obrusná ACO 8 (ABJ) tl 40 mm š do 3 m z nemodifikovaného asfaltu | m2 | 2.7 |  | 0 | CS ÚRS 2023 02 |  | základní |  | 0 | 0.10373 | 0.28007 | 0 | 0 | 4 | K | 2 |  |  |  | ROZPOCET |  |  |  |  | 0 | 0 | 0 | 0 | 0 | 1 | 0 | 4 | 1957390223
| VV |  | "viz.příloha D.1 Technická zpráva, příloha D.5 Uložení potrubí" | [14 empty] | VV | 2 | 1 | True | 0 | ROZPOCET
| VV |  | "chodník asfalt" 1,5*1,8 |  | 2.7 | [12 empty] | VV | 2 | 2 | True | 1 | ROZPOCET
41 | K | 577144131 | Asfaltový beton vrstva obrusná ACO 11 (ABS) tř. I tl 50 mm š do 3 m z modifikovaného asfaltu | m2 | 10.8 |  | 0 | CS ÚRS 2023 02 |  | základní |  | 0 | 0.12966 | 1.4003 | 0 | 0 | 4 | K | 2 |  |  |  | ROZPOCET |  |  |  |  | 0 | 0 | 0 | 0 | 0 | 1 | 0 | 4 | 469793935
| VV |  | "viz.příloha D.1 Technická zpráva, příloha D.5 Uložení potrubí" | [14 empty] | VV | 2 | 1 | True | 0 | ROZPOCET
| VV |  | "asfalt místní" 6,0*1,8 |  | 10.8 | [12 empty] | VV | 2 | 2 | True | 1 | ROZPOCET
42 | K | 565155101 | Asfaltový beton vrstva podkladní ACP 16 (obalované kamenivo OKS) tl 70 mm š do 1,5 m | m2 | 4.86 |  | 0 | CS ÚRS 2023 02 |  | základní |  | 0 | 0.18463 | 0.8973 | 0 | 0 | 4 | K | 2 |  |  |  | ROZPOCET |  |  |  |  | 0 | 0 | 0 | 0 | 0 | 1 | 0 | 4 | -2097523208
| VV |  | "viz.příloha D.1 Technická zpráva, příloha D.5 Uložení potrubí" | [14 empty] | VV | 2 | 1 | True | 0 | ROZPOCET
| VV |  | "asfalt místní" 6,0*0,81 |  | 4.86 | [12 empty] | VV | 2 | 2 | True | 1 | ROZPOCET
43 | K | 581114113 | Kryt z betonu komunikace pro pěší tl 100 mm | m2 | 2.43 |  | 0 | CS ÚRS 2023 02 |  | základní |  | 0 | 0.24535 | 0.5962 | 0 | 0 | 4 | K | 2 |  |  |  | ROZPOCET |  |  |  |  | 0 | 0 | 0 | 0 | 0 | 1 | 0 | 4 | 779687297
| VV |  | "viz.příloha D.1 Technická zpráva, příloha D.5 Uložení potrubí" | [14 empty] | VV | 2 | 1 | True | 0 | ROZPOCET
| VV |  | "chodník asfalt" (1,5*0,81)*2 |  | 2.43 | [12 empty] | VV | 2 | 2 | True | 1 | ROZPOCET
| D | 8 | Trubní vedení |  |  |  | 0 |  |  |  |  | 0 |  | 0.017943 |  | 0 | 1 | D | 1 |  |  |  | ROZPOCET | [10 empty] | 0
44 | K | 871161141 | Montáž potrubí z PE100 SDR 11 otevřený výkop svařovaných na tupo D 32 x 3,0 mm | m | 7.5 |  | 0 | CS ÚRS 2023 02 |  | základní |  | 0 | 0 | 0 | 0 | 0 | 4 | K | 2 |  |  |  | ROZPOCET |  |  |  |  | 0 | 0 | 0 | 0 | 0 | 1 | 0 | 4 | 1141405876
| VV |  | "viz.příloha D.1 Technická zpráva, příloha D.4 Schéma kladečského plánu řadu K" | [14 empty] | VV | 2 | 1 | True | 0 | ROZPOCET
| VV |  | "přepojení přípojek" 7,5 |  | 7.5 | [12 empty] | VV | 2 | 2 | True | 0 | ROZPOCET
| VV | PE_32 | Součet |  | 7.5 | [12 empty] | VV | 2 | 4 | True | 1 | ROZPOCET
45 | M | 28613752 | potrubí vodovodní LDPE (rPE) D 32x4,4mm | m | 7.613 |  | 0 | CS ÚRS 2023 01 |  | základní |  | 0 | 0.00037 | 0.0028168 | 0 | 0 | 8 | M | 2 |  |  |  | ROZPOCET |  |  |  |  | 0 | 0 | 0 | 0 | 0 | 1 | 0 | 4 | 968770975
| VV |  | PE_32*1,015 |  | 7.613 | [12 empty] | VV | 2 | 2 | True | 1 | ROZPOCET
46 | M | HWL.632003203216 | TVAROVKA ISO SPOJKA 32-32 | kus | 5.05 |  | 0 |  |  | základní |  | 0 | 0.00016 | 0.000808 | 0 | 0 | 8 | M | 2 |  |  |  | ROZPOCET |  |  |  |  | 0 | 0 | 0 | 0 | 0 | 1 | 0 | 4 | 940209212
| VV |  | "viz.příloha D.1 Technická zpráva, příloha D.4 Schéma kladečského plánu řadu K" | [14 empty] | VV | 2 | 1 | True | 0 | ROZPOCET
| VV |  | 5*1,01 |  | 5.05 | [12 empty] | VV | 2 | 2 | True | 1 | ROZPOCET
47 | M | HWL.641103201 | TVAROVKA ISO KOLENO 45° 32 | kus | 10.1 |  | 0 |  |  | základní |  | 0 | 0.0011 | 0.01111 | 0 | 0 | 8 | M | 2 |  |  |  | ROZPOCET |  |  |  |  | 0 | 0 | 0 | 0 | 0 | 1 | 0 | 4 | 211626906
| VV |  | "viz.příloha D.1 Technická zpráva, příloha D.4 Schéma kladečského plánu řadu K" | [14 empty] | VV | 2 | 1 | True | 0 | ROZPOCET
| VV |  | 10*1,01 |  | 10.1 | [12 empty] | VV | 2 | 2 | True | 1 | ROZPOCET
48 | K | 892241111 | Tlaková zkouška vodou potrubí do 80 | m | 7.5 |  | 0 | CS ÚRS 2023 02 |  | základní |  | 0 | 0 | 0 | 0 | 0 | 4 | K | 2 |  |  |  | ROZPOCET |  |  |  |  | 0 | 0 | 0 | 0 | 0 | 1 | 0 | 4 | -345331864
| VV |  | "viz.příloha D.1 Technická zpráva" | [14 empty] | VV | 2 | 1 | True | 0 | ROZPOCET
| VV |  | 7,5 |  | 7.5 | [12 empty] | VV | 2 | 2 | True | 1 | ROZPOCET
49 | K | 892233122 | Proplach a dezinfekce vodovodního potrubí DN od 40 do 70 | m | 7.5 |  | 0 | CS ÚRS 2023 02 |  | základní |  | 0 | 0 | 0 | 0 | 0 | 4 | K | 2 |  |  |  | ROZPOCET |  |  |  |  | 0 | 0 | 0 | 0 | 0 | 1 | 0 | 4 | 683362226
| VV |  | "viz.příloha D.1 Technická zpráva" | [14 empty] | VV | 2 | 1 | True | 0 | ROZPOCET
| VV |  | 7,5 |  | 7.5 | [12 empty] | VV | 2 | 2 | True | 1 | ROZPOCET
50 | K | 899722114 | Krytí potrubí z plastů výstražnou fólií z PVC 40 cm | m | 7.875 |  | 0 | CS ÚRS 2023 02 |  | základní |  | 0 | 0.00013 | 0.0010237 | 0 | 0 | 4 | K | 2 |  |  |  | ROZPOCET |  |  |  |  | 0 | 0 | 0 | 0 | 0 | 1 | 0 | 4 | 1186770148
| VV |  | "viz.příloha D.1 Technická zpráva, příloha D.5 Uložení potrubí" | [14 empty] | VV | 2 | 1 | True | 0 | ROZPOCET
| VV |  | 7,5*1,05 |  | 7.875 | [12 empty] | VV | 2 | 2 | True | 1 | ROZPOCET
51 | K | 8712411000 | Montáž vodiče nad potrubím ve výk. | M | 7.5 |  | 0 |  |  | základní |  | 0 | 2e-05 | 0.00015 | 0 | 0 | 4 | K | 2 |  |  |  | ROZPOCET |  |  |  |  | 0 | 0 | 0 | 0 | 0 | 1 | 0 | 4 | -758354382
| VV |  | "viz.příloha D.1 Technická zpráva, příloha D.5 Uložení potrubí" | [14 empty] | VV | 2 | 1 | True | 0 | ROZPOCET
| VV |  | 7,5 |  | 7.5 | [12 empty] | VV | 2 | 2 | True | 1 | ROZPOCET
52 | M | 3411101201 | kabel silový s Cu jádrem CYKY 6mm2 | M | 8.475 |  | 0 |  |  | základní |  | 0 | 0.00024 | 0.002034 | 0 | 0 | 8 | M | 2 |  |  |  | ROZPOCET |  |  |  |  | 0 | 0 | 0 | 0 | 0 | 1 | 0 | 4 | 2032945365
| VV |  | "viz.příloha D.1 Technická zpráva, příloha D.5 Uložení potrubí" | [14 empty] | VV | 2 | 1 | True | 0 | ROZPOCET
| VV |  | 7,5*1,13 |  | 8.475 | [12 empty] | VV | 2 | 2 | True | 1 | ROZPOCET
| D | 9 | Ostatní konstrukce a práce-bourání |  |  |  | 0 |  |  |  |  | 0 |  | 0.23203 |  | 0 | 1 | D | 1 |  |  |  | ROZPOCET | [10 empty] | 0
53 | K | 916131212 | Osazení silničního obrubníku betonového stojatého bez boční opěry do lože z betonu prostého | m | 2 |  | 0 | CS ÚRS 2023 02 |  | základní |  | 0 | 0.11519 | 0.23038 | 0 | 0 | 4 | K | 2 |  |  |  | ROZPOCET |  |  |  |  | 0 | 0 | 0 | 0 | 0 | 1 | 0 | 4 | -639542148
| VV |  | "viz.příloha D.1 Technická zpráva" | [14 empty] | VV | 2 | 1 | True | 0 | ROZPOCET
| VV |  | 2 |  | 2 | [12 empty] | VV | 2 | 2 | True | 1 | ROZPOCET
54 | K | 919112213 | Řezání spár pro vytvoření komůrky š 10 mm hl 25 mm pro těsnící zálivku v živičném krytu | m | 15 |  | 0 | CS ÚRS 2023 02 |  | základní |  | 0 | 0 | 0 | 0 | 0 | 4 | K | 2 |  |  |  | ROZPOCET |  |  |  |  | 0 | 0 | 0 | 0 | 0 | 1 | 0 | 4 | 1132377537
| VV |  | řezání+1,5*2 |  | 15 | [12 empty] | VV | 2 | 2 | True | 1 | ROZPOCET
55 | K | 919122112 | Těsnění spár zálivkou za tepla pro komůrky š 10 mm hl 25 mm s těsnicím profilem | m | 15 |  | 0 | CS ÚRS 2023 02 |  | základní |  | 0 | 0.00011 | 0.00165 | 0 | 0 | 4 | K | 2 |  |  |  | ROZPOCET |  |  |  |  | 0 | 0 | 0 | 0 | 0 | 1 | 0 | 4 | 1767054440
| VV |  | řezání+1,5*2 |  | 15 | [12 empty] | VV | 2 | 2 | True | 1 | ROZPOCET
56 | K | 919735111 | Řezání stávajícího živičného krytu hl do 50 mm | m | 3 |  | 0 | CS ÚRS 2023 02 |  | základní |  | 0 | 0 | 0 | 0 | 0 | 4 | K | 2 |  |  |  | ROZPOCET |  |  |  |  | 0 | 0 | 0 | 0 | 0 | 1 | 0 | 4 | 2034457705
| VV |  | "viz.příloha D.1 Technická zpráva" | [14 empty] | VV | 2 | 1 | True | 0 | ROZPOCET
| VV |  | 1,5*2 |  | 3 | [12 empty] | VV | 2 | 2 | True | 1 | ROZPOCET
57 | K | 919735112 | Řezání stávajícího živičného krytu hl do 100 mm | m | 12 |  | 0 | CS ÚRS 2023 02 |  | základní |  | 0 | 0 | 0 | 0 | 0 | 4 | K | 2 |  |  |  | ROZPOCET |  |  |  |  | 0 | 0 | 0 | 0 | 0 | 1 | 0 | 4 | -963465036
| VV |  | "viz.příloha D.1 Technická zpráva" | [14 empty] | VV | 2 | 1 | True | 0 | ROZPOCET
| VV | řezání | 6,0*2 |  | 12 | [12 empty] | VV | 2 | 2 | True | 1 | ROZPOCET
58 | K | 979024443 | Očištění vybouraných obrubníků a krajníků silničních | m | 2 |  | 0 | CS ÚRS 2023 02 |  | základní |  | 0 | 0 | 0 | 0 | 0 | 4 | K | 2 |  |  |  | ROZPOCET |  |  |  |  | 0 | 0 | 0 | 0 | 0 | 1 | 0 | 4 | 1108524206
| VV |  | "viz.příloha D.1 Technická zpráva" | [14 empty] | VV | 2 | 1 | True | 0 | ROZPOCET
| VV |  | 2 |  | 2 | [12 empty] | VV | 2 | 2 | True | 1 | ROZPOCET
| D | 99 | Přesun hmot |  |  |  | 0 |  |  |  |  | 0 |  | 0 |  | 0 | 1 | D | 1 |  |  |  | ROZPOCET | [10 empty] | 0
59 | K | 998276101 | Přesun hmot pro trubní vedení z trub z plastických hmot otevřený výkop | t | 0.308 |  | 0 | CS ÚRS 2023 02 |  | základní |  | 0 | 0 | 0 | 0 | 0 | 4 | K | 2 |  |  |  | ROZPOCET |  |  |  |  | 0 | 0 | 0 | 0 | 0 | 1 | 0 | 4 | -507225192
| VV |  | 8,411-8,103 |  | 0.308 | [12 empty] | VV | 2 | 2 | True | 1 | ROZPOCET
| D | 997 | Přesun sutě |  |  |  | 0 |  |  |  |  | 0 |  | 0 |  | 0 | 1 | D | 1 |  |  |  | ROZPOCET | [10 empty] | 0
60 | K | 997221551 | Vodorovná doprava suti ze sypkých materiálů do 1 km | t | 4.882 |  | 0 | CS ÚRS 2023 02 |  | základní |  | 0 | 0 | 0 | 0 | 0 | 4 | K | 2 |  |  |  | ROZPOCET |  |  |  |  | 0 | 0 | 0 | 0 | 0 | 1 | 0 | 4 | -1607563971
| VV | odvoz_suti | "odvoz suti na skládku určenou incestorem" 4,882 |  | 4.882 | [12 empty] | VV | 2 | 2 | True | 1 | ROZPOCET
61 | K | 997221559 | Příplatek ZKD 1 km u vodorovné dopravy suti ze sypkých materiálů | t | 63.466 |  | 0 | CS ÚRS 2023 02 |  | základní |  | 0 | 0 | 0 | 0 | 0 | 4 | K | 2 |  |  |  | ROZPOCET |  |  |  |  | 0 | 0 | 0 | 0 | 0 | 1 | 0 | 4 | 1185745383
| VV |  | "odvoz suti na skládku určenou investorem" | [14 empty] | VV | 2 | 1 | True | 0 | ROZPOCET
| VV |  | odvoz_suti*13 |  | 63.466 | [12 empty] | VV | 2 | 2 | True | 1 | ROZPOCET
62 | K | 997221611 | Nakládání suti na dopravní prostředky pro vodorovnou dopravu | t | 4.882 |  | 0 | CS ÚRS 2023 02 |  | základní |  | 0 | 0 | 0 | 0 | 0 | 4 | K | 2 |  |  |  | ROZPOCET |  |  |  |  | 0 | 0 | 0 | 0 | 0 | 1 | 0 | 4 | 1999053362
| VV |  | "nakládání suti - odvoz na skládku určenou investorem" odvoz_suti |  | 4.882 | [12 empty] | VV | 2 | 2 | True | 1 | ROZPOCET
63 | K | 997221875 | Poplatek za uložení stavebního odpadu na recyklační skládce (skládkovné) asfaltového bez obsahu dehtu zatříděného do Katalogu odpadů pod kódem 17 03 02 | t | 1.799 |  | 0 | CS ÚRS 2023 02 |  | základní |  | 0 | 0 | 0 | 0 | 0 | 4 | K | 2 |  |  |  | ROZPOCET |  |  |  |  | 0 | 0 | 0 | 0 | 0 | 1 | 0 | 4 | -2002830079
| VV |  | 1,799 |  | 1.799 | [12 empty] | VV | 2 | 2 | True | 1 | ROZPOCET
64 | K | 997221873 | Poplatek za uložení stavebního odpadu na recyklační skládce (skládkovné) zeminy a kamení zatříděného do Katalogu odpadů pod kódem 17 05 04 | t | 3.083 |  | 0 | CS ÚRS 2023 02 |  | základní |  | 0 | 0 | 0 | 0 | 0 | 4 | K | 2 |  |  |  | ROZPOCET |  |  |  |  | 0 | 0 | 0 | 0 | 0 | 1 | 0 | 4 | 2134402939
| VV |  | odvoz_suti-1,799 |  | 3.083 | [12 empty] | VV | 2 | 2 | True | 1 | ROZPOCET
| D | 998 | Přesun hmot |  |  |  | 0 |  |  |  |  | 0 |  | 0 |  | 0 | 1 | D | 1 |  |  |  | ROZPOCET | [10 empty] | 0
65 | K | 998225111 | Přesun hmot pro pozemní komunikace s krytem z kamene, monolitickým betonovým nebo živičným | t | 8.103 |  | 0 | CS ÚRS 2023 02 |  | základní |  | 0 | 0 | 0 | 0 | 0 | 4 | K | 2 |  |  |  | ROZPOCET |  |  |  |  | 0 | 0 | 0 | 0 | 0 | 1 | 0 | 4 | -599603746
| VV |  | 8,103 |  | 8.103 | [12 empty] | VV | 2 | 2 | True | 1 | ROZPOCET

## 2.1 - Vodovodní řad K-1
[18 empty] | {c5a29732-5a5c-4927-b45c-296eb6a9145e} | [5 empty] | odvoz_suti |  | 89,111 | 2
[18 empty] | 2 | [5 empty] | pazeni_2 |  | 465,062 | 2
| KRYCÍ LIST SOUPISU PRACÍ | [7 empty] | v --- níže se nacházejí doplnkové a pomocné údaje k sestavám --- v | [8 empty] | False | [5 empty] | PE_90 |  | 5 | 2
[24 empty] | sypanina |  | 148,754 | 2
| Stavba: | [22 empty] | štěrk | obsyp_-0,294 | 38,042 | 2
|  | Oprava vodovodu ul. Kornická | [21 empty] | zepráce |  | 152,437 | 2
| Objekt: | [22 empty] | štěrk_kom |  | 100,661 | 2
|  | 2 - Vodovodní řad K-1 | [21 empty] | vsak |  | 0,25 | 2
| Soupis: | [22 empty] | řezání |  | 272,4 | 2
|  | 2.1 - Vodovodní řad K-1 | [21 empty] | blok | Mezisoučet | 0,324 | 2
[24 empty] | PE_32 |  | 3 | 2
| KSO: |  | 827 11 |  |  | CC-CZ: | 22221 | [16 empty] | izolace_v |  | 0,5 | 2
| Místo: |  | Litomyšl |  |  | Datum: | 7. 8. 2023 | [16 empty] | loze_ | Mezisoučet | 9,801 | 2
[24 empty] | obsyp_ | Mezisoučet | 39,204 | 2
| Zadavatel: |  |  |  |  | IČ: | [17 empty] | vytlač | Součet | 49,579 | 2
[6 empty] | DIČ: | [17 empty] | vod_přem |  | 150,24 | 2
[24 empty] | zásyp_zeminou |  | 2,922 | 2
| Uchazeč: |  |  |  |  | IČ: | Vyplň údaj | [16 empty] | tráva |  | 7,2 | 2
|  | Vyplň údaj |  |  |  | DIČ: | Vyplň údaj | [16 empty] | PE_63 |  | 3 | 2
[24 empty] | zepráce_v |  | 0,725 | 2
| Projektant: |  |  |  |  | IČ:
|  | Ing. Pravec František |  |  |  | DIČ:
| Zpracovatel: |  |  |  |  | IČ:
|  | Kašparová Věra |  |  |  | DIČ:
Poznámka:
| Cena bez DPH | [5 empty] | 0
|  |  | Základ daně |  |  | Sazba daně | Výše daně
| DPH | základní | 0 |  |  | 21% | 0
|  | snížená | 0 |  |  | 15% | 0
|  | zákl. přenesená | 0 |  |  | 21% | 0
|  | sníž. přenesená | 0 |  |  | 15% | 0
|  | nulová | 0 |  |  | 0% | 0
| Cena s DPH |  |  | v | CZK |  | 0
| Projektant |  |  | Zpracovatel
| Datum a podpis: |  | Razítko | Datum a podpis: |  |  | Razítko
| Objednavatel |  |  | Uchazeč
| Datum a podpis: |  | Razítko | Datum a podpis: |  |  | Razítko
REKAPITULACE ČLENĚNÍ SOUPISU PRACÍ
Stavba:
Oprava vodovodu ul. Kornická
Objekt:
2 - Vodovodní řad K-1
Soupis:
2.1 - Vodovodní řad K-1
Místo: |  |  | Litomyšl |  |  | Datum: | 7. 8. 2023
Zadavatel: | [5 empty] | Projektant: | Ing. Pravec František
Uchazeč: |  |  | Vyplň údaj |  |  | Zpracovatel: | Kašparová Věra
Kód dílu - Popis | [6 empty] | Cena celkem [CZK]
Náklady ze soupisu prací | [6 empty] | 0 | [11 empty] | -1
| HSV - Práce a dodávky HSV | [5 empty] | 0
| 1 - Zemní práce | [5 empty] | 0
| 4 - Vodorovné konstrukce | [5 empty] | 0
| 5 - Komunikace | [5 empty] | 0
| 8 - Trubní vedení | [5 empty] | 0
| 9 - Ostatní konstrukce a práce-bourání | [5 empty] | 0
| 99 - Přesun hmot | [5 empty] | 0
| 997 - Přesun sutě | [5 empty] | 0
| 998 - Přesun hmot | [5 empty] | 0
| PSV - Práce a dodávky PSV | [5 empty] | 0
| 711 - Izolace proti vodě, vlhkosti a plynům | [5 empty] | 0
SOUPIS PRACÍ
Stavba:
Oprava vodovodu ul. Kornická
Objekt:
2 - Vodovodní řad K-1
Soupis:
2.1 - Vodovodní řad K-1
Místo: |  |  | Litomyšl |  |  | Datum: | 7. 8. 2023
Zadavatel: | [5 empty] | Projektant: | Ing. Pravec František
Uchazeč: |  |  | Vyplň údaj |  |  | Zpracovatel: | Kašparová Věra
PČ | Typ | Kód | Popis | MJ | Množství | J.cena [CZK] | Cena celkem [CZK] | Cenová soustava |  | DPH | J. Nh [h] | Nh celkem [h] | J. hmotnost [t] | Hmotnost celkem [t] | J. suť [t] | Suť Celkem [t]
Náklady soupisu celkem | [6 empty] | 0 |  |  |  |  | 0 |  | 160.0711 |  | 89.5669 |  | D | -1 | [14 empty] | 0
| D | HSV | Práce a dodávky HSV |  |  |  | 0 |  |  |  |  | 0 |  | 160.071 |  | 89.5669 | 1 | D | 0 |  |  |  | ROZPOCET | [10 empty] | 0
| D | 1 | Zemní práce |  |  |  | 0 |  |  |  |  | 0 |  | 0.32193 |  | 89.1114 | 1 | D | 1 |  |  |  | ROZPOCET | [10 empty] | 0
1 | K | 113107163 | Odstranění podkladu z kameniva drceného tl přes 200 do 300 mm strojně pl přes 50 do 200 m2 | m2 | 112.346 |  | 0 | CS ÚRS 2023 02 |  | základní |  | 0 | 0 | 0 | 0.44 | 49.4322 | 4 | K | 2 |  |  |  | ROZPOCET |  |  |  |  | 0 | 0 | 0 | 0 | 0 | 1 | 0 | 4 | 1380476714
| VV |  | "viz.příloha D.1 Technická zpráva" | [14 empty] | VV | 2 | 1 | True | 0 | ROZPOCET
| VV |  | "asfalt_místní" (110,0*0,81)+(1,0*0,81)+(6,0*0,81)+(2,0*2,0)*2+(1,5*0,69)*8 |  | 111.05 | [12 empty] | VV | 2 | 2 | True | 0 | ROZPOCET
| VV |  | "chodník asfalt" 1,6*0,81 |  | 1.296 | [12 empty] | VV | 2 | 2 | True | 0 | ROZPOCET
| VV |  | Součet |  | 112.346 | [12 empty] | VV | 2 | 4 | True | 1 | ROZPOCET
2 | K | 113107181 | Odstranění podkladu živičného tl do 50 mm strojně pl přes 50 do 200 m2 | m2 | 113.93 |  | 0 | CS ÚRS 2023 02 |  | základní |  | 0 | 0 | 0 | 0.098 | 11.1651 | 4 | K | 2 |  |  |  | ROZPOCET |  |  |  |  | 0 | 0 | 0 | 0 | 0 | 1 | 0 | 4 | 1176851395
| VV |  | "viz.příloha D.1 Technická zpráva" | [14 empty] | VV | 2 | 1 | True | 0 | ROZPOCET
| VV |  | "asfalt_místní" (110,0*0,81)+(1,0*0,81)+(6,0*0,81)+(2,0*2,0)*2+(1,5*0,69)*8 |  | 111.05 | [12 empty] | VV | 2 | 2 | True | 0 | ROZPOCET
| VV |  | "chodník asfalt" 1,6*1,8 |  | 2.88 | [12 empty] | VV | 2 | 2 | True | 0 | ROZPOCET
| VV |  | Součet |  | 113.93 | [12 empty] | VV | 2 | 4 | True | 1 | ROZPOCET
3 | K | 113154263 | Frézování živičného krytu tl 50 mm pruh š přes 1 do 2 m pl přes 500 do 1000 m2 s překážkami v trase | m2 | 242.6 |  | 0 | CS ÚRS 2023 02 |  | základní |  | 0 | 9e-05 | 0.021834 | 0.115 | 27.899 | 4 | K | 2 |  |  |  | ROZPOCET |  |  |  |  | 0 | 0 | 0 | 0 | 0 | 1 | 0 | 4 | -2053778477
| VV |  | "viz.příloha D.1 Technická zpráva" | [14 empty] | VV | 2 | 1 | True | 0 | ROZPOCET
| VV |  | "asfalt místní" (110,0*1,8)+(1,0*1,8)+(6,0*1,8)+(3,0*3,0)*2+(2,5*0,7)*8 |  | 242.6 | [12 empty] | VV | 2 | 2 | True | 1 | ROZPOCET
4 | K | 113202111 | Vytrhání obrub krajníků obrubníků stojatých | m | 3 |  | 0 | CS ÚRS 2023 02 |  | základní |  | 0 | 0 | 0 | 0.205 | 0.615 | 4 | K | 2 |  |  |  | ROZPOCET |  |  |  |  | 0 | 0 | 0 | 0 | 0 | 1 | 0 | 4 | 703206792
| VV |  | "viz.příloha D.1 Technická zpráva" | [14 empty] | VV | 2 | 1 | True | 0 | ROZPOCET
| VV |  | 1*3,0 |  | 3 | [12 empty] | VV | 2 | 2 | True | 1 | ROZPOCET
5 | K | 115101201 | Čerpání vody na dopravní výšku do 10 m průměrný přítok do 500 l/min | hod | 55 |  | 0 | CS ÚRS 2023 02 |  | základní |  | 0 | 3e-05 | 0.00165 | 0 | 0 | 4 | K | 2 |  |  |  | ROZPOCET |  |  |  |  | 0 | 0 | 0 | 0 | 0 | 1 | 0 | 4 | 1040091772
| VV |  | "viz.příloha D.1 Technická zpráva" | [14 empty] | VV | 2 | 1 | True | 0 | ROZPOCET
| VV |  | 55 |  | 55 | [12 empty] | VV | 2 | 2 | True | 1 | ROZPOCET
6 | K | 115101301 | Pohotovost čerpací soupravy pro dopravní výšku do 10 m přítok do 500 l/min | den | 5.5 |  | 0 | CS ÚRS 2023 02 |  | základní |  | 0 | 0 | 0 | 0 | 0 | 4 | K | 2 |  |  |  | ROZPOCET |  |  |  |  | 0 | 0 | 0 | 0 | 0 | 1 | 0 | 4 | 485634103
| VV |  | "viz.příloha D.1 Technická zpráva" | [14 empty] | VV | 2 | 1 | True | 0 | ROZPOCET
| VV |  | 5,5 |  | 5.5 | [12 empty] | VV | 2 | 2 | True | 1 | ROZPOCET
7 | K | 119001401 | Dočasné zajištění potrubí ocelového nebo litinového DN do 200 mm | m | 4.86 |  | 0 | CS ÚRS 2023 02 |  | základní |  | 0 | 0.00868 | 0.042185 | 0 | 0 | 4 | K | 2 |  |  |  | ROZPOCET |  |  |  |  | 0 | 0 | 0 | 0 | 0 | 1 | 0 | 4 | 681584591
| VV |  | "viz.příloha D.1 Technická zpráva" | [14 empty] | VV | 2 | 1 | True | 0 | ROZPOCET
| VV |  | (2+4)*0,81 |  | 4.86 | [12 empty] | VV | 2 | 2 | True | 1 | ROZPOCET
8 | K | 119001412 | Dočasné zajištění potrubí betonového, ŽB nebo kameninového DN přes 200 do 500 mm | m | 2.43 |  | 0 | CS ÚRS 2023 02 |  | základní |  | 0 | 0.01269 | 0.030837 | 0 | 0 | 4 | K | 2 |  |  |  | ROZPOCET |  |  |  |  | 0 | 0 | 0 | 0 | 0 | 1 | 0 | 4 | -1105019489
| VV |  | "viz.příloha D.1 Technická zpráva" | [14 empty] | VV | 2 | 1 | True | 0 | ROZPOCET
| VV |  | 3*0,81 |  | 2.43 | [12 empty] | VV | 2 | 2 | True | 1 | ROZPOCET
9 | K | 119001421 | Dočasné zajištění kabelů a kabelových tratí ze 3 volně ložených kabelů | m | 0.81 |  | 0 | CS ÚRS 2023 02 |  | základní |  | 0 | 0.0369 | 0.029889 | 0 | 0 | 4 | K | 2 |  |  |  | ROZPOCET |  |  |  |  | 0 | 0 | 0 | 0 | 0 | 1 | 0 | 4 | 2006783813
| VV |  | "viz.příloha D.1 Technická zpráva" | [14 empty] | VV | 2 | 1 | True | 0 | ROZPOCET
| VV |  | 1*0,81 |  | 0.81 | [12 empty] | VV | 2 | 2 | True | 1 | ROZPOCET
10 | K | 139001101 | Příplatek za ztížení vykopávky v blízkosti podzemního vedení | m3 | 23.814 |  | 0 | CS ÚRS 2023 02 |  | základní |  | 0 | 0 | 0 | 0 | 0 | 4 | K | 2 |  |  |  | ROZPOCET |  |  |  |  | 0 | 0 | 0 | 0 | 0 | 1 | 0 | 4 | -1996647660
| VV |  | "viz.příloha D.1 Technická zpráva" | [14 empty] | VV | 2 | 1 | True | 0 | ROZPOCET
| VV |  | (2*0,81*1,0)*1+(2*0,81*1,1)*2+(2*0,81*1,6)*4+(2*0,81*1,7)*3 |  | 23.814 | [12 empty] | VV | 2 | 2 | True | 1 | ROZPOCET
11 | K | 119003131 | Výstražná páska pro zabezpečení výkopu zřízení | m | 122 |  | 0 | CS ÚRS 2023 02 |  | základní |  | 0 | 0.00056 | 0.06832 | 0 | 0 | 4 | K | 2 |  |  |  | ROZPOCET |  |  |  |  | 0 | 0 | 0 | 0 | 0 | 1 | 0 | 4 | -1180060279
| VV |  | "viz.příloha D.1 Technická zpráva " | [14 empty] | VV | 2 | 1 | True | 0 | ROZPOCET
| VV |  | (110+3+3+5-60)*2 |  | 122 | [12 empty] | VV | 2 | 2 | True | 1 | ROZPOCET
12 | K | 119003132 | Výstražná páska pro zabezpečení výkopu odstranění | m | 122 |  | 0 | CS ÚRS 2023 02 |  | základní |  | 0 | 0 | 0 | 0 | 0 | 4 | K | 2 |  |  |  | ROZPOCET |  |  |  |  | 0 | 0 | 0 | 0 | 0 | 1 | 0 | 4 | -221305716
| VV |  | "viz.příloha D.1 Technická zpráva " | [14 empty] | VV | 2 | 1 | True | 0 | ROZPOCET
| VV |  | (110+3+3+5-60)*2 |  | 122 | [12 empty] | VV | 2 | 2 | True | 1 | ROZPOCET
13 | K | 119003227 | Mobilní plotová zábrana vyplněná dráty výšky do 2,2 m pro zabezpečení výkopu zřízení | m | 60 |  | 0 | CS ÚRS 2023 02 |  | základní |  | 0 | 0.00015 | 0.009 | 0 | 0 | 4 | K | 2 |  |  |  | ROZPOCET |  |  |  |  | 0 | 0 | 0 | 0 | 0 | 1 | 0 | 4 | 1349718740
| VV |  | "viz.příloha D.1 Technická zpráva" | [14 empty] | VV | 2 | 1 | True | 0 | ROZPOCET
| VV |  | 60 |  | 60 | [12 empty] | VV | 2 | 2 | True | 1 | ROZPOCET
14 | K | 119003228 | Mobilní plotová zábrana vyplněná dráty výšky do 2,2 m pro zabezpečení výkopu odstranění | m | 60 |  | 0 | CS ÚRS 2023 02 |  | základní |  | 0 | 0 | 0 | 0 | 0 | 4 | K | 2 |  |  |  | ROZPOCET |  |  |  |  | 0 | 0 | 0 | 0 | 0 | 1 | 0 | 4 | -1319480901
| VV |  | "viz.příloha D.1 Technická zpráva" | [14 empty] | VV | 2 | 1 | True | 0 | ROZPOCET
| VV |  | 60 |  | 60 | [12 empty] | VV | 2 | 2 | True | 1 | ROZPOCET
15 | K | 119004111 | Bezpečný vstup nebo výstup z výkopu pomocí žebříku zřízení | m | 1.7 |  | 0 | CS ÚRS 2023 02 |  | základní |  | 0 | 0.00047 | 0.000799 | 0 | 0 | 4 | K | 2 |  |  |  | ROZPOCET |  |  |  |  | 0 | 0 | 0 | 0 | 0 | 1 | 0 | 4 | -49508327
| VV |  | "viz.příloha D.1 Technická zpráva" | [14 empty] | VV | 2 | 1 | True | 0 | ROZPOCET
| VV |  | 1,7 |  | 1.7 | [12 empty] | VV | 2 | 2 | True | 1 | ROZPOCET
16 | K | 119004112 | Bezpečný vstup nebo výstup z výkopu pomocí žebříku odstranění | m | 1.7 |  | 0 | CS ÚRS 2023 02 |  | základní |  | 0 | 0 | 0 | 0 | 0 | 4 | K | 2 |  |  |  | ROZPOCET |  |  |  |  | 0 | 0 | 0 | 0 | 0 | 1 | 0 | 4 | -280710159
| VV |  | "viz.příloha D.1 Technická zpráva" | [14 empty] | VV | 2 | 1 | True | 0 | ROZPOCET
| VV |  | 1,7 |  | 1.7 | [12 empty] | VV | 2 | 2 | True | 1 | ROZPOCET
17 | K | 132254104 | Hloubení rýh zapažených š do 800 mm v hornině třídy těžitelnosti I, skupiny 3 objem přes 100 m3 strojně | m3 | 0.218 |  | 0 | CS ÚRS 2023 02 |  | základní |  | 0 | 0 | 0 | 0 | 0 | 4 | K | 2 |  |  |  | ROZPOCET |  |  |  |  | 0 | 0 | 0 | 0 | 0 | 1 | 0 | 4 | 1856655314
| VV |  | "viz.příloha D.1 Technická zpráva" | [14 empty] | VV | 2 | 1 | True | 0 | ROZPOCET
| VV |  | "štěrkový vsakovací prostor" (1*0,5*1,7)*1 |  | 0.85 | [12 empty] | VV | 2 | 2 | True | 0 | ROZPOCET
| VV |  | -"tráva" (1*0,5*0,25)*1 |  | -0.125 | [12 empty] | VV | 2 | 2 | True | 0 | ROZPOCET
| VV | zepráce_v | Součet |  | 0.725 | [12 empty] | VV | 2 | 4 | True | 0 | ROZPOCET
| VV |  | zepráce_v*0,30 |  | 0.218 | [12 empty] | VV | 2 | 2 | True | 1 | ROZPOCET
18 | K | 132354104 | Hloubení rýh zapažených š do 800 mm v hornině třídy těžitelnosti II, skupiny 4 objem přes 100 m3 strojně | m3 | 0.508 |  | 0 | CS ÚRS 2023 02 |  | základní |  | 0 | 0 | 0 | 0 | 0 | 4 | K | 2 |  |  |  | ROZPOCET |  |  |  |  | 0 | 0 | 0 | 0 | 0 | 1 | 0 | 4 | -1969802684
| VV |  | zepráce_v*0,70 |  | 0.508 | [12 empty] | VV | 2 | 2 | True | 1 | ROZPOCET
19 | K | 132254204 | Hloubení zapažených rýh š do 2000 mm v hornině třídy těžitelnosti I skupiny 3 objem do 500 m3 | m3 | 45.731 |  | 0 | CS ÚRS 2023 02 |  | základní |  | 0 | 0 | 0 | 0 | 0 | 4 | K | 2 |  |  |  | ROZPOCET |  |  |  |  | 0 | 0 | 0 | 0 | 0 | 1 | 0 | 4 | 2142789670
| VV |  | "viz.příloha D.1 Technická zpráva" | [14 empty] | VV | 2 | 1 | True | 0 | ROZPOCET
| VV |  | "z výpisu objemu zem.prací" | [14 empty] | VV | 2 | 1 | True | 0 | ROZPOCET
| VV |  | "vodovodní řad K-1 " 156,63 |  | 156.63 | [12 empty] | VV | 2 | 2 | True | 0 | ROZPOCET
| VV |  | "přípojka pro hydrant" 5,0*0,81*1,7 |  | 6.885 | [12 empty] | VV | 2 | 2 | True | 0 | ROZPOCET
| VV |  | "přepojení řadu" 6,0*0,81*1,7 |  | 8.262 | [12 empty] | VV | 2 | 2 | True | 0 | ROZPOCET
| VV |  | "sondy na zjištění stáv.sítí-rozšíření" (1,5*0,69*1,0)+(1,5*0,69*1,1)+(1,5*0,69*1,6)*3+(1,5*0,69*1,7)*3 |  | 12.42 | [12 empty] | VV | 2 | 2 | True | 0 | ROZPOCET
| VV |  | "výkop na přepojení řadu" (2,0*2,0*1,7)*2 |  | 13.6 | [12 empty] | VV | 2 | 2 | True | 0 | ROZPOCET
| VV |  | -"asfalt místní" (110,0*0,81*0,40)-(1,0*0,81*0,40)-(6,0*0,81*0,40)-(2,0*2,0*0,40)*2-(1,5*0,69*0,40)*8 |  | -44.42 | [12 empty] | VV | 2 | 2 | True | 0 | ROZPOCET
| VV |  | -"tráva" 2,4*0,81*0,25 |  | -0.486 | [12 empty] | VV | 2 | 2 | True | 0 | ROZPOCET
| VV |  | -"chodník asfalt" 1,6*0,81*0,35 |  | -0.454 | [12 empty] | VV | 2 | 2 | True | 0 | ROZPOCET
| VV | zepráce | Součet |  | 152.437 | [12 empty] | VV | 2 | 4 | True | 0 | ROZPOCET
| VV |  | zepráce*0,30 |  | 45.731 | [12 empty] | VV | 2 | 2 | True | 1 | ROZPOCET
20 | K | 132354204 | Hloubení zapažených rýh š do 2000 mm v hornině třídy těžitelnosti II skupiny 4 objem do 500 m3 | m3 | 106.706 |  | 0 | CS ÚRS 2023 02 |  | základní |  | 0 | 0 | 0 | 0 | 0 | 4 | K | 2 |  |  |  | ROZPOCET |  |  |  |  | 0 | 0 | 0 | 0 | 0 | 1 | 0 | 4 | 190601183
| VV |  | zepráce*0,70 |  | 106.706 | [12 empty] | VV | 2 | 2 | True | 1 | ROZPOCET
21 | K | 151101101 | Zřízení příložného pažení a rozepření stěn rýh hl do 2 m | m2 | 139.519 |  | 0 | CS ÚRS 2023 02 |  | základní |  | 0 | 0.00084 | 0.1172 | 0 | 0 | 4 | K | 2 |  |  |  | ROZPOCET |  |  |  |  | 0 | 0 | 0 | 0 | 0 | 1 | 0 | 4 | -2087033100
| VV |  | "viz.příloha D.1 Technická zpráva" | [14 empty] | VV | 2 | 1 | True | 0 | ROZPOCET
| VV |  | "vodovodní řad K-1" 386,8 |  | 386.8 | [12 empty] | VV | 2 | 2 | True | 0 | ROZPOCET
| VV |  | "přípojka pro hydrant" 5,0*1,7*2 |  | 17 | [12 empty] | VV | 2 | 2 | True | 0 | ROZPOCET
| VV |  | "přepojení řadu" 6,0*1,7*2 |  | 20.4 | [12 empty] | VV | 2 | 2 | True | 0 | ROZPOCET
| VV |  | "výkop na zjištění stáv.sítí - rozšíření" (2*0,69*1,6)*3+(2*0,69*1,7)*3 |  | 13.662 | [12 empty] | VV | 2 | 2 | True | 0 | ROZPOCET
| VV |  | "výkop pro přepojení řadu" (4*2,0*1,7)*2 |  | 27.2 | [12 empty] | VV | 2 | 2 | True | 0 | ROZPOCET
| VV | pazeni_2 | Součet |  | 465.062 | [12 empty] | VV | 2 | 4 | True | 0 | ROZPOCET
| VV |  | pazeni_2*0,30 |  | 139.519 | [12 empty] | VV | 2 | 2 | True | 1 | ROZPOCET
22 | K | 151101111 | Odstranění příložného pažení a rozepření stěn rýh hl do 2 m | m2 | 139.519 |  | 0 | CS ÚRS 2023 02 |  | základní |  | 0 | 0 | 0 | 0 | 0 | 4 | K | 2 |  |  |  | ROZPOCET |  |  |  |  | 0 | 0 | 0 | 0 | 0 | 1 | 0 | 4 | -700068180
| VV |  | pazeni_2*0,30 |  | 139.519 | [12 empty] | VV | 2 | 2 | True | 1 | ROZPOCET
23 | K | 162751117 | Vodorovné přemístění přes 9 000 do 10000 m výkopku/sypaniny z horniny třídy těžitelnosti I skupiny 1 až 3 | m3 | 45.072 |  | 0 | CS ÚRS 2023 02 |  | základní |  | 0 | 0 | 0 | 0 | 0 | 4 | K | 2 |  |  |  | ROZPOCET |  |  |  |  | 0 | 0 | 0 | 0 | 0 | 1 | 0 | 4 | 1138069433
| VV |  | "viz.příloha D.1 Technická zpráva" | [14 empty] | VV | 2 | 1 | True | 0 | ROZPOCET
| VV |  | "Vytlačená kubatura :" | [14 empty] | VV | 2 | 1 | True | 0 | ROZPOCET
| VV |  | "lože pod potrubí" | [14 empty] | VV | 2 | 1 | True | 0 | ROZPOCET
| VV |  | "řad K-1" 110,0*0,81*0,10 |  | 8.91 | [12 empty] | VV | 2 | 2 | True | 0 | ROZPOCET
| VV |  | "přepojení řadu" 6,0*0,81*0,10 |  | 0.486 | [12 empty] | VV | 2 | 2 | True | 0 | ROZPOCET
| VV |  | "přípojka pro hydrant" 5,0*0,81*0,10 |  | 0.405 | [12 empty] | VV | 2 | 2 | True | 0 | ROZPOCET
| VV | loze_ | Mezisoučet |  | 9.801 | [12 empty] | VV | 2 | 3 | True | 0 | ROZPOCET
| VV |  | "obsyp" | [14 empty] | VV | 2 | 1 | True | 0 | ROZPOCET
| VV |  | "řad K-1" 110,0*0,81*0,40 |  | 35.64 | [12 empty] | VV | 2 | 2 | True | 0 | ROZPOCET
| VV |  | "přepojení řadu" 6,0*0,81*0,40 |  | 1.944 | [12 empty] | VV | 2 | 2 | True | 0 | ROZPOCET
| VV |  | "přípojka pro hydrant" 5,0*0,81*0,40 |  | 1.62 | [12 empty] | VV | 2 | 2 | True | 0 | ROZPOCET
| VV | obsyp_ | Mezisoučet |  | 39.204 | [12 empty] | VV | 2 | 3 | True | 0 | ROZPOCET
| VV |  | "beton.bloky" | [14 empty] | VV | 2 | 1 | True | 0 | ROZPOCET
| VV |  | 4*0,2*0,5*0,81 |  | 0.324 | [12 empty] | VV | 2 | 2 | True | 0 | ROZPOCET
| VV | blok | Mezisoučet |  | 0.324 | [12 empty] | VV | 2 | 3 | True | 0 | ROZPOCET
| VV |  | "štěrkový vsakovací prostor" (1*0,5*0,5)*1 |  | 0.25 | [12 empty] | VV | 2 | 2 | True | 0 | ROZPOCET
| VV | vytlač | Součet |  | 49.579 | [12 empty] | VV | 2 | 4 | True | 0 | ROZPOCET
| VV | zásyp_zeminou | "zásyp zeminou" (2,4*0,81*0,95)+(1,6*0,81*0,83) |  | 2.922 | [12 empty] | VV | 2 | 2 | True | 0 | ROZPOCET
| VV | štěrk_kom | "zásyp v komunikaci" (zepráce+zepráce_v)-vytlač-zásyp_zeminou |  | 100.661 | [12 empty] | VV | 2 | 2 | True | 0 | ROZPOCET
| VV | vod_přem | (zepráce+zepráce_v)-zásyp_zeminou |  | 150.24 | [12 empty] | VV | 2 | 2 | True | 0 | ROZPOCET
| VV |  | "přemístění výkopku na skládku určenou investorem" vod_přem*0,30 |  | 45.072 | [12 empty] | VV | 2 | 2 | True | 1 | ROZPOCET
24 | K | 162751119 | Příplatek k vodorovnému přemístění výkopku/sypaniny z horniny třídy těžitelnosti I skupiny 1 až 3 ZKD 1000 m přes 10000 m | m3 | 180.288 |  | 0 | CS ÚRS 2023 02 |  | základní |  | 0 | 0 | 0 | 0 | 0 | 4 | K | 2 |  |  |  | ROZPOCET |  |  |  |  | 0 | 0 | 0 | 0 | 0 | 1 | 0 | 4 | 2052051045
| VV |  | vod_přem*0,30*4 |  | 180.288 | [12 empty] | VV | 2 | 2 | True | 1 | ROZPOCET
25 | K | 162751137 | Vodorovné přemístění přes 9 000 do 10000 m výkopku/sypaniny z horniny třídy těžitelnosti II skupiny 4 a 5 | m3 | 105.168 |  | 0 | CS ÚRS 2023 02 |  | základní |  | 0 | 0 | 0 | 0 | 0 | 4 | K | 2 |  |  |  | ROZPOCET |  |  |  |  | 0 | 0 | 0 | 0 | 0 | 1 | 0 | 4 | -1083229437
| VV |  | "přemístění výkopku na skládku určenou investorem" vod_přem*0,70 |  | 105.168 | [12 empty] | VV | 2 | 2 | True | 1 | ROZPOCET
26 | K | 162751139 | Příplatek k vodorovnému přemístění výkopku/sypaniny z horniny třídy těžitelnosti II skupiny 4 a 5 ZKD 1000 m přes 10000 m | m3 | 420.672 |  | 0 | CS ÚRS 2023 02 |  | základní |  | 0 | 0 | 0 | 0 | 0 | 4 | K | 2 |  |  |  | ROZPOCET |  |  |  |  | 0 | 0 | 0 | 0 | 0 | 1 | 0 | 4 | -223663574
| VV |  | vod_přem*0,70*4 |  | 420.672 | [12 empty] | VV | 2 | 2 | True | 1 | ROZPOCET
27 | K | 167151111 | Nakládání výkopku z hornin třídy těžitelnosti I skupiny 1 až 3 přes 100 m3 | m3 | 45.072 |  | 0 | CS ÚRS 2023 02 |  | základní |  | 0 | 0 | 0 | 0 | 0 | 4 | K | 2 |  |  |  | ROZPOCET |  |  |  |  | 0 | 0 | 0 | 0 | 0 | 1 | 0 | 4 | 1467872024
| VV |  | vod_přem*0,30 |  | 45.072 | [12 empty] | VV | 2 | 2 | True | 1 | ROZPOCET
28 | K | 167151111 | Nakládání výkopku z hornin třídy těžitelnosti I skupiny 1 až 3 přes 100 m3 | m3 | 105.168 |  | 0 | CS ÚRS 2023 02 |  | základní |  | 0 | 0 | 0 | 0 | 0 | 4 | K | 2 |  |  |  | ROZPOCET |  |  |  |  | 0 | 0 | 0 | 0 | 0 | 1 | 0 | 4 | 1795849697
| VV |  | vod_přem*0,70 |  | 105.168 | [12 empty] | VV | 2 | 2 | True | 1 | ROZPOCET
29 | K | 171251201 | Uložení sypaniny na skládky nebo meziskládky | m3 | 150.24 |  | 0 | CS ÚRS 2023 02 |  | základní |  | 0 | 0 | 0 | 0 | 0 | 4 | K | 2 |  |  |  | ROZPOCET |  |  |  |  | 0 | 0 | 0 | 0 | 0 | 1 | 0 | 4 | -750683660
| VV |  | "uložení sypaniny na skládku určenou investorem" vod_přem |  | 150.24 | [12 empty] | VV | 2 | 2 | True | 1 | ROZPOCET
30 | K | 1712012311 | Poplatek za uložení zeminy a kamení na recyklační skládce (skládkovné) kód odpadu 17 05 04 | t | 270.432 |  | 0 | CS ÚRS 2023 02 |  | základní |  | 0 | 0 | 0 | 0 | 0 | 4 | K | 2 |  |  |  | ROZPOCET |  |  |  |  | 0 | 0 | 0 | 0 | 0 | 1 | 0 | 4 | -204392117
| VV |  | vod_přem*1,8 |  | 270.432 | [12 empty] | VV | 2 | 2 | True | 1 | ROZPOCET
31 | K | 174151101 | Zásyp jam, šachet rýh nebo kolem objektů sypaninou se zhutněním | m3 | 103.583 |  | 0 | CS ÚRS 2023 02 |  | základní |  | 0 | 0 | 0 | 0 | 0 | 4 | K | 2 |  |  |  | ROZPOCET |  |  |  |  | 0 | 0 | 0 | 0 | 0 | 1 | 0 | 4 | -1429187453
| VV |  | (zepráce+zepráce_v)-vytlač |  | 103.583 | [12 empty] | VV | 2 | 2 | True | 1 | ROZPOCET
32 | K | 174251101 | Zásyp jam, šachet rýh nebo kolem objektů sypaninou bez zhutnění | m3 | 0.25 |  | 0 | CS ÚRS 2023 02 |  | základní |  | 0 | 0 | 0 | 0 | 0 | 4 | K | 2 |  |  |  | ROZPOCET |  |  |  |  | 0 | 0 | 0 | 0 | 0 | 1 | 0 | 4 | 1612687703
| VV |  | "viz.příloha D.1 Technická zpráva" | [14 empty] | VV | 2 | 1 | True | 0 | ROZPOCET
| VV |  | "štěrková vsakovací prostor" | [14 empty] | VV | 2 | 1 | True | 0 | ROZPOCET
| VV |  | (1*0,5*0,5)*1 |  | 0.25 | [12 empty] | VV | 2 | 2 | True | 0 | ROZPOCET
| VV | vsak | Součet |  | 0.25 | [12 empty] | VV | 2 | 4 | True | 1 | ROZPOCET
33 | K | 175151101 | Obsypání potrubí strojně sypaninou bez prohození, uloženou do 3 m | m3 | 38.042 |  | 0 | CS ÚRS 2023 02 |  | základní |  | 0 | 0 | 0 | 0 | 0 | 4 | K | 2 |  |  |  | ROZPOCET |  |  |  |  | 0 | 0 | 0 | 0 | 0 | 1 | 0 | 4 | -1358411798
| VV |  | "viz.příloha D.1 Technická zpráva" | [14 empty] | VV | 2 | 1 | True | 0 | ROZPOCET
| VV |  | "vodovodní řad K-1 " 3,14*(0,110)^2/4*110,0 |  | 1.045 | [12 empty] | VV | 2 | 2 | True | 0 | ROZPOCET
| VV |  | "přepojení řadu" (3,14*(0,110)^2/4*3,0)+(3,14*(0,063)^2/4*3,0) |  | 0.038 | [12 empty] | VV | 2 | 2 | True | 0 | ROZPOCET
| VV |  | "přípojka pro hydrant" 3,14*(0,090)^2/4*5,0 |  | 0.032 | [12 empty] | VV | 2 | 2 | True | 0 | ROZPOCET
| VV |  | "propojení" 3,14*(0,110)^2/4*5,0 |  | 0.047 | [12 empty] | VV | 2 | 2 | True | 0 | ROZPOCET
| VV |  | Mezisoučet |  | 1.162 | [12 empty] | VV | 2 | 3 | True | 0 | ROZPOCET
| VV | štěrk | obsyp_-1,162 |  | 38.042 | [12 empty] | VV | 2 | 2 | True | 0 | ROZPOCET
| VV |  | štěrk |  | 38.042 | [12 empty] | VV | 2 | 2 | True | 1 | ROZPOCET
34 | M | 5834393021 | kamenivo drcené hrubé frakce 16-32 | t | 0.45 |  | 0 |  |  | základní |  | 0 | 0 | 0 | 0 | 0 | 8 | M | 2 |  |  |  | ROZPOCET |  |  |  |  | 0 | 0 | 0 | 0 | 0 | 1 | 0 | 4 | -142457367
| VV |  | vsak*1,8 |  | 0.45 | [12 empty] | VV | 2 | 2 | True | 1 | ROZPOCET
35 | M | 5834417111 | štěrkodrť frakce 0/32 | t | 181.19 |  | 0 |  |  | základní |  | 0 | 0 | 0 | 0 | 0 | 8 | M | 2 |  |  |  | ROZPOCET |  |  |  |  | 0 | 0 | 0 | 0 | 0 | 1 | 0 | 4 | 316226676
| VV |  | štěrk_kom*1,8 |  | 181.19 | [12 empty] | VV | 2 | 2 | True | 1 | ROZPOCET
36 | M | 5833731011 | štěrkopísek frakce 0/4 | t | 68.476 |  | 0 |  |  | základní |  | 0 | 0 | 0 | 0 | 0 | 8 | M | 2 |  |  |  | ROZPOCET |  |  |  |  | 0 | 0 | 0 | 0 | 0 | 1 | 0 | 4 | 876743108
| VV |  | štěrk*1,8 |  | 68.476 | [12 empty] | VV | 2 | 2 | True | 1 | ROZPOCET
37 | K | 167151111 | Nakládání výkopku z hornin třídy těžitelnosti I skupiny 1 až 3 přes 100 m3 | m3 | 148.754 |  | 0 | CS ÚRS 2023 02 |  | základní |  | 0 | 0 | 0 | 0 | 0 | 4 | K | 2 |  |  |  | ROZPOCET |  |  |  |  | 0 | 0 | 0 | 0 | 0 | 1 | 0 | 4 | 309217584
| VV |  | "viz.příloha D.1 Technická zpráva" | [14 empty] | VV | 2 | 1 | True | 0 | ROZPOCET
| VV |  | "přesun sypaniny, netýká se přesunu hmot" | [14 empty] | VV | 2 | 1 | True | 0 | ROZPOCET
| VV |  | štěrk+loze_+štěrk_kom+vsak |  | 148.754 | [12 empty] | VV | 2 | 2 | True | 0 | ROZPOCET
| VV | sypanina | Součet |  | 148.754 | [12 empty] | VV | 2 | 4 | True | 1 | ROZPOCET
38 | K | 162451106 | Vodorovné přemístění do 2000 m výkopku/sypaniny z horniny třídy těžitelnosti I, skupiny 1 až 3 | m3 | 148.754 |  | 0 | CS ÚRS 2023 02 |  | základní |  | 0 | 0 | 0 | 0 | 0 | 4 | K | 2 |  |  |  | ROZPOCET |  |  |  |  | 0 | 0 | 0 | 0 | 0 | 1 | 0 | 4 | -1698174966
| VV |  | sypanina |  | 148.754 | [12 empty] | VV | 2 | 2 | True | 1 | ROZPOCET
39 | K | 121151104 | Sejmutí ornice plochy do 100 m2 tl vrstvy přes 200 do 250 mm strojně | m2 | 7.2 |  | 0 | CS ÚRS 2023 02 |  | základní |  | 0 | 0 | 0 | 0 | 0 | 4 | K | 2 |  |  |  | ROZPOCET |  |  |  |  | 0 | 0 | 0 | 0 | 0 | 1 | 0 | 4 | -1973289455
| VV |  | "viz.příloha D.1 Technická zpráva" | [14 empty] | VV | 2 | 1 | True | 0 | ROZPOCET
| VV |  | "tráva" 2,4*3,0 |  | 7.2 | [12 empty] | VV | 2 | 2 | True | 0 | ROZPOCET
| VV | tráva | Součet |  | 7.2 | [12 empty] | VV | 2 | 4 | True | 1 | ROZPOCET
40 | K | 181351004 | Rozprostření ornice tl vrstvy přes 200 do 250 mm pl do 100 m2 v rovině nebo ve svahu do 1:5 strojně | m2 | 7.2 |  | 0 | CS ÚRS 2023 02 |  | základní |  | 0 | 0 | 0 | 0 | 0 | 4 | K | 2 |  |  |  | ROZPOCET |  |  |  |  | 0 | 0 | 0 | 0 | 0 | 1 | 0 | 4 | -2070807729
| VV |  | tráva |  | 7.2 | [12 empty] | VV | 2 | 2 | True | 1 | ROZPOCET
41 | M | 00572470 | osivo směs travní univerzál | kg | 0.216 |  | 0 | CS ÚRS 2023 02 |  | základní |  | 0 | 0.001 | 0.000216 | 0 | 0 | 8 | M | 2 |  |  |  | ROZPOCET |  |  |  |  | 0 | 0 | 0 | 0 | 0 | 1 | 0 | 4 | 1516097114
| VV |  | tráva*0,03 |  | 0.216 | [12 empty] | VV | 2 | 2 | True | 1 | ROZPOCET
42 | K | 181411131 | Založení parkového trávníku výsevem pl do 1000 m2 v rovině a ve svahu do 1:5 | m2 | 7.2 |  | 0 | CS ÚRS 2023 02 |  | základní |  | 0 | 0 | 0 | 0 | 0 | 4 | K | 2 |  |  |  | ROZPOCET |  |  |  |  | 0 | 0 | 0 | 0 | 0 | 1 | 0 | 4 | 1633796472
| VV |  | tráva |  | 7.2 | [12 empty] | VV | 2 | 2 | True | 1 | ROZPOCET
| D | 4 | Vodorovné konstrukce |  |  |  | 0 |  |  |  |  | 0 |  | 0.77135 |  | 0 | 1 | D | 1 |  |  |  | ROZPOCET | [10 empty] | 0
43 | K | 451573111 | Lože pod potrubí otevřený výkop ze štěrkopísku | M3 | 9.801 |  | 0 | CS ÚRS 2023 02 |  | základní |  | 0 | 0 | 0 | 0 | 0 | 4 | K | 2 |  |  |  | ROZPOCET |  |  |  |  | 0 | 0 | 0 | 0 | 0 | 1 | 0 | 4 | -423597831
| VV |  | loze_ |  | 9.801 | [12 empty] | VV | 2 | 2 | True | 1 | ROZPOCET
44 | K | 452313131 | Podkladní bloky z betonu prostého tř. C 12/15 otevřený výkop | M3 | 0.324 |  | 0 | CS ÚRS 2023 02 |  | základní |  | 0 | 2.301 | 0.74553 | 0 | 0 | 4 | K | 2 |  |  |  | ROZPOCET |  |  |  |  | 0 | 0 | 0 | 0 | 0 | 1 | 0 | 4 | 656480558
| VV |  | blok |  | 0.324 | [12 empty] | VV | 2 | 2 | True | 1 | ROZPOCET
45 | K | 452353101 | Bednění podkladních bloků otevřený výkop | M2 | 4.04 |  | 0 | CS ÚRS 2023 02 |  | základní |  | 0 | 0.00639 | 0.025816 | 0 | 0 | 4 | K | 2 |  |  |  | ROZPOCET |  |  |  |  | 0 | 0 | 0 | 0 | 0 | 1 | 0 | 4 | -1119349385
| VV |  | "viz.příloha D.1 Technická zpráva " | [14 empty] | VV | 2 | 1 | True | 0 | ROZPOCET
| VV |  | 4*2*(0,2+0,81)*0,5 |  | 4.04 | [12 empty] | VV | 2 | 2 | True | 1 | ROZPOCET
| D | 5 | Komunikace |  |  |  | 0 |  |  |  |  | 0 |  | 154.8629 |  | 0 | 1 | D | 1 |  |  |  | ROZPOCET | [10 empty] | 0
46 | K | 564831011 | Podklad ze štěrkodrtě ŠD plochy do 100 m2 tl 100 mm | m2 | 1.296 |  | 0 | CS ÚRS 2023 02 |  | základní |  | 0 | 0.23 | 0.29808 | 0 | 0 | 4 | K | 2 |  |  |  | ROZPOCET |  |  |  |  | 0 | 0 | 0 | 0 | 0 | 1 | 0 | 4 | 1116745657
| VV |  | "viz.příloha D.1 Technická zpráva, příloha D.5 Uložení potrubí" | [14 empty] | VV | 2 | 1 | True | 0 | ROZPOCET
| VV |  | "chodník asflat" 1,6*0,81 |  | 1.296 | [12 empty] | VV | 2 | 2 | True | 1 | ROZPOCET
47 | K | 564871111 | Podklad ze štěrkodrtě ŠD plochy přes 100 m2 tl 250 mm | m2 | 111.05 |  | 0 | CS ÚRS 2023 02 |  | základní |  | 0 | 0.575 | 63.8537 | 0 | 0 | 4 | K | 2 |  |  |  | ROZPOCET |  |  |  |  | 0 | 0 | 0 | 0 | 0 | 1 | 0 | 4 | 1144798876
| VV |  | "viz.příloha D.1 Technická zpráva, příloha D.5 Uložení potrubí" | [14 empty] | VV | 2 | 1 | True | 0 | ROZPOCET
| VV |  | "asfalt_místní" (110,0*0,81)+(1,0*0,81)+(6,0*0,81)+(2,0*2,0)*2+(1,5*0,69)*8 |  | 111.05 | [12 empty] | VV | 2 | 2 | True | 1 | ROZPOCET
48 | K | 565155101 | Asfaltový beton vrstva podkladní ACP 16 (obalované kamenivo OKS) tl 70 mm š do 1,5 m | m2 | 103.05 |  | 0 | CS ÚRS 2023 02 |  | základní |  | 0 | 0.18463 | 19.0261 | 0 | 0 | 4 | K | 2 |  |  |  | ROZPOCET |  |  |  |  | 0 | 0 | 0 | 0 | 0 | 1 | 0 | 4 | -440653879
| VV |  | "viz.příloha D.1 Technická zpráva, příloha D.7 Uložení potrubí" | [14 empty] | VV | 2 | 1 | True | 0 | ROZPOCET
| VV |  | "asfalt_místní" (110,0*0,81)+(1,0*0,81)+(6,0*0,81)+(1,5*0,69)*8 |  | 103.05 | [12 empty] | VV | 2 | 2 | True | 1 | ROZPOCET
49 | K | 567122112 | Podklad ze směsi stmelené cementem SC C 8/10 (KSC I) tl 130 mm | m2 | 111.05 |  | 0 | CS ÚRS 2023 02 |  | základní |  | 0 | 0.33206 | 36.8753 | 0 | 0 | 4 | K | 2 |  |  |  | ROZPOCET |  |  |  |  | 0 | 0 | 0 | 0 | 0 | 1 | 0 | 4 | 445507529
| VV |  | "viz.příloha D.1 Technická zpráva, příloha D.5 Uložení potrubí" | [14 empty] | VV | 2 | 1 | True | 0 | ROZPOCET
| VV |  | "asfalt_místní" (110,0*0,81)+(1,0*0,81)+(6,0*0,81)+(2,0*2,0)*2+(1,5*0,69)*8 |  | 111.05 | [12 empty] | VV | 2 | 2 | True | 1 | ROZPOCET
50 | K | 573111112 | Postřik živičný infiltrační s posypem z asfaltu množství 1 kg/m2 | m2 | 111.05 |  | 0 | CS ÚRS 2023 02 |  | základní |  | 0 | 0.00601 | 0.66741 | 0 | 0 | 4 | K | 2 |  |  |  | ROZPOCET |  |  |  |  | 0 | 0 | 0 | 0 | 0 | 1 | 0 | 4 | 1217369403
| VV |  | "viz.příloha D.1 Technická zpráva, příloha D.5 Uložení potrubí" | [14 empty] | VV | 2 | 1 | True | 0 | ROZPOCET
| VV |  | "asfalt_místní" (110,0*0,81)+(1,0*0,81)+(6,0*0,81)+(2,0*2,0)*2+(1,5*0,69)*8 |  | 111.05 | [12 empty] | VV | 2 | 2 | True | 1 | ROZPOCET
51 | K | 573211106 | Postřik živičný spojovací z asfaltu v množství 0,20 kg/m2 | m2 | 242.6 |  | 0 | CS ÚRS 2023 02 |  | základní |  | 0 | 0.00021 | 0.050946 | 0 | 0 | 4 | K | 2 |  |  |  | ROZPOCET |  |  |  |  | 0 | 0 | 0 | 0 | 0 | 1 | 0 | 4 | -1535107001
| VV |  | "viz.příloha D.1 Technická zpráva, příloha D.5 Uložení potrubí" | [14 empty] | VV | 2 | 1 | True | 0 | ROZPOCET
| VV |  | "asfalt místní" (110,0*1,8)+(1,0*1,8)+(6,0*1,8)+(3,0*3,0)*2+(2,5*0,7)*8 |  | 242.6 | [12 empty] | VV | 2 | 2 | True | 1 | ROZPOCET
52 | K | 577123111 | Asfaltový beton vrstva obrusná ACO 8 (ABJ) tl 30 mm š do 3 m z nemodifikovaného asfaltu | m2 | 2.88 |  | 0 | CS ÚRS 2023 02 |  | základní |  | 0 | 0.0778 | 0.22406 | 0 | 0 | 4 | K | 2 |  |  |  | ROZPOCET |  |  |  |  | 0 | 0 | 0 | 0 | 0 | 1 | 0 | 4 | -2042990277
| VV |  | "viz.příloha D.1 Technická zpráva, příloha D.5 Uložení potrubí" | [14 empty] | VV | 2 | 1 | True | 0 | ROZPOCET
| VV |  | "chodník asfalt" 1,6*1,8 |  | 2.88 | [12 empty] | VV | 2 | 2 | True | 1 | ROZPOCET
53 | K | 577133111 | Asfaltový beton vrstva obrusná ACO 8 (ABJ) tl 40 mm š do 3 m z nemodifikovaného asfaltu | m2 | 2.88 |  | 0 | CS ÚRS 2023 02 |  | základní |  | 0 | 0.10373 | 0.29874 | 0 | 0 | 4 | K | 2 |  |  |  | ROZPOCET |  |  |  |  | 0 | 0 | 0 | 0 | 0 | 1 | 0 | 4 | -1681167006
| VV |  | "viz.příloha D.1 Technická zpráva, příloha D.5 Uložení potrubí" | [14 empty] | VV | 2 | 1 | True | 0 | ROZPOCET
| VV |  | "chodník asfalt" 1,6*1,8 |  | 2.88 | [12 empty] | VV | 2 | 2 | True | 1 | ROZPOCET
54 | K | 577144131 | Asfaltový beton vrstva obrusná ACO 11 (ABS) tř. I tl 50 mm š do 3 m z modifikovaného asfaltu | m2 | 242.6 |  | 0 | CS ÚRS 2023 02 |  | základní |  | 0 | 0.12966 | 31.4555 | 0 | 0 | 4 | K | 2 |  |  |  | ROZPOCET |  |  |  |  | 0 | 0 | 0 | 0 | 0 | 1 | 0 | 4 | 469793935
| VV |  | "viz.příloha D.1 Technická zpráva, příloha D.5 Uložení potrubí" | [14 empty] | VV | 2 | 1 | True | 0 | ROZPOCET
| VV |  | "asfalt místní" (110,0*1,8)+(1,0*1,8)+(6,0*1,8)+(3,0*3,0)*2+(2,5*0,7)*8 |  | 242.6 | [12 empty] | VV | 2 | 2 | True | 1 | ROZPOCET
55 | K | 565155111 | Asfaltový beton vrstva podkladní ACP 16 (obalované kamenivo OKS) tl 70 mm š do 3 m | m2 | 8 |  | 0 | CS ÚRS 2023 02 |  | základní |  | 0 | 0.18463 | 1.477 | 0 | 0 | 4 | K | 2 |  |  |  | ROZPOCET |  |  |  |  | 0 | 0 | 0 | 0 | 0 | 1 | 0 | 4 | -2097523208
| VV |  | "viz.příloha D.1 Technická zpráva, příloha D.5 Uložení potrubí" | [14 empty] | VV | 2 | 1 | True | 0 | ROZPOCET
| VV |  | "asfalt_místní" (2,0*2,0)*2 |  | 8 | [12 empty] | VV | 2 | 2 | True | 1 | ROZPOCET
56 | K | 581114113 | Kryt z betonu komunikace pro pěší tl 100 mm | m2 | 2.592 |  | 0 | CS ÚRS 2023 02 |  | základní |  | 0 | 0.24535 | 0.63595 | 0 | 0 | 4 | K | 2 |  |  |  | ROZPOCET |  |  |  |  | 0 | 0 | 0 | 0 | 0 | 1 | 0 | 4 | 622091969
| VV |  | "viz.příloha D.1 Technická zpráva, příloha D.5 Uložení potrubí" | [14 empty] | VV | 2 | 1 | True | 0 | ROZPOCET
| VV |  | "chodník asfalt" (1,6*0,81)*2 |  | 2.592 | [12 empty] | VV | 2 | 2 | True | 1 | ROZPOCET
| D | 8 | Trubní vedení |  |  |  | 0 |  |  |  |  | 0 |  | 3.7393 |  | 0.4555 | 1 | D | 1 |  |  |  | ROZPOCET | [10 empty] | 0
57 | K | 850245121 | Výřez nebo výsek na potrubí z trub litinových tlakových nebo plastických hmot DN 80 | kus | 1 |  | 0 | CS ÚRS 2023 02 |  | základní |  | 0 | 0 | 0 | 0 | 0 | 4 | K | 2 |  |  |  | ROZPOCET |  |  |  |  | 0 | 0 | 0 | 0 | 0 | 1 | 0 | 4 | 1120307579
| VV |  | "viz.příloha D.1 Technická zpráva, příloha D.4 Schéma kladečského plánu řadu K-1" | [14 empty] | VV | 2 | 1 | True | 0 | ROZPOCET
| VV |  | "PE63" 1 |  | 1 | [12 empty] | VV | 2 | 2 | True | 1 | ROZPOCET
58 | K | 850265121 | Výřez nebo výsek na potrubí z trub litinových tlakových nebo plastických hmot DN 100 | kus | 1 |  | 0 | CS ÚRS 2023 02 |  | základní |  | 0 | 0 | 0 | 0 | 0 | 4 | K | 2 |  |  |  | ROZPOCET |  |  |  |  | 0 | 0 | 0 | 0 | 0 | 1 | 0 | 4 | -709525792
| VV |  | "viz.příloha D.1 Technická zpráva, příloha D.4 Schéma kladečského plánu řadu K-1" | [14 empty] | VV | 2 | 1 | True | 0 | ROZPOCET
| VV |  | "LIT100" 1 |  | 1 | [12 empty] | VV | 2 | 2 | True | 0 | ROZPOCET
| VV |  | Součet |  | 1 | [12 empty] | VV | 2 | 4 | True | 1 | ROZPOCET
59 | K | 8573121221 | Spotřební materiál | komplet | 1 |  | 0 |  |  | základní |  | 0 | 0.001 | 0.001 | 0 | 0 | 4 | K | 2 |  |  |  | ROZPOCET |  |  |  |  | 0 | 0 | 0 | 0 | 0 | 1 | 0 | 4 | 1947124948
| VV |  | "viz. příloha D.1 Technická zpráva" | [14 empty] | VV | 2 | 1 | True | 0 | ROZPOCET
| VV |  | "ostatní spotřební materiál jinde neuvedený, spojovací materiál" | [14 empty] | VV | 2 | 1 | True | 0 | ROZPOCET
| VV |  | 1 |  | 1 | [12 empty] | VV | 2 | 2 | True | 1 | ROZPOCET
60 | K | 871161141 | Montáž potrubí z PE100 SDR 11 otevřený výkop svařovaných na tupo D 32 x 3,0 mm | m | 3 |  | 0 | CS ÚRS 2023 02 |  | základní |  | 0 | 0 | 0 | 0 | 0 | 4 | K | 2 |  |  |  | ROZPOCET |  |  |  |  | 0 | 0 | 0 | 0 | 0 | 1 | 0 | 4 | 1716329449
| VV |  | "viz.příloha D.1 Technická zpráva, příloha D.4 Schéma kladečského plánu řadu K-1" | [14 empty] | VV | 2 | 1 | True | 0 | ROZPOCET
| VV | PE_32 | "vsakovací prostor - odvodnění hydrantu" 1*3,0 |  | 3 | [12 empty] | VV | 2 | 2 | True | 1 | ROZPOCET
61 | M | 28613752 | potrubí vodovodní LDPE (rPE) D 32x4,4mm | m | 3.045 |  | 0 | CS ÚRS 2023 01 |  | základní |  | 0 | 0.00037 | 0.0011267 | 0 | 0 | 8 | M | 2 |  |  |  | ROZPOCET |  |  |  |  | 0 | 0 | 0 | 0 | 0 | 1 | 0 | 4 | 586976620
| VV |  | PE_32*1,015 |  | 3.045 | [12 empty] | VV | 2 | 2 | True | 1 | ROZPOCET
62 | K | 871211211 | Montáž potrubí z PE100 SDR 11 otevřený výkop svařovaných elektrotvarovkou D 63 x 5,8 mm | m | 3 |  | 0 | CS ÚRS 2023 02 |  | základní |  | 0 | 0 | 0 | 0 | 0 | 4 | K | 2 |  |  |  | ROZPOCET |  |  |  |  | 0 | 0 | 0 | 0 | 0 | 1 | 0 | 4 | 327763250
| VV |  | "viz.příloha D.1 Technická zpráva, příloha D.4 Schéma kladečského plánu řadu K-1" | [14 empty] | VV | 2 | 1 | True | 0 | ROZPOCET
| VV |  | "přepojení řadu" 3,0 |  | 3 | [12 empty] | VV | 2 | 2 | True | 0 | ROZPOCET
| VV | PE_63 | Součet |  | 3 | [12 empty] | VV | 2 | 4 | True | 1 | ROZPOCET
63 | M | 28613113 | trubka vodovodní PE100 , RC PN 16 SDR11 63x5,8mm | m | 3.045 |  | 0 | CS ÚRS 2023 02 |  | základní |  | 0 | 0.00106 | 0.0032277 | 0 | 0 | 8 | M | 2 |  |  |  | ROZPOCET |  |  |  |  | 0 | 0 | 0 | 0 | 0 | 1 | 0 | 4 | 860525369
| VV |  | "viz.příloha D.1 Technická zpráva, příloha D.4 Schéma kladečského plánu řadu K-1" | [14 empty] | VV | 2 | 1 | True | 0 | ROZPOCET
| VV |  | "PE 100, RC AQUALINE ROBUST, 63x5,8 SDR11" | [14 empty] | VV | 2 | 1 | True | 0 | ROZPOCET
| VV |  | "Potrubí musí být certifikované dle technického předpisu PAS1075" | [14 empty] | VV | 2 | 1 | True | 0 | ROZPOCET
| VV |  | PE_63*1,015 |  | 3.045 | [12 empty] | VV | 2 | 2 | True | 1 | ROZPOCET
64 | K | 871241221 | Montáž potrubí z PE100 SDR 17 otevřený výkop svařovaných elektrotvarovkou D 90 x 5,4 mm | m | 5 |  | 0 | CS ÚRS 2023 02 |  | základní |  | 0 | 0 | 0 | 0 | 0 | 4 | K | 2 |  |  |  | ROZPOCET |  |  |  |  | 0 | 0 | 0 | 0 | 0 | 1 | 0 | 4 | 462115129
65 | M | 28613575 | potrubí dvouvrstvé PE100 RC SDR17 90x5,4 dl 12m | m | 5.075 |  | 0 | CS ÚRS 2023 02 |  | základní |  | 0 | 0.00147 | 0.0074602 | 0 | 0 | 8 | M | 2 |  |  |  | ROZPOCET |  |  |  |  | 0 | 0 | 0 | 0 | 0 | 1 | 0 | 4 | -184309161
| VV |  | "viz.příloha D.1 Technická zpráva, příloha D.4 Schéma kladečského plánu řadu K-1" | [14 empty] | VV | 2 | 1 | True | 0 | ROZPOCET
| VV |  | "PE 100, RC AQUALINE ROBUST, 90x5,4 SDR17" | [14 empty] | VV | 2 | 1 | True | 0 | ROZPOCET
| VV |  | "Potrubí musí být certifikované dle technického předpisu PAS1075" | [14 empty] | VV | 2 | 1 | True | 0 | ROZPOCET
| VV |  | PE_90*1,015 |  | 5.075 | [12 empty] | VV | 2 | 2 | True | 1 | ROZPOCET
66 | K | 871251221 | Montáž potrubí z PE100 SDR 17 otevřený výkop svařovaných elektrotvarovkou D 110 x 6,6 mm | m | 113 |  | 0 | CS ÚRS 2023 02 |  | základní |  | 0 | 0 | 0 | 0 | 0 | 4 | K | 2 |  |  |  | ROZPOCET |  |  |  |  | 0 | 0 | 0 | 0 | 0 | 1 | 0 | 4 | 726638876
| VV |  | "viz.příloha D.1 Technická zpráva, příloha D.4 Schéma kladečského plánu řadu K-1" | [14 empty] | VV | 2 | 1 | True | 0 | ROZPOCET
| VV |  | "řad K-1" 110,0 |  | 110 | [12 empty] | VV | 2 | 2 | True | 0 | ROZPOCET
| VV |  | "přepojení řadu" 3,0 |  | 3 | [12 empty] | VV | 2 | 2 | True | 0 | ROZPOCET
| VV | PE_110 | Součet |  | 113 | [12 empty] | VV | 2 | 4 | True | 1 | ROZPOCET
67 | M | 28613576 | potrubí dvouvrstvé PE100 RC SDR17 110x6,6 dl 12m | m | 114.695 |  | 0 | CS ÚRS 2023 02 |  | základní |  | 0 | 0.00218 | 0.25004 | 0 | 0 | 8 | M | 2 |  |  |  | ROZPOCET |  |  |  |  | 0 | 0 | 0 | 0 | 0 | 1 | 0 | 4 | 1151159748
68 | K | 852241121 | Montáž potrubí z trub litinových tlakových přírubových normálních délek otevřený výkop DN 80 | kus | 1 |  | 0 | CS ÚRS 2023 02 |  | základní |  | 0 | 0.00167 | 0.00167 | 0 | 0 | 4 | K | 2 |  |  |  | ROZPOCET |  |  |  |  | 0 | 0 | 0 | 0 | 0 | 1 | 0 | 4 | 1556199728
| VV |  | "viz.příloha D.1 Technická zpráva, příloha D.4 Schéma kladečského plánu řadu K-1" | [14 empty] | VV | 2 | 1 | True | 0 | ROZPOCET
| VV |  | 1 |  | 1 | [12 empty] | VV | 2 | 2 | True | 1 | ROZPOCET
69 | M | 55253239 | trouba přírubová litinová vodovodní PN 10/16 DN 80 dl 400mm | kus | 1.02 |  | 0 | CS ÚRS 2023 02 |  | základní |  | 0 | 0.012 | 0.01224 | 0 | 0 | 8 | M | 2 |  |  |  | ROZPOCET |  |  |  |  | 0 | 0 | 0 | 0 | 0 | 1 | 0 | 4 | -1991742012
| VV |  | "viz.příloha D.1 Technická zpráva, příloha D.4 Schéma kladečského plánu řadu K-1" | [14 empty] | VV | 2 | 1 | True | 0 | ROZPOCET
| VV |  | 1*1,02 |  | 1.02 | [12 empty] | VV | 2 | 2 | True | 1 | ROZPOCET
70 | K | 857242122 | Montáž litinových tvarovek jednoosých přírubových otevřený výkop DN 80 | kus | 1 |  | 0 | CS ÚRS 2023 02 |  | základní |  | 0 | 0.00167 | 0.00167 | 0 | 0 | 4 | K | 2 |  |  |  | ROZPOCET |  |  |  |  | 0 | 0 | 0 | 0 | 0 | 1 | 0 | 4 | 688060755
| VV |  | "viz.příloha D.1 Technická zpráva, příloha D.4 Schéma kladečského plánu řadu K-1" | [14 empty] | VV | 2 | 1 | True | 0 | ROZPOCET
| VV |  | 1 |  | 1 | [12 empty] | VV | 2 | 2 | True | 1 | ROZPOCET
71 | M | 552506420 | koleno přírubové s patkou PP litinové DN 80 | kus | 1.02 |  | 0 | CS ÚRS 2023 02 |  | základní |  | 0 | 0.0141 | 0.014382 | 0 | 0 | 8 | M | 2 |  |  |  | ROZPOCET |  |  |  |  | 0 | 0 | 0 | 0 | 0 | 1 | 0 | 4 | 1026028321
| VV |  | "viz.příloha D.1 Technická zpráva, příloha D.4 Schéma kladečského plánu řadu K-1" | [14 empty] | VV | 2 | 1 | True | 0 | ROZPOCET
| VV |  | 1*1,02 |  | 1.02 | [12 empty] | VV | 2 | 2 | True | 1 | ROZPOCET
72 | K | 857264122 | Montáž litinových tvarovek odbočných přírubových otevřený výkop DN 100 | kus | 3 |  | 0 | CS ÚRS 2023 02 |  | základní |  | 0 | 0.00171 | 0.00513 | 0 | 0 | 4 | K | 2 |  |  |  | ROZPOCET |  |  |  |  | 0 | 0 | 0 | 0 | 0 | 1 | 0 | 4 | 1712092736
| VV |  | "viz.příloha D.1 Technická zpráva, příloha D.4 Schéma kladečského plánu řadu K-1" | [14 empty] | VV | 2 | 1 | True | 0 | ROZPOCET
| VV |  | 1+1+1 |  | 3 | [12 empty] | VV | 2 | 2 | True | 1 | ROZPOCET
73 | M | 55253513 | tvarovka přírubová litinová s přírubovou odbočkou,práškový epoxid tl 250µm T-kus DN 100/50 | kus | 1.02 |  | 0 | CS ÚRS 2023 02 |  | základní |  | 0 | 0.0165 | 0.01683 | 0 | 0 | 8 | M | 2 |  |  |  | ROZPOCET |  |  |  |  | 0 | 0 | 0 | 0 | 0 | 1 | 0 | 4 | -1396004507
| VV |  | "viz.příloha D.1 Technická zpráva, příloha D.4 Schéma kladečského plánu řadu K-1" | [14 empty] | VV | 2 | 1 | True | 0 | ROZPOCET
| VV |  | 1*1,02 |  | 1.02 | [12 empty] | VV | 2 | 2 | True | 1 | ROZPOCET
74 | M | 55253515 | tvarovka přírubová litinová s přírubovou odbočkou,práškový epoxid tl 250µm T-kus DN 100/80 | kus | 1.02 |  | 0 | CS ÚRS 2023 02 |  | základní |  | 0 | 0.0178 | 0.018156 | 0 | 0 | 8 | M | 2 |  |  |  | ROZPOCET |  |  |  |  | 0 | 0 | 0 | 0 | 0 | 1 | 0 | 4 | 1079601058
| VV |  | "viz.příloha D.1 Technická zpráva, příloha D.4 Schéma kladečského plánu řadu K-1" | [14 empty] | VV | 2 | 1 | True | 0 | ROZPOCET
| VV |  | 1*1,02 |  | 1.02 | [12 empty] | VV | 2 | 2 | True | 1 | ROZPOCET
75 | M | 55253516 | tvarovka přírubová litinová vodovodní s přírubovou odbočkou PN10/16 T-kus DN 100/100 | kus | 1.02 |  | 0 | CS ÚRS 2023 02 |  | základní |  | 0 | 0.0197 | 0.020094 | 0 | 0 | 8 | M | 2 |  |  |  | ROZPOCET |  |  |  |  | 0 | 0 | 0 | 0 | 0 | 1 | 0 | 4 | -657551242
| VV |  | "viz.příloha D.1 Technická zpráva, příloha D.4 Schéma kladečského plánu řadu K-1" | [14 empty] | VV | 2 | 1 | True | 0 | ROZPOCET
| VV |  | 1*1,02 |  | 1.02 | [12 empty] | VV | 2 | 2 | True | 1 | ROZPOCET
76 | K | 877211101 | Montáž elektrospojek na vodovodním potrubí z PE trub d 63 | kus | 1 |  | 0 | CS ÚRS 2023 02 |  | základní |  | 0 | 0 | 0 | 0 | 0 | 4 | K | 2 |  |  |  | ROZPOCET |  |  |  |  | 0 | 0 | 0 | 0 | 0 | 1 | 0 | 4 | 203198301
| VV |  | "viz.příloha D.1 Technická zpráva, příloha D.4 Schéma kladečského plánu řadu K-1" | [14 empty] | VV | 2 | 1 | True | 0 | ROZPOCET
| VV |  | 1 |  | 1 | [12 empty] | VV | 2 | 2 | True | 1 | ROZPOCET
77 | M | 28615972 | elektrospojka SDR11 PE 100 PN16 D 63mm | kus | 1.015 |  | 0 | CS ÚRS 2023 02 |  | základní |  | 0 | 0.00022 | 0.0002233 | 0 | 0 | 8 | M | 2 |  |  |  | ROZPOCET |  |  |  |  | 0 | 0 | 0 | 0 | 0 | 1 | 0 | 4 | -1086647623
| VV |  | "viz.příloha D.1 Technická zpráva, příloha D.4 Schéma kladečského plánu řadu K-1" | [14 empty] | VV | 2 | 1 | True | 0 | ROZPOCET
| VV |  | 1*1,015 |  | 1.015 | [12 empty] | VV | 2 | 2 | True | 1 | ROZPOCET
78 | K | 877241101 | Montáž elektrospojek na vodovodním potrubí z PE trub d 90 | kus | 2 |  | 0 | CS ÚRS 2023 02 |  | základní |  | 0 | 0 | 0 | 0 | 0 | 4 | K | 2 |  |  |  | ROZPOCET |  |  |  |  | 0 | 0 | 0 | 0 | 0 | 1 | 0 | 4 | 645261529
| VV |  | "viz.příloha D.1 Technická zpráva, příloha D.4 Schéma kladečského plánu řadu K-1" | [14 empty] | VV | 2 | 1 | True | 0 | ROZPOCET
| VV |  | 2 |  | 2 | [12 empty] | VV | 2 | 2 | True | 1 | ROZPOCET
79 | M | 28615974 | elektrospojka SDR11 PE 100 PN16 D 90mm | kus | 2.03 |  | 0 | CS ÚRS 2023 02 |  | základní |  | 0 | 0.00039 | 0.0007917 | 0 | 0 | 8 | M | 2 |  |  |  | ROZPOCET |  |  |  |  | 0 | 0 | 0 | 0 | 0 | 1 | 0 | 4 | -2086386455
| VV |  | "viz.příloha D.1 Technická zpráva, příloha D.4 Schéma kladečského plánu řadu K-1" | [14 empty] | VV | 2 | 1 | True | 0 | ROZPOCET
| VV |  | 2*1,015 |  | 2.03 | [12 empty] | VV | 2 | 2 | True | 1 | ROZPOCET
80 | K | 877251101 | Montáž elektrospojek na vodovodním potrubí z PE trub d 110 | kus | 18 |  | 0 | CS ÚRS 2023 02 |  | základní |  | 0 | 0 | 0 | 0 | 0 | 4 | K | 2 |  |  |  | ROZPOCET |  |  |  |  | 0 | 0 | 0 | 0 | 0 | 1 | 0 | 4 | 1353952948
| VV |  | "viz.příloha D.1 Technická zpráva, příloha D.4 Schéma kladečského plánu řadu K-1" | [14 empty] | VV | 2 | 1 | True | 0 | ROZPOCET
| VV |  | "elektrospojka" 17 |  | 17 | [12 empty] | VV | 2 | 2 | True | 0 | ROZPOCET
| VV |  | "oblouk" 1 |  | 1 | [12 empty] | VV | 2 | 2 | True | 0 | ROZPOCET
| VV |  | Součet |  | 18 | [12 empty] | VV | 2 | 4 | True | 1 | ROZPOCET
81 | M | 28615975 | elektrospojka SDR11 PE 100 PN16 D 110mm | kus | 17.255 |  | 0 | CS ÚRS 2023 02 |  | základní |  | 0 | 0.00072 | 0.012424 | 0 | 0 | 8 | M | 2 |  |  |  | ROZPOCET |  |  |  |  | 0 | 0 | 0 | 0 | 0 | 1 | 0 | 4 | 512024464
| VV |  | "viz.příloha D.1 Technická zpráva, příloha D.4 Schéma kladečského plánu řadu K-1" | [14 empty] | VV | 2 | 1 | True | 0 | ROZPOCET
| VV |  | 17*1,015 |  | 17.255 | [12 empty] | VV | 2 | 2 | True | 1 | ROZPOCET
82 | M | WVN.FFD90814W | Oblouk 11° PE100 RC SDR17 110 | kus | 1.015 |  | 0 |  |  | základní |  | 0 | 0.0012 | 0.001218 | 0 | 0 | 8 | M | 2 |  |  |  | ROZPOCET |  |  |  |  | 0 | 0 | 0 | 0 | 0 | 1 | 0 | 4 | -1967097333
| VV |  | "viz.příloha D.1 Technická zpráva, příloha D.4 Schéma kladečského plánu řadu K-1" | [14 empty] | VV | 2 | 1 | True | 0 | ROZPOCET
| VV |  | 1*1,015 |  | 1.015 | [12 empty] | VV | 2 | 2 | True | 1 | ROZPOCET
83 | K | 877211110 | Montáž elektrokolen 45° na vodovodním potrubí z PE trub d 63 | kus | 2 |  | 0 | CS ÚRS 2023 02 |  | základní |  | 0 | 0 | 0 | 0 | 0 | 4 | K | 2 |  |  |  | ROZPOCET |  |  |  |  | 0 | 0 | 0 | 0 | 0 | 1 | 0 | 4 | 483548267
| VV |  | "viz.příloha D.1 Technická zpráva, příloha D.4 Schéma kladečského plánu řadu K-1" | [14 empty] | VV | 2 | 1 | True | 0 | ROZPOCET
| VV |  | 2 |  | 2 | [12 empty] | VV | 2 | 2 | True | 1 | ROZPOCET
84 | M | 28614946 | elektrokoleno 45° PE 100 PN16 D 63mm | kus | 2.03 |  | 0 | CS ÚRS 2023 02 |  | základní |  | 0 | 0.00026 | 0.0005278 | 0 | 0 | 8 | M | 2 |  |  |  | ROZPOCET |  |  |  |  | 0 | 0 | 0 | 0 | 0 | 1 | 0 | 4 | 1406736986
| VV |  | "viz.příloha D.1 Technická zpráva, příloha D.4 Schéma kladečského plánu řadu K-1" | [14 empty] | VV | 2 | 1 | True | 0 | ROZPOCET
| VV |  | 2*1,015 |  | 2.03 | [12 empty] | VV | 2 | 2 | True | 1 | ROZPOCET
85 | K | 877251110 | Montáž elektrokolen 45° na vodovodním potrubí z PE trub d 110 | kus | 2 |  | 0 | CS ÚRS 2023 02 |  | základní |  | 0 | 0 | 0 | 0 | 0 | 4 | K | 2 |  |  |  | ROZPOCET |  |  |  |  | 0 | 0 | 0 | 0 | 0 | 1 | 0 | 4 | 1584152053
| VV |  | "viz.příloha D.1 Technická zpráva, příloha D.4 Schéma kladečského plánu řadu K-1" | [14 empty] | VV | 2 | 1 | True | 0 | ROZPOCET
| VV |  | 2 |  | 2 | [12 empty] | VV | 2 | 2 | True | 1 | ROZPOCET
86 | M | 28614949 | elektrokoleno 45° PE 100 PN16 D 110mm | kus | 2.03 |  | 0 | CS ÚRS 2023 02 |  | základní |  | 0 | 0.00121 | 0.0024563 | 0 | 0 | 8 | M | 2 |  |  |  | ROZPOCET |  |  |  |  | 0 | 0 | 0 | 0 | 0 | 1 | 0 | 4 | -332686009
| VV |  | "viz.příloha D.1 Technická zpráva, příloha D.4 Schéma kladečského plánu řadu K-1" | [14 empty] | VV | 2 | 1 | True | 0 | ROZPOCET
| VV |  | 2*1,015 |  | 2.03 | [12 empty] | VV | 2 | 2 | True | 1 | ROZPOCET
87 | K | 8912491114 | Montáž lemových nákružků na potrubí z trub PE63 | kus | 1 |  | 0 |  |  | základní |  | 0 | 0 | 0 | 0 | 0 | 4 | K | 2 |  |  |  | ROZPOCET |  |  |  |  | 0 | 0 | 0 | 0 | 0 | 1 | 0 | 4 | -1778284651
| VV |  | "viz.příloha D.1 Technická zpráva, příloha D.4 Schéma kladečského plánu řadu K-1" | [14 empty] | VV | 2 | 1 | True | 0 | ROZPOCET
| VV |  | 1 |  | 1 | [12 empty] | VV | 2 | 2 | True | 1 | ROZPOCET
88 | M | 28653133 | nákružek lemový PE 100 SDR11 63mm | kus | 1.015 |  | 0 | CS ÚRS 2023 02 |  | základní |  | 0 | 0.00019 | 0.00019285 | 0 | 0 | 8 | M | 2 |  |  |  | ROZPOCET |  |  |  |  | 0 | 0 | 0 | 0 | 0 | 1 | 0 | 4 | 1198365157
| VV |  | "viz.příloha D.1 Technická zpráva, příloha D.4 Schéma kladečského plánu řadu K-1" | [14 empty] | VV | 2 | 1 | True | 0 | ROZPOCET
| VV |  | 1*1,015 |  | 1.015 | [12 empty] | VV | 2 | 2 | True | 1 | ROZPOCET
89 | M | 28654365 | příruba volná k lemovému nákružku z polypropylénu 63 | kus | 1.015 |  | 0 | CS ÚRS 2023 02 |  | základní |  | 0 | 0.0022 | 0.002233 | 0 | 0 | 8 | M | 2 |  |  |  | ROZPOCET |  |  |  |  | 0 | 0 | 0 | 0 | 0 | 1 | 0 | 4 | -1396529741
| VV |  | "viz.příloha D.1 Technická zpráva, příloha D.4 Schéma kladečského plánu řadu K-1" | [14 empty] | VV | 2 | 1 | True | 0 | ROZPOCET
| VV |  | 1*1,015 |  | 1.015 | [12 empty] | VV | 2 | 2 | True | 1 | ROZPOCET
90 | K | 8912491111 | Montáž lemových nákružků na potrubí z trub PE90 | kus | 2 |  | 0 |  |  | základní |  | 0 | 0 | 0 | 0 | 0 | 4 | K | 2 |  |  |  | ROZPOCET |  |  |  |  | 0 | 0 | 0 | 0 | 0 | 1 | 0 | 4 | -344240028
| VV |  | "viz.příloha D.1 Technická zpráva, příloha D.4 Schéma kladečského plánu řadu K-1" | [14 empty] | VV | 2 | 1 | True | 0 | ROZPOCET
| VV |  | 2 |  | 2 | [12 empty] | VV | 2 | 2 | True | 1 | ROZPOCET
91 | M | 28653149 | nákružek lemový PE 100 SDR17 90mm | kus | 2.03 |  | 0 | CS ÚRS 2023 02 |  | základní |  | 0 | 0.00039 | 0.0007917 | 0 | 0 | 8 | M | 2 |  |  |  | ROZPOCET |  |  |  |  | 0 | 0 | 0 | 0 | 0 | 1 | 0 | 4 | 505838394
| VV |  | "viz.příloha D.1 Technická zpráva, příloha D.4 Schéma kladečského plánu řadu K-1" | [14 empty] | VV | 2 | 1 | True | 0 | ROZPOCET
| VV |  | 2*1,015 |  | 2.03 | [12 empty] | VV | 2 | 2 | True | 1 | ROZPOCET
92 | M | 28654368 | příruba volná k lemovému nákružku z polypropylénu 90 | kus | 2.03 |  | 0 | CS ÚRS 2023 02 |  | základní |  | 0 | 0.0036 | 0.007308 | 0 | 0 | 8 | M | 2 |  |  |  | ROZPOCET |  |  |  |  | 0 | 0 | 0 | 0 | 0 | 1 | 0 | 4 | 588959288
| VV |  | "viz.příloha D.1 Technická zpráva, příloha D.4 Schéma kladečského plánu řadu K-1" | [14 empty] | VV | 2 | 1 | True | 0 | ROZPOCET
| VV |  | 2*1,015 |  | 2.03 | [12 empty] | VV | 2 | 2 | True | 1 | ROZPOCET
93 | K | 8912491113 | Montáž lemových nákružků na potrubí z jakýchkoli trub DN 110 | kus | 7 |  | 0 |  |  | základní |  | 0 | 0 | 0 | 0 | 0 | 4 | K | 2 |  |  |  | ROZPOCET |  |  |  |  | 0 | 0 | 0 | 0 | 0 | 1 | 0 | 4 | 580088310
| VV |  | "viz.příloha D.1 Technická zpráva, příloha D.4 Schéma kladečského plánu řadu K-1" | [14 empty] | VV | 2 | 1 | True | 0 | ROZPOCET
| VV |  | 7 |  | 7 | [12 empty] | VV | 2 | 2 | True | 1 | ROZPOCET
94 | M | 28653150 | nákružek lemový PE 100 SDR17 110mm | kus | 7.105 |  | 0 | CS ÚRS 2023 02 |  | základní |  | 0 | 0.00057 | 0.0040498 | 0 | 0 | 8 | M | 2 |  |  |  | ROZPOCET |  |  |  |  | 0 | 0 | 0 | 0 | 0 | 1 | 0 | 4 | -501850397
| VV |  | "viz.příloha D.1 Technická zpráva, příloha D.4 Schéma kladečského plánu řadu K-1" | [14 empty] | VV | 2 | 1 | True | 0 | ROZPOCET
| VV |  | 7*1,015 |  | 7.105 | [12 empty] | VV | 2 | 2 | True | 1 | ROZPOCET
95 | M | 28654410 | příruba volná k lemovému nákružku z polypropylénu 110 | kus | 7.105 |  | 0 | CS ÚRS 2023 02 |  | základní |  | 0 | 0.004 | 0.02842 | 0 | 0 | 8 | M | 2 |  |  |  | ROZPOCET |  |  |  |  | 0 | 0 | 0 | 0 | 0 | 1 | 0 | 4 | 1578693876
| VV |  | "viz.příloha D.1 Technická zpráva, příloha D.4 Schéma kladečského plánu řadu K-1" | [14 empty] | VV | 2 | 1 | True | 0 | ROZPOCET
| VV |  | 7*1,015 |  | 7.105 | [12 empty] | VV | 2 | 2 | True | 1 | ROZPOCET
96 | M | HWL.797405000016 | SYNOFLEX - SPOJKA 50 (56-71) | kus | 1.01 |  | 0 |  |  | základní |  | 0 | 0.006 | 0.00606 | 0 | 0 | 8 | M | 2 |  |  |  | ROZPOCET |  |  |  |  | 0 | 0 | 0 | 0 | 0 | 1 | 0 | 4 | 1511185074
| VV |  | "viz.příloha D.1 Technická zpráva, příloha D.4 Schéma kladečského plánu řadu K-1" | [14 empty] | VV | 2 | 1 | True | 0 | ROZPOCET
| VV |  | 1*1,01 |  | 1.01 | [12 empty] | VV | 2 | 2 | True | 1 | ROZPOCET
97 | M | HWL.797410000016 | SYNOFLEX - SPOJKA 100 (104-132) | kus | 1.01 |  | 0 |  |  | základní |  | 0 | 0.01 | 0.0101 | 0 | 0 | 8 | M | 2 |  |  |  | ROZPOCET |  |  |  |  | 0 | 0 | 0 | 0 | 0 | 1 | 0 | 4 | 451752054
| VV |  | "viz.příloha D.1 Technická zpráva, příloha D.4 Schéma kladečského plánu řadu K-1" | [14 empty] | VV | 2 | 1 | True | 0 | ROZPOCET
| VV |  | 1*1,01 |  | 1.01 | [12 empty] | VV | 2 | 2 | True | 1 | ROZPOCET
98 | K | 879171111 | Montáž vodovodní přípojky na potrubí DN 32 | kus | 4 |  | 0 | CS ÚRS 2023 02 |  | základní |  | 0 | 0.00038 | 0.00152 | 0 | 0 | 4 | K | 2 |  |  |  | ROZPOCET |  |  |  |  | 0 | 0 | 0 | 0 | 0 | 1 | 0 | 4 | -1381746260
| VV |  | "viz.příloha D.1 Technická zpráva, příloha D.4 Schéma kladečského plánu řadu K-1" | [14 empty] | VV | 2 | 1 | True | 0 | ROZPOCET
| VV |  | 4 |  | 4 | [12 empty] | VV | 2 | 2 | True | 1 | ROZPOCET
99 | K | 8911739111 | Montáž vodovodního ventilu hlavního pro přípojky DN 32 | kus | 4 |  | 0 |  |  | základní |  | 0 | 2e-05 | 8e-05 | 0 | 0 | 4 | K | 2 |  |  |  | ROZPOCET |  |  |  |  | 0 | 0 | 0 | 0 | 0 | 1 | 0 | 4 | 1821337219
| VV |  | "viz.příloha D.1 Technická zpráva, příloha D.4 Schéma kladečského plánu řadu K-1" | [14 empty] | VV | 2 | 1 | True | 0 | ROZPOCET
| VV |  | 4 |  | 4 | [12 empty] | VV | 2 | 2 | True | 1 | ROZPOCET
100 | M | HWL.313000103216 | VENTIL ISO DOMOVNÍ PŘÍPOJKY ROHOVÝ 32-5/4" | kus | 4.04 |  | 0 |  |  | základní |  | 0 | 0.00244 | 0.0098576 | 0 | 0 | 8 | M | 2 |  |  |  | ROZPOCET |  |  |  |  | 0 | 0 | 0 | 0 | 0 | 1 | 0 | 4 | -214921488
| VV |  | "viz.příloha D.1 Technická zpráva, příloha D.4 Schéma kladečského plánu řadu K-1" | [14 empty] | VV | 2 | 1 | True | 0 | ROZPOCET
| VV |  | 4*1,01 |  | 4.04 | [12 empty] | VV | 2 | 2 | True | 1 | ROZPOCET
101 | M | 9502050100031 | SOUPRAVA ZEMNÍ TELESKOPICKÁ PRO DOMOVNÍ PŘÍPOJKY | kus | 4 |  | 0 |  |  | základní |  | 0 | 0.0073 | 0.0292 | 0 | 0 | 8 | M | 2 |  |  |  | ROZPOCET |  |  |  |  | 0 | 0 | 0 | 0 | 0 | 1 | 0 | 4 | 1355551230
| VV |  | "viz.příloha D.1 Technická zpráva, příloha D.4 Schéma kladečského plánu řadu K-1" | [14 empty] | VV | 2 | 1 | True | 0 | ROZPOCET
| VV |  | 4 |  | 4 | [12 empty] | VV | 2 | 2 | True | 1 | ROZPOCET
102 | K | 891247212 | Montáž hydrantů nadzemních DN 80 | kus | 1 |  | 0 | CS ÚRS 2023 02 |  | základní |  | 0 | 0.00136 | 0.00136 | 0 | 0 | 4 | K | 2 |  |  |  | ROZPOCET |  |  |  |  | 0 | 0 | 0 | 0 | 0 | 1 | 0 | 4 | -143633829
| VV |  | "viz.příloha D.1 Technická zpráva, příloha D.4 Schéma kladečského plánu řadu K-1" | [14 empty] | VV | 2 | 1 | True | 0 | ROZPOCET
| VV |  | 1 |  | 1 | [12 empty] | VV | 2 | 2 | True | 1 | ROZPOCET
103 | M | 42273682 | hydrant nadzemní DN 80 tvárná litina dvojitý uzávěr s koulí krycí v 1500mm | kus | 1 |  | 0 | CS ÚRS 2023 02 |  | základní |  | 0 | 0.078 | 0.078 | 0 | 0 | 8 | M | 2 |  |  |  | ROZPOCET |  |  |  |  | 0 | 0 | 0 | 0 | 0 | 1 | 0 | 4 | 835203121
| VV |  | "viz.příloha D.1 Technická zpráva, příloha D.4 Schéma kladečského plánu řadu K-1" | [14 empty] | VV | 2 | 1 | True | 0 | ROZPOCET
| VV |  | 1 |  | 1 | [12 empty] | VV | 2 | 2 | True | 1 | ROZPOCET
104 | M | 5525064202 | hydrantová drenáž | kus | 1 |  | 0 |  |  | základní |  | 0 | 0.001 | 0.001 | 0 | 0 | 8 | M | 2 |  |  |  | ROZPOCET |  |  |  |  | 0 | 0 | 0 | 0 | 0 | 1 | 0 | 4 | 74396754
| VV |  | "viz.příloha D.1 Technická zpráva, příloha D.4 Schéma kladečského plánu řadu K-1" | [14 empty] | VV | 2 | 1 | True | 0 | ROZPOCET
| VV |  | 1 |  | 1 | [12 empty] | VV | 2 | 2 | True | 1 | ROZPOCET
105 | K | 891211112 | Montáž vodovodních šoupátek otevřený výkop DN 50 | kus | 1 |  | 0 | CS ÚRS 2023 02 |  | základní |  | 0 | 0.00072 | 0.00072 | 0 | 0 | 4 | K | 2 |  |  |  | ROZPOCET |  |  |  |  | 0 | 0 | 0 | 0 | 0 | 1 | 0 | 4 | 2060465798
| VV |  | "viz.příloha D.1 Technická zpráva, příloha D.4 Schéma kladečského plánu řadu K-1" | [14 empty] | VV | 2 | 1 | True | 0 | ROZPOCET
| VV |  | 1 |  | 1 | [12 empty] | VV | 2 | 2 | True | 1 | ROZPOCET
106 | M | HWL.400205000016 | ŠOUPĚ E2 PŘÍRUBOVÉ KRÁTKÉ 50 | kus | 1.01 |  | 0 |  |  | základní |  | 0 | 0.01097 | 0.01108 | 0 | 0 | 8 | M | 2 |  |  |  | ROZPOCET |  |  |  |  | 0 | 0 | 0 | 0 | 0 | 1 | 0 | 4 | 120349328
| VV |  | "viz.příloha D.1 Technická zpráva, příloha D.4 Schéma kladečského plánu řadu K-1" | [14 empty] | VV | 2 | 1 | True | 0 | ROZPOCET
| VV |  | 1*1,01 |  | 1.01 | [12 empty] | VV | 2 | 2 | True | 1 | ROZPOCET
107 | K | 891241112 | Montáž vodovodních šoupátek otevřený výkop DN 80 | kus | 1 |  | 0 | CS ÚRS 2023 02 |  | základní |  | 0 | 0.00162 | 0.00162 | 0 | 0 | 4 | K | 2 |  |  |  | ROZPOCET |  |  |  |  | 0 | 0 | 0 | 0 | 0 | 1 | 0 | 4 | 2037797053
| VV |  | "viz.příloha D.1 Technická zpráva, příloha D.4 Schéma kladečského plánu řadu K-1" | [14 empty] | VV | 2 | 1 | True | 0 | ROZPOCET
| VV |  | 1 |  | 1 | [12 empty] | VV | 2 | 2 | True | 1 | ROZPOCET
108 | M | HWL.400208000016 | ŠOUPĚ E2 PŘÍRUBOVÉ KRÁTKÉ 80 | kus | 1.01 |  | 0 |  |  | základní |  | 0 | 0.01847 | 0.018655 | 0 | 0 | 8 | M | 2 |  |  |  | ROZPOCET |  |  |  |  | 0 | 0 | 0 | 0 | 0 | 1 | 0 | 4 | -1513408381
| VV |  | "viz.příloha D.1 Technická zpráva, příloha D.4 Schéma kladečského plánu řadu K-1" | [14 empty] | VV | 2 | 1 | True | 0 | ROZPOCET
| VV |  | 1*1,01 |  | 1.01 | [12 empty] | VV | 2 | 2 | True | 1 | ROZPOCET
109 | K | 891261112 | Montáž vodovodních šoupátek otevřený výkop DN 100 | kus | 3 |  | 0 | CS ÚRS 2023 02 |  | základní |  | 0 | 0.00165 | 0.00495 | 0 | 0 | 4 | K | 2 |  |  |  | ROZPOCET |  |  |  |  | 0 | 0 | 0 | 0 | 0 | 1 | 0 | 4 | 189385533
| VV |  | "viz.příloha D.1 Technická zpráva, příloha D.4 Schéma kladečského plánu řadu K-1" | [14 empty] | VV | 2 | 1 | True | 0 | ROZPOCET
| VV |  | 3 |  | 3 | [12 empty] | VV | 2 | 2 | True | 1 | ROZPOCET
110 | M | HWL.400210000016 | ŠOUPĚ E2 PŘÍRUBOVÉ KRÁTKÉ 100 | kus | 3.03 |  | 0 |  |  | základní |  | 0 | 0.0245 | 0.074235 | 0 | 0 | 8 | M | 2 |  |  |  | ROZPOCET |  |  |  |  | 0 | 0 | 0 | 0 | 0 | 1 | 0 | 4 | -1680347165
| VV |  | "viz.příloha D.1 Technická zpráva, příloha D.4 Schéma kladečského plánu řadu K-1" | [14 empty] | VV | 2 | 1 | True | 0 | ROZPOCET
| VV |  | 3*1,01 |  | 3.03 | [12 empty] | VV | 2 | 2 | True | 1 | ROZPOCET
111 | M | HWL.95010800001 | SOUPRAVA ZEMNÍ TELESKOPICKÁ | kus | 5 |  | 0 |  |  | základní |  | 0 | 0.00654 | 0.0327 | 0 | 0 | 8 | M | 2 |  |  |  | ROZPOCET |  |  |  |  | 0 | 0 | 0 | 0 | 0 | 1 | 0 | 4 | 1951334849
| VV |  | "viz.příloha D.1 Technická zpráva, příloha D.4 Schéma kladečského plánu řadu K-1" | [14 empty] | VV | 2 | 1 | True | 0 | ROZPOCET
| VV |  | 5 |  | 5 | [12 empty] | VV | 2 | 2 | True | 1 | ROZPOCET
112 | K | 891269111 | Montáž navrtávacích pasů na potrubí z jakýchkoli trub DN 100 | kus | 4 |  | 0 | CS ÚRS 2023 02 |  | základní |  | 0 | 0 | 0 | 0 | 0 | 4 | K | 2 |  |  |  | ROZPOCET |  |  |  |  | 0 | 0 | 0 | 0 | 0 | 1 | 0 | 4 | 1543994414
| VV |  | "viz.příloha D.1 Technická zpráva, příloha D.4 Schéma kladečského plánu řadu K-1" | [14 empty] | VV | 2 | 1 | True | 0 | ROZPOCET
| VV |  | 4 |  | 4 | [12 empty] | VV | 2 | 2 | True | 1 | ROZPOCET
113 | M | HWL.531011005416 | PAS NAVRTÁVACÍ UZAVÍRACÍ HAKU 110-5/4" | kus | 4.04 |  | 0 |  |  | základní |  | 0 | 0.00363 | 0.014665 | 0 | 0 | 8 | M | 2 |  |  |  | ROZPOCET |  |  |  |  | 0 | 0 | 0 | 0 | 0 | 1 | 0 | 4 | 749068753
| VV |  | "viz.příloha D.1 Technická zpráva, příloha D.4 Schéma kladečského plánu řadu K-1" | [14 empty] | VV | 2 | 1 | True | 0 | ROZPOCET
| VV |  | 4*1,01 |  | 4.04 | [12 empty] | VV | 2 | 2 | True | 1 | ROZPOCET
114 | K | 899401111 | Osazení poklopů litinových ventilových | kus | 4 |  | 0 | CS ÚRS 2023 02 |  | základní |  | 0 | 0.04 | 0.16 | 0 | 0 | 4 | K | 2 |  |  |  | ROZPOCET |  |  |  |  | 0 | 0 | 0 | 0 | 0 | 1 | 0 | 4 | -746204132
| VV |  | "viz.příloha D.1 Technická zpráva, příloha D.4 Schéma kladečského plánu řadu K-1" | [14 empty] | VV | 2 | 1 | True | 0 | ROZPOCET
| VV |  | 4 |  | 4 | [12 empty] | VV | 2 | 2 | True | 1 | ROZPOCET
115 | M | 422914020 | poklop litinový ventilový | kus | 4 |  | 0 | CS ÚRS 2023 02 |  | základní |  | 0 | 0.0073 | 0.0292 | 0 | 0 | 8 | M | 2 |  |  |  | ROZPOCET |  |  |  |  | 0 | 0 | 0 | 0 | 0 | 1 | 0 | 4 | 1777922427
| VV |  | "viz.příloha D.1 Technická zpráva, příloha D.4 Schéma kladečského plánu řadu K-1" | [14 empty] | VV | 2 | 1 | True | 0 | ROZPOCET
| VV |  | 4 |  | 4 | [12 empty] | VV | 2 | 2 | True | 1 | ROZPOCET
116 | K | 899401112 | Osazení poklopů litinových šoupátkových | kus | 5 |  | 0 | CS ÚRS 2023 02 |  | základní |  | 0 | 0.04 | 0.2 | 0 | 0 | 4 | K | 2 |  |  |  | ROZPOCET |  |  |  |  | 0 | 0 | 0 | 0 | 0 | 1 | 0 | 4 | 1046010503
| VV |  | "viz.příloha D.1 Technická zpráva, příloha D.4 Schéma kladečského plánu řadu K-1" | [14 empty] | VV | 2 | 1 | True | 0 | ROZPOCET
| VV |  | 5 |  | 5 | [12 empty] | VV | 2 | 2 | True | 1 | ROZPOCET
117 | M | 422913520 | poklop litinový šoupátkový pro zemní soupravy osazení do terénu a do vozovky | kus | 5 |  | 0 | CS ÚRS 2023 02 |  | základní |  | 0 | 0.0133 | 0.0665 | 0 | 0 | 8 | M | 2 |  |  |  | ROZPOCET |  |  |  |  | 0 | 0 | 0 | 0 | 0 | 1 | 0 | 4 | 1956969787
| VV |  | "viz.příloha D.1 Technická zpráva, příloha D.4 Schéma kladečského plánu řadu K-1" | [14 empty] | VV | 2 | 1 | True | 0 | ROZPOCET
| VV |  | 5 |  | 5 | [12 empty] | VV | 2 | 2 | True | 1 | ROZPOCET
118 | M | 4229135201 | podkladová deska UNI | kus | 9 |  | 0 |  |  | základní |  | 0 | 0.005 | 0.045 | 0 | 0 | 8 | M | 2 |  |  |  | ROZPOCET |  |  |  |  | 0 | 0 | 0 | 0 | 0 | 1 | 0 | 4 | -1746285947
| VV |  | "viz.příloha D.1 Technická zpráva, příloha D.4 Schéma kladečského plánu řadu K-1" | [14 empty] | VV | 2 | 1 | True | 0 | ROZPOCET
| VV |  | 5+4 |  | 9 | [12 empty] | VV | 2 | 2 | True | 1 | ROZPOCET
119 | K | 8912472121 | Demontáž hydrantů nadzemních DN 80 | kus | 1 |  | 0 |  |  | základní |  | 0 | 0.00136 | 0.00136 | 0 | 0 | 4 | K | 2 |  |  |  | ROZPOCET |  |  |  |  | 0 | 0 | 0 | 0 | 0 | 1 | 0 | 4 | -192037124
| VV |  | "viz.příloha D.1 Technická zpráva, příloha D.4 Schéma kladečského plánu řadu K-1" | [14 empty] | VV | 2 | 1 | True | 0 | ROZPOCET
| VV |  | "demontáž stávajícího nadzemního hydrantu před čp.75" 1 |  | 1 | [12 empty] | VV | 2 | 2 | True | 1 | ROZPOCET
120 | K | 899101211 | Demontáž poklopů litinových nebo ocelových včetně rámů hmotnosti do 50 kg | kus | 9 |  | 0 | CS ÚRS 2023 02 |  | základní |  | 0 | 0 | 0 | 0.05 | 0.45 | 4 | K | 2 |  |  |  | ROZPOCET |  |  |  |  | 0 | 0 | 0 | 0 | 0 | 1 | 0 | 4 | 1604709350
| VV |  | "viz.příloha D.1 Technická zpráva, příloha D.4 Schéma kladečského plánu řadu K-1" | [14 empty] | VV | 2 | 1 | True | 0 | ROZPOCET
| VV |  | "demontáž stávajících poklopů" | [14 empty] | VV | 2 | 1 | True | 0 | ROZPOCET
| VV |  | "poklop šoupátkový" 5 |  | 5 | [12 empty] | VV | 2 | 2 | True | 0 | ROZPOCET
| VV |  | "poklop ventilový" 4 |  | 4 | [12 empty] | VV | 2 | 2 | True | 0 | ROZPOCET
| VV |  | Součet |  | 9 | [12 empty] | VV | 2 | 4 | True | 1 | ROZPOCET
121 | K | 8712918111 | Demontáž stávajícího potrubí z polyetylenu D přes 90 do 140 mm | m | 1 |  | 0 |  |  | základní |  | 0 | 0 | 0 | 0.0055 | 0.0055 | 4 | K | 2 |  |  |  | ROZPOCET |  |  |  |  | 0 | 0 | 0 | 0 | 0 | 1 | 0 | 4 | -695400690
| VV |  | "viz.příloha D.1 Technická zpráva, příloha D.4 Schéma kladečského plánu řadu K-1" | [14 empty] | VV | 2 | 1 | True | 0 | ROZPOCET
| VV |  | "demontáž úseku potrubí PE110" 1,0 |  | 1 | [12 empty] | VV | 2 | 2 | True | 1 | ROZPOCET
122 | K | 892241111 | Tlaková zkouška vodou potrubí do 80 | m | 8 |  | 0 | CS ÚRS 2023 02 |  | základní |  | 0 | 0 | 0 | 0 | 0 | 4 | K | 2 |  |  |  | ROZPOCET |  |  |  |  | 0 | 0 | 0 | 0 | 0 | 1 | 0 | 4 | -345331864
| VV |  | "viz.příloha D.1 Technická zpráva" | [14 empty] | VV | 2 | 1 | True | 0 | ROZPOCET
| VV |  | 3+5 |  | 8 | [12 empty] | VV | 2 | 2 | True | 1 | ROZPOCET
123 | K | 892271111 | Tlaková zkouška vodou potrubí DN 100 nebo 125 | m | 113 |  | 0 | CS ÚRS 2023 02 |  | základní |  | 0 | 0 | 0 | 0 | 0 | 4 | K | 2 |  |  |  | ROZPOCET |  |  |  |  | 0 | 0 | 0 | 0 | 0 | 1 | 0 | 4 | 1434107905
| VV |  | "viz.příloha D.1 Technická zpráva" | [14 empty] | VV | 2 | 1 | True | 0 | ROZPOCET
| VV |  | 110+3 |  | 113 | [12 empty] | VV | 2 | 2 | True | 1 | ROZPOCET
124 | K | 892233122 | Proplach a dezinfekce vodovodního potrubí DN od 40 do 70 | m | 3 |  | 0 | CS ÚRS 2023 02 |  | základní |  | 0 | 0 | 0 | 0 | 0 | 4 | K | 2 |  |  |  | ROZPOCET |  |  |  |  | 0 | 0 | 0 | 0 | 0 | 1 | 0 | 4 | -238108722
| VV |  | "viz.příloha D.1 Technická zpráva" | [14 empty] | VV | 2 | 1 | True | 0 | ROZPOCET
| VV |  | 3 |  | 3 | [12 empty] | VV | 2 | 2 | True | 1 | ROZPOCET
125 | K | 892273122 | Proplach a dezinfekce vodovodního potrubí DN od 80 do 125 | m | 121 |  | 0 | CS ÚRS 2023 02 |  | základní |  | 0 | 0 | 0 | 0 | 0 | 4 | K | 2 |  |  |  | ROZPOCET |  |  |  |  | 0 | 0 | 0 | 0 | 0 | 1 | 0 | 4 | 683362226
| VV |  | "viz.příloha D.1 Technická zpráva" | [14 empty] | VV | 2 | 1 | True | 0 | ROZPOCET
| VV |  | 110+3+3+5 |  | 121 | [12 empty] | VV | 2 | 2 | True | 1 | ROZPOCET
126 | K | 892372111 | Zabezpečení konců potrubí DN do 300 při tlakových zkouškách vodou | kus | 2 |  | 0 | CS ÚRS 2023 02 |  | základní |  | 0 | 0.45937 | 0.91874 | 0 | 0 | 4 | K | 2 |  |  |  | ROZPOCET |  |  |  |  | 0 | 0 | 0 | 0 | 0 | 1 | 0 | 4 | -1642242087
| VV |  | "viz.příloha D.1 Technická zpráva" | [14 empty] | VV | 2 | 1 | True | 0 | ROZPOCET
| VV |  | 2 |  | 2 | [12 empty] | VV | 2 | 2 | True | 1 | ROZPOCET
127 | K | 899431111 | Výšková úprava uličního vstupu nebo vpusti do 200 mm zvýšením krycího hrnce, šoupěte nebo hydrantu | kus | 5 |  | 0 | CS ÚRS 2023 01 |  | základní |  | 0 | 0.31108 | 1.5554 | 0 | 0 | 4 | K | 2 |  |  |  | ROZPOCET |  |  |  |  | 0 | 0 | 0 | 0 | 0 | 1 | 0 | 4 | 749167757
| VV |  | "viz.příloha D.1 Technická zpráva" | [14 empty] | VV | 2 | 1 | True | 0 | ROZPOCET
| VV |  | 5 |  | 5 | [12 empty] | VV | 2 | 2 | True | 1 | ROZPOCET
128 | K | 899712111 | Orientační tabulky na zdivu | kus | 6 |  | 0 | CS ÚRS 2023 02 |  | základní |  | 0 | 0.00031 | 0.00186 | 0 | 0 | 4 | K | 2 |  |  |  | ROZPOCET |  |  |  |  | 0 | 0 | 0 | 0 | 0 | 1 | 0 | 4 | -1939393415
| VV |  | "viz.příloha D.1 Technická zpráva, příloha D.4 Schéma kladečského plánu řadu K-1" | [14 empty] | VV | 2 | 1 | True | 0 | ROZPOCET
| VV |  | 6 |  | 6 | [12 empty] | VV | 2 | 2 | True | 1 | ROZPOCET
129 | K | 899722114 | Krytí potrubí z plastů výstražnou fólií z PVC 40 cm | m | 127.05 |  | 0 | CS ÚRS 2023 02 |  | základní |  | 0 | 0.00013 | 0.016516 | 0 | 0 | 4 | K | 2 |  |  |  | ROZPOCET |  |  |  |  | 0 | 0 | 0 | 0 | 0 | 1 | 0 | 4 | 1186770148
| VV |  | "viz.příloha D.1 Technická zpráva" | [14 empty] | VV | 2 | 1 | True | 0 | ROZPOCET
| VV |  | (110+5+6)*1,05 |  | 127.05 | [12 empty] | VV | 2 | 2 | True | 1 | ROZPOCET
130 | K | 8712411000 | Montáž vodiče nad potrubím ve výk. | M | 121 |  | 0 |  |  | základní |  | 0 | 2e-05 | 0.00242 | 0 | 0 | 4 | K | 2 |  |  |  | ROZPOCET |  |  |  |  | 0 | 0 | 0 | 0 | 0 | 1 | 0 | 4 | -758354382
| VV |  | "viz.příloha D.1 Technická zpráva, příloha D.5 Uložení potrubí" | [14 empty] | VV | 2 | 1 | True | 0 | ROZPOCET
| VV |  | 110+5+6 |  | 121 | [12 empty] | VV | 2 | 2 | True | 1 | ROZPOCET
131 | M | 3411101201 | kabel silový s Cu jádrem CYKY 6mm2 | M | 136.73 |  | 0 |  |  | základní |  | 0 | 0.00024 | 0.032815 | 0 | 0 | 8 | M | 2 |  |  |  | ROZPOCET |  |  |  |  | 0 | 0 | 0 | 0 | 0 | 1 | 0 | 4 | 2032945365
| VV |  | "viz.příloha D.1 Technická zpráva, příloha D.5 Uložení potrubí" | [14 empty] | VV | 2 | 1 | True | 0 | ROZPOCET
| VV |  | (110+5+6)*1,13 |  | 136.73 | [12 empty] | VV | 2 | 2 | True | 1 | ROZPOCET
| D | 9 | Ostatní konstrukce a práce-bourání |  |  |  | 0 |  |  |  |  | 0 |  | 0.37553 |  | 0 | 1 | D | 1 |  |  |  | ROZPOCET | [10 empty] | 0
132 | K | 916131212 | Osazení silničního obrubníku betonového stojatého bez boční opěry do lože z betonu prostého | m | 3 |  | 0 | CS ÚRS 2023 02 |  | základní |  | 0 | 0.11519 | 0.34557 | 0 | 0 | 4 | K | 2 |  |  |  | ROZPOCET |  |  |  |  | 0 | 0 | 0 | 0 | 0 | 1 | 0 | 4 | -639542148
| VV |  | "viz.příloha D.1 Technická zpráva" | [14 empty] | VV | 2 | 1 | True | 0 | ROZPOCET
| VV |  | 1*3,0 |  | 3 | [12 empty] | VV | 2 | 2 | True | 1 | ROZPOCET
133 | K | 919112213 | Řezání spár pro vytvoření komůrky š 10 mm hl 25 mm pro těsnící zálivku v živičném krytu | m | 272.4 |  | 0 | CS ÚRS 2023 02 |  | základní |  | 0 | 0 | 0 | 0 | 0 | 4 | K | 2 |  |  |  | ROZPOCET |  |  |  |  | 0 | 0 | 0 | 0 | 0 | 1 | 0 | 4 | 1132377537
| VV |  | "viz.příloha D.1 Technická zpráva, příloha D.5 Uložení potrubí" | [14 empty] | VV | 2 | 1 | True | 0 | ROZPOCET
| VV |  | (110,0*2)+(1,0*2)+(6,0*2)+(4*3,0)*2+(0,70*2)*8 |  | 269.2 | [12 empty] | VV | 2 | 2 | True | 0 | ROZPOCET
| VV |  | 1,6*2 |  | 3.2 | [12 empty] | VV | 2 | 2 | True | 0 | ROZPOCET
| VV | řezání | Součet |  | 272.4 | [12 empty] | VV | 2 | 4 | True | 1 | ROZPOCET
134 | K | 919122112 | Těsnění spár zálivkou za tepla pro komůrky š 10 mm hl 25 mm s těsnicím profilem | m | 272.4 |  | 0 | CS ÚRS 2023 02 |  | základní |  | 0 | 0.00011 | 0.029964 | 0 | 0 | 4 | K | 2 |  |  |  | ROZPOCET |  |  |  |  | 0 | 0 | 0 | 0 | 0 | 1 | 0 | 4 | 1767054440
| VV |  | řezání |  | 272.4 | [12 empty] | VV | 2 | 2 | True | 1 | ROZPOCET
135 | K | 919735111 | Řezání stávajícího živičného krytu hl do 50 mm | m | 264.24 |  | 0 | CS ÚRS 2023 02 |  | základní |  | 0 | 0 | 0 | 0 | 0 | 4 | K | 2 |  |  |  | ROZPOCET |  |  |  |  | 0 | 0 | 0 | 0 | 0 | 1 | 0 | 4 | -1979614806
| VV |  | "viz.příloha D.1 Technická zpráva" | [14 empty] | VV | 2 | 1 | True | 0 | ROZPOCET
| VV |  | "asfalt místní" (110,0*2)+(1,0*2)+(6,0*2)+(4*2,0)*2+(2*0,69)*8 |  | 261.04 | [12 empty] | VV | 2 | 2 | True | 0 | ROZPOCET
| VV |  | "chodník asfalt" 1,6*2 |  | 3.2 | [12 empty] | VV | 2 | 2 | True | 0 | ROZPOCET
| VV |  | Součet |  | 264.24 | [12 empty] | VV | 2 | 4 | True | 1 | ROZPOCET
136 | K | 979024443 | Očištění vybouraných obrubníků a krajníků silničních | m | 3 |  | 0 | CS ÚRS 2023 02 |  | základní |  | 0 | 0 | 0 | 0 | 0 | 4 | K | 2 |  |  |  | ROZPOCET |  |  |  |  | 0 | 0 | 0 | 0 | 0 | 1 | 0 | 4 | 1108524206
| VV |  | "viz.příloha D.1 Technická zpráva" | [14 empty] | VV | 2 | 1 | True | 0 | ROZPOCET
| VV |  | 1*3,0 |  | 3 | [12 empty] | VV | 2 | 2 | True | 1 | ROZPOCET
| D | 99 | Přesun hmot |  |  |  | 0 |  |  |  |  | 0 |  | 0 |  | 0 | 1 | D | 1 |  |  |  | ROZPOCET | [10 empty] | 0
137 | K | 998276101 | Přesun hmot pro trubní vedení z trub z plastických hmot otevřený výkop | t | 16.465 |  | 0 | CS ÚRS 2023 02 |  | základní |  | 0 | 0 | 0 | 0 | 0 | 4 | K | 2 |  |  |  | ROZPOCET |  |  |  |  | 0 | 0 | 0 | 0 | 0 | 1 | 0 | 4 | -507225192
| VV |  | 171,328-154,863 |  | 16.465 | [12 empty] | VV | 2 | 2 | True | 1 | ROZPOCET
| D | 997 | Přesun sutě |  |  |  | 0 |  |  |  |  | 0 |  | 0 |  | 0 | 1 | D | 1 |  |  |  | ROZPOCET | [10 empty] | 0
138 | K | 997221551 | Vodorovná doprava suti ze sypkých materiálů do 1 km | t | 89.111 |  | 0 | CS ÚRS 2023 02 |  | základní |  | 0 | 0 | 0 | 0 | 0 | 4 | K | 2 |  |  |  | ROZPOCET |  |  |  |  | 0 | 0 | 0 | 0 | 0 | 1 | 0 | 4 | -1607563971
| VV | odvoz_suti | "odvoz suti na skládku určenou incestorem" 89,567-0,456 |  | 89.111 | [12 empty] | VV | 2 | 2 | True | 1 | ROZPOCET
139 | K | 997221559 | Příplatek ZKD 1 km u vodorovné dopravy suti ze sypkých materiálů | t | 1158.443 |  | 0 | CS ÚRS 2023 02 |  | základní |  | 0 | 0 | 0 | 0 | 0 | 4 | K | 2 |  |  |  | ROZPOCET |  |  |  |  | 0 | 0 | 0 | 0 | 0 | 1 | 0 | 4 | 1185745383
| VV |  | "odvoz suti na skládku určenou investorem" | [14 empty] | VV | 2 | 1 | True | 0 | ROZPOCET
| VV |  | odvoz_suti*13 |  | 1158.443 | [12 empty] | VV | 2 | 2 | True | 1 | ROZPOCET
140 | K | 997221611 | Nakládání suti na dopravní prostředky pro vodorovnou dopravu | t | 89.111 |  | 0 | CS ÚRS 2023 02 |  | základní |  | 0 | 0 | 0 | 0 | 0 | 4 | K | 2 |  |  |  | ROZPOCET |  |  |  |  | 0 | 0 | 0 | 0 | 0 | 1 | 0 | 4 | 1999053362
| VV |  | "nakládání suti - odvoz na skládku určenou investorem" odvoz_suti |  | 89.111 | [12 empty] | VV | 2 | 2 | True | 1 | ROZPOCET
141 | K | 997221875 | Poplatek za uložení stavebního odpadu na recyklační skládce (skládkovné) asfaltového bez obsahu dehtu zatříděného do Katalogu odpadů pod kódem 17 03 02 | t | 39.064 |  | 0 | CS ÚRS 2023 02 |  | základní |  | 0 | 0 | 0 | 0 | 0 | 4 | K | 2 |  |  |  | ROZPOCET |  |  |  |  | 0 | 0 | 0 | 0 | 0 | 1 | 0 | 4 | -2002830079
| VV |  | 39,064 |  | 39.064 | [12 empty] | VV | 2 | 2 | True | 1 | ROZPOCET
142 | K | 997221873 | Poplatek za uložení stavebního odpadu na recyklační skládce (skládkovné) zeminy a kamení zatříděného do Katalogu odpadů pod kódem 17 05 04 | t | 50.047 |  | 0 | CS ÚRS 2023 02 |  | základní |  | 0 | 0 | 0 | 0 | 0 | 4 | K | 2 |  |  |  | ROZPOCET |  |  |  |  | 0 | 0 | 0 | 0 | 0 | 1 | 0 | 4 | 2134402939
| VV |  | 89,567-39,064-0,456 |  | 50.047 | [12 empty] | VV | 2 | 2 | True | 1 | ROZPOCET
143 | K | 9972215611 | Vodorovná doprava a nakládání vybouraných armatur a potrubí | t | 0.456 |  | 0 |  |  | základní |  | 0 | 0 | 0 | 0 | 0 | 4 | K | 2 |  |  |  | ROZPOCET |  |  |  |  | 0 | 0 | 0 | 0 | 0 | 1 | 0 | 4 | 932874837
| VV |  | 0,456 |  | 0.456 | [12 empty] | VV | 2 | 2 | True | 1 | ROZPOCET
| D | 998 | Přesun hmot |  |  |  | 0 |  |  |  |  | 0 |  | 0 |  | 0 | 1 | D | 1 |  |  |  | ROZPOCET | [10 empty] | 0
144 | K | 998225111 | Přesun hmot pro pozemní komunikace s krytem z kamene, monolitickým betonovým nebo živičným | t | 154.863 |  | 0 | CS ÚRS 2023 02 |  | základní |  | 0 | 0 | 0 | 0 | 0 | 4 | K | 2 |  |  |  | ROZPOCET |  |  |  |  | 0 | 0 | 0 | 0 | 0 | 1 | 0 | 4 | -599603746
| VV |  | 154,863 |  | 154.863 | [12 empty] | VV | 2 | 2 | True | 1 | ROZPOCET
| D | PSV | Práce a dodávky PSV |  |  |  | 0 |  |  |  |  | 0 |  | 0.00014375 |  | 0 | 2 | D | 0 |  |  |  | ROZPOCET | [10 empty] | 0
| D | 711 | Izolace proti vodě, vlhkosti a plynům |  |  |  | 0 |  |  |  |  | 0 |  | 0.00014375 |  | 0 | 2 | D | 1 |  |  |  | ROZPOCET | [10 empty] | 0
145 | K | 711491172 | Provedení izolace proti tlakové vodě vodorovné z textilií vrstva ochranná | m2 | 0.5 |  | 0 | CS ÚRS 2023 02 |  | základní |  | 0 | 0 | 0 | 0 | 0 | 16 | K | 2 |  |  |  | ROZPOCET |  |  |  |  | 0 | 0 | 0 | 0 | 0 | 1 | 0 | 16 | -1985755628
| VV |  | "viz.příloha D.1 Technická zpráva, příloha D.4 Schéma kladečského plánu řadu K-1" | [14 empty] | VV | 2 | 1 | True | 0 | ROZPOCET
| VV |  | "štěrkový vsakovací prostor" | [14 empty] | VV | 2 | 1 | True | 0 | ROZPOCET
| VV |  | 1*(1,0*0,5) |  | 0.5 | [12 empty] | VV | 2 | 2 | True | 0 | ROZPOCET
| VV | izolace_v | Součet |  | 0.5 | [12 empty] | VV | 2 | 4 | True | 1 | ROZPOCET
146 | M | 69311198 | geotextilie netkaná separační, ochranná, filtrační, drenážní PES(70%)+PP(30%) 250g/m2 | m2 | 0.575 |  | 0 | CS ÚRS 2023 02 |  | základní |  | 0 | 0.00025 | 0.00014375 | 0 | 0 | 32 | M | 2 |  |  |  | ROZPOCET |  |  |  |  | 0 | 0 | 0 | 0 | 0 | 1 | 0 | 16 | -1729502593
| VV |  | izolace_v*1,15 |  | 0.575 | [12 empty] | VV | 2 | 2 | True | 1 | ROZPOCET
147 | K | 998711101 | Přesun hmot tonážní pro izolace proti vodě, vlhkosti a plynům v objektech výšky do 6 m | t | 0.001 |  | 0 | CS ÚRS 2023 02 |  | základní |  | 0 | 0 | 0 | 0 | 0 | 16 | K | 2 |  |  |  | ROZPOCET |  |  |  |  | 0 | 0 | 0 | 0 | 0 | 1 | 0 | 16 | -1313323019

## 2.2 - Přepojení přípojek ...
[18 empty] | {ffc96a04-09e6-48d7-ab12-75d0388a3279} | [5 empty] | zásyp_zeminou |  | 2,673 | 2
[18 empty] | 2 | [5 empty] | LOZE | Mezisoučet | 0,77 | 2
| KRYCÍ LIST SOUPISU PRACÍ | [7 empty] | v --- níže se nacházejí doplnkové a pomocné údaje k sestavám --- v | [8 empty] | False | [5 empty] | OBSYP | Mezisoučet | 2,693 | 2
[24 empty] | odvoz_suti |  | 7,019 | 2
| Stavba: | [22 empty] | pazeni_2 |  | 32,3 | 2
|  | Oprava vodovodu ul. Kornická | [21 empty] | PE_32 |  | 9,5 | 2
| Objekt: | [22 empty] | řezání |  | 8 | 2
|  | 2 - Vodovodní řad K-1 | [21 empty] | sypanina |  | 7,546 | 2
| Soupis: | [22 empty] | štěrk | obsyp_-0,294 | 2,685 | 2
|  | 2.2 - Přepojení přípojek řad K-1 | [21 empty] | štěrk_kom |  | 4,091 | 2
[24 empty] | vod_přem |  | 7,554 | 2
| KSO: |  | 827 11 |  |  | CC-CZ: | 22221 | [16 empty] | vytlač | Součet | 3,463 | 2
| Místo: |  | Litomyšl |  |  | Datum: | 7. 8. 2023 | [16 empty] | zepráce |  | 10,227 | 2
| Zadavatel: |  |  |  |  | IČ:
DIČ:
| Uchazeč: |  |  |  |  | IČ: | Vyplň údaj
|  | Vyplň údaj |  |  |  | DIČ: | Vyplň údaj
| Projektant: |  |  |  |  | IČ:
|  | Ing. Pravec František |  |  |  | DIČ:
| Zpracovatel: |  |  |  |  | IČ:
|  | Kašparová Věra |  |  |  | DIČ:
Poznámka:
| Cena bez DPH | [5 empty] | 0
|  |  | Základ daně |  |  | Sazba daně | Výše daně
| DPH | základní | 0 |  |  | 21% | 0
|  | snížená | 0 |  |  | 15% | 0
|  | zákl. přenesená | 0 |  |  | 21% | 0
|  | sníž. přenesená | 0 |  |  | 15% | 0
|  | nulová | 0 |  |  | 0% | 0
| Cena s DPH |  |  | v | CZK |  | 0
| Projektant |  |  | Zpracovatel
| Datum a podpis: |  | Razítko | Datum a podpis: |  |  | Razítko
| Objednavatel |  |  | Uchazeč
| Datum a podpis: |  | Razítko | Datum a podpis: |  |  | Razítko
REKAPITULACE ČLENĚNÍ SOUPISU PRACÍ
Stavba:
Oprava vodovodu ul. Kornická
Objekt:
2 - Vodovodní řad K-1
Soupis:
2.2 - Přepojení přípojek řad K-1
Místo: |  |  | Litomyšl |  |  | Datum: | 7. 8. 2023
Zadavatel: | [5 empty] | Projektant: | Ing. Pravec František
Uchazeč: |  |  | Vyplň údaj |  |  | Zpracovatel: | Kašparová Věra
Kód dílu - Popis | [6 empty] | Cena celkem [CZK]
Náklady ze soupisu prací | [6 empty] | 0 | [11 empty] | -1
| HSV - Práce a dodávky HSV | [5 empty] | 0
| 1 - Zemní práce | [5 empty] | 0
| 4 - Vodorovné konstrukce | [5 empty] | 0
| 5 - Komunikace | [5 empty] | 0
| 8 - Trubní vedení | [5 empty] | 0
| 9 - Ostatní konstrukce a práce-bourání | [5 empty] | 0
| 99 - Přesun hmot | [5 empty] | 0
| 997 - Přesun sutě | [5 empty] | 0
| 998 - Přesun hmot | [5 empty] | 0
SOUPIS PRACÍ
Stavba:
Oprava vodovodu ul. Kornická
Objekt:
2 - Vodovodní řad K-1
Soupis:
2.2 - Přepojení přípojek řad K-1
Místo: |  |  | Litomyšl |  |  | Datum: | 7. 8. 2023
Zadavatel: | [5 empty] | Projektant: | Ing. Pravec František
Uchazeč: |  |  | Vyplň údaj |  |  | Zpracovatel: | Kašparová Věra
PČ | Typ | Kód | Popis | MJ | Množství | J.cena [CZK] | Cena celkem [CZK] | Cenová soustava |  | DPH | J. Nh [h] | Nh celkem [h] | J. hmotnost [t] | Hmotnost celkem [t] | J. suť [t] | Suť Celkem [t]
Náklady soupisu celkem | [6 empty] | 0 |  |  |  |  | 0 |  | 10.5593 |  | 7.0191 |  | D | -1 | [14 empty] | 0
| D | HSV | Práce a dodávky HSV |  |  |  | 0 |  |  |  |  | 0 |  | 10.5593 |  | 7.0191 | 1 | D | 0 |  |  |  | ROZPOCET | [10 empty] | 0
| D | 1 | Zemní práce |  |  |  | 0 |  |  |  |  | 0 |  | 0.11903 |  | 7.0191 | 1 | D | 1 |  |  |  | ROZPOCET | [10 empty] | 0
1 | K | 113107223 | Odstranění podkladu z kameniva drceného tl přes 200 do 300 mm strojně pl přes 200 m2 | m2 | 7.695 |  | 0 | CS ÚRS 2023 02 |  | základní |  | 0 | 0 | 0 | 0.44 | 3.3858 | 4 | K | 2 |  |  |  | ROZPOCET |  |  |  |  | 0 | 0 | 0 | 0 | 0 | 1 | 0 | 4 | -834224237
| VV |  | "viz.příloha D.1 Technická zpráva" | [14 empty] | VV | 2 | 1 | True | 0 | ROZPOCET
| VV |  | "asfalt místní" 4,0*0,81 |  | 3.24 | [12 empty] | VV | 2 | 2 | True | 0 | ROZPOCET
| VV |  | "chodník asflat" 5,5*0,81 |  | 4.455 | [12 empty] | VV | 2 | 2 | True | 0 | ROZPOCET
| VV |  | Součet |  | 7.695 | [12 empty] | VV | 2 | 4 | True | 1 | ROZPOCET
2 | K | 113107241 | Odstranění podkladu živičného tl 50 mm strojně pl přes 200 m2 | m2 | 20.34 |  | 0 | CS ÚRS 2023 02 |  | základní |  | 0 | 0 | 0 | 0.098 | 1.9933 | 4 | K | 2 |  |  |  | ROZPOCET |  |  |  |  | 0 | 0 | 0 | 0 | 0 | 1 | 0 | 4 | 1176851395
| VV |  | "viz.příloha D.1 Technická zpráva" | [14 empty] | VV | 2 | 1 | True | 0 | ROZPOCET
| VV |  | "asfalt místní" (4,0*1,80)+(4,0*0,81) |  | 10.44 | [12 empty] | VV | 2 | 2 | True | 0 | ROZPOCET
| VV |  | "chodník asfalt" 5,5*1,8 |  | 9.9 | [12 empty] | VV | 2 | 2 | True | 0 | ROZPOCET
| VV |  | Součet |  | 20.34 | [12 empty] | VV | 2 | 4 | True | 1 | ROZPOCET
3 | K | 113202111 | Vytrhání obrub krajníků obrubníků stojatých | m | 8 |  | 0 | CS ÚRS 2023 02 |  | základní |  | 0 | 0 | 0 | 0.205 | 1.64 | 4 | K | 2 |  |  |  | ROZPOCET |  |  |  |  | 0 | 0 | 0 | 0 | 0 | 1 | 0 | 4 | 703206792
| VV |  | "viz.příloha D.1 Technická zpráva" | [14 empty] | VV | 2 | 1 | True | 0 | ROZPOCET
| VV |  | 2,0*4 |  | 8 | [12 empty] | VV | 2 | 2 | True | 1 | ROZPOCET
4 | K | 115101201 | Čerpání vody na dopravní výšku do 10 m průměrný přítok do 500 l/min | hod | 5 |  | 0 | CS ÚRS 2023 02 |  | základní |  | 0 | 3e-05 | 0.00015 | 0 | 0 | 4 | K | 2 |  |  |  | ROZPOCET |  |  |  |  | 0 | 0 | 0 | 0 | 0 | 1 | 0 | 4 | 1040091772
| VV |  | "viz.příloha D.1 Technická zpráva" | [14 empty] | VV | 2 | 1 | True | 0 | ROZPOCET
| VV |  | 5 |  | 5 | [12 empty] | VV | 2 | 2 | True | 1 | ROZPOCET
5 | K | 115101301 | Pohotovost čerpací soupravy pro dopravní výšku do 10 m přítok do 500 l/min | den | 0.5 |  | 0 | CS ÚRS 2023 02 |  | základní |  | 0 | 0 | 0 | 0 | 0 | 4 | K | 2 |  |  |  | ROZPOCET |  |  |  |  | 0 | 0 | 0 | 0 | 0 | 1 | 0 | 4 | 485634103
| VV |  | "viz.příloha D.1 Technická zpráva" | [14 empty] | VV | 2 | 1 | True | 0 | ROZPOCET
| VV |  | 0,5 |  | 0.5 | [12 empty] | VV | 2 | 2 | True | 1 | ROZPOCET
6 | K | 119001401 | Dočasné zajištění potrubí ocelového nebo litinového DN do 200 mm | m | 0.81 |  | 0 | CS ÚRS 2023 02 |  | základní |  | 0 | 0.00868 | 0.0070308 | 0 | 0 | 4 | K | 2 |  |  |  | ROZPOCET |  |  |  |  | 0 | 0 | 0 | 0 | 0 | 1 | 0 | 4 | -1653679381
| VV |  | "viz.příloha D.1 Technická zpráva" | [14 empty] | VV | 2 | 1 | True | 0 | ROZPOCET
| VV |  | 1*0,81 |  | 0.81 | [12 empty] | VV | 2 | 2 | True | 1 | ROZPOCET
7 | K | 119001421 | Dočasné zajištění kabelů a kabelových tratí ze 3 volně ložených kabelů | m | 2.43 |  | 0 | CS ÚRS 2023 02 |  | základní |  | 0 | 0.0369 | 0.089667 | 0 | 0 | 4 | K | 2 |  |  |  | ROZPOCET |  |  |  |  | 0 | 0 | 0 | 0 | 0 | 1 | 0 | 4 | -932073911
| VV |  | "viz.příloha D.1 Technická zpráva" | [14 empty] | VV | 2 | 1 | True | 0 | ROZPOCET
| VV |  | 3*0,81 |  | 2.43 | [12 empty] | VV | 2 | 2 | True | 1 | ROZPOCET
8 | K | 119003131 | Výstražná páska pro zabezpečení výkopu zřízení | m | 19 |  | 0 | CS ÚRS 2023 02 |  | základní |  | 0 | 0.00056 | 0.01064 | 0 | 0 | 4 | K | 2 |  |  |  | ROZPOCET |  |  |  |  | 0 | 0 | 0 | 0 | 0 | 1 | 0 | 4 | 988089800
| VV |  | "viz.příloha D.1 Technická zpráva " | [14 empty] | VV | 2 | 1 | True | 0 | ROZPOCET
| VV |  | 9,5*2 |  | 19 | [12 empty] | VV | 2 | 2 | True | 1 | ROZPOCET
9 | K | 119003132 | Výstražná páska pro zabezpečení výkopu odstranění | m | 19 |  | 0 | CS ÚRS 2023 02 |  | základní |  | 0 | 0 | 0 | 0 | 0 | 4 | K | 2 |  |  |  | ROZPOCET |  |  |  |  | 0 | 0 | 0 | 0 | 0 | 1 | 0 | 4 | 2019989843
| VV |  | "viz.příloha D.1 Technická zpráva " | [14 empty] | VV | 2 | 1 | True | 0 | ROZPOCET
| VV |  | 9,5*2 |  | 19 | [12 empty] | VV | 2 | 2 | True | 1 | ROZPOCET
10 | K | 139001101 | Příplatek za ztížení vykopávky v blízkosti podzemního vedení | m3 | 7.452 |  | 0 | CS ÚRS 2023 02 |  | základní |  | 0 | 0 | 0 | 0 | 0 | 4 | K | 2 |  |  |  | ROZPOCET |  |  |  |  | 0 | 0 | 0 | 0 | 0 | 1 | 0 | 4 | -1996647660
| VV |  | "viz.příloha D.1 Technická zpráva" | [14 empty] | VV | 2 | 1 | True | 0 | ROZPOCET
| VV |  | (2*0,81*1,0)*3+(2*0,81*1,6) |  | 7.452 | [12 empty] | VV | 2 | 2 | True | 1 | ROZPOCET
11 | K | 119002121 | Přechodová lávka délky do 2 m včetně zábradlí pro zabezpečení výkopu zřízení | kus | 4 |  | 0 | CS ÚRS 2023 02 |  | základní |  | 0 | 0.00065 | 0.0026 | 0 | 0 | 4 | K | 2 |  |  |  | ROZPOCET |  |  |  |  | 0 | 0 | 0 | 0 | 0 | 1 | 0 | 4 | 989984623
| VV |  | "viz.příloha D.1 Technická zpráva" | [14 empty] | VV | 2 | 1 | True | 0 | ROZPOCET
| VV |  | 4 |  | 4 | [12 empty] | VV | 2 | 2 | True | 1 | ROZPOCET
12 | K | 119002122 | Přechodová lávka délky do 2 m včetně zábradlí pro zabezpečení výkopu odstranění | kus | 4 |  | 0 | CS ÚRS 2023 02 |  | základní |  | 0 | 0 | 0 | 0 | 0 | 4 | K | 2 |  |  |  | ROZPOCET |  |  |  |  | 0 | 0 | 0 | 0 | 0 | 1 | 0 | 4 | -405960670
| VV |  | "viz.příloha D.1 Technická zpráva" | [14 empty] | VV | 2 | 1 | True | 0 | ROZPOCET
| VV |  | 4 |  | 4 | [12 empty] | VV | 2 | 2 | True | 1 | ROZPOCET
13 | K | 119004111 | Bezpečný vstup nebo výstup z výkopu pomocí žebříku zřízení | m | 1.7 |  | 0 | CS ÚRS 2023 02 |  | základní |  | 0 | 0.00047 | 0.000799 | 0 | 0 | 4 | K | 2 |  |  |  | ROZPOCET |  |  |  |  | 0 | 0 | 0 | 0 | 0 | 1 | 0 | 4 | -49508327
| VV |  | "viz.příloha D.1 Technická zpráva" | [14 empty] | VV | 2 | 1 | True | 0 | ROZPOCET
| VV |  | 1*1,7 |  | 1.7 | [12 empty] | VV | 2 | 2 | True | 1 | ROZPOCET
14 | K | 119004112 | Bezpečný vstup nebo výstup z výkopu pomocí žebříku odstranění | m | 1.7 |  | 0 | CS ÚRS 2023 02 |  | základní |  | 0 | 0 | 0 | 0 | 0 | 4 | K | 2 |  |  |  | ROZPOCET |  |  |  |  | 0 | 0 | 0 | 0 | 0 | 1 | 0 | 4 | -280710159
| VV |  | "viz.příloha D.1 Technická zpráva" | [14 empty] | VV | 2 | 1 | True | 0 | ROZPOCET
| VV |  | 1*1,7 |  | 1.7 | [12 empty] | VV | 2 | 2 | True | 1 | ROZPOCET
15 | K | 132254204 | Hloubení zapažených rýh š do 2000 mm v hornině třídy těžitelnosti I skupiny 3 objem do 500 m3 | m3 | 3.068 |  | 0 | CS ÚRS 2023 02 |  | základní |  | 0 | 0 | 0 | 0 | 0 | 4 | K | 2 |  |  |  | ROZPOCET |  |  |  |  | 0 | 0 | 0 | 0 | 0 | 1 | 0 | 4 | 2142789670
| VV |  | "viz.příloha D.1 Technická zpráva" | [14 empty] | VV | 2 | 1 | True | 0 | ROZPOCET
| VV |  | "z výpisu objemu zem.prací" | [14 empty] | VV | 2 | 1 | True | 0 | ROZPOCET
| VV |  | "přepojení vodovodních přípojek" 9,5*0,81*1,7 |  | 13.082 | [12 empty] | VV | 2 | 2 | True | 0 | ROZPOCET
| VV |  | -"asfalt místní" 4,0*0,81*0,40 |  | -1.296 | [12 empty] | VV | 2 | 2 | True | 0 | ROZPOCET
| VV |  | -"chodník asfalt" 5,5*0,81*0,35 |  | -1.559 | [12 empty] | VV | 2 | 2 | True | 0 | ROZPOCET
| VV | zepráce | Součet |  | 10.227 | [12 empty] | VV | 2 | 4 | True | 0 | ROZPOCET
| VV |  | zepráce*0,30 |  | 3.068 | [12 empty] | VV | 2 | 2 | True | 1 | ROZPOCET
16 | K | 132354204 | Hloubení zapažených rýh š do 2000 mm v hornině třídy těžitelnosti II skupiny 4 objem do 500 m3 | m3 | 7.159 |  | 0 | CS ÚRS 2023 02 |  | základní |  | 0 | 0 | 0 | 0 | 0 | 4 | K | 2 |  |  |  | ROZPOCET |  |  |  |  | 0 | 0 | 0 | 0 | 0 | 1 | 0 | 4 | 190601183
| VV |  | zepráce*0,70 |  | 7.159 | [12 empty] | VV | 2 | 2 | True | 1 | ROZPOCET
17 | K | 151101101 | Zřízení příložného pažení a rozepření stěn rýh hl do 2 m | m2 | 9.69 |  | 0 | CS ÚRS 2023 02 |  | základní |  | 0 | 0.00084 | 0.0081396 | 0 | 0 | 4 | K | 2 |  |  |  | ROZPOCET |  |  |  |  | 0 | 0 | 0 | 0 | 0 | 1 | 0 | 4 | -2087033100
| VV |  | "viz.příloha D.1 Technická zpráva" | [14 empty] | VV | 2 | 1 | True | 0 | ROZPOCET
| VV |  | 9,5*1,7*2 |  | 32.3 | [12 empty] | VV | 2 | 2 | True | 0 | ROZPOCET
| VV | pazeni_2 | Součet |  | 32.3 | [12 empty] | VV | 2 | 4 | True | 0 | ROZPOCET
| VV |  | pazeni_2*0,30 |  | 9.69 | [12 empty] | VV | 2 | 2 | True | 1 | ROZPOCET
18 | K | 151101111 | Odstranění příložného pažení a rozepření stěn rýh hl do 2 m | m2 | 9.69 |  | 0 | CS ÚRS 2023 02 |  | základní |  | 0 | 0 | 0 | 0 | 0 | 4 | K | 2 |  |  |  | ROZPOCET |  |  |  |  | 0 | 0 | 0 | 0 | 0 | 1 | 0 | 4 | -700068180
| VV |  | pazeni_2*0,30 |  | 9.69 | [12 empty] | VV | 2 | 2 | True | 1 | ROZPOCET
19 | K | 162751117 | Vodorovné přemístění přes 9 000 do 10000 m výkopku/sypaniny z horniny třídy těžitelnosti I skupiny 1 až 3 | m3 | 2.266 |  | 0 | CS ÚRS 2023 02 |  | základní |  | 0 | 0 | 0 | 0 | 0 | 4 | K | 2 |  |  |  | ROZPOCET |  |  |  |  | 0 | 0 | 0 | 0 | 0 | 1 | 0 | 4 | -1601832642
| VV |  | "viz.příloha D.1 Technická zpráva" | [14 empty] | VV | 2 | 1 | True | 0 | ROZPOCET
| VV |  | "Vytlačená kubatura :" | [14 empty] | VV | 2 | 1 | True | 0 | ROZPOCET
| VV |  | "lože pod potrubí" | [14 empty] | VV | 2 | 1 | True | 0 | ROZPOCET
| VV |  | 9,5*0,81*0,10 |  | 0.77 | [12 empty] | VV | 2 | 2 | True | 0 | ROZPOCET
| VV | LOZE | Mezisoučet |  | 0.77 | [12 empty] | VV | 2 | 3 | True | 0 | ROZPOCET
| VV |  | "obsyp" | [14 empty] | VV | 2 | 1 | True | 0 | ROZPOCET
| VV |  | 9,5*0,81*0,35 |  | 2.693 | [12 empty] | VV | 2 | 2 | True | 0 | ROZPOCET
| VV | OBSYP | Mezisoučet |  | 2.693 | [12 empty] | VV | 2 | 3 | True | 0 | ROZPOCET
| VV | vytlač | Součet |  | 3.463 | [12 empty] | VV | 2 | 4 | True | 0 | ROZPOCET
| VV | zásyp_zeminou | "zásyp zeminou" 5,5*0,81*0,6 |  | 2.673 | [12 empty] | VV | 2 | 2 | True | 0 | ROZPOCET
| VV | štěrk_kom | zepráce-vytlač-zásyp_zeminou |  | 4.091 | [12 empty] | VV | 2 | 2 | True | 0 | ROZPOCET
| VV | vod_přem | zepráce-zásyp_zeminou |  | 7.554 | [12 empty] | VV | 2 | 2 | True | 0 | ROZPOCET
| VV |  | "přemístění výkopku na skládku určenou investorem" vod_přem*0,30 |  | 2.266 | [12 empty] | VV | 2 | 2 | True | 1 | ROZPOCET
20 | K | 162751119 | Příplatek k vodorovnému přemístění výkopku/sypaniny z horniny třídy těžitelnosti I skupiny 1 až 3 ZKD 1000 m přes 10000 m | m3 | 9.065 |  | 0 | CS ÚRS 2023 02 |  | základní |  | 0 | 0 | 0 | 0 | 0 | 4 | K | 2 |  |  |  | ROZPOCET |  |  |  |  | 0 | 0 | 0 | 0 | 0 | 1 | 0 | 4 | -422976796
| VV |  | vod_přem*0,30*4 |  | 9.065 | [12 empty] | VV | 2 | 2 | True | 1 | ROZPOCET
21 | K | 162751137 | Vodorovné přemístění přes 9 000 do 10000 m výkopku/sypaniny z horniny třídy těžitelnosti II skupiny 4 a 5 | m3 | 5.288 |  | 0 | CS ÚRS 2023 02 |  | základní |  | 0 | 0 | 0 | 0 | 0 | 4 | K | 2 |  |  |  | ROZPOCET |  |  |  |  | 0 | 0 | 0 | 0 | 0 | 1 | 0 | 4 | -125985898
| VV |  | "přemístění výkopku na skládku určenou investorem" vod_přem*0,70 |  | 5.288 | [12 empty] | VV | 2 | 2 | True | 1 | ROZPOCET
22 | K | 162751139 | Příplatek k vodorovnému přemístění výkopku/sypaniny z horniny třídy těžitelnosti II skupiny 4 a 5 ZKD 1000 m přes 10000 m | m3 | 21.151 |  | 0 | CS ÚRS 2023 02 |  | základní |  | 0 | 0 | 0 | 0 | 0 | 4 | K | 2 |  |  |  | ROZPOCET |  |  |  |  | 0 | 0 | 0 | 0 | 0 | 1 | 0 | 4 | 888769972
| VV |  | vod_přem*0,70*4 |  | 21.151 | [12 empty] | VV | 2 | 2 | True | 1 | ROZPOCET
23 | K | 167151111 | Nakládání výkopku z hornin třídy těžitelnosti I skupiny 1 až 3 přes 100 m3 | m3 | 2.266 |  | 0 | CS ÚRS 2023 02 |  | základní |  | 0 | 0 | 0 | 0 | 0 | 4 | K | 2 |  |  |  | ROZPOCET |  |  |  |  | 0 | 0 | 0 | 0 | 0 | 1 | 0 | 4 | 1467872024
| VV |  | vod_přem*0,30 |  | 2.266 | [12 empty] | VV | 2 | 2 | True | 1 | ROZPOCET
24 | K | 167151111 | Nakládání výkopku z hornin třídy těžitelnosti I skupiny 1 až 3 přes 100 m3 | m3 | 5.288 |  | 0 | CS ÚRS 2023 02 |  | základní |  | 0 | 0 | 0 | 0 | 0 | 4 | K | 2 |  |  |  | ROZPOCET |  |  |  |  | 0 | 0 | 0 | 0 | 0 | 1 | 0 | 4 | 1795849697
| VV |  | vod_přem*0,70 |  | 5.288 | [12 empty] | VV | 2 | 2 | True | 1 | ROZPOCET
25 | K | 171251201 | Uložení sypaniny na skládky nebo meziskládky | m3 | 7.554 |  | 0 | CS ÚRS 2023 02 |  | základní |  | 0 | 0 | 0 | 0 | 0 | 4 | K | 2 |  |  |  | ROZPOCET |  |  |  |  | 0 | 0 | 0 | 0 | 0 | 1 | 0 | 4 | -750683660
| VV |  | "uložení sypaniny na skládku určenou investorem" vod_přem |  | 7.554 | [12 empty] | VV | 2 | 2 | True | 1 | ROZPOCET
26 | K | 1712012311 | Poplatek za uložení zeminy a kamení na recyklační skládce (skládkovné) kód odpadu 17 05 04 | t | 13.597 |  | 0 | CS ÚRS 2023 02 |  | základní |  | 0 | 0 | 0 | 0 | 0 | 4 | K | 2 |  |  |  | ROZPOCET |  |  |  |  | 0 | 0 | 0 | 0 | 0 | 1 | 0 | 4 | -204392117
| VV |  | vod_přem*1,8 |  | 13.597 | [12 empty] | VV | 2 | 2 | True | 1 | ROZPOCET
27 | K | 174151101 | Zásyp jam, šachet rýh nebo kolem objektů sypaninou se zhutněním | m3 | 6.764 |  | 0 | CS ÚRS 2023 02 |  | základní |  | 0 | 0 | 0 | 0 | 0 | 4 | K | 2 |  |  |  | ROZPOCET |  |  |  |  | 0 | 0 | 0 | 0 | 0 | 1 | 0 | 4 | -468514307
| VV |  | zepráce-vytlač |  | 6.764 | [12 empty] | VV | 2 | 2 | True | 1 | ROZPOCET
28 | K | 175151101 | Obsypání potrubí strojně sypaninou bez prohození, uloženou do 3 m | m3 | 2.685 |  | 0 | CS ÚRS 2023 02 |  | základní |  | 0 | 0 | 0 | 0 | 0 | 4 | K | 2 |  |  |  | ROZPOCET |  |  |  |  | 0 | 0 | 0 | 0 | 0 | 1 | 0 | 4 | -1358411798
| VV |  | "viz.příloha D.1 Technická zpráva" | [14 empty] | VV | 2 | 1 | True | 0 | ROZPOCET
| VV |  | "vodovodní přípojky " 3,14*(0,032)^2/4*9,5 |  | 0.008 | [12 empty] | VV | 2 | 2 | True | 0 | ROZPOCET
| VV |  | Mezisoučet |  | 0.008 | [12 empty] | VV | 2 | 3 | True | 0 | ROZPOCET
| VV | štěrk | OBSYP-0,008 |  | 2.685 | [12 empty] | VV | 2 | 2 | True | 0 | ROZPOCET
| VV |  | štěrk |  | 2.685 | [12 empty] | VV | 2 | 2 | True | 1 | ROZPOCET
29 | M | 5834417111 | štěrkodrť frakce 0/32 | t | 7.364 |  | 0 |  |  | základní |  | 0 | 0 | 0 | 0 | 0 | 8 | M | 2 |  |  |  | ROZPOCET |  |  |  |  | 0 | 0 | 0 | 0 | 0 | 1 | 0 | 4 | 316226676
| VV |  | štěrk_kom*1,8 |  | 7.364 | [12 empty] | VV | 2 | 2 | True | 1 | ROZPOCET
30 | M | 5833731011 | štěrkopísek frakce 0/4 | t | 4.833 |  | 0 |  |  | základní |  | 0 | 0 | 0 | 0 | 0 | 8 | M | 2 |  |  |  | ROZPOCET |  |  |  |  | 0 | 0 | 0 | 0 | 0 | 1 | 0 | 4 | 876743108
| VV |  | štěrk*1,8 |  | 4.833 | [12 empty] | VV | 2 | 2 | True | 1 | ROZPOCET
31 | K | 167151111 | Nakládání výkopku z hornin třídy těžitelnosti I skupiny 1 až 3 přes 100 m3 | m3 | 7.546 |  | 0 | CS ÚRS 2023 02 |  | základní |  | 0 | 0 | 0 | 0 | 0 | 4 | K | 2 |  |  |  | ROZPOCET |  |  |  |  | 0 | 0 | 0 | 0 | 0 | 1 | 0 | 4 | 309217584
| VV |  | "viz.příloha D.1 Technická zpráva" | [14 empty] | VV | 2 | 1 | True | 0 | ROZPOCET
| VV |  | "přesun sypaniny, netýká se přesunu hmot" | [14 empty] | VV | 2 | 1 | True | 0 | ROZPOCET
| VV |  | štěrk_kom+štěrk+LOZE |  | 7.546 | [12 empty] | VV | 2 | 2 | True | 0 | ROZPOCET
| VV | sypanina | Součet |  | 7.546 | [12 empty] | VV | 2 | 4 | True | 1 | ROZPOCET
32 | K | 162451106 | Vodorovné přemístění do 2000 m výkopku/sypaniny z horniny třídy těžitelnosti I, skupiny 1 až 3 | m3 | 7.546 |  | 0 | CS ÚRS 2023 02 |  | základní |  | 0 | 0 | 0 | 0 | 0 | 4 | K | 2 |  |  |  | ROZPOCET |  |  |  |  | 0 | 0 | 0 | 0 | 0 | 1 | 0 | 4 | -1698174966
| VV |  | sypanina |  | 7.546 | [12 empty] | VV | 2 | 2 | True | 1 | ROZPOCET
| D | 4 | Vodorovné konstrukce |  |  |  | 0 |  |  |  |  | 0 |  | 0 |  | 0 | 1 | D | 1 |  |  |  | ROZPOCET | [10 empty] | 0
33 | K | 451573111 | Lože pod potrubí otevřený výkop ze štěrkopísku | M3 | 0.77 |  | 0 | CS ÚRS 2023 02 |  | základní |  | 0 | 0 | 0 | 0 | 0 | 4 | K | 2 |  |  |  | ROZPOCET |  |  |  |  | 0 | 0 | 0 | 0 | 0 | 1 | 0 | 4 | 1436378878
| VV |  | LOZE |  | 0.77 | [12 empty] | VV | 2 | 2 | True | 1 | ROZPOCET
| D | 5 | Komunikace |  |  |  | 0 |  |  |  |  | 0 |  | 9.4995 |  | 0 | 1 | D | 1 |  |  |  | ROZPOCET | [10 empty] | 0
34 | K | 564831011 | Podklad ze štěrkodrtě ŠD plochy do 100 m2 tl 100 mm | m2 | 4.455 |  | 0 | CS ÚRS 2023 02 |  | základní |  | 0 | 0.23 | 1.0247 | 0 | 0 | 4 | K | 2 |  |  |  | ROZPOCET |  |  |  |  | 0 | 0 | 0 | 0 | 0 | 1 | 0 | 4 | 1891751313
| VV |  | "viz.příloha D.1 Technická zpráva, příloha D.5 Uložení potrubí" | [14 empty] | VV | 2 | 1 | True | 0 | ROZPOCET
| VV |  | "chodník asflat" 5,5*0,81 |  | 4.455 | [12 empty] | VV | 2 | 2 | True | 1 | ROZPOCET
35 | K | 564871111 | Podklad ze štěrkodrtě ŠD tl 250 mm | m2 | 3.24 |  | 0 | CS ÚRS 2023 02 |  | základní |  | 0 | 0.575 | 1.863 | 0 | 0 | 4 | K | 2 |  |  |  | ROZPOCET |  |  |  |  | 0 | 0 | 0 | 0 | 0 | 1 | 0 | 4 | 1144798876
| VV |  | "viz.příloha D.1 Technická zpráva, příloha D.5 Uložení potrubí" | [14 empty] | VV | 2 | 1 | True | 0 | ROZPOCET
| VV |  | "asfalt místní" 4,0*0,81 |  | 3.24 | [12 empty] | VV | 2 | 2 | True | 1 | ROZPOCET
36 | K | 567122112 | Podklad ze směsi stmelené cementem SC C 8/10 (KSC I) tl 130 mm | m2 | 3.24 |  | 0 | CS ÚRS 2023 02 |  | základní |  | 0 | 0.33206 | 1.0759 | 0 | 0 | 4 | K | 2 |  |  |  | ROZPOCET |  |  |  |  | 0 | 0 | 0 | 0 | 0 | 1 | 0 | 4 | 445507529
| VV |  | "viz.příloha D.1 Technická zpráva, příloha D.5 Uložení potrubí" | [14 empty] | VV | 2 | 1 | True | 0 | ROZPOCET
| VV |  | "asfalt místní" 4,0*0,81 |  | 3.24 | [12 empty] | VV | 2 | 2 | True | 1 | ROZPOCET
37 | K | 573111112 | Postřik živičný infiltrační s posypem z asfaltu množství 1 kg/m2 | m2 | 3.24 |  | 0 | CS ÚRS 2023 02 |  | základní |  | 0 | 0.00601 | 0.019472 | 0 | 0 | 4 | K | 2 |  |  |  | ROZPOCET |  |  |  |  | 0 | 0 | 0 | 0 | 0 | 1 | 0 | 4 | 1217369403
| VV |  | "viz.příloha D.1 Technická zpráva, příloha D.5 Uložení potrubí" | [14 empty] | VV | 2 | 1 | True | 0 | ROZPOCET
| VV |  | "asfalt místní" 4,0*0,81 |  | 3.24 | [12 empty] | VV | 2 | 2 | True | 1 | ROZPOCET
38 | K | 573211106 | Postřik živičný spojovací z asfaltu v množství 0,20 kg/m2 | m2 | 7.2 |  | 0 | CS ÚRS 2023 02 |  | základní |  | 0 | 0.00021 | 0.001512 | 0 | 0 | 4 | K | 2 |  |  |  | ROZPOCET |  |  |  |  | 0 | 0 | 0 | 0 | 0 | 1 | 0 | 4 | -1535107001
| VV |  | "viz.příloha D.1 Technická zpráva, příloha D.5 Uložení potrubí" | [14 empty] | VV | 2 | 1 | True | 0 | ROZPOCET
| VV |  | "asfalt místní" 4,0*1,8 |  | 7.2 | [12 empty] | VV | 2 | 2 | True | 1 | ROZPOCET
39 | K | 577123111 | Asfaltový beton vrstva obrusná ACO 8 (ABJ) tl 30 mm š do 3 m z nemodifikovaného asfaltu | m2 | 9.9 |  | 0 | CS ÚRS 2023 02 |  | základní |  | 0 | 0.0778 | 0.77022 | 0 | 0 | 4 | K | 2 |  |  |  | ROZPOCET |  |  |  |  | 0 | 0 | 0 | 0 | 0 | 1 | 0 | 4 | 40008801
| VV |  | "viz.příloha D.1 Technická zpráva, příloha D.5 Uložení potrubí" | [14 empty] | VV | 2 | 1 | True | 0 | ROZPOCET
| VV |  | "chodník asfalt" 5,5*1,8 |  | 9.9 | [12 empty] | VV | 2 | 2 | True | 1 | ROZPOCET
40 | K | 577133111 | Asfaltový beton vrstva obrusná ACO 8 (ABJ) tl 40 mm š do 3 m z nemodifikovaného asfaltu | m2 | 9.9 |  | 0 | CS ÚRS 2023 02 |  | základní |  | 0 | 0.10373 | 1.0269 | 0 | 0 | 4 | K | 2 |  |  |  | ROZPOCET |  |  |  |  | 0 | 0 | 0 | 0 | 0 | 1 | 0 | 4 | 1957390223
| VV |  | "viz.příloha D.1 Technická zpráva, příloha D.5 Uložení potrubí" | [14 empty] | VV | 2 | 1 | True | 0 | ROZPOCET
| VV |  | "chodník asfalt" 5,5*1,8 |  | 9.9 | [12 empty] | VV | 2 | 2 | True | 1 | ROZPOCET
41 | K | 577144131 | Asfaltový beton vrstva obrusná ACO 11 (ABS) tř. I tl 50 mm š do 3 m z modifikovaného asfaltu | m2 | 7.2 |  | 0 | CS ÚRS 2023 02 |  | základní |  | 0 | 0.12966 | 0.93355 | 0 | 0 | 4 | K | 2 |  |  |  | ROZPOCET |  |  |  |  | 0 | 0 | 0 | 0 | 0 | 1 | 0 | 4 | 469793935
| VV |  | "viz.příloha D.1 Technická zpráva, příloha D.5 Uložení potrubí" | [14 empty] | VV | 2 | 1 | True | 0 | ROZPOCET
| VV |  | "asfalt místní" 4,0*1,8 |  | 7.2 | [12 empty] | VV | 2 | 2 | True | 1 | ROZPOCET
42 | K | 565155101 | Asfaltový beton vrstva podkladní ACP 16 (obalované kamenivo OKS) tl 70 mm š do 1,5 m | m2 | 3.24 |  | 0 | CS ÚRS 2023 02 |  | základní |  | 0 | 0.18463 | 0.5982 | 0 | 0 | 4 | K | 2 |  |  |  | ROZPOCET |  |  |  |  | 0 | 0 | 0 | 0 | 0 | 1 | 0 | 4 | -2097523208
| VV |  | "viz.příloha D.1 Technická zpráva, příloha D.5 Uložení potrubí" | [14 empty] | VV | 2 | 1 | True | 0 | ROZPOCET
| VV |  | "asfalt místní" 4,0*0,81 |  | 3.24 | [12 empty] | VV | 2 | 2 | True | 1 | ROZPOCET
43 | K | 581114113 | Kryt z betonu komunikace pro pěší tl 100 mm | m2 | 8.91 |  | 0 | CS ÚRS 2023 02 |  | základní |  | 0 | 0.24535 | 2.1861 | 0 | 0 | 4 | K | 2 |  |  |  | ROZPOCET |  |  |  |  | 0 | 0 | 0 | 0 | 0 | 1 | 0 | 4 | 779687297
| VV |  | "viz.příloha D.1 Technická zpráva, příloha D.5 Uložení potrubí" | [14 empty] | VV | 2 | 1 | True | 0 | ROZPOCET
| VV |  | "chodník asfalt" (5,5*0,81)*2 |  | 8.91 | [12 empty] | VV | 2 | 2 | True | 1 | ROZPOCET
| D | 8 | Trubní vedení |  |  |  | 0 |  |  |  |  | 0 |  | 0.017165 |  | 0 | 1 | D | 1 |  |  |  | ROZPOCET | [10 empty] | 0
44 | K | 871161141 | Montáž potrubí z PE100 SDR 11 otevřený výkop svařovaných na tupo D 32 x 3,0 mm | m | 9.5 |  | 0 | CS ÚRS 2023 02 |  | základní |  | 0 | 0 | 0 | 0 | 0 | 4 | K | 2 |  |  |  | ROZPOCET |  |  |  |  | 0 | 0 | 0 | 0 | 0 | 1 | 0 | 4 | 1141405876
| VV |  | "viz.příloha D.1 Technická zpráva, příloha D.4 Schéma kladečského plánu řadu K-1" | [14 empty] | VV | 2 | 1 | True | 0 | ROZPOCET
| VV |  | "přepojení přípojek" 9,5 |  | 9.5 | [12 empty] | VV | 2 | 2 | True | 0 | ROZPOCET
| VV | PE_32 | Součet |  | 9.5 | [12 empty] | VV | 2 | 4 | True | 1 | ROZPOCET
45 | M | 28613752 | potrubí vodovodní LDPE (rPE) D 32x4,4mm | m | 9.643 |  | 0 | CS ÚRS 2023 01 |  | základní |  | 0 | 0.00037 | 0.0035679 | 0 | 0 | 8 | M | 2 |  |  |  | ROZPOCET |  |  |  |  | 0 | 0 | 0 | 0 | 0 | 1 | 0 | 4 | 968770975
| VV |  | PE_32*1,015 |  | 9.643 | [12 empty] | VV | 2 | 2 | True | 1 | ROZPOCET
46 | M | HWL.632003203216 | TVAROVKA ISO SPOJKA 32-32 | kus | 4.04 |  | 0 |  |  | základní |  | 0 | 0.00016 | 0.0006464 | 0 | 0 | 8 | M | 2 |  |  |  | ROZPOCET |  |  |  |  | 0 | 0 | 0 | 0 | 0 | 1 | 0 | 4 | 940209212
| VV |  | "viz.příloha D.1 Technická zpráva, příloha D.4 Schéma kladečského plánu řadu K-1" | [14 empty] | VV | 2 | 1 | True | 0 | ROZPOCET
| VV |  | 4*1,01 |  | 4.04 | [12 empty] | VV | 2 | 2 | True | 1 | ROZPOCET
47 | M | HWL.641103201 | TVAROVKA ISO KOLENO 45° 32 | kus | 8.08 |  | 0 |  |  | základní |  | 0 | 0.0011 | 0.008888 | 0 | 0 | 8 | M | 2 |  |  |  | ROZPOCET |  |  |  |  | 0 | 0 | 0 | 0 | 0 | 1 | 0 | 4 | 211626906
| VV |  | "viz.příloha D.1 Technická zpráva, příloha D.4 Schéma kladečského plánu řadu K-1" | [14 empty] | VV | 2 | 1 | True | 0 | ROZPOCET
| VV |  | 8*1,01 |  | 8.08 | [12 empty] | VV | 2 | 2 | True | 1 | ROZPOCET
48 | K | 892241111 | Tlaková zkouška vodou potrubí do 80 | m | 9.5 |  | 0 | CS ÚRS 2023 02 |  | základní |  | 0 | 0 | 0 | 0 | 0 | 4 | K | 2 |  |  |  | ROZPOCET |  |  |  |  | 0 | 0 | 0 | 0 | 0 | 1 | 0 | 4 | -345331864
| VV |  | "viz.příloha D.1 Technická zpráva" | [14 empty] | VV | 2 | 1 | True | 0 | ROZPOCET
| VV |  | 9,5 |  | 9.5 | [12 empty] | VV | 2 | 2 | True | 1 | ROZPOCET
49 | K | 892233122 | Proplach a dezinfekce vodovodního potrubí DN od 40 do 70 | m | 9.5 |  | 0 | CS ÚRS 2023 02 |  | základní |  | 0 | 0 | 0 | 0 | 0 | 4 | K | 2 |  |  |  | ROZPOCET |  |  |  |  | 0 | 0 | 0 | 0 | 0 | 1 | 0 | 4 | 683362226
| VV |  | "viz.příloha D.1 Technická zpráva" | [14 empty] | VV | 2 | 1 | True | 0 | ROZPOCET
| VV |  | 9,5 |  | 9.5 | [12 empty] | VV | 2 | 2 | True | 1 | ROZPOCET
50 | K | 899722114 | Krytí potrubí z plastů výstražnou fólií z PVC 40 cm | m | 9.975 |  | 0 | CS ÚRS 2023 02 |  | základní |  | 0 | 0.00013 | 0.0012967 | 0 | 0 | 4 | K | 2 |  |  |  | ROZPOCET |  |  |  |  | 0 | 0 | 0 | 0 | 0 | 1 | 0 | 4 | 1186770148
| VV |  | "viz.příloha D.1 Technická zpráva, příloha D.5 Uložení potrubí" | [14 empty] | VV | 2 | 1 | True | 0 | ROZPOCET
| VV |  | 9,5*1,05 |  | 9.975 | [12 empty] | VV | 2 | 2 | True | 1 | ROZPOCET
51 | K | 8712411000 | Montáž vodiče nad potrubím ve výk. | M | 9.5 |  | 0 |  |  | základní |  | 0 | 2e-05 | 0.00019 | 0 | 0 | 4 | K | 2 |  |  |  | ROZPOCET |  |  |  |  | 0 | 0 | 0 | 0 | 0 | 1 | 0 | 4 | -758354382
| VV |  | "viz.příloha D.1 Technická zpráva, příloha D.5 Uložení potrubí" | [14 empty] | VV | 2 | 1 | True | 0 | ROZPOCET
| VV |  | 9,5 |  | 9.5 | [12 empty] | VV | 2 | 2 | True | 1 | ROZPOCET
52 | M | 3411101201 | kabel silový s Cu jádrem CYKY 6mm2 | M | 10.735 |  | 0 |  |  | základní |  | 0 | 0.00024 | 0.0025764 | 0 | 0 | 8 | M | 2 |  |  |  | ROZPOCET |  |  |  |  | 0 | 0 | 0 | 0 | 0 | 1 | 0 | 4 | 2032945365
| VV |  | "viz.příloha D.1 Technická zpráva, příloha D.5 Uložení potrubí" | [14 empty] | VV | 2 | 1 | True | 0 | ROZPOCET
| VV |  | 9,5*1,13 |  | 10.735 | [12 empty] | VV | 2 | 2 | True | 1 | ROZPOCET
| D | 9 | Ostatní konstrukce a práce-bourání |  |  |  | 0 |  |  |  |  | 0 |  | 0.92361 |  | 0 | 1 | D | 1 |  |  |  | ROZPOCET | [10 empty] | 0
53 | K | 916131212 | Osazení silničního obrubníku betonového stojatého bez boční opěry do lože z betonu prostého | m | 8 |  | 0 | CS ÚRS 2023 02 |  | základní |  | 0 | 0.11519 | 0.92152 | 0 | 0 | 4 | K | 2 |  |  |  | ROZPOCET |  |  |  |  | 0 | 0 | 0 | 0 | 0 | 1 | 0 | 4 | -639542148
| VV |  | "viz.příloha D.1 Technická zpráva" | [14 empty] | VV | 2 | 1 | True | 0 | ROZPOCET
| VV |  | 2,0*4 |  | 8 | [12 empty] | VV | 2 | 2 | True | 1 | ROZPOCET
54 | K | 919112213 | Řezání spár pro vytvoření komůrky š 10 mm hl 25 mm pro těsnící zálivku v živičném krytu | m | 19 |  | 0 | CS ÚRS 2023 02 |  | základní |  | 0 | 0 | 0 | 0 | 0 | 4 | K | 2 |  |  |  | ROZPOCET |  |  |  |  | 0 | 0 | 0 | 0 | 0 | 1 | 0 | 4 | 1132377537
| VV |  | řezání+5,5*2 |  | 19 | [12 empty] | VV | 2 | 2 | True | 1 | ROZPOCET
55 | K | 919122112 | Těsnění spár zálivkou za tepla pro komůrky š 10 mm hl 25 mm s těsnicím profilem | m | 19 |  | 0 | CS ÚRS 2023 02 |  | základní |  | 0 | 0.00011 | 0.00209 | 0 | 0 | 4 | K | 2 |  |  |  | ROZPOCET |  |  |  |  | 0 | 0 | 0 | 0 | 0 | 1 | 0 | 4 | 1767054440
| VV |  | řezání+5,5*2 |  | 19 | [12 empty] | VV | 2 | 2 | True | 1 | ROZPOCET
56 | K | 919735111 | Řezání stávajícího živičného krytu hl do 50 mm | m | 11 |  | 0 | CS ÚRS 2023 02 |  | základní |  | 0 | 0 | 0 | 0 | 0 | 4 | K | 2 |  |  |  | ROZPOCET |  |  |  |  | 0 | 0 | 0 | 0 | 0 | 1 | 0 | 4 | 2034457705
| VV |  | "viz.příloha D.1 Technická zpráva" | [14 empty] | VV | 2 | 1 | True | 0 | ROZPOCET
| VV |  | 5,5*2 |  | 11 | [12 empty] | VV | 2 | 2 | True | 1 | ROZPOCET
57 | K | 919735112 | Řezání stávajícího živičného krytu hl do 100 mm | m | 8 |  | 0 | CS ÚRS 2023 02 |  | základní |  | 0 | 0 | 0 | 0 | 0 | 4 | K | 2 |  |  |  | ROZPOCET |  |  |  |  | 0 | 0 | 0 | 0 | 0 | 1 | 0 | 4 | -963465036
| VV |  | "viz.příloha D.1 Technická zpráva" | [14 empty] | VV | 2 | 1 | True | 0 | ROZPOCET
| VV | řezání | 4,0*2 |  | 8 | [12 empty] | VV | 2 | 2 | True | 1 | ROZPOCET
58 | K | 979024443 | Očištění vybouraných obrubníků a krajníků silničních | m | 8 |  | 0 | CS ÚRS 2023 02 |  | základní |  | 0 | 0 | 0 | 0 | 0 | 4 | K | 2 |  |  |  | ROZPOCET |  |  |  |  | 0 | 0 | 0 | 0 | 0 | 1 | 0 | 4 | 1108524206
| VV |  | "viz.příloha D.1 Technická zpráva" | [14 empty] | VV | 2 | 1 | True | 0 | ROZPOCET
| VV |  | 2,0*4 |  | 8 | [12 empty] | VV | 2 | 2 | True | 1 | ROZPOCET
| D | 99 | Přesun hmot |  |  |  | 0 |  |  |  |  | 0 |  | 0 |  | 0 | 1 | D | 1 |  |  |  | ROZPOCET | [10 empty] | 0
59 | K | 998276101 | Přesun hmot pro trubní vedení z trub z plastických hmot otevřený výkop | t | 1.06 |  | 0 | CS ÚRS 2023 02 |  | základní |  | 0 | 0 | 0 | 0 | 0 | 4 | K | 2 |  |  |  | ROZPOCET |  |  |  |  | 0 | 0 | 0 | 0 | 0 | 1 | 0 | 4 | -507225192
| VV |  | 10,559-9,499 |  | 1.06 | [12 empty] | VV | 2 | 2 | True | 1 | ROZPOCET
| D | 997 | Přesun sutě |  |  |  | 0 |  |  |  |  | 0 |  | 0 |  | 0 | 1 | D | 1 |  |  |  | ROZPOCET | [10 empty] | 0
60 | K | 997221551 | Vodorovná doprava suti ze sypkých materiálů do 1 km | t | 7.019 |  | 0 | CS ÚRS 2023 02 |  | základní |  | 0 | 0 | 0 | 0 | 0 | 4 | K | 2 |  |  |  | ROZPOCET |  |  |  |  | 0 | 0 | 0 | 0 | 0 | 1 | 0 | 4 | -1607563971
| VV | odvoz_suti | "odvoz suti na skládku určenou incestorem" 7,019 |  | 7.019 | [12 empty] | VV | 2 | 2 | True | 1 | ROZPOCET
61 | K | 997221559 | Příplatek ZKD 1 km u vodorovné dopravy suti ze sypkých materiálů | t | 91.247 |  | 0 | CS ÚRS 2023 02 |  | základní |  | 0 | 0 | 0 | 0 | 0 | 4 | K | 2 |  |  |  | ROZPOCET |  |  |  |  | 0 | 0 | 0 | 0 | 0 | 1 | 0 | 4 | 1185745383
| VV |  | "odvoz suti na skládku určenou investorem" | [14 empty] | VV | 2 | 1 | True | 0 | ROZPOCET
| VV |  | odvoz_suti*13 |  | 91.247 | [12 empty] | VV | 2 | 2 | True | 1 | ROZPOCET
62 | K | 997221611 | Nakládání suti na dopravní prostředky pro vodorovnou dopravu | t | 7.019 |  | 0 | CS ÚRS 2023 02 |  | základní |  | 0 | 0 | 0 | 0 | 0 | 4 | K | 2 |  |  |  | ROZPOCET |  |  |  |  | 0 | 0 | 0 | 0 | 0 | 1 | 0 | 4 | 1999053362
| VV |  | "nakládání suti - odvoz na skládku určenou investorem" odvoz_suti |  | 7.019 | [12 empty] | VV | 2 | 2 | True | 1 | ROZPOCET
63 | K | 997221875 | Poplatek za uložení stavebního odpadu na recyklační skládce (skládkovné) asfaltového bez obsahu dehtu zatříděného do Katalogu odpadů pod kódem 17 03 02 | t | 1.993 |  | 0 | CS ÚRS 2023 02 |  | základní |  | 0 | 0 | 0 | 0 | 0 | 4 | K | 2 |  |  |  | ROZPOCET |  |  |  |  | 0 | 0 | 0 | 0 | 0 | 1 | 0 | 4 | -2002830079
| VV |  | 1,993 |  | 1.993 | [12 empty] | VV | 2 | 2 | True | 1 | ROZPOCET
64 | K | 997221873 | Poplatek za uložení stavebního odpadu na recyklační skládce (skládkovné) zeminy a kamení zatříděného do Katalogu odpadů pod kódem 17 05 04 | t | 5.026 |  | 0 | CS ÚRS 2023 02 |  | základní |  | 0 | 0 | 0 | 0 | 0 | 4 | K | 2 |  |  |  | ROZPOCET |  |  |  |  | 0 | 0 | 0 | 0 | 0 | 1 | 0 | 4 | 2134402939
| VV |  | odvoz_suti-1,993 |  | 5.026 | [12 empty] | VV | 2 | 2 | True | 1 | ROZPOCET
| D | 998 | Přesun hmot |  |  |  | 0 |  |  |  |  | 0 |  | 0 |  | 0 | 1 | D | 1 |  |  |  | ROZPOCET | [10 empty] | 0
65 | K | 998225111 | Přesun hmot pro pozemní komunikace s krytem z kamene, monolitickým betonovým nebo živičným | t | 9.499 |  | 0 | CS ÚRS 2023 02 |  | základní |  | 0 | 0 | 0 | 0 | 0 | 4 | K | 2 |  |  |  | ROZPOCET |  |  |  |  | 0 | 0 | 0 | 0 | 0 | 1 | 0 | 4 | -599603746
| VV |  | 9,499 |  | 9.499 | [12 empty] | VV | 2 | 2 | True | 1 | ROZPOCET

## 3.1 - Vodovodní řad K-2
[18 empty] | {1cc60a03-5e76-41e7-8562-5ada2cf63be9} | [5 empty] | tráva |  | 25,2 | 2
[18 empty] | 2 | [5 empty] | PE_110 |  | 224 | 2
| KRYCÍ LIST SOUPISU PRACÍ | [7 empty] | v --- níže se nacházejí doplnkové a pomocné údaje k sestavám --- v | [8 empty] | False | [5 empty] | PE_63 |  | 15 | 2
[24 empty] | zepráce_v |  | 0,725 | 2
| Stavba: | [22 empty] | dlažba_zám |  | 27 | 2
|  | Oprava vodovodu ul. Kornická | [21 empty] | odvoz_suti |  | 192,966 | 2
| Objekt: | [22 empty] | pazeni_2 |  | 983,256 | 2
|  | 3 - Vodovodní řad K-2 | [21 empty] | PE_90 |  | 5 | 2
| Soupis: | [22 empty] | sypanina |  | 311,258 | 2
|  | 3.1 - Vodovodní řad K-2 | [21 empty] | štěrk | obsyp_-0,294 | 76,849 | 2
[24 empty] | zepráce |  | 327,842 | 2
| KSO: |  | 827 11 |  |  | CC-CZ: | 22221 | [16 empty] | štěrk_kom |  | 214,395 | 2
| Místo: |  | Litomyšl |  |  | Datum: | 7. 8. 2023 | [16 empty] | vsak |  | 0,25 | 2
[24 empty] | řezání |  | 523,8 | 2
| Zadavatel: |  |  |  |  | IČ: | [17 empty] | blok | Mezisoučet | 0,486 | 2
[6 empty] | DIČ: | [17 empty] | PE_32 |  | 3 | 2
[24 empty] | izolace_v |  | 0,5 | 2
| Uchazeč: |  |  |  |  | IČ: | Vyplň údaj | [16 empty] | loze_ | Mezisoučet | 19,764 | 2
|  | Vyplň údaj |  |  |  | DIČ: | Vyplň údaj | [16 empty] | obsyp_ | Mezisoučet | 79,056 | 2
[24 empty] | vytlač | Součet | 99,556 | 2
| Projektant: |  |  |  |  | IČ: | [17 empty] | vod_přem |  | 313,951 | 2
|  | Ing. Pravec František |  |  |  | DIČ: | [17 empty] | zásyp_zeminou |  | 14,616 | 2
| Zpracovatel: |  |  |  |  | IČ:
|  | Kašparová Věra |  |  |  | DIČ:
Poznámka:
| Cena bez DPH | [5 empty] | 0
|  |  | Základ daně |  |  | Sazba daně | Výše daně
| DPH | základní | 0 |  |  | 21% | 0
|  | snížená | 0 |  |  | 15% | 0
|  | zákl. přenesená | 0 |  |  | 21% | 0
|  | sníž. přenesená | 0 |  |  | 15% | 0
|  | nulová | 0 |  |  | 0% | 0
| Cena s DPH |  |  | v | CZK |  | 0
| Projektant |  |  | Zpracovatel
| Datum a podpis: |  | Razítko | Datum a podpis: |  |  | Razítko
| Objednavatel |  |  | Uchazeč
| Datum a podpis: |  | Razítko | Datum a podpis: |  |  | Razítko
REKAPITULACE ČLENĚNÍ SOUPISU PRACÍ
Stavba:
Oprava vodovodu ul. Kornická
Objekt:
3 - Vodovodní řad K-2
Soupis:
3.1 - Vodovodní řad K-2
Místo: |  |  | Litomyšl |  |  | Datum: | 7. 8. 2023
Zadavatel: | [5 empty] | Projektant: | Ing. Pravec František
Uchazeč: |  |  | Vyplň údaj |  |  | Zpracovatel: | Kašparová Věra
Kód dílu - Popis | [6 empty] | Cena celkem [CZK]
Náklady ze soupisu prací | [6 empty] | 0 | [11 empty] | -1
| HSV - Práce a dodávky HSV | [5 empty] | 0
| 1 - Zemní práce | [5 empty] | 0
| 4 - Vodorovné konstrukce | [5 empty] | 0
| 5 - Komunikace | [5 empty] | 0
| 8 - Trubní vedení | [5 empty] | 0
| 9 - Ostatní konstrukce a práce-bourání | [5 empty] | 0
| 99 - Přesun hmot | [5 empty] | 0
| 997 - Přesun sutě | [5 empty] | 0
| 998 - Přesun hmot | [5 empty] | 0
| PSV - Práce a dodávky PSV | [5 empty] | 0
| 711 - Izolace proti vodě, vlhkosti a plynům | [5 empty] | 0
SOUPIS PRACÍ
Stavba:
Oprava vodovodu ul. Kornická
Objekt:
3 - Vodovodní řad K-2
Soupis:
3.1 - Vodovodní řad K-2
Místo: |  |  | Litomyšl |  |  | Datum: | 7. 8. 2023
Zadavatel: | [5 empty] | Projektant: | Ing. Pravec František
Uchazeč: |  |  | Vyplň údaj |  |  | Zpracovatel: | Kašparová Věra
PČ | Typ | Kód | Popis | MJ | Množství | J.cena [CZK] | Cena celkem [CZK] | Cenová soustava |  | DPH | J. Nh [h] | Nh celkem [h] | J. hmotnost [t] | Hmotnost celkem [t] | J. suť [t] | Suť Celkem [t]
Náklady soupisu celkem | [6 empty] | 0 |  |  |  |  | 0 |  | 322.7979 |  | 193.6658 |  | D | -1 | [14 empty] | 0
| D | HSV | Práce a dodávky HSV |  |  |  | 0 |  |  |  |  | 0 |  | 322.7978 |  | 193.6658 | 1 | D | 0 |  |  |  | ROZPOCET | [10 empty] | 0
| D | 1 | Zemní práce |  |  |  | 0 |  |  |  |  | 0 |  | 0.7978 |  | 192.9603 | 1 | D | 1 |  |  |  | ROZPOCET | [10 empty] | 0
1 | K | 113106187 | Rozebrání dlažeb vozovek ze zámkové dlažby s ložem z kameniva strojně pl do 50 m2 | m2 | 27 |  | 0 | CS ÚRS 2023 02 |  | základní |  | 0 | 0 | 0 | 0.295 | 7.965 | 4 | K | 2 |  |  |  | ROZPOCET |  |  |  |  | 0 | 0 | 0 | 0 | 0 | 1 | 0 | 4 | -1231944399
| VV |  | "viz.příloha D.1 Technická zpráva" | [14 empty] | VV | 2 | 1 | True | 0 | ROZPOCET
| VV | dlažba_zám | (2,5*1,8)+(3,0*3,0)*2+(3,0*1,5) |  | 27 | [12 empty] | VV | 2 | 2 | True | 1 | ROZPOCET
2 | K | 113106191 | Rozebrání vozovek ze silničních dílců se spárami zalitými živicí strojně pl do 50 m2 | m2 | 1.5 |  | 0 | CS ÚRS 2023 02 |  | základní |  | 0 | 0 | 0 | 0.408 | 0.612 | 4 | K | 2 |  |  |  | ROZPOCET |  |  |  |  | 0 | 0 | 0 | 0 | 0 | 1 | 0 | 4 | -1351680761
| VV |  | "viz.příloha D.1 Technická zpráva" | [14 empty] | VV | 2 | 1 | True | 0 | ROZPOCET
| VV |  | "vodící proužek" 2*(3,0*0,25) |  | 1.5 | [12 empty] | VV | 2 | 2 | True | 1 | ROZPOCET
3 | K | 113107163 | Odstranění podkladu z kameniva drceného tl přes 200 do 300 mm strojně pl přes 50 do 200 m2 | m2 | 234.106 |  | 0 | CS ÚRS 2023 02 |  | základní |  | 0 | 0 | 0 | 0.44 | 103.0066 | 4 | K | 2 |  |  |  | ROZPOCET |  |  |  |  | 0 | 0 | 0 | 0 | 0 | 1 | 0 | 4 | 1380476714
| VV |  | "viz.příloha D.1 Technická zpráva" | [14 empty] | VV | 2 | 1 | True | 0 | ROZPOCET
| VV |  | "asfalt_místní" (224,0*0,81)+(1,6*0,81)+(10,5*0,81)+(2,0*2,0)+(2,0*1,0)+(1,5*0,69)*24 |  | 222.081 | [12 empty] | VV | 2 | 2 | True | 0 | ROZPOCET
| VV |  | "zámková dlažba" (2,5*0,81)+(2,0*2,0)*2+(2,0*1,0) |  | 12.025 | [12 empty] | VV | 2 | 2 | True | 0 | ROZPOCET
| VV |  | Součet |  | 234.106 | [12 empty] | VV | 2 | 4 | True | 1 | ROZPOCET
4 | K | 113107181 | Odstranění podkladu živičného tl do 50 mm strojně pl přes 50 do 200 m2 | m2 | 222.081 |  | 0 | CS ÚRS 2023 02 |  | základní |  | 0 | 0 | 0 | 0.098 | 21.7639 | 4 | K | 2 |  |  |  | ROZPOCET |  |  |  |  | 0 | 0 | 0 | 0 | 0 | 1 | 0 | 4 | 1176851395
| VV |  | "viz.příloha D.1 Technická zpráva" | [14 empty] | VV | 2 | 1 | True | 0 | ROZPOCET
| VV |  | "asfalt místní" (224,0*0,81)+(1,6*0,81)+(10,5*0,81)+(2,0*2,0)+(2,0*1,0)+(1,5*0,69)*24 |  | 222.081 | [12 empty] | VV | 2 | 2 | True | 1 | ROZPOCET
5 | K | 113154263 | Frézování živičného krytu tl 50 mm pruh š přes 1 do 2 m pl přes 500 do 1000 m2 s překážkami v trase | m2 | 484.98 |  | 0 | CS ÚRS 2023 02 |  | základní |  | 0 | 9e-05 | 0.043648 | 0.115 | 55.7727 | 4 | K | 2 |  |  |  | ROZPOCET |  |  |  |  | 0 | 0 | 0 | 0 | 0 | 1 | 0 | 4 | -2053778477
| VV |  | "viz.příloha D.1 Technická zpráva" | [14 empty] | VV | 2 | 1 | True | 0 | ROZPOCET
| VV |  | "asfalt místní" (224,0*1,8)+(1,6*1,8)+(10,5*1,8)+(3,0*3,0)+(3,0*1,5)*2+(2,5*0,7)*24 |  | 484.98 | [12 empty] | VV | 2 | 2 | True | 1 | ROZPOCET
6 | K | 113201112 | Vytrhání obrub silničních ležatých | m | 9 |  | 0 | CS ÚRS 2023 02 |  | základní |  | 0 | 0 | 0 | 0.29 | 2.61 | 4 | K | 2 |  |  |  | ROZPOCET |  |  |  |  | 0 | 0 | 0 | 0 | 0 | 1 | 0 | 4 | 444304184
| VV |  | "viz.příloha D.1 Technická zpráva" | [14 empty] | VV | 2 | 1 | True | 0 | ROZPOCET
| VV |  | 2*3,0+3,0 |  | 9 | [12 empty] | VV | 2 | 2 | True | 1 | ROZPOCET
7 | K | 113202111 | Vytrhání obrub krajníků obrubníků stojatých | m | 6 |  | 0 | CS ÚRS 2023 02 |  | základní |  | 0 | 0 | 0 | 0.205 | 1.23 | 4 | K | 2 |  |  |  | ROZPOCET |  |  |  |  | 0 | 0 | 0 | 0 | 0 | 1 | 0 | 4 | 703206792
| VV |  | "viz.příloha D.1 Technická zpráva" | [14 empty] | VV | 2 | 1 | True | 0 | ROZPOCET
| VV |  | 2*3,0 |  | 6 | [12 empty] | VV | 2 | 2 | True | 1 | ROZPOCET
8 | K | 115101201 | Čerpání vody na dopravní výšku do 10 m průměrný přítok do 500 l/min | hod | 112 |  | 0 | CS ÚRS 2023 02 |  | základní |  | 0 | 3e-05 | 0.00336 | 0 | 0 | 4 | K | 2 |  |  |  | ROZPOCET |  |  |  |  | 0 | 0 | 0 | 0 | 0 | 1 | 0 | 4 | 1040091772
| VV |  | "viz.příloha D.1 Technická zpráva" | [14 empty] | VV | 2 | 1 | True | 0 | ROZPOCET
| VV |  | 112 |  | 112 | [12 empty] | VV | 2 | 2 | True | 1 | ROZPOCET
9 | K | 115101301 | Pohotovost čerpací soupravy pro dopravní výšku do 10 m přítok do 500 l/min | den | 11.2 |  | 0 | CS ÚRS 2023 02 |  | základní |  | 0 | 0 | 0 | 0 | 0 | 4 | K | 2 |  |  |  | ROZPOCET |  |  |  |  | 0 | 0 | 0 | 0 | 0 | 1 | 0 | 4 | 485634103
| VV |  | "viz.příloha D.1 Technická zpráva" | [14 empty] | VV | 2 | 1 | True | 0 | ROZPOCET
| VV |  | 11,2 |  | 11.2 | [12 empty] | VV | 2 | 2 | True | 1 | ROZPOCET
10 | K | 119001401 | Dočasné zajištění potrubí ocelového nebo litinového DN do 200 mm | m | 14.58 |  | 0 | CS ÚRS 2023 02 |  | základní |  | 0 | 0.00868 | 0.12655 | 0 | 0 | 4 | K | 2 |  |  |  | ROZPOCET |  |  |  |  | 0 | 0 | 0 | 0 | 0 | 1 | 0 | 4 | 681584591
| VV |  | "viz.příloha D.1 Technická zpráva" | [14 empty] | VV | 2 | 1 | True | 0 | ROZPOCET
| VV |  | (3+15)*0,81 |  | 14.58 | [12 empty] | VV | 2 | 2 | True | 1 | ROZPOCET
11 | K | 119001411 | Dočasné zajištění potrubí betonového, ŽB nebo kameninového DN do 200 mm | m | 6.48 |  | 0 | CS ÚRS 2023 02 |  | základní |  | 0 | 0.01068 | 0.069206 | 0 | 0 | 4 | K | 2 |  |  |  | ROZPOCET |  |  |  |  | 0 | 0 | 0 | 0 | 0 | 1 | 0 | 4 | -1627301383
| VV |  | "viz.příloha D.1 Technická zpráva" | [14 empty] | VV | 2 | 1 | True | 0 | ROZPOCET
| VV |  | 8*0,81 |  | 6.48 | [12 empty] | VV | 2 | 2 | True | 1 | ROZPOCET
12 | K | 119001412 | Dočasné zajištění potrubí betonového, ŽB nebo kameninového DN přes 200 do 500 mm | m | 2.43 |  | 0 | CS ÚRS 2023 02 |  | základní |  | 0 | 0.01269 | 0.030837 | 0 | 0 | 4 | K | 2 |  |  |  | ROZPOCET |  |  |  |  | 0 | 0 | 0 | 0 | 0 | 1 | 0 | 4 | -1105019489
| VV |  | "viz.příloha D.1 Technická zpráva" | [14 empty] | VV | 2 | 1 | True | 0 | ROZPOCET
| VV |  | 3*0,81 |  | 2.43 | [12 empty] | VV | 2 | 2 | True | 1 | ROZPOCET
13 | K | 119001421 | Dočasné zajištění kabelů a kabelových tratí ze 3 volně ložených kabelů | m | 1.62 |  | 0 | CS ÚRS 2023 02 |  | základní |  | 0 | 0.0369 | 0.059778 | 0 | 0 | 4 | K | 2 |  |  |  | ROZPOCET |  |  |  |  | 0 | 0 | 0 | 0 | 0 | 1 | 0 | 4 | 2006783813
| VV |  | "viz.příloha D.1 Technická zpráva" | [14 empty] | VV | 2 | 1 | True | 0 | ROZPOCET
| VV |  | 2*0,81 |  | 1.62 | [12 empty] | VV | 2 | 2 | True | 1 | ROZPOCET
14 | K | 139001101 | Příplatek za ztížení vykopávky v blízkosti podzemního vedení | m3 | 77.76 |  | 0 | CS ÚRS 2023 02 |  | základní |  | 0 | 0 | 0 | 0 | 0 | 4 | K | 2 |  |  |  | ROZPOCET |  |  |  |  | 0 | 0 | 0 | 0 | 0 | 1 | 0 | 4 | -1996647660
| VV |  | "viz.příloha D.1 Technická zpráva" | [14 empty] | VV | 2 | 1 | True | 0 | ROZPOCET
| VV |  | (2*0,81*1,0)*2+(2*0,81*1,1)*3+(2*0,81*1,6)*15+(2*0,81*1,7)*11 |  | 77.76 | [12 empty] | VV | 2 | 2 | True | 1 | ROZPOCET
15 | K | 119003131 | Výstražná páska pro zabezpečení výkopu zřízení | m | 368 |  | 0 | CS ÚRS 2023 02 |  | základní |  | 0 | 0.00056 | 0.20608 | 0 | 0 | 4 | K | 2 |  |  |  | ROZPOCET |  |  |  |  | 0 | 0 | 0 | 0 | 0 | 1 | 0 | 4 | -1180060279
| VV |  | "viz.příloha D.1 Technická zpráva " | [14 empty] | VV | 2 | 1 | True | 0 | ROZPOCET
| VV |  | (224+5+15-60)*2 |  | 368 | [12 empty] | VV | 2 | 2 | True | 1 | ROZPOCET
16 | K | 119003132 | Výstražná páska pro zabezpečení výkopu odstranění | m | 368 |  | 0 | CS ÚRS 2023 02 |  | základní |  | 0 | 0 | 0 | 0 | 0 | 4 | K | 2 |  |  |  | ROZPOCET |  |  |  |  | 0 | 0 | 0 | 0 | 0 | 1 | 0 | 4 | -221305716
| VV |  | "viz.příloha D.1 Technická zpráva " | [14 empty] | VV | 2 | 1 | True | 0 | ROZPOCET
| VV |  | (224+5+15-60)*2 |  | 368 | [12 empty] | VV | 2 | 2 | True | 1 | ROZPOCET
17 | K | 119003227 | Mobilní plotová zábrana vyplněná dráty výšky do 2,2 m pro zabezpečení výkopu zřízení | m | 60 |  | 0 | CS ÚRS 2023 02 |  | základní |  | 0 | 0.00015 | 0.009 | 0 | 0 | 4 | K | 2 |  |  |  | ROZPOCET |  |  |  |  | 0 | 0 | 0 | 0 | 0 | 1 | 0 | 4 | 1349718740
| VV |  | "viz.příloha D.1 Technická zpráva" | [14 empty] | VV | 2 | 1 | True | 0 | ROZPOCET
| VV |  | 60 |  | 60 | [12 empty] | VV | 2 | 2 | True | 1 | ROZPOCET
18 | K | 119003228 | Mobilní plotová zábrana vyplněná dráty výšky do 2,2 m pro zabezpečení výkopu odstranění | m | 60 |  | 0 | CS ÚRS 2023 02 |  | základní |  | 0 | 0 | 0 | 0 | 0 | 4 | K | 2 |  |  |  | ROZPOCET |  |  |  |  | 0 | 0 | 0 | 0 | 0 | 1 | 0 | 4 | -1319480901
| VV |  | "viz.příloha D.1 Technická zpráva" | [14 empty] | VV | 2 | 1 | True | 0 | ROZPOCET
| VV |  | 60 |  | 60 | [12 empty] | VV | 2 | 2 | True | 1 | ROZPOCET
19 | K | 119004111 | Bezpečný vstup nebo výstup z výkopu pomocí žebříku zřízení | m | 1.7 |  | 0 | CS ÚRS 2023 02 |  | základní |  | 0 | 0.00047 | 0.000799 | 0 | 0 | 4 | K | 2 |  |  |  | ROZPOCET |  |  |  |  | 0 | 0 | 0 | 0 | 0 | 1 | 0 | 4 | -49508327
| VV |  | "viz.příloha D.1 Technická zpráva" | [14 empty] | VV | 2 | 1 | True | 0 | ROZPOCET
| VV |  | 1,7 |  | 1.7 | [12 empty] | VV | 2 | 2 | True | 1 | ROZPOCET
20 | K | 119004112 | Bezpečný vstup nebo výstup z výkopu pomocí žebříku odstranění | m | 1.7 |  | 0 | CS ÚRS 2023 02 |  | základní |  | 0 | 0 | 0 | 0 | 0 | 4 | K | 2 |  |  |  | ROZPOCET |  |  |  |  | 0 | 0 | 0 | 0 | 0 | 1 | 0 | 4 | -280710159
| VV |  | "viz.příloha D.1 Technická zpráva" | [14 empty] | VV | 2 | 1 | True | 0 | ROZPOCET
| VV |  | 1,7 |  | 1.7 | [12 empty] | VV | 2 | 2 | True | 1 | ROZPOCET
21 | K | 132254104 | Hloubení rýh zapažených š do 800 mm v hornině třídy těžitelnosti I, skupiny 3 objem přes 100 m3 strojně | m3 | 0.218 |  | 0 | CS ÚRS 2023 02 |  | základní |  | 0 | 0 | 0 | 0 | 0 | 4 | K | 2 |  |  |  | ROZPOCET |  |  |  |  | 0 | 0 | 0 | 0 | 0 | 1 | 0 | 4 | 1856655314
| VV |  | "viz.příloha D.1 Technická zpráva" | [14 empty] | VV | 2 | 1 | True | 0 | ROZPOCET
| VV |  | "štěrkový vsakovací prostor" (1*0,5*1,7)*1 |  | 0.85 | [12 empty] | VV | 2 | 2 | True | 0 | ROZPOCET
| VV |  | -"tráva" (1*0,5*0,25)*1 |  | -0.125 | [12 empty] | VV | 2 | 2 | True | 0 | ROZPOCET
| VV | zepráce_v | Součet |  | 0.725 | [12 empty] | VV | 2 | 4 | True | 0 | ROZPOCET
| VV |  | zepráce_v*0,30 |  | 0.218 | [12 empty] | VV | 2 | 2 | True | 1 | ROZPOCET
22 | K | 132354104 | Hloubení rýh zapažených š do 800 mm v hornině třídy těžitelnosti II, skupiny 4 objem přes 100 m3 strojně | m3 | 0.508 |  | 0 | CS ÚRS 2023 02 |  | základní |  | 0 | 0 | 0 | 0 | 0 | 4 | K | 2 |  |  |  | ROZPOCET |  |  |  |  | 0 | 0 | 0 | 0 | 0 | 1 | 0 | 4 | -1969802684
| VV |  | zepráce_v*0,70 |  | 0.508 | [12 empty] | VV | 2 | 2 | True | 1 | ROZPOCET
23 | K | 132254204 | Hloubení zapažených rýh š do 2000 mm v hornině třídy těžitelnosti I skupiny 3 objem do 500 m3 | m3 | 98.353 |  | 0 | CS ÚRS 2023 02 |  | základní |  | 0 | 0 | 0 | 0 | 0 | 4 | K | 2 |  |  |  | ROZPOCET |  |  |  |  | 0 | 0 | 0 | 0 | 0 | 1 | 0 | 4 | 2142789670
| VV |  | "viz.příloha D.1 Technická zpráva" | [14 empty] | VV | 2 | 1 | True | 0 | ROZPOCET
| VV |  | "z výpisu objemu zem.prací" | [14 empty] | VV | 2 | 1 | True | 0 | ROZPOCET
| VV |  | "vodovodní řad K-2 " 322,90 |  | 322.9 | [12 empty] | VV | 2 | 2 | True | 0 | ROZPOCET
| VV |  | "přípojka pro hydrant" 5,0*0,81*1,7 |  | 6.885 | [12 empty] | VV | 2 | 2 | True | 0 | ROZPOCET
| VV |  | "přepojení řadu" 15,0*0,81*1,7 |  | 20.655 | [12 empty] | VV | 2 | 2 | True | 0 | ROZPOCET
| VV |  | "sondy na zjištění stáv.sítí-rozšíření" (1,5*0,69*1,0)*2+(1,5*0,69*1,6)*12+(1,5*0,69*1,7)*10 |  | 39.537 | [12 empty] | VV | 2 | 2 | True | 0 | ROZPOCET
| VV |  | "výkop pro napojení na stáv.vodovod " (2,0*2,0*1,7) |  | 6.8 | [12 empty] | VV | 2 | 2 | True | 0 | ROZPOCET
| VV |  | "výkop na přepojení řadu" (2,0*2,0*1,7)*4 |  | 27.2 | [12 empty] | VV | 2 | 2 | True | 0 | ROZPOCET
| VV |  | -"asfalt místní" (224,0*0,81*0,40)-(1,6*0,81*0,40)-(10,5*0,81*0,40)-(2,0*2,0*0,40)*1-(2,0*1,0*0,40)-(1,5*0,69*0,40)*24 |  | -88.832 | [12 empty] | VV | 2 | 2 | True | 0 | ROZPOCET
| VV |  | -"tráva" (5,4*0,81*0,25)-(2,0*2,0*0,25)*2 |  | -3.094 | [12 empty] | VV | 2 | 2 | True | 0 | ROZPOCET
| VV |  | -"zámková dlažba" (2,5*0,81*0,35)-(2,0*2,0*0,35)*2-(2,0*1,0*0,35) |  | -4.209 | [12 empty] | VV | 2 | 2 | True | 0 | ROZPOCET
| VV | zepráce | Součet |  | 327.842 | [12 empty] | VV | 2 | 4 | True | 0 | ROZPOCET
| VV |  | zepráce*0,30 |  | 98.353 | [12 empty] | VV | 2 | 2 | True | 1 | ROZPOCET
24 | K | 132354204 | Hloubení zapažených rýh š do 2000 mm v hornině třídy těžitelnosti II skupiny 4 objem do 500 m3 | m3 | 229.489 |  | 0 | CS ÚRS 2023 02 |  | základní |  | 0 | 0 | 0 | 0 | 0 | 4 | K | 2 |  |  |  | ROZPOCET |  |  |  |  | 0 | 0 | 0 | 0 | 0 | 1 | 0 | 4 | 190601183
| VV |  | zepráce*0,70 |  | 229.489 | [12 empty] | VV | 2 | 2 | True | 1 | ROZPOCET
25 | K | 151101101 | Zřízení příložného pažení a rozepření stěn rýh hl do 2 m | m2 | 294.977 |  | 0 | CS ÚRS 2023 02 |  | základní |  | 0 | 0.00084 | 0.24778 | 0 | 0 | 4 | K | 2 |  |  |  | ROZPOCET |  |  |  |  | 0 | 0 | 0 | 0 | 0 | 1 | 0 | 4 | -2087033100
| VV |  | "viz.příloha D.1 Technická zpráva" | [14 empty] | VV | 2 | 1 | True | 0 | ROZPOCET
| VV |  | "vodovodní řad K-2" 797,3 |  | 797.3 | [12 empty] | VV | 2 | 2 | True | 0 | ROZPOCET
| VV |  | "přípojka pro hydrant" 5,0*1,7*2 |  | 17 | [12 empty] | VV | 2 | 2 | True | 0 | ROZPOCET
| VV |  | "přepojení řadu" 15,0*1,7*2 |  | 51 | [12 empty] | VV | 2 | 2 | True | 0 | ROZPOCET
| VV |  | "výkop na zjištění stáv.sítí - rozšíření" (2*0,69*1,6)*12+(2*0,69*1,7)*10 |  | 49.956 | [12 empty] | VV | 2 | 2 | True | 0 | ROZPOCET
| VV |  | "výkop na napojení na stáv.vodovod" (4*2,0*1,7)*1 |  | 13.6 | [12 empty] | VV | 2 | 2 | True | 0 | ROZPOCET
| VV |  | "výkop pro přepojení řadu" (4*2,0*1,7)*4 |  | 54.4 | [12 empty] | VV | 2 | 2 | True | 0 | ROZPOCET
| VV | pazeni_2 | Součet |  | 983.256 | [12 empty] | VV | 2 | 4 | True | 0 | ROZPOCET
| VV |  | pazeni_2*0,30 |  | 294.977 | [12 empty] | VV | 2 | 2 | True | 1 | ROZPOCET
26 | K | 151101111 | Odstranění příložného pažení a rozepření stěn rýh hl do 2 m | m2 | 294.977 |  | 0 | CS ÚRS 2023 02 |  | základní |  | 0 | 0 | 0 | 0 | 0 | 4 | K | 2 |  |  |  | ROZPOCET |  |  |  |  | 0 | 0 | 0 | 0 | 0 | 1 | 0 | 4 | -700068180
| VV |  | pazeni_2*0,30 |  | 294.977 | [12 empty] | VV | 2 | 2 | True | 1 | ROZPOCET
27 | K | 162751117 | Vodorovné přemístění přes 9 000 do 10000 m výkopku/sypaniny z horniny třídy těžitelnosti I skupiny 1 až 3 | m3 | 94.185 |  | 0 | CS ÚRS 2023 02 |  | základní |  | 0 | 0 | 0 | 0 | 0 | 4 | K | 2 |  |  |  | ROZPOCET |  |  |  |  | 0 | 0 | 0 | 0 | 0 | 1 | 0 | 4 | 1138069433
| VV |  | "viz.příloha D.1 Technická zpráva" | [14 empty] | VV | 2 | 1 | True | 0 | ROZPOCET
| VV |  | "Vytlačená kubatura :" | [14 empty] | VV | 2 | 1 | True | 0 | ROZPOCET
| VV |  | "lože pod potrubí" | [14 empty] | VV | 2 | 1 | True | 0 | ROZPOCET
| VV |  | "řad K-2" 224,0*0,81*0,10 |  | 18.144 | [12 empty] | VV | 2 | 2 | True | 0 | ROZPOCET
| VV |  | "přepojení řadu" 15,0*0,81*0,10 |  | 1.215 | [12 empty] | VV | 2 | 2 | True | 0 | ROZPOCET
| VV |  | "přípojka pro hydrant" 5,0*0,81*0,10 |  | 0.405 | [12 empty] | VV | 2 | 2 | True | 0 | ROZPOCET
| VV | loze_ | Mezisoučet |  | 19.764 | [12 empty] | VV | 2 | 3 | True | 0 | ROZPOCET
| VV |  | "obsyp" | [14 empty] | VV | 2 | 1 | True | 0 | ROZPOCET
| VV |  | "řad K-2" 224,0*0,81*0,40 |  | 72.576 | [12 empty] | VV | 2 | 2 | True | 0 | ROZPOCET
| VV |  | "přepojení řadu" 15,0*0,81*0,40 |  | 4.86 | [12 empty] | VV | 2 | 2 | True | 0 | ROZPOCET
| VV |  | "přípojka pro hydrant" 5,0*0,81*0,40 |  | 1.62 | [12 empty] | VV | 2 | 2 | True | 0 | ROZPOCET
| VV | obsyp_ | Mezisoučet |  | 79.056 | [12 empty] | VV | 2 | 3 | True | 0 | ROZPOCET
| VV |  | "beton.bloky" | [14 empty] | VV | 2 | 1 | True | 0 | ROZPOCET
| VV |  | 6*0,2*0,5*0,81 |  | 0.486 | [12 empty] | VV | 2 | 2 | True | 0 | ROZPOCET
| VV | blok | Mezisoučet |  | 0.486 | [12 empty] | VV | 2 | 3 | True | 0 | ROZPOCET
| VV |  | "štěrkový vsakovací prostor" (1*0,5*0,5)*1 |  | 0.25 | [12 empty] | VV | 2 | 2 | True | 0 | ROZPOCET
| VV | vytlač | Součet |  | 99.556 | [12 empty] | VV | 2 | 4 | True | 0 | ROZPOCET
| VV | zásyp_zeminou | "zásyp zeminou" (5,4*0,81*0,95)+(2,0*2,0*0,95)+(2,5*0,81*0,83)+(2,0*2,0*0,83)+(2,0*1,0*0,83) |  | 14.616 | [12 empty] | VV | 2 | 2 | True | 0 | ROZPOCET
| VV | štěrk_kom | "zásyp v komunikaci" (zepráce+zepráce_v)-vytlač-zásyp_zeminou |  | 214.395 | [12 empty] | VV | 2 | 2 | True | 0 | ROZPOCET
| VV | vod_přem | (zepráce+zepráce_v)-zásyp_zeminou |  | 313.951 | [12 empty] | VV | 2 | 2 | True | 0 | ROZPOCET
| VV |  | "přemístění výkopku na skládku určenou investorem" vod_přem*0,30 |  | 94.185 | [12 empty] | VV | 2 | 2 | True | 1 | ROZPOCET
28 | K | 162751119 | Příplatek k vodorovnému přemístění výkopku/sypaniny z horniny třídy těžitelnosti I skupiny 1 až 3 ZKD 1000 m přes 10000 m | m3 | 376.741 |  | 0 | CS ÚRS 2023 02 |  | základní |  | 0 | 0 | 0 | 0 | 0 | 4 | K | 2 |  |  |  | ROZPOCET |  |  |  |  | 0 | 0 | 0 | 0 | 0 | 1 | 0 | 4 | -856741409
| VV |  | vod_přem*0,30*4 |  | 376.741 | [12 empty] | VV | 2 | 2 | True | 1 | ROZPOCET
29 | K | 162751137 | Vodorovné přemístění přes 9 000 do 10000 m výkopku/sypaniny z horniny třídy těžitelnosti II skupiny 4 a 5 | m3 | 219.766 |  | 0 | CS ÚRS 2023 02 |  | základní |  | 0 | 0 | 0 | 0 | 0 | 4 | K | 2 |  |  |  | ROZPOCET |  |  |  |  | 0 | 0 | 0 | 0 | 0 | 1 | 0 | 4 | -1083229437
| VV |  | "přemístění výkopku na skládku určenou investorem" vod_přem*0,70 |  | 219.766 | [12 empty] | VV | 2 | 2 | True | 1 | ROZPOCET
30 | K | 162751139 | Příplatek k vodorovnému přemístění výkopku/sypaniny z horniny třídy těžitelnosti II skupiny 4 a 5 ZKD 1000 m přes 10000 m | m3 | 879.063 |  | 0 | CS ÚRS 2023 02 |  | základní |  | 0 | 0 | 0 | 0 | 0 | 4 | K | 2 |  |  |  | ROZPOCET |  |  |  |  | 0 | 0 | 0 | 0 | 0 | 1 | 0 | 4 | -199275831
| VV |  | vod_přem*0,70*4 |  | 879.063 | [12 empty] | VV | 2 | 2 | True | 1 | ROZPOCET
31 | K | 167151111 | Nakládání výkopku z hornin třídy těžitelnosti I skupiny 1 až 3 přes 100 m3 | m3 | 94.185 |  | 0 | CS ÚRS 2023 02 |  | základní |  | 0 | 0 | 0 | 0 | 0 | 4 | K | 2 |  |  |  | ROZPOCET |  |  |  |  | 0 | 0 | 0 | 0 | 0 | 1 | 0 | 4 | 1467872024
| VV |  | vod_přem*0,30 |  | 94.185 | [12 empty] | VV | 2 | 2 | True | 1 | ROZPOCET
32 | K | 167151111 | Nakládání výkopku z hornin třídy těžitelnosti I skupiny 1 až 3 přes 100 m3 | m3 | 219.766 |  | 0 | CS ÚRS 2023 02 |  | základní |  | 0 | 0 | 0 | 0 | 0 | 4 | K | 2 |  |  |  | ROZPOCET |  |  |  |  | 0 | 0 | 0 | 0 | 0 | 1 | 0 | 4 | 1795849697
| VV |  | vod_přem*0,70 |  | 219.766 | [12 empty] | VV | 2 | 2 | True | 1 | ROZPOCET
33 | K | 171251201 | Uložení sypaniny na skládky nebo meziskládky | m3 | 313.951 |  | 0 | CS ÚRS 2023 02 |  | základní |  | 0 | 0 | 0 | 0 | 0 | 4 | K | 2 |  |  |  | ROZPOCET |  |  |  |  | 0 | 0 | 0 | 0 | 0 | 1 | 0 | 4 | -750683660
| VV |  | "uložení sypaniny na skládku určenou investorem" vod_přem |  | 313.951 | [12 empty] | VV | 2 | 2 | True | 1 | ROZPOCET
34 | K | 1712012311 | Poplatek za uložení zeminy a kamení na recyklační skládce (skládkovné) kód odpadu 17 05 04 | t | 565.112 |  | 0 | CS ÚRS 2023 02 |  | základní |  | 0 | 0 | 0 | 0 | 0 | 4 | K | 2 |  |  |  | ROZPOCET |  |  |  |  | 0 | 0 | 0 | 0 | 0 | 1 | 0 | 4 | -204392117
| VV |  | vod_přem*1,8 |  | 565.112 | [12 empty] | VV | 2 | 2 | True | 1 | ROZPOCET
35 | K | 174151101 | Zásyp jam, šachet rýh nebo kolem objektů sypaninou se zhutněním | m3 | 229.011 |  | 0 | CS ÚRS 2023 02 |  | základní |  | 0 | 0 | 0 | 0 | 0 | 4 | K | 2 |  |  |  | ROZPOCET |  |  |  |  | 0 | 0 | 0 | 0 | 0 | 1 | 0 | 4 | -1429187453
| VV |  | (zepráce+zepráce_v)-vytlač |  | 229.011 | [12 empty] | VV | 2 | 2 | True | 1 | ROZPOCET
36 | K | 174251101 | Zásyp jam, šachet rýh nebo kolem objektů sypaninou bez zhutnění | m3 | 0.25 |  | 0 | CS ÚRS 2023 02 |  | základní |  | 0 | 0 | 0 | 0 | 0 | 4 | K | 2 |  |  |  | ROZPOCET |  |  |  |  | 0 | 0 | 0 | 0 | 0 | 1 | 0 | 4 | 1612687703
| VV |  | "viz.příloha D.1 Technická zpráva" | [14 empty] | VV | 2 | 1 | True | 0 | ROZPOCET
| VV |  | "štěrková vsakovací prostor" | [14 empty] | VV | 2 | 1 | True | 0 | ROZPOCET
| VV |  | (1*0,5*0,5)*1 |  | 0.25 | [12 empty] | VV | 2 | 2 | True | 0 | ROZPOCET
| VV | vsak | Součet |  | 0.25 | [12 empty] | VV | 2 | 4 | True | 1 | ROZPOCET
37 | K | 175151101 | Obsypání potrubí strojně sypaninou bez prohození, uloženou do 3 m | m3 | 76.849 |  | 0 | CS ÚRS 2023 02 |  | základní |  | 0 | 0 | 0 | 0 | 0 | 4 | K | 2 |  |  |  | ROZPOCET |  |  |  |  | 0 | 0 | 0 | 0 | 0 | 1 | 0 | 4 | -1358411798
| VV |  | "viz.příloha D.1 Technická zpráva" | [14 empty] | VV | 2 | 1 | True | 0 | ROZPOCET
| VV |  | "vodovodní řad K-2 " 3,14*(0,110)^2/4*224,0 |  | 2.128 | [12 empty] | VV | 2 | 2 | True | 0 | ROZPOCET
| VV |  | "přepojení řadu" 3,14*(0,063)^2/4*15,0 |  | 0.047 | [12 empty] | VV | 2 | 2 | True | 0 | ROZPOCET
| VV |  | "přípojka pro hydrant" 3,14*(0,090)^2/4*5,0 |  | 0.032 | [12 empty] | VV | 2 | 2 | True | 0 | ROZPOCET
| VV |  | Mezisoučet |  | 2.207 | [12 empty] | VV | 2 | 3 | True | 0 | ROZPOCET
| VV | štěrk | obsyp_-2,207 |  | 76.849 | [12 empty] | VV | 2 | 2 | True | 0 | ROZPOCET
| VV |  | štěrk |  | 76.849 | [12 empty] | VV | 2 | 2 | True | 1 | ROZPOCET
38 | M | 5834393021 | kamenivo drcené hrubé frakce 16-32 | t | 0.45 |  | 0 |  |  | základní |  | 0 | 0 | 0 | 0 | 0 | 8 | M | 2 |  |  |  | ROZPOCET |  |  |  |  | 0 | 0 | 0 | 0 | 0 | 1 | 0 | 4 | -142457367
| VV |  | vsak*1,8 |  | 0.45 | [12 empty] | VV | 2 | 2 | True | 1 | ROZPOCET
39 | M | 5834417111 | štěrkodrť frakce 0/32 | t | 385.911 |  | 0 |  |  | základní |  | 0 | 0 | 0 | 0 | 0 | 8 | M | 2 |  |  |  | ROZPOCET |  |  |  |  | 0 | 0 | 0 | 0 | 0 | 1 | 0 | 4 | 316226676
| VV |  | štěrk_kom*1,8 |  | 385.911 | [12 empty] | VV | 2 | 2 | True | 1 | ROZPOCET
40 | M | 5833731011 | štěrkopísek frakce 0/4 | t | 138.328 |  | 0 |  |  | základní |  | 0 | 0 | 0 | 0 | 0 | 8 | M | 2 |  |  |  | ROZPOCET |  |  |  |  | 0 | 0 | 0 | 0 | 0 | 1 | 0 | 4 | 876743108
| VV |  | štěrk*1,8 |  | 138.328 | [12 empty] | VV | 2 | 2 | True | 1 | ROZPOCET
41 | K | 167151111 | Nakládání výkopku z hornin třídy těžitelnosti I skupiny 1 až 3 přes 100 m3 | m3 | 311.258 |  | 0 | CS ÚRS 2023 02 |  | základní |  | 0 | 0 | 0 | 0 | 0 | 4 | K | 2 |  |  |  | ROZPOCET |  |  |  |  | 0 | 0 | 0 | 0 | 0 | 1 | 0 | 4 | 309217584
| VV |  | "viz.příloha D.1 Technická zpráva" | [14 empty] | VV | 2 | 1 | True | 0 | ROZPOCET
| VV |  | "přesun sypaniny, netýká se přesunu hmot" | [14 empty] | VV | 2 | 1 | True | 0 | ROZPOCET
| VV |  | štěrk+loze_+štěrk_kom+vsak |  | 311.258 | [12 empty] | VV | 2 | 2 | True | 0 | ROZPOCET
| VV | sypanina | Součet |  | 311.258 | [12 empty] | VV | 2 | 4 | True | 1 | ROZPOCET
42 | K | 162451106 | Vodorovné přemístění do 2000 m výkopku/sypaniny z horniny třídy těžitelnosti I, skupiny 1 až 3 | m3 | 311.258 |  | 0 | CS ÚRS 2023 02 |  | základní |  | 0 | 0 | 0 | 0 | 0 | 4 | K | 2 |  |  |  | ROZPOCET |  |  |  |  | 0 | 0 | 0 | 0 | 0 | 1 | 0 | 4 | -1698174966
| VV |  | sypanina |  | 311.258 | [12 empty] | VV | 2 | 2 | True | 1 | ROZPOCET
43 | K | 121151104 | Sejmutí ornice plochy do 100 m2 tl vrstvy přes 200 do 250 mm strojně | m2 | 25.2 |  | 0 | CS ÚRS 2023 02 |  | základní |  | 0 | 0 | 0 | 0 | 0 | 4 | K | 2 |  |  |  | ROZPOCET |  |  |  |  | 0 | 0 | 0 | 0 | 0 | 1 | 0 | 4 | -1973289455
| VV |  | "viz.příloha D.1 Technická zpráva" | [14 empty] | VV | 2 | 1 | True | 0 | ROZPOCET
| VV |  | "tráva" (5,4*3,0)+(3,0*3,0) |  | 25.2 | [12 empty] | VV | 2 | 2 | True | 0 | ROZPOCET
| VV | tráva | Součet |  | 25.2 | [12 empty] | VV | 2 | 4 | True | 1 | ROZPOCET
44 | K | 181351004 | Rozprostření ornice tl vrstvy přes 200 do 250 mm pl do 100 m2 v rovině nebo ve svahu do 1:5 strojně | m2 | 25.2 |  | 0 | CS ÚRS 2023 02 |  | základní |  | 0 | 0 | 0 | 0 | 0 | 4 | K | 2 |  |  |  | ROZPOCET |  |  |  |  | 0 | 0 | 0 | 0 | 0 | 1 | 0 | 4 | -2070807729
| VV |  | tráva |  | 25.2 | [12 empty] | VV | 2 | 2 | True | 1 | ROZPOCET
45 | M | 00572470 | osivo směs travní univerzál | kg | 0.756 |  | 0 | CS ÚRS 2023 02 |  | základní |  | 0 | 0.001 | 0.000756 | 0 | 0 | 8 | M | 2 |  |  |  | ROZPOCET |  |  |  |  | 0 | 0 | 0 | 0 | 0 | 1 | 0 | 4 | 1516097114
| VV |  | tráva*0,03 |  | 0.756 | [12 empty] | VV | 2 | 2 | True | 1 | ROZPOCET
46 | K | 181411131 | Založení parkového trávníku výsevem pl do 1000 m2 v rovině a ve svahu do 1:5 | m2 | 25.2 |  | 0 | CS ÚRS 2023 02 |  | základní |  | 0 | 0 | 0 | 0 | 0 | 4 | K | 2 |  |  |  | ROZPOCET |  |  |  |  | 0 | 0 | 0 | 0 | 0 | 1 | 0 | 4 | 1633796472
| VV |  | tráva |  | 25.2 | [12 empty] | VV | 2 | 2 | True | 1 | ROZPOCET
| D | 4 | Vodorovné konstrukce |  |  |  | 0 |  |  |  |  | 0 |  | 5.2747 |  | 0 | 1 | D | 1 |  |  |  | ROZPOCET | [10 empty] | 0
47 | K | 451317777 | Podklad nebo lože pod dlažbu vodorovný nebo do sklonu 1:5 z betonu prostého tl přes 50 do 100 mm | m2 | 12.025 |  | 0 | CS ÚRS 2023 02 |  | základní |  | 0 | 0.18051 | 2.1706 | 0 | 0 | 4 | K | 2 |  |  |  | ROZPOCET |  |  |  |  | 0 | 0 | 0 | 0 | 0 | 1 | 0 | 4 | -635974189
| VV |  | "viz.příloha D.1 Technická zpráva" | [14 empty] | VV | 2 | 1 | True | 0 | ROZPOCET
| VV |  | "zámková dlažba" (2,5*0,81)+(2,0*2,0)*2+(2,0*1,0) |  | 12.025 | [12 empty] | VV | 2 | 2 | True | 1 | ROZPOCET
48 | K | 451573111 | Lože pod potrubí otevřený výkop ze štěrkopísku | M3 | 19.764 |  | 0 | CS ÚRS 2023 02 |  | základní |  | 0 | 0 | 0 | 0 | 0 | 4 | K | 2 |  |  |  | ROZPOCET |  |  |  |  | 0 | 0 | 0 | 0 | 0 | 1 | 0 | 4 | -423597831
| VV |  | loze_ |  | 19.764 | [12 empty] | VV | 2 | 2 | True | 1 | ROZPOCET
49 | K | 451577777 | Podklad nebo lože pod dlažbu vodorovný nebo do sklonu 1:5 z kameniva těženého tl přes 30 do 100 mm | m2 | 12.025 |  | 0 | CS ÚRS 2023 02 |  | základní |  | 0 | 0.16192 | 1.9471 | 0 | 0 | 4 | K | 2 |  |  |  | ROZPOCET |  |  |  |  | 0 | 0 | 0 | 0 | 0 | 1 | 0 | 4 | -682755213
| VV |  | "viz.příloha D.1 Technická zpráva" | [14 empty] | VV | 2 | 1 | True | 0 | ROZPOCET
| VV |  | "zámková dlažba" (2,5*0,81)+(2,0*2,0)*2+(2,0*1,0) |  | 12.025 | [12 empty] | VV | 2 | 2 | True | 1 | ROZPOCET
50 | K | 452313131 | Podkladní bloky z betonu prostého tř. C 12/15 otevřený výkop | M3 | 0.486 |  | 0 | CS ÚRS 2023 02 |  | základní |  | 0 | 2.301 | 1.1183 | 0 | 0 | 4 | K | 2 |  |  |  | ROZPOCET |  |  |  |  | 0 | 0 | 0 | 0 | 0 | 1 | 0 | 4 | 656480558
| VV |  | blok |  | 0.486 | [12 empty] | VV | 2 | 2 | True | 1 | ROZPOCET
51 | K | 452353101 | Bednění podkladních bloků otevřený výkop | M2 | 6.06 |  | 0 | CS ÚRS 2023 02 |  | základní |  | 0 | 0.00639 | 0.038723 | 0 | 0 | 4 | K | 2 |  |  |  | ROZPOCET |  |  |  |  | 0 | 0 | 0 | 0 | 0 | 1 | 0 | 4 | -1119349385
| VV |  | "viz.příloha D.1 Technická zpráva " | [14 empty] | VV | 2 | 1 | True | 0 | ROZPOCET
| VV |  | 6*2*(0,2+0,81)*0,5 |  | 6.06 | [12 empty] | VV | 2 | 2 | True | 1 | ROZPOCET
| D | 5 | Komunikace |  |  |  | 0 |  |  |  |  | 0 |  | 309.7764 |  | 0 | 1 | D | 1 |  |  |  | ROZPOCET | [10 empty] | 0
52 | K | 564871111 | Podklad ze štěrkodrtě ŠD plochy přes 100 m2 tl 250 mm | m2 | 222.081 |  | 0 | CS ÚRS 2023 02 |  | základní |  | 0 | 0.575 | 127.6966 | 0 | 0 | 4 | K | 2 |  |  |  | ROZPOCET |  |  |  |  | 0 | 0 | 0 | 0 | 0 | 1 | 0 | 4 | 1144798876
| VV |  | "viz.příloha D.1 Technická zpráva, příloha D.5 Uložení potrubí" | [14 empty] | VV | 2 | 1 | True | 0 | ROZPOCET
| VV |  | "asfalt místní" (224,0*0,81)+(1,6*0,81)+(10,5*0,81)+(2,0*2,0)+(2,0*1,0)+(1,5*0,69)*24 |  | 222.081 | [12 empty] | VV | 2 | 2 | True | 1 | ROZPOCET
53 | K | 565155101 | Asfaltový beton vrstva podkladní ACP 16 (obalované kamenivo OKS) tl 70 mm š do 1,5 m | m2 | 218.081 |  | 0 | CS ÚRS 2023 02 |  | základní |  | 0 | 0.18463 | 40.2643 | 0 | 0 | 4 | K | 2 |  |  |  | ROZPOCET |  |  |  |  | 0 | 0 | 0 | 0 | 0 | 1 | 0 | 4 | -440653879
| VV |  | "viz.příloha D.1 Technická zpráva, příloha D.7 Uložení potrubí" | [14 empty] | VV | 2 | 1 | True | 0 | ROZPOCET
| VV |  | "asfalt místní" (224,0*0,81)+(1,6*0,81)+(10,5*0,81)+(2,0*1,0)+(1,5*0,69)*24 |  | 218.081 | [12 empty] | VV | 2 | 2 | True | 1 | ROZPOCET
54 | K | 567122112 | Podklad ze směsi stmelené cementem SC C 8/10 (KSC I) tl 130 mm | m2 | 222.081 |  | 0 | CS ÚRS 2023 02 |  | základní |  | 0 | 0.33206 | 73.7442 | 0 | 0 | 4 | K | 2 |  |  |  | ROZPOCET |  |  |  |  | 0 | 0 | 0 | 0 | 0 | 1 | 0 | 4 | 445507529
| VV |  | "viz.příloha D.1 Technická zpráva, příloha D.5 Uložení potrubí" | [14 empty] | VV | 2 | 1 | True | 0 | ROZPOCET
| VV |  | "asfalt místní" (224,0*0,81)+(1,6*0,81)+(10,5*0,81)+(2,0*2,0)+(2,0*1,0)+(1,5*0,69)*24 |  | 222.081 | [12 empty] | VV | 2 | 2 | True | 1 | ROZPOCET
55 | K | 573111112 | Postřik živičný infiltrační s posypem z asfaltu množství 1 kg/m2 | m2 | 222.081 |  | 0 | CS ÚRS 2023 02 |  | základní |  | 0 | 0.00601 | 1.3347 | 0 | 0 | 4 | K | 2 |  |  |  | ROZPOCET |  |  |  |  | 0 | 0 | 0 | 0 | 0 | 1 | 0 | 4 | 1217369403
| VV |  | "viz.příloha D.1 Technická zpráva, příloha D.5 Uložení potrubí" | [14 empty] | VV | 2 | 1 | True | 0 | ROZPOCET
| VV |  | "asfalt místní" (224,0*0,81)+(1,6*0,81)+(10,5*0,81)+(2,0*2,0)+(2,0*1,0)+(1,5*0,69)*24 |  | 222.081 | [12 empty] | VV | 2 | 2 | True | 1 | ROZPOCET
56 | K | 573211106 | Postřik živičný spojovací z asfaltu v množství 0,20 kg/m2 | m2 | 484.98 |  | 0 | CS ÚRS 2023 02 |  | základní |  | 0 | 0.00021 | 0.10185 | 0 | 0 | 4 | K | 2 |  |  |  | ROZPOCET |  |  |  |  | 0 | 0 | 0 | 0 | 0 | 1 | 0 | 4 | -1535107001
| VV |  | "viz.příloha D.1 Technická zpráva, příloha D.5 Uložení potrubí" | [14 empty] | VV | 2 | 1 | True | 0 | ROZPOCET
| VV |  | "asfalt místní" (224,0*1,8)+(1,6*1,8)+(10,5*1,8)+(3,0*3,0)+(3,0*1,5)*2+(2,5*0,7)*24 |  | 484.98 | [12 empty] | VV | 2 | 2 | True | 1 | ROZPOCET
57 | K | 577144131 | Asfaltový beton vrstva obrusná ACO 11 (ABS) tř. I tl 50 mm š do 3 m z modifikovaného asfaltu | m2 | 484.98 |  | 0 | CS ÚRS 2023 02 |  | základní |  | 0 | 0.12966 | 62.8825 | 0 | 0 | 4 | K | 2 |  |  |  | ROZPOCET |  |  |  |  | 0 | 0 | 0 | 0 | 0 | 1 | 0 | 4 | 469793935
| VV |  | "viz.příloha D.1 Technická zpráva, příloha D.5 Uložení potrubí" | [14 empty] | VV | 2 | 1 | True | 0 | ROZPOCET
| VV |  | "asfalt místní" (224,0*1,8)+(1,6*1,8)+(10,5*1,8)+(3,0*3,0)+(3,0*1,5)*2+(2,5*0,7)*24 |  | 484.98 | [12 empty] | VV | 2 | 2 | True | 1 | ROZPOCET
58 | K | 565155111 | Asfaltový beton vrstva podkladní ACP 16 (obalované kamenivo OKS) tl 70 mm š do 3 m | m2 | 4 |  | 0 | CS ÚRS 2023 02 |  | základní |  | 0 | 0.18463 | 0.73852 | 0 | 0 | 4 | K | 2 |  |  |  | ROZPOCET |  |  |  |  | 0 | 0 | 0 | 0 | 0 | 1 | 0 | 4 | -2097523208
| VV |  | "viz.příloha D.1 Technická zpráva, příloha D.5 Uložení potrubí" | [14 empty] | VV | 2 | 1 | True | 0 | ROZPOCET
| VV |  | "asfalt místní" (2,0*2,0) |  | 4 | [12 empty] | VV | 2 | 2 | True | 1 | ROZPOCET
59 | K | 596212210 | Kladení zámkové dlažby pozemních komunikací ručně tl 80 mm skupiny A pl do 50 m2 | m2 | 27 |  | 0 | CS ÚRS 2023 02 |  | základní |  | 0 | 0.11162 | 3.0137 | 0 | 0 | 4 | K | 2 |  |  |  | ROZPOCET |  |  |  |  | 0 | 0 | 0 | 0 | 0 | 1 | 0 | 4 | -1598520416
| VV |  | dlažba_zám |  | 27 | [12 empty] | VV | 2 | 2 | True | 1 | ROZPOCET
| D | 8 | Trubní vedení |  |  |  | 0 |  |  |  |  | 0 |  | 4.4259 |  | 0.7055 | 1 | D | 1 |  |  |  | ROZPOCET | [10 empty] | 0
60 | K | 850245121 | Výřez nebo výsek na potrubí z trub litinových tlakových nebo plastických hmot DN 80 | kus | 4 |  | 0 | CS ÚRS 2023 02 |  | základní |  | 0 | 0 | 0 | 0 | 0 | 4 | K | 2 |  |  |  | ROZPOCET |  |  |  |  | 0 | 0 | 0 | 0 | 0 | 1 | 0 | 4 | 1120307579
| VV |  | "viz.příloha D.1 Technická zpráva, příloha D.4 Schéma kladečského plánu řadu K-2" | [14 empty] | VV | 2 | 1 | True | 0 | ROZPOCET
| VV |  | "PE63" 4 |  | 4 | [12 empty] | VV | 2 | 2 | True | 1 | ROZPOCET
61 | K | 8573121221 | Spotřební materiál | komplet | 1 |  | 0 |  |  | základní |  | 0 | 0.001 | 0.001 | 0 | 0 | 4 | K | 2 |  |  |  | ROZPOCET |  |  |  |  | 0 | 0 | 0 | 0 | 0 | 1 | 0 | 4 | 1947124948
| VV |  | "viz. příloha D.1 Technická zpráva" | [14 empty] | VV | 2 | 1 | True | 0 | ROZPOCET
| VV |  | "ostatní spotřební materiál jinde neuvedený, spojovací materiál" | [14 empty] | VV | 2 | 1 | True | 0 | ROZPOCET
| VV |  | 1 |  | 1 | [12 empty] | VV | 2 | 2 | True | 1 | ROZPOCET
62 | K | 871161141 | Montáž potrubí z PE100 SDR 11 otevřený výkop svařovaných na tupo D 32 x 3,0 mm | m | 3 |  | 0 | CS ÚRS 2023 02 |  | základní |  | 0 | 0 | 0 | 0 | 0 | 4 | K | 2 |  |  |  | ROZPOCET |  |  |  |  | 0 | 0 | 0 | 0 | 0 | 1 | 0 | 4 | 1716329449
| VV |  | "viz.příloha D.1 Technická zpráva, příloha D.4 Schéma kladečského plánu řadu K-2" | [14 empty] | VV | 2 | 1 | True | 0 | ROZPOCET
| VV | PE_32 | "vsakovací prostor - odvodnění hydrantu" 1*3,0 |  | 3 | [12 empty] | VV | 2 | 2 | True | 1 | ROZPOCET
63 | M | 28613752 | potrubí vodovodní LDPE (rPE) D 32x4,4mm | m | 3.045 |  | 0 | CS ÚRS 2023 01 |  | základní |  | 0 | 0.00037 | 0.0011267 | 0 | 0 | 8 | M | 2 |  |  |  | ROZPOCET |  |  |  |  | 0 | 0 | 0 | 0 | 0 | 1 | 0 | 4 | 586976620
| VV |  | PE_32*1,015 |  | 3.045 | [12 empty] | VV | 2 | 2 | True | 1 | ROZPOCET
64 | K | 871211211 | Montáž potrubí z PE100 SDR 11 otevřený výkop svařovaných elektrotvarovkou D 63 x 5,8 mm | m | 15 |  | 0 | CS ÚRS 2023 02 |  | základní |  | 0 | 0 | 0 | 0 | 0 | 4 | K | 2 |  |  |  | ROZPOCET |  |  |  |  | 0 | 0 | 0 | 0 | 0 | 1 | 0 | 4 | 327763250
65 | M | 28613113 | trubka vodovodní PE100 , RC PN 16 SDR11 63x5,8mm | m | 15.225 |  | 0 | CS ÚRS 2023 02 |  | základní |  | 0 | 0.00106 | 0.016139 | 0 | 0 | 8 | M | 2 |  |  |  | ROZPOCET |  |  |  |  | 0 | 0 | 0 | 0 | 0 | 1 | 0 | 4 | 860525369
| VV |  | "viz.příloha D.1 Technická zpráva, příloha D.4 Schéma kladečského plánu řadu K-2" | [14 empty] | VV | 2 | 1 | True | 0 | ROZPOCET
| VV |  | "PE 100, RC AQUALINE ROBUST, 63x5,8 SDR11" | [14 empty] | VV | 2 | 1 | True | 0 | ROZPOCET
| VV |  | "Potrubí musí být certifikované dle technického předpisu PAS1075" | [14 empty] | VV | 2 | 1 | True | 0 | ROZPOCET
| VV |  | PE_63*1,015 |  | 15.225 | [12 empty] | VV | 2 | 2 | True | 1 | ROZPOCET
66 | K | 871241221 | Montáž potrubí z PE100 SDR 17 otevřený výkop svařovaných elektrotvarovkou D 90 x 5,4 mm | m | 5 |  | 0 | CS ÚRS 2023 02 |  | základní |  | 0 | 0 | 0 | 0 | 0 | 4 | K | 2 |  |  |  | ROZPOCET |  |  |  |  | 0 | 0 | 0 | 0 | 0 | 1 | 0 | 4 | 462115129
| VV |  | "viz.příloha D.1 Technická zpráva, příloha D.4 Schéma kladečského plánu řadu K-2" | [14 empty] | VV | 2 | 1 | True | 0 | ROZPOCET
| VV |  | "přípojka pro hydrant" 5,0 |  | 5 | [12 empty] | VV | 2 | 2 | True | 0 | ROZPOCET
| VV | PE_90 | Součet |  | 5 | [12 empty] | VV | 2 | 4 | True | 1 | ROZPOCET
67 | M | 28613575 | potrubí dvouvrstvé PE100 RC SDR17 90x5,4 dl 12m | m | 5.075 |  | 0 | CS ÚRS 2023 02 |  | základní |  | 0 | 0.00147 | 0.0074602 | 0 | 0 | 8 | M | 2 |  |  |  | ROZPOCET |  |  |  |  | 0 | 0 | 0 | 0 | 0 | 1 | 0 | 4 | -184309161
| VV |  | "viz.příloha D.1 Technická zpráva, příloha D.4 Schéma kladečského plánu řadu K-2" | [14 empty] | VV | 2 | 1 | True | 0 | ROZPOCET
| VV |  | "PE 100, RC AQUALINE ROBUST, 90x5,4 SDR17" | [14 empty] | VV | 2 | 1 | True | 0 | ROZPOCET
| VV |  | "Potrubí musí být certifikované dle technického předpisu PAS1075" | [14 empty] | VV | 2 | 1 | True | 0 | ROZPOCET
| VV |  | PE_90*1,015 |  | 5.075 | [12 empty] | VV | 2 | 2 | True | 1 | ROZPOCET
68 | K | 871251221 | Montáž potrubí z PE100 SDR 17 otevřený výkop svařovaných elektrotvarovkou D 110 x 6,6 mm | m | 224 |  | 0 | CS ÚRS 2023 02 |  | základní |  | 0 | 0 | 0 | 0 | 0 | 4 | K | 2 |  |  |  | ROZPOCET |  |  |  |  | 0 | 0 | 0 | 0 | 0 | 1 | 0 | 4 | 726638876
69 | M | 28613576 | potrubí dvouvrstvé PE100 RC SDR17 110x6,6 dl 12m | m | 227.36 |  | 0 | CS ÚRS 2023 02 |  | základní |  | 0 | 0.00218 | 0.49564 | 0 | 0 | 8 | M | 2 |  |  |  | ROZPOCET |  |  |  |  | 0 | 0 | 0 | 0 | 0 | 1 | 0 | 4 | 1151159748
| VV |  | "viz.příloha D.1 Technická zpráva, příloha D.4 Schéma kladečského plánu řadu K-2" | [14 empty] | VV | 2 | 1 | True | 0 | ROZPOCET
| VV |  | "PE 100, RC AQUALINE ROBUST, 110x6,6 SDR17" | [14 empty] | VV | 2 | 1 | True | 0 | ROZPOCET
| VV |  | "Potrubí musí být certifikované dle technického předpisu PAS1075" | [14 empty] | VV | 2 | 1 | True | 0 | ROZPOCET
| VV |  | PE_110*1,015 |  | 227.36 | [12 empty] | VV | 2 | 2 | True | 1 | ROZPOCET
70 | K | 852241121 | Montáž potrubí z trub litinových tlakových přírubových normálních délek otevřený výkop DN 80 | kus | 1 |  | 0 | CS ÚRS 2023 02 |  | základní |  | 0 | 0.00167 | 0.00167 | 0 | 0 | 4 | K | 2 |  |  |  | ROZPOCET |  |  |  |  | 0 | 0 | 0 | 0 | 0 | 1 | 0 | 4 | 1556199728
| VV |  | "viz.příloha D.1 Technická zpráva, příloha D.4 Schéma kladečského plánu řadu K-2" | [14 empty] | VV | 2 | 1 | True | 0 | ROZPOCET
| VV |  | 1 |  | 1 | [12 empty] | VV | 2 | 2 | True | 1 | ROZPOCET
71 | M | 55253239 | trouba přírubová litinová vodovodní PN 10/16 DN 80 dl 400mm | kus | 1.02 |  | 0 | CS ÚRS 2023 02 |  | základní |  | 0 | 0.012 | 0.01224 | 0 | 0 | 8 | M | 2 |  |  |  | ROZPOCET |  |  |  |  | 0 | 0 | 0 | 0 | 0 | 1 | 0 | 4 | -1991742012
| VV |  | "viz.příloha D.1 Technická zpráva, příloha D.4 Schéma kladečského plánu řadu K-2" | [14 empty] | VV | 2 | 1 | True | 0 | ROZPOCET
| VV |  | 1*1,02 |  | 1.02 | [12 empty] | VV | 2 | 2 | True | 1 | ROZPOCET
72 | K | 857242122 | Montáž litinových tvarovek jednoosých přírubových otevřený výkop DN 80 | kus | 1 |  | 0 | CS ÚRS 2023 02 |  | základní |  | 0 | 0.00167 | 0.00167 | 0 | 0 | 4 | K | 2 |  |  |  | ROZPOCET |  |  |  |  | 0 | 0 | 0 | 0 | 0 | 1 | 0 | 4 | 688060755
| VV |  | "viz.příloha D.1 Technická zpráva, příloha D.4 Schéma kladečského plánu řadu K-2" | [14 empty] | VV | 2 | 1 | True | 0 | ROZPOCET
| VV |  | 1 |  | 1 | [12 empty] | VV | 2 | 2 | True | 1 | ROZPOCET
73 | M | 552506420 | koleno přírubové s patkou PP litinové DN 80 | kus | 1.02 |  | 0 | CS ÚRS 2023 02 |  | základní |  | 0 | 0.0141 | 0.014382 | 0 | 0 | 8 | M | 2 |  |  |  | ROZPOCET |  |  |  |  | 0 | 0 | 0 | 0 | 0 | 1 | 0 | 4 | 1026028321
| VV |  | "viz.příloha D.1 Technická zpráva, příloha D.4 Schéma kladečského plánu řadu K-2" | [14 empty] | VV | 2 | 1 | True | 0 | ROZPOCET
| VV |  | 1*1,02 |  | 1.02 | [12 empty] | VV | 2 | 2 | True | 1 | ROZPOCET
74 | K | 857264122 | Montáž litinových tvarovek odbočných přírubových otevřený výkop DN 100 | kus | 5 |  | 0 | CS ÚRS 2023 02 |  | základní |  | 0 | 0.00171 | 0.00855 | 0 | 0 | 4 | K | 2 |  |  |  | ROZPOCET |  |  |  |  | 0 | 0 | 0 | 0 | 0 | 1 | 0 | 4 | 1712092736
| VV |  | "viz.příloha D.1 Technická zpráva, příloha D.4 Schéma kladečského plánu řadu K-2" | [14 empty] | VV | 2 | 1 | True | 0 | ROZPOCET
| VV |  | 1+4 |  | 5 | [12 empty] | VV | 2 | 2 | True | 1 | ROZPOCET
75 | M | 55253513 | tvarovka přírubová litinová s přírubovou odbočkou,práškový epoxid tl 250µm T-kus DN 100/50 | kus | 4.08 |  | 0 | CS ÚRS 2023 02 |  | základní |  | 0 | 0.0165 | 0.06732 | 0 | 0 | 8 | M | 2 |  |  |  | ROZPOCET |  |  |  |  | 0 | 0 | 0 | 0 | 0 | 1 | 0 | 4 | -1396004507
| VV |  | "viz.příloha D.1 Technická zpráva, příloha D.4 Schéma kladečského plánu řadu K-2" | [14 empty] | VV | 2 | 1 | True | 0 | ROZPOCET
| VV |  | 4*1,02 |  | 4.08 | [12 empty] | VV | 2 | 2 | True | 1 | ROZPOCET
76 | M | 55253515 | tvarovka přírubová litinová s přírubovou odbočkou,práškový epoxid tl 250µm T-kus DN 100/80 | kus | 1.02 |  | 0 | CS ÚRS 2023 02 |  | základní |  | 0 | 0.0178 | 0.018156 | 0 | 0 | 8 | M | 2 |  |  |  | ROZPOCET |  |  |  |  | 0 | 0 | 0 | 0 | 0 | 1 | 0 | 4 | 1079601058
| VV |  | "viz.příloha D.1 Technická zpráva, příloha D.4 Schéma kladečského plánu řadu K-2" | [14 empty] | VV | 2 | 1 | True | 0 | ROZPOCET
| VV |  | 1*1,02 |  | 1.02 | [12 empty] | VV | 2 | 2 | True | 1 | ROZPOCET
77 | K | 877211101 | Montáž elektrospojek na vodovodním potrubí z PE trub d 63 | kus | 4 |  | 0 | CS ÚRS 2023 02 |  | základní |  | 0 | 0 | 0 | 0 | 0 | 4 | K | 2 |  |  |  | ROZPOCET |  |  |  |  | 0 | 0 | 0 | 0 | 0 | 1 | 0 | 4 | 203198301
| VV |  | "viz.příloha D.1 Technická zpráva, příloha D.4 Schéma kladečského plánu řadu K-2" | [14 empty] | VV | 2 | 1 | True | 0 | ROZPOCET
| VV |  | 4 |  | 4 | [12 empty] | VV | 2 | 2 | True | 1 | ROZPOCET
78 | M | 28615972 | elektrospojka SDR11 PE 100 PN16 D 63mm | kus | 4.06 |  | 0 | CS ÚRS 2023 02 |  | základní |  | 0 | 0.00022 | 0.0008932 | 0 | 0 | 8 | M | 2 |  |  |  | ROZPOCET |  |  |  |  | 0 | 0 | 0 | 0 | 0 | 1 | 0 | 4 | -1086647623
| VV |  | "viz.příloha D.1 Technická zpráva, příloha D.4 Schéma kladečského plánu řadu K-2" | [14 empty] | VV | 2 | 1 | True | 0 | ROZPOCET
| VV |  | 4*1,015 |  | 4.06 | [12 empty] | VV | 2 | 2 | True | 1 | ROZPOCET
79 | K | 877241101 | Montáž elektrospojek na vodovodním potrubí z PE trub d 90 | kus | 2 |  | 0 | CS ÚRS 2023 02 |  | základní |  | 0 | 0 | 0 | 0 | 0 | 4 | K | 2 |  |  |  | ROZPOCET |  |  |  |  | 0 | 0 | 0 | 0 | 0 | 1 | 0 | 4 | 645261529
| VV |  | "viz.příloha D.1 Technická zpráva, příloha D.4 Schéma kladečského plánu řadu K-2" | [14 empty] | VV | 2 | 1 | True | 0 | ROZPOCET
| VV |  | 2 |  | 2 | [12 empty] | VV | 2 | 2 | True | 1 | ROZPOCET
80 | M | 28615974 | elektrospojka SDR11 PE 100 PN16 D 90mm | kus | 2.03 |  | 0 | CS ÚRS 2023 02 |  | základní |  | 0 | 0.00039 | 0.0007917 | 0 | 0 | 8 | M | 2 |  |  |  | ROZPOCET |  |  |  |  | 0 | 0 | 0 | 0 | 0 | 1 | 0 | 4 | -2086386455
| VV |  | "viz.příloha D.1 Technická zpráva, příloha D.4 Schéma kladečského plánu řadu K-2" | [14 empty] | VV | 2 | 1 | True | 0 | ROZPOCET
| VV |  | 2*1,015 |  | 2.03 | [12 empty] | VV | 2 | 2 | True | 1 | ROZPOCET
81 | K | 877251101 | Montáž elektrospojek na vodovodním potrubí z PE trub d 110 | kus | 31 |  | 0 | CS ÚRS 2023 02 |  | základní |  | 0 | 0 | 0 | 0 | 0 | 4 | K | 2 |  |  |  | ROZPOCET |  |  |  |  | 0 | 0 | 0 | 0 | 0 | 1 | 0 | 4 | 1353952948
| VV |  | "viz.příloha D.1 Technická zpráva, příloha D.4 Schéma kladečského plánu řadu K-2" | [14 empty] | VV | 2 | 1 | True | 0 | ROZPOCET
| VV |  | "elektrospojka" 31 |  | 31 | [12 empty] | VV | 2 | 2 | True | 1 | ROZPOCET
82 | M | 28615975 | elektrospojka SDR11 PE 100 PN16 D 110mm | kus | 31.465 |  | 0 | CS ÚRS 2023 02 |  | základní |  | 0 | 0.00072 | 0.022655 | 0 | 0 | 8 | M | 2 |  |  |  | ROZPOCET |  |  |  |  | 0 | 0 | 0 | 0 | 0 | 1 | 0 | 4 | 512024464
| VV |  | "viz.příloha D.1 Technická zpráva, příloha D.4 Schéma kladečského plánu řadu K-2" | [14 empty] | VV | 2 | 1 | True | 0 | ROZPOCET
| VV |  | 31*1,015 |  | 31.465 | [12 empty] | VV | 2 | 2 | True | 1 | ROZPOCET
83 | K | 877211110 | Montáž elektrokolen 45° na vodovodním potrubí z PE trub d 63 | kus | 8 |  | 0 | CS ÚRS 2023 02 |  | základní |  | 0 | 0 | 0 | 0 | 0 | 4 | K | 2 |  |  |  | ROZPOCET |  |  |  |  | 0 | 0 | 0 | 0 | 0 | 1 | 0 | 4 | 483548267
| VV |  | "viz.příloha D.1 Technická zpráva, příloha D.4 Schéma kladečského plánu řadu K-2" | [14 empty] | VV | 2 | 1 | True | 0 | ROZPOCET
| VV |  | 8 |  | 8 | [12 empty] | VV | 2 | 2 | True | 1 | ROZPOCET
84 | M | 28614946 | elektrokoleno 45° PE 100 PN16 D 63mm | kus | 8.12 |  | 0 | CS ÚRS 2023 02 |  | základní |  | 0 | 0.00026 | 0.0021112 | 0 | 0 | 8 | M | 2 |  |  |  | ROZPOCET |  |  |  |  | 0 | 0 | 0 | 0 | 0 | 1 | 0 | 4 | 1406736986
| VV |  | "viz.příloha D.1 Technická zpráva, příloha D.4 Schéma kladečského plánu řadu K-2" | [14 empty] | VV | 2 | 1 | True | 0 | ROZPOCET
| VV |  | 8*1,015 |  | 8.12 | [12 empty] | VV | 2 | 2 | True | 1 | ROZPOCET
85 | K | 877251110 | Montáž elektrokolen 45° na vodovodním potrubí z PE trub d 110 | kus | 4 |  | 0 | CS ÚRS 2023 02 |  | základní |  | 0 | 0 | 0 | 0 | 0 | 4 | K | 2 |  |  |  | ROZPOCET |  |  |  |  | 0 | 0 | 0 | 0 | 0 | 1 | 0 | 4 | 1584152053
| VV |  | "viz.příloha D.1 Technická zpráva, příloha D.4 Schéma kladečského plánu řadu K-2" | [14 empty] | VV | 2 | 1 | True | 0 | ROZPOCET
| VV |  | 4 |  | 4 | [12 empty] | VV | 2 | 2 | True | 1 | ROZPOCET
86 | M | 28614949 | elektrokoleno 45° PE 100 PN16 D 110mm | kus | 4.06 |  | 0 | CS ÚRS 2023 02 |  | základní |  | 0 | 0.00121 | 0.0049126 | 0 | 0 | 8 | M | 2 |  |  |  | ROZPOCET |  |  |  |  | 0 | 0 | 0 | 0 | 0 | 1 | 0 | 4 | -332686009
| VV |  | "viz.příloha D.1 Technická zpráva, příloha D.4 Schéma kladečského plánu řadu K-2" | [14 empty] | VV | 2 | 1 | True | 0 | ROZPOCET
| VV |  | 4*1,015 |  | 4.06 | [12 empty] | VV | 2 | 2 | True | 1 | ROZPOCET
87 | K | 877251112 | Montáž elektrokolen 90° na vodovodním potrubí z PE trub d 110 | kus | 2 |  | 0 | CS ÚRS 2023 02 |  | základní |  | 0 | 0 | 0 | 0 | 0 | 4 | K | 2 |  |  |  | ROZPOCET |  |  |  |  | 0 | 0 | 0 | 0 | 0 | 1 | 0 | 4 | -935784692
| VV |  | "viz.příloha D.1 Technická zpráva, příloha D.4 Schéma kladečského plánu řadu K-2" | [14 empty] | VV | 2 | 1 | True | 0 | ROZPOCET
| VV |  | 2 |  | 2 | [12 empty] | VV | 2 | 2 | True | 1 | ROZPOCET
88 | M | 28614937 | elektrokoleno 90° PE 100 PN16 D 110mm | kus | 2.03 |  | 0 | CS ÚRS 2023 02 |  | základní |  | 0 | 0.00141 | 0.0028623 | 0 | 0 | 8 | M | 2 |  |  |  | ROZPOCET |  |  |  |  | 0 | 0 | 0 | 0 | 0 | 1 | 0 | 4 | -29850236
| VV |  | "viz.příloha D.1 Technická zpráva, příloha D.4 Schéma kladečského plánu řadu K-2" | [14 empty] | VV | 2 | 1 | True | 0 | ROZPOCET
| VV |  | 2*1,015 |  | 2.03 | [12 empty] | VV | 2 | 2 | True | 1 | ROZPOCET
89 | K | 8912491114 | Montáž lemových nákružků na potrubí z trub PE63 | kus | 4 |  | 0 |  |  | základní |  | 0 | 0 | 0 | 0 | 0 | 4 | K | 2 |  |  |  | ROZPOCET |  |  |  |  | 0 | 0 | 0 | 0 | 0 | 1 | 0 | 4 | -1778284651
| VV |  | "viz.příloha D.1 Technická zpráva, příloha D.4 Schéma kladečského plánu řadu K-2" | [14 empty] | VV | 2 | 1 | True | 0 | ROZPOCET
| VV |  | 4 |  | 4 | [12 empty] | VV | 2 | 2 | True | 1 | ROZPOCET
90 | M | 28653133 | nákružek lemový PE 100 SDR11 63mm | kus | 4.06 |  | 0 | CS ÚRS 2023 02 |  | základní |  | 0 | 0.00019 | 0.0007714 | 0 | 0 | 8 | M | 2 |  |  |  | ROZPOCET |  |  |  |  | 0 | 0 | 0 | 0 | 0 | 1 | 0 | 4 | 1198365157
| VV |  | "viz.příloha D.1 Technická zpráva, příloha D.4 Schéma kladečského plánu řadu K-2" | [14 empty] | VV | 2 | 1 | True | 0 | ROZPOCET
| VV |  | 4*1,015 |  | 4.06 | [12 empty] | VV | 2 | 2 | True | 1 | ROZPOCET
91 | M | 28654365 | příruba volná k lemovému nákružku z polypropylénu 63 | kus | 4.06 |  | 0 | CS ÚRS 2023 02 |  | základní |  | 0 | 0.0022 | 0.008932 | 0 | 0 | 8 | M | 2 |  |  |  | ROZPOCET |  |  |  |  | 0 | 0 | 0 | 0 | 0 | 1 | 0 | 4 | -1396529741
| VV |  | "viz.příloha D.1 Technická zpráva, příloha D.4 Schéma kladečského plánu řadu K-2" | [14 empty] | VV | 2 | 1 | True | 0 | ROZPOCET
| VV |  | 4*1,015 |  | 4.06 | [12 empty] | VV | 2 | 2 | True | 1 | ROZPOCET
92 | K | 8912491111 | Montáž lemových nákružků na potrubí z trub PE90 | kus | 2 |  | 0 |  |  | základní |  | 0 | 0 | 0 | 0 | 0 | 4 | K | 2 |  |  |  | ROZPOCET |  |  |  |  | 0 | 0 | 0 | 0 | 0 | 1 | 0 | 4 | -344240028
| VV |  | "viz.příloha D.1 Technická zpráva, příloha D.4 Schéma kladečského plánu řadu K-2" | [14 empty] | VV | 2 | 1 | True | 0 | ROZPOCET
| VV |  | 2 |  | 2 | [12 empty] | VV | 2 | 2 | True | 1 | ROZPOCET
93 | M | 28653149 | nákružek lemový PE 100 SDR17 90mm | kus | 2.03 |  | 0 | CS ÚRS 2023 02 |  | základní |  | 0 | 0.00039 | 0.0007917 | 0 | 0 | 8 | M | 2 |  |  |  | ROZPOCET |  |  |  |  | 0 | 0 | 0 | 0 | 0 | 1 | 0 | 4 | 505838394
| VV |  | "viz.příloha D.1 Technická zpráva, příloha D.4 Schéma kladečského plánu řadu K-2" | [14 empty] | VV | 2 | 1 | True | 0 | ROZPOCET
| VV |  | 2*1,015 |  | 2.03 | [12 empty] | VV | 2 | 2 | True | 1 | ROZPOCET
94 | M | 28654368 | příruba volná k lemovému nákružku z polypropylénu 90 | kus | 2.03 |  | 0 | CS ÚRS 2023 02 |  | základní |  | 0 | 0.0036 | 0.007308 | 0 | 0 | 8 | M | 2 |  |  |  | ROZPOCET |  |  |  |  | 0 | 0 | 0 | 0 | 0 | 1 | 0 | 4 | 588959288
| VV |  | "viz.příloha D.1 Technická zpráva, příloha D.4 Schéma kladečského plánu řadu K-2" | [14 empty] | VV | 2 | 1 | True | 0 | ROZPOCET
| VV |  | 2*1,015 |  | 2.03 | [12 empty] | VV | 2 | 2 | True | 1 | ROZPOCET
95 | K | 8912491113 | Montáž lemových nákružků na potrubí z jakýchkoli trub DN 110 | kus | 12 |  | 0 |  |  | základní |  | 0 | 0 | 0 | 0 | 0 | 4 | K | 2 |  |  |  | ROZPOCET |  |  |  |  | 0 | 0 | 0 | 0 | 0 | 1 | 0 | 4 | 580088310
| VV |  | "viz.příloha D.1 Technická zpráva, příloha D.4 Schéma kladečského plánu řadu K-2" | [14 empty] | VV | 2 | 1 | True | 0 | ROZPOCET
| VV |  | 12 |  | 12 | [12 empty] | VV | 2 | 2 | True | 1 | ROZPOCET
96 | M | 28653150 | nákružek lemový PE 100 SDR17 110mm | kus | 12.18 |  | 0 | CS ÚRS 2023 02 |  | základní |  | 0 | 0.00057 | 0.0069426 | 0 | 0 | 8 | M | 2 |  |  |  | ROZPOCET |  |  |  |  | 0 | 0 | 0 | 0 | 0 | 1 | 0 | 4 | -501850397
| VV |  | "viz.příloha D.1 Technická zpráva, příloha D.4 Schéma kladečského plánu řadu K-2" | [14 empty] | VV | 2 | 1 | True | 0 | ROZPOCET
| VV |  | 12*1,015 |  | 12.18 | [12 empty] | VV | 2 | 2 | True | 1 | ROZPOCET
97 | M | 28654410 | příruba volná k lemovému nákružku z polypropylénu 110 | kus | 12.18 |  | 0 | CS ÚRS 2023 02 |  | základní |  | 0 | 0.004 | 0.04872 | 0 | 0 | 8 | M | 2 |  |  |  | ROZPOCET |  |  |  |  | 0 | 0 | 0 | 0 | 0 | 1 | 0 | 4 | 1578693876
| VV |  | "viz.příloha D.1 Technická zpráva, příloha D.4 Schéma kladečského plánu řadu K-2" | [14 empty] | VV | 2 | 1 | True | 0 | ROZPOCET
| VV |  | 12*1,015 |  | 12.18 | [12 empty] | VV | 2 | 2 | True | 1 | ROZPOCET
98 | M | HWL.797405000016 | SYNOFLEX - SPOJKA 50 (56-71) | kus | 4.04 |  | 0 |  |  | základní |  | 0 | 0.006 | 0.02424 | 0 | 0 | 8 | M | 2 |  |  |  | ROZPOCET |  |  |  |  | 0 | 0 | 0 | 0 | 0 | 1 | 0 | 4 | 1511185074
| VV |  | "viz.příloha D.1 Technická zpráva, příloha D.4 Schéma kladečského plánu řadu K-2" | [14 empty] | VV | 2 | 1 | True | 0 | ROZPOCET
| VV |  | 4*1,01 |  | 4.04 | [12 empty] | VV | 2 | 2 | True | 1 | ROZPOCET
99 | K | 879171111 | Montáž vodovodní přípojky na potrubí DN 32 | kus | 9 |  | 0 | CS ÚRS 2023 02 |  | základní |  | 0 | 0.00038 | 0.00342 | 0 | 0 | 4 | K | 2 |  |  |  | ROZPOCET |  |  |  |  | 0 | 0 | 0 | 0 | 0 | 1 | 0 | 4 | -1381746260
| VV |  | "viz.příloha D.1 Technická zpráva, příloha D.4 Schéma kladečského plánu řadu K-2" | [14 empty] | VV | 2 | 1 | True | 0 | ROZPOCET
| VV |  | 9 |  | 9 | [12 empty] | VV | 2 | 2 | True | 1 | ROZPOCET
100 | K | 8911739111 | Montáž vodovodního ventilu hlavního pro přípojky DN 32 | kus | 9 |  | 0 |  |  | základní |  | 0 | 2e-05 | 0.00018 | 0 | 0 | 4 | K | 2 |  |  |  | ROZPOCET |  |  |  |  | 0 | 0 | 0 | 0 | 0 | 1 | 0 | 4 | 1821337219
| VV |  | "viz.příloha D.1 Technická zpráva, příloha D.4 Schéma kladečského plánu řadu K-2" | [14 empty] | VV | 2 | 1 | True | 0 | ROZPOCET
| VV |  | 9 |  | 9 | [12 empty] | VV | 2 | 2 | True | 1 | ROZPOCET
101 | M | HWL.313000103216 | VENTIL ISO DOMOVNÍ PŘÍPOJKY ROHOVÝ 32-5/4" | kus | 9.09 |  | 0 |  |  | základní |  | 0 | 0.00244 | 0.02218 | 0 | 0 | 8 | M | 2 |  |  |  | ROZPOCET |  |  |  |  | 0 | 0 | 0 | 0 | 0 | 1 | 0 | 4 | -214921488
| VV |  | "viz.příloha D.1 Technická zpráva, příloha D.4 Schéma kladečského plánu řadu K-2" | [14 empty] | VV | 2 | 1 | True | 0 | ROZPOCET
| VV |  | 9*1,01 |  | 9.09 | [12 empty] | VV | 2 | 2 | True | 1 | ROZPOCET
102 | M | 9502050100031 | SOUPRAVA ZEMNÍ TELESKOPICKÁ PRO DOMOVNÍ PŘÍPOJKY | kus | 9 |  | 0 |  |  | základní |  | 0 | 0.0073 | 0.0657 | 0 | 0 | 8 | M | 2 |  |  |  | ROZPOCET |  |  |  |  | 0 | 0 | 0 | 0 | 0 | 1 | 0 | 4 | 1355551230
| VV |  | "viz.příloha D.1 Technická zpráva, příloha D.4 Schéma kladečského plánu řadu K-2" | [14 empty] | VV | 2 | 1 | True | 0 | ROZPOCET
| VV |  | 9 |  | 9 | [12 empty] | VV | 2 | 2 | True | 1 | ROZPOCET
103 | K | 891247212 | Montáž hydrantů nadzemních DN 80 | kus | 1 |  | 0 | CS ÚRS 2023 02 |  | základní |  | 0 | 0.00136 | 0.00136 | 0 | 0 | 4 | K | 2 |  |  |  | ROZPOCET |  |  |  |  | 0 | 0 | 0 | 0 | 0 | 1 | 0 | 4 | -143633829
| VV |  | "viz.příloha D.1 Technická zpráva, příloha D.4 Schéma kladečského plánu řadu K-2" | [14 empty] | VV | 2 | 1 | True | 0 | ROZPOCET
| VV |  | 1 |  | 1 | [12 empty] | VV | 2 | 2 | True | 1 | ROZPOCET
104 | M | 42273682 | hydrant nadzemní DN 80 tvárná litina dvojitý uzávěr s koulí krycí v 1500mm | kus | 1 |  | 0 | CS ÚRS 2023 02 |  | základní |  | 0 | 0.078 | 0.078 | 0 | 0 | 8 | M | 2 |  |  |  | ROZPOCET |  |  |  |  | 0 | 0 | 0 | 0 | 0 | 1 | 0 | 4 | 835203121
| VV |  | "viz.příloha D.1 Technická zpráva, příloha D.4 Schéma kladečského plánu řadu K-2" | [14 empty] | VV | 2 | 1 | True | 0 | ROZPOCET
| VV |  | 1 |  | 1 | [12 empty] | VV | 2 | 2 | True | 1 | ROZPOCET
105 | M | 5525064202 | hydrantová drenáž | kus | 1 |  | 0 |  |  | základní |  | 0 | 0.001 | 0.001 | 0 | 0 | 8 | M | 2 |  |  |  | ROZPOCET |  |  |  |  | 0 | 0 | 0 | 0 | 0 | 1 | 0 | 4 | 74396754
| VV |  | "viz.příloha D.1 Technická zpráva, příloha D.4 Schéma kladečského plánu řadu K-2" | [14 empty] | VV | 2 | 1 | True | 0 | ROZPOCET
| VV |  | 1 |  | 1 | [12 empty] | VV | 2 | 2 | True | 1 | ROZPOCET
106 | K | 891211112 | Montáž vodovodních šoupátek otevřený výkop DN 50 | kus | 4 |  | 0 | CS ÚRS 2023 02 |  | základní |  | 0 | 0.00072 | 0.00288 | 0 | 0 | 4 | K | 2 |  |  |  | ROZPOCET |  |  |  |  | 0 | 0 | 0 | 0 | 0 | 1 | 0 | 4 | 2060465798
| VV |  | "viz.příloha D.1 Technická zpráva, příloha D.4 Schéma kladečského plánu řadu K-2" | [14 empty] | VV | 2 | 1 | True | 0 | ROZPOCET
| VV |  | 4 |  | 4 | [12 empty] | VV | 2 | 2 | True | 1 | ROZPOCET
107 | M | HWL.400205000016 | ŠOUPĚ E2 PŘÍRUBOVÉ KRÁTKÉ 50 | kus | 4.04 |  | 0 |  |  | základní |  | 0 | 0.01097 | 0.044319 | 0 | 0 | 8 | M | 2 |  |  |  | ROZPOCET |  |  |  |  | 0 | 0 | 0 | 0 | 0 | 1 | 0 | 4 | 120349328
| VV |  | "viz.příloha D.1 Technická zpráva, příloha D.4 Schéma kladečského plánu řadu K-2" | [14 empty] | VV | 2 | 1 | True | 0 | ROZPOCET
| VV |  | 4*1,01 |  | 4.04 | [12 empty] | VV | 2 | 2 | True | 1 | ROZPOCET
108 | K | 891241112 | Montáž vodovodních šoupátek otevřený výkop DN 80 | kus | 1 |  | 0 | CS ÚRS 2023 02 |  | základní |  | 0 | 0.00162 | 0.00162 | 0 | 0 | 4 | K | 2 |  |  |  | ROZPOCET |  |  |  |  | 0 | 0 | 0 | 0 | 0 | 1 | 0 | 4 | 2037797053
| VV |  | "viz.příloha D.1 Technická zpráva, příloha D.4 Schéma kladečského plánu řadu K-2" | [14 empty] | VV | 2 | 1 | True | 0 | ROZPOCET
| VV |  | 1 |  | 1 | [12 empty] | VV | 2 | 2 | True | 1 | ROZPOCET
109 | M | HWL.400208000016 | ŠOUPĚ E2 PŘÍRUBOVÉ KRÁTKÉ 80 | kus | 1.01 |  | 0 |  |  | základní |  | 0 | 0.01847 | 0.018655 | 0 | 0 | 8 | M | 2 |  |  |  | ROZPOCET |  |  |  |  | 0 | 0 | 0 | 0 | 0 | 1 | 0 | 4 | -1513408381
| VV |  | "viz.příloha D.1 Technická zpráva, příloha D.4 Schéma kladečského plánu řadu K-2" | [14 empty] | VV | 2 | 1 | True | 0 | ROZPOCET
| VV |  | 1*1,01 |  | 1.01 | [12 empty] | VV | 2 | 2 | True | 1 | ROZPOCET
110 | M | HWL.95010800001 | SOUPRAVA ZEMNÍ TELESKOPICKÁ | kus | 5 |  | 0 |  |  | základní |  | 0 | 0.00654 | 0.0327 | 0 | 0 | 8 | M | 2 |  |  |  | ROZPOCET |  |  |  |  | 0 | 0 | 0 | 0 | 0 | 1 | 0 | 4 | 1951334849
| VV |  | "viz.příloha D.1 Technická zpráva, příloha D.4 Schéma kladečského plánu řadu K-2" | [14 empty] | VV | 2 | 1 | True | 0 | ROZPOCET
| VV |  | 5 |  | 5 | [12 empty] | VV | 2 | 2 | True | 1 | ROZPOCET
111 | K | 891269111 | Montáž navrtávacích pasů na potrubí z jakýchkoli trub DN 100 | kus | 9 |  | 0 | CS ÚRS 2023 02 |  | základní |  | 0 | 0 | 0 | 0 | 0 | 4 | K | 2 |  |  |  | ROZPOCET |  |  |  |  | 0 | 0 | 0 | 0 | 0 | 1 | 0 | 4 | 1543994414
| VV |  | "viz.příloha D.1 Technická zpráva, příloha D.4 Schéma kladečského plánu řadu K-2" | [14 empty] | VV | 2 | 1 | True | 0 | ROZPOCET
| VV |  | 9 |  | 9 | [12 empty] | VV | 2 | 2 | True | 1 | ROZPOCET
112 | M | HWL.531011005416 | PAS NAVRTÁVACÍ UZAVÍRACÍ HAKU 110-5/4" | kus | 9.09 |  | 0 |  |  | základní |  | 0 | 0.00363 | 0.032997 | 0 | 0 | 8 | M | 2 |  |  |  | ROZPOCET |  |  |  |  | 0 | 0 | 0 | 0 | 0 | 1 | 0 | 4 | 749068753
| VV |  | "viz.příloha D.1 Technická zpráva, příloha D.4 Schéma kladečského plánu řadu K-2" | [14 empty] | VV | 2 | 1 | True | 0 | ROZPOCET
| VV |  | 9*1,01 |  | 9.09 | [12 empty] | VV | 2 | 2 | True | 1 | ROZPOCET
113 | K | 899401111 | Osazení poklopů litinových ventilových | kus | 9 |  | 0 | CS ÚRS 2023 02 |  | základní |  | 0 | 0.04 | 0.36 | 0 | 0 | 4 | K | 2 |  |  |  | ROZPOCET |  |  |  |  | 0 | 0 | 0 | 0 | 0 | 1 | 0 | 4 | -746204132
| VV |  | "viz.příloha D.1 Technická zpráva, příloha D.4 Schéma kladečského plánu řadu K-2" | [14 empty] | VV | 2 | 1 | True | 0 | ROZPOCET
| VV |  | 9 |  | 9 | [12 empty] | VV | 2 | 2 | True | 1 | ROZPOCET
114 | M | 422914020 | poklop litinový ventilový | kus | 9 |  | 0 | CS ÚRS 2023 02 |  | základní |  | 0 | 0.0073 | 0.0657 | 0 | 0 | 8 | M | 2 |  |  |  | ROZPOCET |  |  |  |  | 0 | 0 | 0 | 0 | 0 | 1 | 0 | 4 | 1777922427
| VV |  | "viz.příloha D.1 Technická zpráva, příloha D.4 Schéma kladečského plánu řadu K-2" | [14 empty] | VV | 2 | 1 | True | 0 | ROZPOCET
| VV |  | 9 |  | 9 | [12 empty] | VV | 2 | 2 | True | 1 | ROZPOCET
115 | K | 899401112 | Osazení poklopů litinových šoupátkových | kus | 5 |  | 0 | CS ÚRS 2023 02 |  | základní |  | 0 | 0.04 | 0.2 | 0 | 0 | 4 | K | 2 |  |  |  | ROZPOCET |  |  |  |  | 0 | 0 | 0 | 0 | 0 | 1 | 0 | 4 | 1046010503
| VV |  | "viz.příloha D.1 Technická zpráva, příloha D.4 Schéma kladečského plánu řadu K-2" | [14 empty] | VV | 2 | 1 | True | 0 | ROZPOCET
| VV |  | 5 |  | 5 | [12 empty] | VV | 2 | 2 | True | 1 | ROZPOCET
116 | M | 422913520 | poklop litinový šoupátkový pro zemní soupravy osazení do terénu a do vozovky | kus | 5 |  | 0 | CS ÚRS 2023 02 |  | základní |  | 0 | 0.0133 | 0.0665 | 0 | 0 | 8 | M | 2 |  |  |  | ROZPOCET |  |  |  |  | 0 | 0 | 0 | 0 | 0 | 1 | 0 | 4 | 1956969787
| VV |  | "viz.příloha D.1 Technická zpráva, příloha D.4 Schéma kladečského plánu řadu K-2" | [14 empty] | VV | 2 | 1 | True | 0 | ROZPOCET
| VV |  | 5 |  | 5 | [12 empty] | VV | 2 | 2 | True | 1 | ROZPOCET
117 | M | 4229135201 | podkladová deska UNI | kus | 14 |  | 0 |  |  | základní |  | 0 | 0.005 | 0.07 | 0 | 0 | 8 | M | 2 |  |  |  | ROZPOCET |  |  |  |  | 0 | 0 | 0 | 0 | 0 | 1 | 0 | 4 | -1746285947
| VV |  | "viz.příloha D.1 Technická zpráva, příloha D.4 Schéma kladečského plánu řadu K-2" | [14 empty] | VV | 2 | 1 | True | 0 | ROZPOCET
| VV |  | 5+9 |  | 14 | [12 empty] | VV | 2 | 2 | True | 1 | ROZPOCET
118 | K | 8912472121 | Demontáž hydrantů nadzemních DN 80 | kus | 1 |  | 0 |  |  | základní |  | 0 | 0.00136 | 0.00136 | 0 | 0 | 4 | K | 2 |  |  |  | ROZPOCET |  |  |  |  | 0 | 0 | 0 | 0 | 0 | 1 | 0 | 4 | -192037124
| VV |  | "viz.příloha D.1 Technická zpráva, příloha D.4 Schéma kladečského plánu řadu K-2" | [14 empty] | VV | 2 | 1 | True | 0 | ROZPOCET
| VV |  | "demontáž stávajícího nadzemního hydrantu před čp.171" 1 |  | 1 | [12 empty] | VV | 2 | 2 | True | 1 | ROZPOCET
119 | K | 899101211 | Demontáž poklopů litinových nebo ocelových včetně rámů hmotnosti do 50 kg | kus | 14 |  | 0 | CS ÚRS 2023 02 |  | základní |  | 0 | 0 | 0 | 0.05 | 0.7 | 4 | K | 2 |  |  |  | ROZPOCET |  |  |  |  | 0 | 0 | 0 | 0 | 0 | 1 | 0 | 4 | 1604709350
| VV |  | "viz.příloha D.1 Technická zpráva, příloha D.4 Schéma kladečského plánu řadu K-2" | [14 empty] | VV | 2 | 1 | True | 0 | ROZPOCET
| VV |  | "demontáž stávajících poklopů" | [14 empty] | VV | 2 | 1 | True | 0 | ROZPOCET
| VV |  | "poklop šoupátkový" 5 |  | 5 | [12 empty] | VV | 2 | 2 | True | 0 | ROZPOCET
| VV |  | "poklop ventilový" 9 |  | 9 | [12 empty] | VV | 2 | 2 | True | 0 | ROZPOCET
| VV |  | Součet |  | 14 | [12 empty] | VV | 2 | 4 | True | 1 | ROZPOCET
120 | K | 8712918111 | Demontáž stávajícího potrubí z polyetylenu D přes 90 do 140 mm | m | 1 |  | 0 |  |  | základní |  | 0 | 0 | 0 | 0.0055 | 0.0055 | 4 | K | 2 |  |  |  | ROZPOCET |  |  |  |  | 0 | 0 | 0 | 0 | 0 | 1 | 0 | 4 | -150820736
| VV |  | "viz.příloha D.1 Technická zpráva, příloha D.4 Schéma kladečského plánu řadu K-2" | [14 empty] | VV | 2 | 1 | True | 0 | ROZPOCET
| VV |  | "demontáž úseku potrubí PE110" 1,0 |  | 1 | [12 empty] | VV | 2 | 2 | True | 1 | ROZPOCET
121 | K | 892241111 | Tlaková zkouška vodou potrubí do 80 | m | 5 |  | 0 | CS ÚRS 2023 02 |  | základní |  | 0 | 0 | 0 | 0 | 0 | 4 | K | 2 |  |  |  | ROZPOCET |  |  |  |  | 0 | 0 | 0 | 0 | 0 | 1 | 0 | 4 | -345331864
| VV |  | "viz.příloha D.1 Technická zpráva" | [14 empty] | VV | 2 | 1 | True | 0 | ROZPOCET
| VV |  | 5 |  | 5 | [12 empty] | VV | 2 | 2 | True | 1 | ROZPOCET
122 | K | 892271111 | Tlaková zkouška vodou potrubí DN 100 nebo 125 | m | 239 |  | 0 | CS ÚRS 2023 02 |  | základní |  | 0 | 0 | 0 | 0 | 0 | 4 | K | 2 |  |  |  | ROZPOCET |  |  |  |  | 0 | 0 | 0 | 0 | 0 | 1 | 0 | 4 | 1434107905
| VV |  | "viz.příloha D.1 Technická zpráva" | [14 empty] | VV | 2 | 1 | True | 0 | ROZPOCET
| VV |  | 224+15 |  | 239 | [12 empty] | VV | 2 | 2 | True | 1 | ROZPOCET
123 | K | 892233122 | Proplach a dezinfekce vodovodního potrubí DN od 40 do 70 | m | 15 |  | 0 | CS ÚRS 2023 02 |  | základní |  | 0 | 0 | 0 | 0 | 0 | 4 | K | 2 |  |  |  | ROZPOCET |  |  |  |  | 0 | 0 | 0 | 0 | 0 | 1 | 0 | 4 | -238108722
| VV |  | "viz.příloha D.1 Technická zpráva" | [14 empty] | VV | 2 | 1 | True | 0 | ROZPOCET
| VV |  | 15 |  | 15 | [12 empty] | VV | 2 | 2 | True | 1 | ROZPOCET
124 | K | 892273122 | Proplach a dezinfekce vodovodního potrubí DN od 80 do 125 | m | 229 |  | 0 | CS ÚRS 2023 02 |  | základní |  | 0 | 0 | 0 | 0 | 0 | 4 | K | 2 |  |  |  | ROZPOCET |  |  |  |  | 0 | 0 | 0 | 0 | 0 | 1 | 0 | 4 | 683362226
| VV |  | "viz.příloha D.1 Technická zpráva" | [14 empty] | VV | 2 | 1 | True | 0 | ROZPOCET
| VV |  | 224+5 |  | 229 | [12 empty] | VV | 2 | 2 | True | 1 | ROZPOCET
125 | K | 892372111 | Zabezpečení konců potrubí DN do 300 při tlakových zkouškách vodou | kus | 2 |  | 0 | CS ÚRS 2023 02 |  | základní |  | 0 | 0.45937 | 0.91874 | 0 | 0 | 4 | K | 2 |  |  |  | ROZPOCET |  |  |  |  | 0 | 0 | 0 | 0 | 0 | 1 | 0 | 4 | -1642242087
| VV |  | "viz.příloha D.1 Technická zpráva" | [14 empty] | VV | 2 | 1 | True | 0 | ROZPOCET
| VV |  | 2 |  | 2 | [12 empty] | VV | 2 | 2 | True | 1 | ROZPOCET
126 | K | 899431111 | Výšková úprava uličního vstupu nebo vpusti do 200 mm zvýšením krycího hrnce, šoupěte nebo hydrantu | kus | 5 |  | 0 | CS ÚRS 2023 01 |  | základní |  | 0 | 0.31108 | 1.5554 | 0 | 0 | 4 | K | 2 |  |  |  | ROZPOCET |  |  |  |  | 0 | 0 | 0 | 0 | 0 | 1 | 0 | 4 | 749167757
| VV |  | "viz.příloha D.1 Technická zpráva" | [14 empty] | VV | 2 | 1 | True | 0 | ROZPOCET
| VV |  | 5 |  | 5 | [12 empty] | VV | 2 | 2 | True | 1 | ROZPOCET
127 | K | 899712111 | Orientační tabulky na zdivu | kus | 5 |  | 0 | CS ÚRS 2023 02 |  | základní |  | 0 | 0.00031 | 0.00155 | 0 | 0 | 4 | K | 2 |  |  |  | ROZPOCET |  |  |  |  | 0 | 0 | 0 | 0 | 0 | 1 | 0 | 4 | -1939393415
| VV |  | "viz.příloha D.1 Technická zpráva, příloha D.4 Schéma kladečského plánu řadu K-2" | [14 empty] | VV | 2 | 1 | True | 0 | ROZPOCET
| VV |  | 5 |  | 5 | [12 empty] | VV | 2 | 2 | True | 1 | ROZPOCET
128 | K | 899722114 | Krytí potrubí z plastů výstražnou fólií z PVC 40 cm | m | 256.2 |  | 0 | CS ÚRS 2023 02 |  | základní |  | 0 | 0.00013 | 0.033306 | 0 | 0 | 4 | K | 2 |  |  |  | ROZPOCET |  |  |  |  | 0 | 0 | 0 | 0 | 0 | 1 | 0 | 4 | 1186770148
| VV |  | "viz.příloha D.1 Technická zpráva" | [14 empty] | VV | 2 | 1 | True | 0 | ROZPOCET
| VV |  | (224+5+15)*1,05 |  | 256.2 | [12 empty] | VV | 2 | 2 | True | 1 | ROZPOCET
129 | K | 8712411000 | Montáž vodiče nad potrubím ve výk. | M | 244 |  | 0 |  |  | základní |  | 0 | 2e-05 | 0.00488 | 0 | 0 | 4 | K | 2 |  |  |  | ROZPOCET |  |  |  |  | 0 | 0 | 0 | 0 | 0 | 1 | 0 | 4 | -758354382
| VV |  | "viz.příloha D.1 Technická zpráva, příloha D.5 Uložení potrubí" | [14 empty] | VV | 2 | 1 | True | 0 | ROZPOCET
| VV |  | 224+5+15 |  | 244 | [12 empty] | VV | 2 | 2 | True | 1 | ROZPOCET
130 | M | 3411101201 | kabel silový s Cu jádrem CYKY 6mm2 | M | 275.72 |  | 0 |  |  | základní |  | 0 | 0.00024 | 0.066173 | 0 | 0 | 8 | M | 2 |  |  |  | ROZPOCET |  |  |  |  | 0 | 0 | 0 | 0 | 0 | 1 | 0 | 4 | 2032945365
| VV |  | "viz.příloha D.1 Technická zpráva, příloha D.5 Uložení potrubí" | [14 empty] | VV | 2 | 1 | True | 0 | ROZPOCET
| VV |  | (224+5+15)*1,13 |  | 275.72 | [12 empty] | VV | 2 | 2 | True | 1 | ROZPOCET
| D | 9 | Ostatní konstrukce a práce-bourání |  |  |  | 0 |  |  |  |  | 0 |  | 2.5229 |  | 0 | 1 | D | 1 |  |  |  | ROZPOCET | [10 empty] | 0
131 | K | 915491211 | Osazení vodícího proužku z betonových desek do betonového lože tl do 100 mm š proužku 250 mm | m | 6 |  | 0 | CS ÚRS 2023 02 |  | základní |  | 0 | 0.08088 | 0.48528 | 0 | 0 | 4 | K | 2 |  |  |  | ROZPOCET |  |  |  |  | 0 | 0 | 0 | 0 | 0 | 1 | 0 | 4 | -188758931
| VV |  | "viz.příloha D.1 Technická zpráva" | [14 empty] | VV | 2 | 1 | True | 0 | ROZPOCET
| VV |  | 2*3,0 |  | 6 | [12 empty] | VV | 2 | 2 | True | 1 | ROZPOCET
132 | K | 916131112 | Osazení silničního obrubníku betonového ležatého bez boční opěry do lože z betonu prostého | m | 9 |  | 0 | CS ÚRS 2023 02 |  | základní |  | 0 | 0.14321 | 1.2889 | 0 | 0 | 4 | K | 2 |  |  |  | ROZPOCET |  |  |  |  | 0 | 0 | 0 | 0 | 0 | 1 | 0 | 4 | -595197226
| VV |  | "viz.příloha D.1 Technická zpráva" | [14 empty] | VV | 2 | 1 | True | 0 | ROZPOCET
| VV |  | 2*3,0+3,0 |  | 9 | [12 empty] | VV | 2 | 2 | True | 1 | ROZPOCET
133 | K | 916131212 | Osazení silničního obrubníku betonového stojatého bez boční opěry do lože z betonu prostého | m | 6 |  | 0 | CS ÚRS 2023 02 |  | základní |  | 0 | 0.11519 | 0.69114 | 0 | 0 | 4 | K | 2 |  |  |  | ROZPOCET |  |  |  |  | 0 | 0 | 0 | 0 | 0 | 1 | 0 | 4 | -639542148
| VV |  | "viz.příloha D.1 Technická zpráva" | [14 empty] | VV | 2 | 1 | True | 0 | ROZPOCET
| VV |  | 2*3,0 |  | 6 | [12 empty] | VV | 2 | 2 | True | 1 | ROZPOCET
134 | K | 919112213 | Řezání spár pro vytvoření komůrky š 10 mm hl 25 mm pro těsnící zálivku v živičném krytu | m | 523.8 |  | 0 | CS ÚRS 2023 02 |  | základní |  | 0 | 0 | 0 | 0 | 0 | 4 | K | 2 |  |  |  | ROZPOCET |  |  |  |  | 0 | 0 | 0 | 0 | 0 | 1 | 0 | 4 | 1132377537
| VV |  | "viz.příloha D.1 Technická zpráva, příloha D.5 Uložení potrubí" | [14 empty] | VV | 2 | 1 | True | 0 | ROZPOCET
| VV |  | (224,0*2)+(1,6*2)+(10,5*2)+(4*3,0)+(3,0+2*1,5)+(0,70*2)*24 |  | 523.8 | [12 empty] | VV | 2 | 2 | True | 0 | ROZPOCET
| VV | řezání | Součet |  | 523.8 | [12 empty] | VV | 2 | 4 | True | 1 | ROZPOCET
135 | K | 919122112 | Těsnění spár zálivkou za tepla pro komůrky š 10 mm hl 25 mm s těsnicím profilem | m | 523.8 |  | 0 | CS ÚRS 2023 02 |  | základní |  | 0 | 0.00011 | 0.057618 | 0 | 0 | 4 | K | 2 |  |  |  | ROZPOCET |  |  |  |  | 0 | 0 | 0 | 0 | 0 | 1 | 0 | 4 | 1767054440
| VV |  | řezání |  | 523.8 | [12 empty] | VV | 2 | 2 | True | 1 | ROZPOCET
136 | K | 919735111 | Řezání stávajícího živičného krytu hl do 50 mm | m | 519.32 |  | 0 | CS ÚRS 2023 02 |  | základní |  | 0 | 0 | 0 | 0 | 0 | 4 | K | 2 |  |  |  | ROZPOCET |  |  |  |  | 0 | 0 | 0 | 0 | 0 | 1 | 0 | 4 | -1979614806
| VV |  | "viz.příloha D.1 Technická zpráva" | [14 empty] | VV | 2 | 1 | True | 0 | ROZPOCET
| VV |  | "asfalt místní" (224,0*2)+(1,6*2)+(10,5*2)+(4*2,0)+(4+2*1,0)+(2*0,69)*24 |  | 519.32 | [12 empty] | VV | 2 | 2 | True | 1 | ROZPOCET
137 | K | 979024443 | Očištění vybouraných obrubníků a krajníků silničních | m | 15 |  | 0 | CS ÚRS 2023 02 |  | základní |  | 0 | 0 | 0 | 0 | 0 | 4 | K | 2 |  |  |  | ROZPOCET |  |  |  |  | 0 | 0 | 0 | 0 | 0 | 1 | 0 | 4 | 1108524206
| VV |  | "viz.příloha D.1 Technická zpráva" | [14 empty] | VV | 2 | 1 | True | 0 | ROZPOCET
| VV |  | (2*3,0)+3,0 |  | 9 | [12 empty] | VV | 2 | 2 | True | 0 | ROZPOCET
| VV |  | 2*3,0 |  | 6 | [12 empty] | VV | 2 | 2 | True | 0 | ROZPOCET
| VV |  | Součet |  | 15 | [12 empty] | VV | 2 | 4 | True | 1 | ROZPOCET
138 | K | 979054451 | Očištění vybouraných zámkových dlaždic s původním spárováním z kameniva těženého | m2 | 27 |  | 0 | CS ÚRS 2023 02 |  | základní |  | 0 | 0 | 0 | 0 | 0 | 4 | K | 2 |  |  |  | ROZPOCET |  |  |  |  | 0 | 0 | 0 | 0 | 0 | 1 | 0 | 4 | -889120114
| VV |  | dlažba_zám |  | 27 | [12 empty] | VV | 2 | 2 | True | 1 | ROZPOCET
139 | K | 979094441 | Očištění vybouraných silničních dílců s původním spárováním z kameniva těženého | m2 | 1.5 |  | 0 | CS ÚRS 2023 02 |  | základní |  | 0 | 0 | 0 | 0 | 0 | 4 | K | 2 |  |  |  | ROZPOCET |  |  |  |  | 0 | 0 | 0 | 0 | 0 | 1 | 0 | 4 | 289831575
| VV |  | "viz.příloha D.1 Technická zpráva" | [14 empty] | VV | 2 | 1 | True | 0 | ROZPOCET
| VV |  | "vodící proužek" 2*(3,0*0,25) |  | 1.5 | [12 empty] | VV | 2 | 2 | True | 1 | ROZPOCET
| D | 99 | Přesun hmot |  |  |  | 0 |  |  |  |  | 0 |  | 0 |  | 0 | 1 | D | 1 |  |  |  | ROZPOCET | [10 empty] | 0
140 | K | 998276101 | Přesun hmot pro trubní vedení z trub z plastických hmot otevřený výkop | t | 13.022 |  | 0 | CS ÚRS 2023 02 |  | základní |  | 0 | 0 | 0 | 0 | 0 | 4 | K | 2 |  |  |  | ROZPOCET |  |  |  |  | 0 | 0 | 0 | 0 | 0 | 1 | 0 | 4 | -507225192
| VV |  | 322,798-309,776 |  | 13.022 | [12 empty] | VV | 2 | 2 | True | 1 | ROZPOCET
| D | 997 | Přesun sutě |  |  |  | 0 |  |  |  |  | 0 |  | 0 |  | 0 | 1 | D | 1 |  |  |  | ROZPOCET | [10 empty] | 0
141 | K | 997221551 | Vodorovná doprava suti ze sypkých materiálů do 1 km | t | 192.966 |  | 0 | CS ÚRS 2023 02 |  | základní |  | 0 | 0 | 0 | 0 | 0 | 4 | K | 2 |  |  |  | ROZPOCET |  |  |  |  | 0 | 0 | 0 | 0 | 0 | 1 | 0 | 4 | -1607563971
| VV | odvoz_suti | "odvoz suti na skládku určenou incestorem" 193,666-0,70 |  | 192.966 | [12 empty] | VV | 2 | 2 | True | 1 | ROZPOCET
142 | K | 997221559 | Příplatek ZKD 1 km u vodorovné dopravy suti ze sypkých materiálů | t | 2508.558 |  | 0 | CS ÚRS 2023 02 |  | základní |  | 0 | 0 | 0 | 0 | 0 | 4 | K | 2 |  |  |  | ROZPOCET |  |  |  |  | 0 | 0 | 0 | 0 | 0 | 1 | 0 | 4 | 1185745383
| VV |  | "odvoz suti na skládku určenou investorem" | [14 empty] | VV | 2 | 1 | True | 0 | ROZPOCET
| VV |  | odvoz_suti*13 |  | 2508.558 | [12 empty] | VV | 2 | 2 | True | 1 | ROZPOCET
143 | K | 997221611 | Nakládání suti na dopravní prostředky pro vodorovnou dopravu | t | 192.966 |  | 0 | CS ÚRS 2023 02 |  | základní |  | 0 | 0 | 0 | 0 | 0 | 4 | K | 2 |  |  |  | ROZPOCET |  |  |  |  | 0 | 0 | 0 | 0 | 0 | 1 | 0 | 4 | 1999053362
| VV |  | "nakládání suti - odvoz na skládku určenou investorem" odvoz_suti |  | 192.966 | [12 empty] | VV | 2 | 2 | True | 1 | ROZPOCET
144 | K | 997221875 | Poplatek za uložení stavebního odpadu na recyklační skládce (skládkovné) asfaltového bez obsahu dehtu zatříděného do Katalogu odpadů pod kódem 17 03 02 | t | 77.537 |  | 0 | CS ÚRS 2023 02 |  | základní |  | 0 | 0 | 0 | 0 | 0 | 4 | K | 2 |  |  |  | ROZPOCET |  |  |  |  | 0 | 0 | 0 | 0 | 0 | 1 | 0 | 4 | -2002830079
| VV |  | 77,537 |  | 77.537 | [12 empty] | VV | 2 | 2 | True | 1 | ROZPOCET
145 | K | 997221873 | Poplatek za uložení stavebního odpadu na recyklační skládce (skládkovné) zeminy a kamení zatříděného do Katalogu odpadů pod kódem 17 05 04 | t | 115.429 |  | 0 | CS ÚRS 2023 02 |  | základní |  | 0 | 0 | 0 | 0 | 0 | 4 | K | 2 |  |  |  | ROZPOCET |  |  |  |  | 0 | 0 | 0 | 0 | 0 | 1 | 0 | 4 | 2134402939
| VV |  | 193,666-77,537-0,70 |  | 115.429 | [12 empty] | VV | 2 | 2 | True | 1 | ROZPOCET
146 | K | 9972215611 | Vodorovná doprava a nakládání vybouraných armatur a potrubí | t | 0.7 |  | 0 |  |  | základní |  | 0 | 0 | 0 | 0 | 0 | 4 | K | 2 |  |  |  | ROZPOCET |  |  |  |  | 0 | 0 | 0 | 0 | 0 | 1 | 0 | 4 | 932874837
| VV |  | 0,70 |  | 0.7 | [12 empty] | VV | 2 | 2 | True | 1 | ROZPOCET
| D | 998 | Přesun hmot |  |  |  | 0 |  |  |  |  | 0 |  | 0 |  | 0 | 1 | D | 1 |  |  |  | ROZPOCET | [10 empty] | 0
147 | K | 998225111 | Přesun hmot pro pozemní komunikace s krytem z kamene, monolitickým betonovým nebo živičným | t | 309.776 |  | 0 | CS ÚRS 2023 02 |  | základní |  | 0 | 0 | 0 | 0 | 0 | 4 | K | 2 |  |  |  | ROZPOCET |  |  |  |  | 0 | 0 | 0 | 0 | 0 | 1 | 0 | 4 | -599603746
| VV |  | 309,776 |  | 309.776 | [12 empty] | VV | 2 | 2 | True | 1 | ROZPOCET
| D | PSV | Práce a dodávky PSV |  |  |  | 0 |  |  |  |  | 0 |  | 0.00014375 |  | 0 | 2 | D | 0 |  |  |  | ROZPOCET | [10 empty] | 0
| D | 711 | Izolace proti vodě, vlhkosti a plynům |  |  |  | 0 |  |  |  |  | 0 |  | 0.00014375 |  | 0 | 2 | D | 1 |  |  |  | ROZPOCET | [10 empty] | 0
148 | K | 711491172 | Provedení izolace proti tlakové vodě vodorovné z textilií vrstva ochranná | m2 | 0.5 |  | 0 | CS ÚRS 2023 02 |  | základní |  | 0 | 0 | 0 | 0 | 0 | 16 | K | 2 |  |  |  | ROZPOCET |  |  |  |  | 0 | 0 | 0 | 0 | 0 | 1 | 0 | 16 | -1985755628
| VV |  | "viz.příloha D.1 Technická zpráva, příloha D.4 Schéma kladečského plánu řadu K-2" | [14 empty] | VV | 2 | 1 | True | 0 | ROZPOCET
| VV |  | "štěrkový vsakovací prostor" | [14 empty] | VV | 2 | 1 | True | 0 | ROZPOCET
| VV |  | 1*(1,0*0,5) |  | 0.5 | [12 empty] | VV | 2 | 2 | True | 0 | ROZPOCET
| VV | izolace_v | Součet |  | 0.5 | [12 empty] | VV | 2 | 4 | True | 1 | ROZPOCET
149 | M | 69311198 | geotextilie netkaná separační, ochranná, filtrační, drenážní PES(70%)+PP(30%) 250g/m2 | m2 | 0.575 |  | 0 | CS ÚRS 2023 02 |  | základní |  | 0 | 0.00025 | 0.00014375 | 0 | 0 | 32 | M | 2 |  |  |  | ROZPOCET |  |  |  |  | 0 | 0 | 0 | 0 | 0 | 1 | 0 | 16 | -1729502593
| VV |  | izolace_v*1,15 |  | 0.575 | [12 empty] | VV | 2 | 2 | True | 1 | ROZPOCET
150 | K | 998711101 | Přesun hmot tonážní pro izolace proti vodě, vlhkosti a plynům v objektech výšky do 6 m | t | 0.001 |  | 0 | CS ÚRS 2023 02 |  | základní |  | 0 | 0 | 0 | 0 | 0 | 16 | K | 2 |  |  |  | ROZPOCET |  |  |  |  | 0 | 0 | 0 | 0 | 0 | 1 | 0 | 16 | -1313323019

## 3.2 - Přepojení přípojek ...
[18 empty] | {424c459a-aeaa-4012-9c78-322e4a67c7f5} | [5 empty] | LOZE | Mezisoučet | 0,729 | 2
[18 empty] | 2 | [5 empty] | OBSYP | Mezisoučet | 2,552 | 2
| KRYCÍ LIST SOUPISU PRACÍ | [7 empty] | v --- níže se nacházejí doplnkové a pomocné údaje k sestavám --- v | [8 empty] | False | [5 empty] | odvoz_suti |  | 8,718 | 2
[24 empty] | pazeni_2 |  | 30,6 | 2
| Stavba: | [22 empty] | PE_32 |  | 9 | 2
|  | Oprava vodovodu ul. Kornická | [21 empty] | řezání |  | 18 | 2
| Objekt: | [22 empty] | sypanina |  | 9,47 | 2
|  | 3 - Vodovodní řad K-2 | [21 empty] | štěrk | obsyp_-0,294 | 2,545 | 2
| Soupis: | [22 empty] | štěrk_kom |  | 6,196 | 2
|  | 3.2 - Přepojení přípojek řad K-2 | [21 empty] | vod_přem |  | 9,477 | 2
[24 empty] | vytlač | Součet | 3,281 | 2
| KSO: |  | 827 11 |  |  | CC-CZ: | 22221 | [16 empty] | zepráce |  | 9,477 | 2
| Místo: |  | Litomyšl |  |  | Datum: | 7. 8. 2023
| Zadavatel: |  |  |  |  | IČ:
DIČ:
| Uchazeč: |  |  |  |  | IČ: | Vyplň údaj
|  | Vyplň údaj |  |  |  | DIČ: | Vyplň údaj
| Projektant: |  |  |  |  | IČ:
|  | Ing. Pravec František |  |  |  | DIČ:
| Zpracovatel: |  |  |  |  | IČ:
|  | Kašparová Věra |  |  |  | DIČ:
Poznámka:
| Cena bez DPH | [5 empty] | 0
|  |  | Základ daně |  |  | Sazba daně | Výše daně
| DPH | základní | 0 |  |  | 21% | 0
|  | snížená | 0 |  |  | 15% | 0
|  | zákl. přenesená | 0 |  |  | 21% | 0
|  | sníž. přenesená | 0 |  |  | 15% | 0
|  | nulová | 0 |  |  | 0% | 0
| Cena s DPH |  |  | v | CZK |  | 0
| Projektant |  |  | Zpracovatel
| Datum a podpis: |  | Razítko | Datum a podpis: |  |  | Razítko
| Objednavatel |  |  | Uchazeč
| Datum a podpis: |  | Razítko | Datum a podpis: |  |  | Razítko
REKAPITULACE ČLENĚNÍ SOUPISU PRACÍ
Stavba:
Oprava vodovodu ul. Kornická
Objekt:
3 - Vodovodní řad K-2
Soupis:
3.2 - Přepojení přípojek řad K-2
Místo: |  |  | Litomyšl |  |  | Datum: | 7. 8. 2023
Zadavatel: | [5 empty] | Projektant: | Ing. Pravec František
Uchazeč: |  |  | Vyplň údaj |  |  | Zpracovatel: | Kašparová Věra
Kód dílu - Popis | [6 empty] | Cena celkem [CZK]
Náklady ze soupisu prací | [6 empty] | 0 | [11 empty] | -1
| HSV - Práce a dodávky HSV | [5 empty] | 0
| 1 - Zemní práce | [5 empty] | 0
| 4 - Vodorovné konstrukce | [5 empty] | 0
| 5 - Komunikace | [5 empty] | 0
| 8 - Trubní vedení | [5 empty] | 0
| 9 - Ostatní konstrukce a práce-bourání | [5 empty] | 0
| 99 - Přesun hmot | [5 empty] | 0
| 997 - Přesun sutě | [5 empty] | 0
| 998 - Přesun hmot | [5 empty] | 0
SOUPIS PRACÍ
Stavba:
Oprava vodovodu ul. Kornická
Objekt:
3 - Vodovodní řad K-2
Soupis:
3.2 - Přepojení přípojek řad K-2
Místo: |  |  | Litomyšl |  |  | Datum: | 7. 8. 2023
Zadavatel: | [5 empty] | Projektant: | Ing. Pravec František
Uchazeč: |  |  | Vyplň údaj |  |  | Zpracovatel: | Kašparová Věra
PČ | Typ | Kód | Popis | MJ | Množství | J.cena [CZK] | Cena celkem [CZK] | Cenová soustava |  | DPH | J. Nh [h] | Nh celkem [h] | J. hmotnost [t] | Hmotnost celkem [t] | J. suť [t] | Suť Celkem [t]
Náklady soupisu celkem | [6 empty] | 0 |  |  |  |  | 0 |  | 12.0171 |  | 8.7176 |  | D | -1 | [14 empty] | 0
| D | HSV | Práce a dodávky HSV |  |  |  | 0 |  |  |  |  | 0 |  | 12.0171 |  | 8.7176 | 1 | D | 0 |  |  |  | ROZPOCET | [10 empty] | 0
| D | 1 | Zemní práce |  |  |  | 0 |  |  |  |  | 0 |  | 0.062443 |  | 8.7176 | 1 | D | 1 |  |  |  | ROZPOCET | [10 empty] | 0
1 | K | 113106191 | Rozebrání vozovek ze silničních dílců se spárami zalitými živicí strojně pl do 50 m2 | m2 | 1 |  | 0 | CS ÚRS 2023 02 |  | základní |  | 0 | 0 | 0 | 0.408 | 0.408 | 4 | K | 2 |  |  |  | ROZPOCET |  |  |  |  | 0 | 0 | 0 | 0 | 0 | 1 | 0 | 4 | 818714631
| VV |  | "viz.příloha D.1 Technická zpráva" | [14 empty] | VV | 2 | 1 | True | 0 | ROZPOCET
| VV |  | "vodící proužek" 2*(2,0*0,25) |  | 1 | [12 empty] | VV | 2 | 2 | True | 1 | ROZPOCET
2 | K | 113107223 | Odstranění podkladu z kameniva drceného tl přes 200 do 300 mm strojně pl přes 200 m2 | m2 | 7.29 |  | 0 | CS ÚRS 2023 02 |  | základní |  | 0 | 0 | 0 | 0.44 | 3.2076 | 4 | K | 2 |  |  |  | ROZPOCET |  |  |  |  | 0 | 0 | 0 | 0 | 0 | 1 | 0 | 4 | -834224237
| VV |  | "viz.příloha D.1 Technická zpráva" | [14 empty] | VV | 2 | 1 | True | 0 | ROZPOCET
| VV |  | "asfalt místní" 9,0*0,81 |  | 7.29 | [12 empty] | VV | 2 | 2 | True | 1 | ROZPOCET
3 | K | 113107241 | Odstranění podkladu živičného tl 50 mm strojně pl přes 200 m2 | m2 | 23.49 |  | 0 | CS ÚRS 2023 02 |  | základní |  | 0 | 0 | 0 | 0.098 | 2.302 | 4 | K | 2 |  |  |  | ROZPOCET |  |  |  |  | 0 | 0 | 0 | 0 | 0 | 1 | 0 | 4 | 1176851395
| VV |  | "viz.příloha D.1 Technická zpráva" | [14 empty] | VV | 2 | 1 | True | 0 | ROZPOCET
| VV |  | "asfalt místní" (9,0*1,80)+(9,0*0,81) |  | 23.49 | [12 empty] | VV | 2 | 2 | True | 1 | ROZPOCET
4 | K | 113201112 | Vytrhání obrub silničních ležatých | m | 4 |  | 0 | CS ÚRS 2023 02 |  | základní |  | 0 | 0 | 0 | 0.29 | 1.16 | 4 | K | 2 |  |  |  | ROZPOCET |  |  |  |  | 0 | 0 | 0 | 0 | 0 | 1 | 0 | 4 | -43498210
| VV |  | "viz.příloha D.1 Technická zpráva" | [14 empty] | VV | 2 | 1 | True | 0 | ROZPOCET
| VV |  | 2*2,0 |  | 4 | [12 empty] | VV | 2 | 2 | True | 1 | ROZPOCET
5 | K | 113202111 | Vytrhání obrub krajníků obrubníků stojatých | m | 8 |  | 0 | CS ÚRS 2023 02 |  | základní |  | 0 | 0 | 0 | 0.205 | 1.64 | 4 | K | 2 |  |  |  | ROZPOCET |  |  |  |  | 0 | 0 | 0 | 0 | 0 | 1 | 0 | 4 | 703206792
| VV |  | "viz.příloha D.1 Technická zpráva" | [14 empty] | VV | 2 | 1 | True | 0 | ROZPOCET
| VV |  | 2,0*4 |  | 8 | [12 empty] | VV | 2 | 2 | True | 1 | ROZPOCET
6 | K | 115101201 | Čerpání vody na dopravní výšku do 10 m průměrný přítok do 500 l/min | hod | 4.5 |  | 0 | CS ÚRS 2023 02 |  | základní |  | 0 | 3e-05 | 0.000135 | 0 | 0 | 4 | K | 2 |  |  |  | ROZPOCET |  |  |  |  | 0 | 0 | 0 | 0 | 0 | 1 | 0 | 4 | 1040091772
| VV |  | "viz.příloha D.1 Technická zpráva" | [14 empty] | VV | 2 | 1 | True | 0 | ROZPOCET
| VV |  | 4,5 |  | 4.5 | [12 empty] | VV | 2 | 2 | True | 1 | ROZPOCET
7 | K | 115101301 | Pohotovost čerpací soupravy pro dopravní výšku do 10 m přítok do 500 l/min | den | 0.45 |  | 0 | CS ÚRS 2023 02 |  | základní |  | 0 | 0 | 0 | 0 | 0 | 4 | K | 2 |  |  |  | ROZPOCET |  |  |  |  | 0 | 0 | 0 | 0 | 0 | 1 | 0 | 4 | 485634103
| VV |  | "viz.příloha D.1 Technická zpráva" | [14 empty] | VV | 2 | 1 | True | 0 | ROZPOCET
| VV |  | 0,45 |  | 0.45 | [12 empty] | VV | 2 | 2 | True | 1 | ROZPOCET
8 | K | 119001401 | Dočasné zajištění potrubí ocelového nebo litinového DN do 200 mm | m | 0.81 |  | 0 | CS ÚRS 2023 02 |  | základní |  | 0 | 0.00868 | 0.0070308 | 0 | 0 | 4 | K | 2 |  |  |  | ROZPOCET |  |  |  |  | 0 | 0 | 0 | 0 | 0 | 1 | 0 | 4 | 1488376149
| VV |  | "viz.příloha D.1 Technická zpráva" | [14 empty] | VV | 2 | 1 | True | 0 | ROZPOCET
| VV |  | 1*0,81 |  | 0.81 | [12 empty] | VV | 2 | 2 | True | 1 | ROZPOCET
9 | K | 119001402 | Dočasné zajištění potrubí ocelového nebo litinového DN přes 200 do 500 mm | m | 2.43 |  | 0 | CS ÚRS 2023 02 |  | základní |  | 0 | 0.01269 | 0.030837 | 0 | 0 | 4 | K | 2 |  |  |  | ROZPOCET |  |  |  |  | 0 | 0 | 0 | 0 | 0 | 1 | 0 | 4 | -1653679381
| VV |  | "viz.příloha D.1 Technická zpráva" | [14 empty] | VV | 2 | 1 | True | 0 | ROZPOCET
| VV |  | 3*0,81 |  | 2.43 | [12 empty] | VV | 2 | 2 | True | 1 | ROZPOCET
10 | K | 119003131 | Výstražná páska pro zabezpečení výkopu zřízení | m | 18 |  | 0 | CS ÚRS 2023 02 |  | základní |  | 0 | 0.00056 | 0.01008 | 0 | 0 | 4 | K | 2 |  |  |  | ROZPOCET |  |  |  |  | 0 | 0 | 0 | 0 | 0 | 1 | 0 | 4 | 988089800
| VV |  | "viz.příloha D.1 Technická zpráva " | [14 empty] | VV | 2 | 1 | True | 0 | ROZPOCET
| VV |  | 9,0*2 |  | 18 | [12 empty] | VV | 2 | 2 | True | 1 | ROZPOCET
11 | K | 119003132 | Výstražná páska pro zabezpečení výkopu odstranění | m | 18 |  | 0 | CS ÚRS 2023 02 |  | základní |  | 0 | 0 | 0 | 0 | 0 | 4 | K | 2 |  |  |  | ROZPOCET |  |  |  |  | 0 | 0 | 0 | 0 | 0 | 1 | 0 | 4 | 2019989843
| VV |  | "viz.příloha D.1 Technická zpráva " | [14 empty] | VV | 2 | 1 | True | 0 | ROZPOCET
| VV |  | 9,0*2 |  | 18 | [12 empty] | VV | 2 | 2 | True | 1 | ROZPOCET
12 | K | 139001101 | Příplatek za ztížení vykopávky v blízkosti podzemního vedení | m3 | 10.044 |  | 0 | CS ÚRS 2023 02 |  | základní |  | 0 | 0 | 0 | 0 | 0 | 4 | K | 2 |  |  |  | ROZPOCET |  |  |  |  | 0 | 0 | 0 | 0 | 0 | 1 | 0 | 4 | -1996647660
| VV |  | "viz.příloha D.1 Technická zpráva" | [14 empty] | VV | 2 | 1 | True | 0 | ROZPOCET
| VV |  | (2*0,81*1,1)+(2*0,81*1,7)*3 |  | 10.044 | [12 empty] | VV | 2 | 2 | True | 1 | ROZPOCET
13 | K | 119002121 | Přechodová lávka délky do 2 m včetně zábradlí pro zabezpečení výkopu zřízení | kus | 9 |  | 0 | CS ÚRS 2023 02 |  | základní |  | 0 | 0.00065 | 0.00585 | 0 | 0 | 4 | K | 2 |  |  |  | ROZPOCET |  |  |  |  | 0 | 0 | 0 | 0 | 0 | 1 | 0 | 4 | 989984623
| VV |  | "viz.příloha D.1 Technická zpráva" | [14 empty] | VV | 2 | 1 | True | 0 | ROZPOCET
| VV |  | 9 |  | 9 | [12 empty] | VV | 2 | 2 | True | 1 | ROZPOCET
14 | K | 119002122 | Přechodová lávka délky do 2 m včetně zábradlí pro zabezpečení výkopu odstranění | kus | 9 |  | 0 | CS ÚRS 2023 02 |  | základní |  | 0 | 0 | 0 | 0 | 0 | 4 | K | 2 |  |  |  | ROZPOCET |  |  |  |  | 0 | 0 | 0 | 0 | 0 | 1 | 0 | 4 | -405960670
| VV |  | "viz.příloha D.1 Technická zpráva" | [14 empty] | VV | 2 | 1 | True | 0 | ROZPOCET
| VV |  | 9 |  | 9 | [12 empty] | VV | 2 | 2 | True | 1 | ROZPOCET
15 | K | 119004111 | Bezpečný vstup nebo výstup z výkopu pomocí žebříku zřízení | m | 1.7 |  | 0 | CS ÚRS 2023 02 |  | základní |  | 0 | 0.00047 | 0.000799 | 0 | 0 | 4 | K | 2 |  |  |  | ROZPOCET |  |  |  |  | 0 | 0 | 0 | 0 | 0 | 1 | 0 | 4 | -49508327
| VV |  | "viz.příloha D.1 Technická zpráva" | [14 empty] | VV | 2 | 1 | True | 0 | ROZPOCET
| VV |  | 1*1,7 |  | 1.7 | [12 empty] | VV | 2 | 2 | True | 1 | ROZPOCET
16 | K | 119004112 | Bezpečný vstup nebo výstup z výkopu pomocí žebříku odstranění | m | 1.7 |  | 0 | CS ÚRS 2023 02 |  | základní |  | 0 | 0 | 0 | 0 | 0 | 4 | K | 2 |  |  |  | ROZPOCET |  |  |  |  | 0 | 0 | 0 | 0 | 0 | 1 | 0 | 4 | -280710159
| VV |  | "viz.příloha D.1 Technická zpráva" | [14 empty] | VV | 2 | 1 | True | 0 | ROZPOCET
| VV |  | 1*1,7 |  | 1.7 | [12 empty] | VV | 2 | 2 | True | 1 | ROZPOCET
17 | K | 132254204 | Hloubení zapažených rýh š do 2000 mm v hornině třídy těžitelnosti I skupiny 3 objem do 500 m3 | m3 | 2.843 |  | 0 | CS ÚRS 2023 02 |  | základní |  | 0 | 0 | 0 | 0 | 0 | 4 | K | 2 |  |  |  | ROZPOCET |  |  |  |  | 0 | 0 | 0 | 0 | 0 | 1 | 0 | 4 | 2142789670
| VV |  | "viz.příloha D.1 Technická zpráva" | [14 empty] | VV | 2 | 1 | True | 0 | ROZPOCET
| VV |  | "z výpisu objemu zem.prací" | [14 empty] | VV | 2 | 1 | True | 0 | ROZPOCET
| VV |  | "přepojení vodovodních přípojek" 9,0*0,81*1,7 |  | 12.393 | [12 empty] | VV | 2 | 2 | True | 0 | ROZPOCET
| VV |  | -"asfalt místní" 9,0*0,81*0,40 |  | -2.916 | [12 empty] | VV | 2 | 2 | True | 0 | ROZPOCET
| VV | zepráce | Součet |  | 9.477 | [12 empty] | VV | 2 | 4 | True | 0 | ROZPOCET
| VV |  | zepráce*0,30 |  | 2.843 | [12 empty] | VV | 2 | 2 | True | 1 | ROZPOCET
18 | K | 132354204 | Hloubení zapažených rýh š do 2000 mm v hornině třídy těžitelnosti II skupiny 4 objem do 500 m3 | m3 | 6.634 |  | 0 | CS ÚRS 2023 02 |  | základní |  | 0 | 0 | 0 | 0 | 0 | 4 | K | 2 |  |  |  | ROZPOCET |  |  |  |  | 0 | 0 | 0 | 0 | 0 | 1 | 0 | 4 | 190601183
| VV |  | zepráce*0,70 |  | 6.634 | [12 empty] | VV | 2 | 2 | True | 1 | ROZPOCET
19 | K | 151101101 | Zřízení příložného pažení a rozepření stěn rýh hl do 2 m | m2 | 9.18 |  | 0 | CS ÚRS 2023 02 |  | základní |  | 0 | 0.00084 | 0.0077112 | 0 | 0 | 4 | K | 2 |  |  |  | ROZPOCET |  |  |  |  | 0 | 0 | 0 | 0 | 0 | 1 | 0 | 4 | -2087033100
| VV |  | "viz.příloha D.1 Technická zpráva" | [14 empty] | VV | 2 | 1 | True | 0 | ROZPOCET
| VV |  | 9,0*1,7*2 |  | 30.6 | [12 empty] | VV | 2 | 2 | True | 0 | ROZPOCET
| VV | pazeni_2 | Součet |  | 30.6 | [12 empty] | VV | 2 | 4 | True | 0 | ROZPOCET
| VV |  | pazeni_2*0,30 |  | 9.18 | [12 empty] | VV | 2 | 2 | True | 1 | ROZPOCET
20 | K | 151101111 | Odstranění příložného pažení a rozepření stěn rýh hl do 2 m | m2 | 9.18 |  | 0 | CS ÚRS 2023 02 |  | základní |  | 0 | 0 | 0 | 0 | 0 | 4 | K | 2 |  |  |  | ROZPOCET |  |  |  |  | 0 | 0 | 0 | 0 | 0 | 1 | 0 | 4 | -700068180
| VV |  | pazeni_2*0,30 |  | 9.18 | [12 empty] | VV | 2 | 2 | True | 1 | ROZPOCET
21 | K | 162751117 | Vodorovné přemístění přes 9 000 do 10000 m výkopku/sypaniny z horniny třídy těžitelnosti I skupiny 1 až 3 | m3 | 2.843 |  | 0 | CS ÚRS 2023 02 |  | základní |  | 0 | 0 | 0 | 0 | 0 | 4 | K | 2 |  |  |  | ROZPOCET |  |  |  |  | 0 | 0 | 0 | 0 | 0 | 1 | 0 | 4 | -1601832642
| VV |  | "viz.příloha D.1 Technická zpráva" | [14 empty] | VV | 2 | 1 | True | 0 | ROZPOCET
| VV |  | "Vytlačená kubatura :" | [14 empty] | VV | 2 | 1 | True | 0 | ROZPOCET
| VV |  | "lože pod potrubí" | [14 empty] | VV | 2 | 1 | True | 0 | ROZPOCET
| VV |  | 9,0*0,81*0,10 |  | 0.729 | [12 empty] | VV | 2 | 2 | True | 0 | ROZPOCET
| VV | LOZE | Mezisoučet |  | 0.729 | [12 empty] | VV | 2 | 3 | True | 0 | ROZPOCET
| VV |  | "obsyp" | [14 empty] | VV | 2 | 1 | True | 0 | ROZPOCET
| VV |  | 9,0*0,81*0,35 |  | 2.552 | [12 empty] | VV | 2 | 2 | True | 0 | ROZPOCET
| VV | OBSYP | Mezisoučet |  | 2.552 | [12 empty] | VV | 2 | 3 | True | 0 | ROZPOCET
| VV | vytlač | Součet |  | 3.281 | [12 empty] | VV | 2 | 4 | True | 0 | ROZPOCET
| VV | štěrk_kom | zepráce-vytlač |  | 6.196 | [12 empty] | VV | 2 | 2 | True | 0 | ROZPOCET
| VV | vod_přem | zepráce |  | 9.477 | [12 empty] | VV | 2 | 2 | True | 0 | ROZPOCET
| VV |  | "přemístění výkopku na skládku určenou investorem" vod_přem*0,30 |  | 2.843 | [12 empty] | VV | 2 | 2 | True | 1 | ROZPOCET
22 | K | 162751119 | Příplatek k vodorovnému přemístění výkopku/sypaniny z horniny třídy těžitelnosti I skupiny 1 až 3 ZKD 1000 m přes 10000 m | m3 | 11.372 |  | 0 | CS ÚRS 2023 02 |  | základní |  | 0 | 0 | 0 | 0 | 0 | 4 | K | 2 |  |  |  | ROZPOCET |  |  |  |  | 0 | 0 | 0 | 0 | 0 | 1 | 0 | 4 | -1402467034
| VV |  | vod_přem*0,30*4 |  | 11.372 | [12 empty] | VV | 2 | 2 | True | 1 | ROZPOCET
23 | K | 162751137 | Vodorovné přemístění přes 9 000 do 10000 m výkopku/sypaniny z horniny třídy těžitelnosti II skupiny 4 a 5 | m3 | 6.634 |  | 0 | CS ÚRS 2023 02 |  | základní |  | 0 | 0 | 0 | 0 | 0 | 4 | K | 2 |  |  |  | ROZPOCET |  |  |  |  | 0 | 0 | 0 | 0 | 0 | 1 | 0 | 4 | -125985898
| VV |  | "přemístění výkopku na skládku určenou investorem" vod_přem*0,70 |  | 6.634 | [12 empty] | VV | 2 | 2 | True | 1 | ROZPOCET
24 | K | 162751139 | Příplatek k vodorovnému přemístění výkopku/sypaniny z horniny třídy těžitelnosti II skupiny 4 a 5 ZKD 1000 m přes 10000 m | m3 | 26.536 |  | 0 | CS ÚRS 2023 02 |  | základní |  | 0 | 0 | 0 | 0 | 0 | 4 | K | 2 |  |  |  | ROZPOCET |  |  |  |  | 0 | 0 | 0 | 0 | 0 | 1 | 0 | 4 | -79140687
| VV |  | vod_přem*0,70*4 |  | 26.536 | [12 empty] | VV | 2 | 2 | True | 1 | ROZPOCET
25 | K | 167151111 | Nakládání výkopku z hornin třídy těžitelnosti I skupiny 1 až 3 přes 100 m3 | m3 | 2.843 |  | 0 | CS ÚRS 2023 02 |  | základní |  | 0 | 0 | 0 | 0 | 0 | 4 | K | 2 |  |  |  | ROZPOCET |  |  |  |  | 0 | 0 | 0 | 0 | 0 | 1 | 0 | 4 | 1467872024
| VV |  | vod_přem*0,30 |  | 2.843 | [12 empty] | VV | 2 | 2 | True | 1 | ROZPOCET
26 | K | 167151111 | Nakládání výkopku z hornin třídy těžitelnosti I skupiny 1 až 3 přes 100 m3 | m3 | 6.634 |  | 0 | CS ÚRS 2023 02 |  | základní |  | 0 | 0 | 0 | 0 | 0 | 4 | K | 2 |  |  |  | ROZPOCET |  |  |  |  | 0 | 0 | 0 | 0 | 0 | 1 | 0 | 4 | 1795849697
| VV |  | vod_přem*0,70 |  | 6.634 | [12 empty] | VV | 2 | 2 | True | 1 | ROZPOCET
27 | K | 171251201 | Uložení sypaniny na skládky nebo meziskládky | m3 | 9.477 |  | 0 | CS ÚRS 2023 02 |  | základní |  | 0 | 0 | 0 | 0 | 0 | 4 | K | 2 |  |  |  | ROZPOCET |  |  |  |  | 0 | 0 | 0 | 0 | 0 | 1 | 0 | 4 | -750683660
| VV |  | "uložení sypaniny na skládku určenou investorem" vod_přem |  | 9.477 | [12 empty] | VV | 2 | 2 | True | 1 | ROZPOCET
28 | K | 1712012311 | Poplatek za uložení zeminy a kamení na recyklační skládce (skládkovné) kód odpadu 17 05 04 | t | 17.059 |  | 0 | CS ÚRS 2023 02 |  | základní |  | 0 | 0 | 0 | 0 | 0 | 4 | K | 2 |  |  |  | ROZPOCET |  |  |  |  | 0 | 0 | 0 | 0 | 0 | 1 | 0 | 4 | -204392117
| VV |  | vod_přem*1,8 |  | 17.059 | [12 empty] | VV | 2 | 2 | True | 1 | ROZPOCET
29 | K | 174151101 | Zásyp jam, šachet rýh nebo kolem objektů sypaninou se zhutněním | m3 | 6.196 |  | 0 | CS ÚRS 2023 02 |  | základní |  | 0 | 0 | 0 | 0 | 0 | 4 | K | 2 |  |  |  | ROZPOCET |  |  |  |  | 0 | 0 | 0 | 0 | 0 | 1 | 0 | 4 | -468514307
| VV |  | zepráce-vytlač |  | 6.196 | [12 empty] | VV | 2 | 2 | True | 1 | ROZPOCET
30 | K | 175151101 | Obsypání potrubí strojně sypaninou bez prohození, uloženou do 3 m | m3 | 2.545 |  | 0 | CS ÚRS 2023 02 |  | základní |  | 0 | 0 | 0 | 0 | 0 | 4 | K | 2 |  |  |  | ROZPOCET |  |  |  |  | 0 | 0 | 0 | 0 | 0 | 1 | 0 | 4 | -1358411798
| VV |  | "viz.příloha D.1 Technická zpráva" | [14 empty] | VV | 2 | 1 | True | 0 | ROZPOCET
| VV |  | "vodovodní přípojky " 3,14*(0,032)^2/4*9,0 |  | 0.007 | [12 empty] | VV | 2 | 2 | True | 0 | ROZPOCET
| VV |  | Mezisoučet |  | 0.007 | [12 empty] | VV | 2 | 3 | True | 0 | ROZPOCET
| VV | štěrk | OBSYP-0,007 |  | 2.545 | [12 empty] | VV | 2 | 2 | True | 0 | ROZPOCET
| VV |  | štěrk |  | 2.545 | [12 empty] | VV | 2 | 2 | True | 1 | ROZPOCET
31 | M | 5834417111 | štěrkodrť frakce 0/32 | t | 11.153 |  | 0 |  |  | základní |  | 0 | 0 | 0 | 0 | 0 | 8 | M | 2 |  |  |  | ROZPOCET |  |  |  |  | 0 | 0 | 0 | 0 | 0 | 1 | 0 | 4 | 316226676
| VV |  | štěrk_kom*1,8 |  | 11.153 | [12 empty] | VV | 2 | 2 | True | 1 | ROZPOCET
32 | M | 5833731011 | štěrkopísek frakce 0/4 | t | 4.581 |  | 0 |  |  | základní |  | 0 | 0 | 0 | 0 | 0 | 8 | M | 2 |  |  |  | ROZPOCET |  |  |  |  | 0 | 0 | 0 | 0 | 0 | 1 | 0 | 4 | 876743108
| VV |  | štěrk*1,8 |  | 4.581 | [12 empty] | VV | 2 | 2 | True | 1 | ROZPOCET
33 | K | 167151111 | Nakládání výkopku z hornin třídy těžitelnosti I skupiny 1 až 3 přes 100 m3 | m3 | 9.47 |  | 0 | CS ÚRS 2023 02 |  | základní |  | 0 | 0 | 0 | 0 | 0 | 4 | K | 2 |  |  |  | ROZPOCET |  |  |  |  | 0 | 0 | 0 | 0 | 0 | 1 | 0 | 4 | 309217584
| VV |  | "viz.příloha D.1 Technická zpráva" | [14 empty] | VV | 2 | 1 | True | 0 | ROZPOCET
| VV |  | "přesun sypaniny, netýká se přesunu hmot" | [14 empty] | VV | 2 | 1 | True | 0 | ROZPOCET
| VV |  | štěrk_kom+štěrk+LOZE |  | 9.47 | [12 empty] | VV | 2 | 2 | True | 0 | ROZPOCET
| VV | sypanina | Součet |  | 9.47 | [12 empty] | VV | 2 | 4 | True | 1 | ROZPOCET
34 | K | 162451106 | Vodorovné přemístění do 2000 m výkopku/sypaniny z horniny třídy těžitelnosti I, skupiny 1 až 3 | m3 | 9.47 |  | 0 | CS ÚRS 2023 02 |  | základní |  | 0 | 0 | 0 | 0 | 0 | 4 | K | 2 |  |  |  | ROZPOCET |  |  |  |  | 0 | 0 | 0 | 0 | 0 | 1 | 0 | 4 | -1698174966
| VV |  | sypanina |  | 9.47 | [12 empty] | VV | 2 | 2 | True | 1 | ROZPOCET
| D | 4 | Vodorovné konstrukce |  |  |  | 0 |  |  |  |  | 0 |  | 0 |  | 0 | 1 | D | 1 |  |  |  | ROZPOCET | [10 empty] | 0
35 | K | 451573111 | Lože pod potrubí otevřený výkop ze štěrkopísku | M3 | 0.729 |  | 0 | CS ÚRS 2023 02 |  | základní |  | 0 | 0 | 0 | 0 | 0 | 4 | K | 2 |  |  |  | ROZPOCET |  |  |  |  | 0 | 0 | 0 | 0 | 0 | 1 | 0 | 4 | 1436378878
| VV |  | LOZE |  | 0.729 | [12 empty] | VV | 2 | 2 | True | 1 | ROZPOCET
| D | 5 | Komunikace |  |  |  | 0 |  |  |  |  | 0 |  | 10.1061 |  | 0 | 1 | D | 1 |  |  |  | ROZPOCET | [10 empty] | 0
36 | K | 564871111 | Podklad ze štěrkodrtě ŠD tl 250 mm | m2 | 7.29 |  | 0 | CS ÚRS 2023 02 |  | základní |  | 0 | 0.575 | 4.1917 | 0 | 0 | 4 | K | 2 |  |  |  | ROZPOCET |  |  |  |  | 0 | 0 | 0 | 0 | 0 | 1 | 0 | 4 | 1144798876
| VV |  | "viz.příloha D.1 Technická zpráva, příloha D.5 Uložení potrubí" | [14 empty] | VV | 2 | 1 | True | 0 | ROZPOCET
| VV |  | "asfalt místní" 9,0*0,81 |  | 7.29 | [12 empty] | VV | 2 | 2 | True | 1 | ROZPOCET
37 | K | 567122112 | Podklad ze směsi stmelené cementem SC C 8/10 (KSC I) tl 130 mm | m2 | 7.29 |  | 0 | CS ÚRS 2023 02 |  | základní |  | 0 | 0.33206 | 2.4207 | 0 | 0 | 4 | K | 2 |  |  |  | ROZPOCET |  |  |  |  | 0 | 0 | 0 | 0 | 0 | 1 | 0 | 4 | 445507529
| VV |  | "viz.příloha D.1 Technická zpráva, příloha D.5 Uložení potrubí" | [14 empty] | VV | 2 | 1 | True | 0 | ROZPOCET
| VV |  | "asfalt místní" 9,0*0,81 |  | 7.29 | [12 empty] | VV | 2 | 2 | True | 1 | ROZPOCET
38 | K | 573111112 | Postřik živičný infiltrační s posypem z asfaltu množství 1 kg/m2 | m2 | 7.29 |  | 0 | CS ÚRS 2023 02 |  | základní |  | 0 | 0.00601 | 0.043813 | 0 | 0 | 4 | K | 2 |  |  |  | ROZPOCET |  |  |  |  | 0 | 0 | 0 | 0 | 0 | 1 | 0 | 4 | 1217369403
| VV |  | "viz.příloha D.1 Technická zpráva, příloha D.5 Uložení potrubí" | [14 empty] | VV | 2 | 1 | True | 0 | ROZPOCET
| VV |  | "asfalt místní" 9,0*0,81 |  | 7.29 | [12 empty] | VV | 2 | 2 | True | 1 | ROZPOCET
39 | K | 573211106 | Postřik živičný spojovací z asfaltu v množství 0,20 kg/m2 | m2 | 16.2 |  | 0 | CS ÚRS 2023 02 |  | základní |  | 0 | 0.00021 | 0.003402 | 0 | 0 | 4 | K | 2 |  |  |  | ROZPOCET |  |  |  |  | 0 | 0 | 0 | 0 | 0 | 1 | 0 | 4 | -1535107001
| VV |  | "viz.příloha D.1 Technická zpráva, příloha D.5 Uložení potrubí" | [14 empty] | VV | 2 | 1 | True | 0 | ROZPOCET
| VV |  | "asfalt místní" 9,0*1,8 |  | 16.2 | [12 empty] | VV | 2 | 2 | True | 1 | ROZPOCET
40 | K | 577144131 | Asfaltový beton vrstva obrusná ACO 11 (ABS) tř. I tl 50 mm š do 3 m z modifikovaného asfaltu | m2 | 16.2 |  | 0 | CS ÚRS 2023 02 |  | základní |  | 0 | 0.12966 | 2.1005 | 0 | 0 | 4 | K | 2 |  |  |  | ROZPOCET |  |  |  |  | 0 | 0 | 0 | 0 | 0 | 1 | 0 | 4 | 469793935
| VV |  | "viz.příloha D.1 Technická zpráva, příloha D.5 Uložení potrubí" | [14 empty] | VV | 2 | 1 | True | 0 | ROZPOCET
| VV |  | "asfalt místní" 9,0*1,8 |  | 16.2 | [12 empty] | VV | 2 | 2 | True | 1 | ROZPOCET
41 | K | 565155101 | Asfaltový beton vrstva podkladní ACP 16 (obalované kamenivo OKS) tl 70 mm š do 1,5 m | m2 | 7.29 |  | 0 | CS ÚRS 2023 02 |  | základní |  | 0 | 0.18463 | 1.346 | 0 | 0 | 4 | K | 2 |  |  |  | ROZPOCET |  |  |  |  | 0 | 0 | 0 | 0 | 0 | 1 | 0 | 4 | -2097523208
| VV |  | "viz.příloha D.1 Technická zpráva, příloha D.5 Uložení potrubí" | [14 empty] | VV | 2 | 1 | True | 0 | ROZPOCET
| VV |  | "asfalt místní" 9,0*0,81 |  | 7.29 | [12 empty] | VV | 2 | 2 | True | 1 | ROZPOCET
| D | 8 | Trubní vedení |  |  |  | 0 |  |  |  |  | 0 |  | 0.028682 |  | 0 | 1 | D | 1 |  |  |  | ROZPOCET | [10 empty] | 0
42 | K | 871161141 | Montáž potrubí z PE100 SDR 11 otevřený výkop svařovaných na tupo D 32 x 3,0 mm | m | 9 |  | 0 | CS ÚRS 2023 02 |  | základní |  | 0 | 0 | 0 | 0 | 0 | 4 | K | 2 |  |  |  | ROZPOCET |  |  |  |  | 0 | 0 | 0 | 0 | 0 | 1 | 0 | 4 | 1141405876
| VV |  | "viz.příloha D.1 Technická zpráva, příloha D.4 Schéma kladečského plánu řadu K-2" | [14 empty] | VV | 2 | 1 | True | 0 | ROZPOCET
| VV |  | "přepojení přípojek" 9,0 |  | 9 | [12 empty] | VV | 2 | 2 | True | 0 | ROZPOCET
| VV | PE_32 | Součet |  | 9 | [12 empty] | VV | 2 | 4 | True | 1 | ROZPOCET
43 | M | 28613752 | potrubí vodovodní LDPE (rPE) D 32x4,4mm | m | 9.135 |  | 0 | CS ÚRS 2023 01 |  | základní |  | 0 | 0.00037 | 0.00338 | 0 | 0 | 8 | M | 2 |  |  |  | ROZPOCET |  |  |  |  | 0 | 0 | 0 | 0 | 0 | 1 | 0 | 4 | 968770975
| VV |  | PE_32*1,015 |  | 9.135 | [12 empty] | VV | 2 | 2 | True | 1 | ROZPOCET
44 | M | HWL.632003203216 | TVAROVKA ISO SPOJKA 32-32 | kus | 9.09 |  | 0 |  |  | základní |  | 0 | 0.00016 | 0.0014544 | 0 | 0 | 8 | M | 2 |  |  |  | ROZPOCET |  |  |  |  | 0 | 0 | 0 | 0 | 0 | 1 | 0 | 4 | 940209212
| VV |  | "viz.příloha D.1 Technická zpráva, příloha D.4 Schéma kladečského plánu řadu K-2" | [14 empty] | VV | 2 | 1 | True | 0 | ROZPOCET
| VV |  | 9*1,01 |  | 9.09 | [12 empty] | VV | 2 | 2 | True | 1 | ROZPOCET
45 | M | HWL.641103201 | TVAROVKA ISO KOLENO 45° 32 | kus | 18.18 |  | 0 |  |  | základní |  | 0 | 0.0011 | 0.019998 | 0 | 0 | 8 | M | 2 |  |  |  | ROZPOCET |  |  |  |  | 0 | 0 | 0 | 0 | 0 | 1 | 0 | 4 | 211626906
| VV |  | "viz.příloha D.1 Technická zpráva, příloha D.4 Schéma kladečského plánu řadu K-2" | [14 empty] | VV | 2 | 1 | True | 0 | ROZPOCET
| VV |  | 18*1,01 |  | 18.18 | [12 empty] | VV | 2 | 2 | True | 1 | ROZPOCET
46 | K | 892241111 | Tlaková zkouška vodou potrubí do 80 | m | 9 |  | 0 | CS ÚRS 2023 02 |  | základní |  | 0 | 0 | 0 | 0 | 0 | 4 | K | 2 |  |  |  | ROZPOCET |  |  |  |  | 0 | 0 | 0 | 0 | 0 | 1 | 0 | 4 | -345331864
| VV |  | "viz.příloha D.1 Technická zpráva" | [14 empty] | VV | 2 | 1 | True | 0 | ROZPOCET
| VV |  | 9,0 |  | 9 | [12 empty] | VV | 2 | 2 | True | 1 | ROZPOCET
47 | K | 892233122 | Proplach a dezinfekce vodovodního potrubí DN od 40 do 70 | m | 9 |  | 0 | CS ÚRS 2023 02 |  | základní |  | 0 | 0 | 0 | 0 | 0 | 4 | K | 2 |  |  |  | ROZPOCET |  |  |  |  | 0 | 0 | 0 | 0 | 0 | 1 | 0 | 4 | 683362226
| VV |  | "viz.příloha D.1 Technická zpráva" | [14 empty] | VV | 2 | 1 | True | 0 | ROZPOCET
| VV |  | 9,0 |  | 9 | [12 empty] | VV | 2 | 2 | True | 1 | ROZPOCET
48 | K | 899722114 | Krytí potrubí z plastů výstražnou fólií z PVC 40 cm | m | 9.45 |  | 0 | CS ÚRS 2023 02 |  | základní |  | 0 | 0.00013 | 0.0012285 | 0 | 0 | 4 | K | 2 |  |  |  | ROZPOCET |  |  |  |  | 0 | 0 | 0 | 0 | 0 | 1 | 0 | 4 | 1186770148
| VV |  | "viz.příloha D.1 Technická zpráva, příloha D.5 Uložení potrubí" | [14 empty] | VV | 2 | 1 | True | 0 | ROZPOCET
| VV |  | 9,0*1,05 |  | 9.45 | [12 empty] | VV | 2 | 2 | True | 1 | ROZPOCET
49 | K | 8712411000 | Montáž vodiče nad potrubím ve výk. | M | 9 |  | 0 |  |  | základní |  | 0 | 2e-05 | 0.00018 | 0 | 0 | 4 | K | 2 |  |  |  | ROZPOCET |  |  |  |  | 0 | 0 | 0 | 0 | 0 | 1 | 0 | 4 | -758354382
| VV |  | "viz.příloha D.1 Technická zpráva, příloha D.5 Uložení potrubí" | [14 empty] | VV | 2 | 1 | True | 0 | ROZPOCET
| VV |  | 9,0 |  | 9 | [12 empty] | VV | 2 | 2 | True | 1 | ROZPOCET
50 | M | 3411101201 | kabel silový s Cu jádrem CYKY 6mm2 | M | 10.17 |  | 0 |  |  | základní |  | 0 | 0.00024 | 0.0024408 | 0 | 0 | 8 | M | 2 |  |  |  | ROZPOCET |  |  |  |  | 0 | 0 | 0 | 0 | 0 | 1 | 0 | 4 | 2032945365
| VV |  | "viz.příloha D.1 Technická zpráva, příloha D.5 Uložení potrubí" | [14 empty] | VV | 2 | 1 | True | 0 | ROZPOCET
| VV |  | 9,0*1,13 |  | 10.17 | [12 empty] | VV | 2 | 2 | True | 1 | ROZPOCET
| D | 9 | Ostatní konstrukce a práce-bourání |  |  |  | 0 |  |  |  |  | 0 |  | 1.8199 |  | 0 | 1 | D | 1 |  |  |  | ROZPOCET | [10 empty] | 0
51 | K | 915491211 | Osazení vodícího proužku z betonových desek do betonového lože tl do 100 mm š proužku 250 mm | m | 4 |  | 0 | CS ÚRS 2023 02 |  | základní |  | 0 | 0.08088 | 0.32352 | 0 | 0 | 4 | K | 2 |  |  |  | ROZPOCET |  |  |  |  | 0 | 0 | 0 | 0 | 0 | 1 | 0 | 4 | -56018130
| VV |  | "viz.příloha D.1 Technická zpráva" | [14 empty] | VV | 2 | 1 | True | 0 | ROZPOCET
| VV |  | 2*2,0 |  | 4 | [12 empty] | VV | 2 | 2 | True | 1 | ROZPOCET
52 | K | 916131112 | Osazení silničního obrubníku betonového ležatého bez boční opěry do lože z betonu prostého | m | 4 |  | 0 | CS ÚRS 2023 02 |  | základní |  | 0 | 0.14321 | 0.57284 | 0 | 0 | 4 | K | 2 |  |  |  | ROZPOCET |  |  |  |  | 0 | 0 | 0 | 0 | 0 | 1 | 0 | 4 | 917242043
| VV |  | "viz.příloha D.1 Technická zpráva" | [14 empty] | VV | 2 | 1 | True | 0 | ROZPOCET
| VV |  | 2*2,0 |  | 4 | [12 empty] | VV | 2 | 2 | True | 1 | ROZPOCET
53 | K | 916131212 | Osazení silničního obrubníku betonového stojatého bez boční opěry do lože z betonu prostého | m | 8 |  | 0 | CS ÚRS 2023 02 |  | základní |  | 0 | 0.11519 | 0.92152 | 0 | 0 | 4 | K | 2 |  |  |  | ROZPOCET |  |  |  |  | 0 | 0 | 0 | 0 | 0 | 1 | 0 | 4 | -639542148
| VV |  | "viz.příloha D.1 Technická zpráva" | [14 empty] | VV | 2 | 1 | True | 0 | ROZPOCET
| VV |  | 2,0*4 |  | 8 | [12 empty] | VV | 2 | 2 | True | 1 | ROZPOCET
54 | K | 919112213 | Řezání spár pro vytvoření komůrky š 10 mm hl 25 mm pro těsnící zálivku v živičném krytu | m | 18 |  | 0 | CS ÚRS 2023 02 |  | základní |  | 0 | 0 | 0 | 0 | 0 | 4 | K | 2 |  |  |  | ROZPOCET |  |  |  |  | 0 | 0 | 0 | 0 | 0 | 1 | 0 | 4 | 1132377537
| VV |  | řezání |  | 18 | [12 empty] | VV | 2 | 2 | True | 1 | ROZPOCET
55 | K | 919122112 | Těsnění spár zálivkou za tepla pro komůrky š 10 mm hl 25 mm s těsnicím profilem | m | 18 |  | 0 | CS ÚRS 2023 02 |  | základní |  | 0 | 0.00011 | 0.00198 | 0 | 0 | 4 | K | 2 |  |  |  | ROZPOCET |  |  |  |  | 0 | 0 | 0 | 0 | 0 | 1 | 0 | 4 | 1767054440
| VV |  | řezání |  | 18 | [12 empty] | VV | 2 | 2 | True | 1 | ROZPOCET
56 | K | 919735112 | Řezání stávajícího živičného krytu hl do 100 mm | m | 18 |  | 0 | CS ÚRS 2023 02 |  | základní |  | 0 | 0 | 0 | 0 | 0 | 4 | K | 2 |  |  |  | ROZPOCET |  |  |  |  | 0 | 0 | 0 | 0 | 0 | 1 | 0 | 4 | -963465036
| VV |  | "viz.příloha D.1 Technická zpráva" | [14 empty] | VV | 2 | 1 | True | 0 | ROZPOCET
| VV | řezání | 9,0*2 |  | 18 | [12 empty] | VV | 2 | 2 | True | 1 | ROZPOCET
57 | K | 979024443 | Očištění vybouraných obrubníků a krajníků silničních | m | 12 |  | 0 | CS ÚRS 2023 02 |  | základní |  | 0 | 0 | 0 | 0 | 0 | 4 | K | 2 |  |  |  | ROZPOCET |  |  |  |  | 0 | 0 | 0 | 0 | 0 | 1 | 0 | 4 | 1108524206
| VV |  | "viz.příloha D.1 Technická zpráva" | [14 empty] | VV | 2 | 1 | True | 0 | ROZPOCET
| VV |  | (2*2,0)+(4*2,0) |  | 12 | [12 empty] | VV | 2 | 2 | True | 1 | ROZPOCET
58 | K | 979094441 | Očištění vybouraných silničních dílců s původním spárováním z kameniva těženého | m2 | 1 |  | 0 | CS ÚRS 2023 02 |  | základní |  | 0 | 0 | 0 | 0 | 0 | 4 | K | 2 |  |  |  | ROZPOCET |  |  |  |  | 0 | 0 | 0 | 0 | 0 | 1 | 0 | 4 | -1142873228
| VV |  | "viz.příloha D.1 Technická zpráva" | [14 empty] | VV | 2 | 1 | True | 0 | ROZPOCET
| VV |  | "vodící proužek" 2*(2,0*0,25) |  | 1 | [12 empty] | VV | 2 | 2 | True | 1 | ROZPOCET
| D | 99 | Přesun hmot |  |  |  | 0 |  |  |  |  | 0 |  | 0 |  | 0 | 1 | D | 1 |  |  |  | ROZPOCET | [10 empty] | 0
59 | K | 998276101 | Přesun hmot pro trubní vedení z trub z plastických hmot otevřený výkop | t | 1.911 |  | 0 | CS ÚRS 2023 02 |  | základní |  | 0 | 0 | 0 | 0 | 0 | 4 | K | 2 |  |  |  | ROZPOCET |  |  |  |  | 0 | 0 | 0 | 0 | 0 | 1 | 0 | 4 | -507225192
| VV |  | 12,017-10,106 |  | 1.911 | [12 empty] | VV | 2 | 2 | True | 1 | ROZPOCET
| D | 997 | Přesun sutě |  |  |  | 0 |  |  |  |  | 0 |  | 0 |  | 0 | 1 | D | 1 |  |  |  | ROZPOCET | [10 empty] | 0
60 | K | 997221551 | Vodorovná doprava suti ze sypkých materiálů do 1 km | t | 8.718 |  | 0 | CS ÚRS 2023 02 |  | základní |  | 0 | 0 | 0 | 0 | 0 | 4 | K | 2 |  |  |  | ROZPOCET |  |  |  |  | 0 | 0 | 0 | 0 | 0 | 1 | 0 | 4 | -1607563971
| VV | odvoz_suti | "odvoz suti na skládku určenou incestorem" 8,718 |  | 8.718 | [12 empty] | VV | 2 | 2 | True | 1 | ROZPOCET
61 | K | 997221559 | Příplatek ZKD 1 km u vodorovné dopravy suti ze sypkých materiálů | t | 113.334 |  | 0 | CS ÚRS 2023 02 |  | základní |  | 0 | 0 | 0 | 0 | 0 | 4 | K | 2 |  |  |  | ROZPOCET |  |  |  |  | 0 | 0 | 0 | 0 | 0 | 1 | 0 | 4 | 1185745383
| VV |  | "odvoz suti na skládku určenou investorem" | [14 empty] | VV | 2 | 1 | True | 0 | ROZPOCET
| VV |  | odvoz_suti*13 |  | 113.334 | [12 empty] | VV | 2 | 2 | True | 1 | ROZPOCET
62 | K | 997221611 | Nakládání suti na dopravní prostředky pro vodorovnou dopravu | t | 8.718 |  | 0 | CS ÚRS 2023 02 |  | základní |  | 0 | 0 | 0 | 0 | 0 | 4 | K | 2 |  |  |  | ROZPOCET |  |  |  |  | 0 | 0 | 0 | 0 | 0 | 1 | 0 | 4 | 1999053362
| VV |  | "nakládání suti - odvoz na skládku určenou investorem" odvoz_suti |  | 8.718 | [12 empty] | VV | 2 | 2 | True | 1 | ROZPOCET
63 | K | 997221875 | Poplatek za uložení stavebního odpadu na recyklační skládce (skládkovné) asfaltového bez obsahu dehtu zatříděného do Katalogu odpadů pod kódem 17 03 02 | t | 2.302 |  | 0 | CS ÚRS 2023 02 |  | základní |  | 0 | 0 | 0 | 0 | 0 | 4 | K | 2 |  |  |  | ROZPOCET |  |  |  |  | 0 | 0 | 0 | 0 | 0 | 1 | 0 | 4 | -2002830079
| VV |  | 2,302 |  | 2.302 | [12 empty] | VV | 2 | 2 | True | 1 | ROZPOCET
64 | K | 997221873 | Poplatek za uložení stavebního odpadu na recyklační skládce (skládkovné) zeminy a kamení zatříděného do Katalogu odpadů pod kódem 17 05 04 | t | 6.416 |  | 0 | CS ÚRS 2023 02 |  | základní |  | 0 | 0 | 0 | 0 | 0 | 4 | K | 2 |  |  |  | ROZPOCET |  |  |  |  | 0 | 0 | 0 | 0 | 0 | 1 | 0 | 4 | 2134402939
| VV |  | odvoz_suti-2,302 |  | 6.416 | [12 empty] | VV | 2 | 2 | True | 1 | ROZPOCET
| D | 998 | Přesun hmot |  |  |  | 0 |  |  |  |  | 0 |  | 0 |  | 0 | 1 | D | 1 |  |  |  | ROZPOCET | [10 empty] | 0
65 | K | 998225111 | Přesun hmot pro pozemní komunikace s krytem z kamene, monolitickým betonovým nebo živičným | t | 10.106 |  | 0 | CS ÚRS 2023 02 |  | základní |  | 0 | 0 | 0 | 0 | 0 | 4 | K | 2 |  |  |  | ROZPOCET |  |  |  |  | 0 | 0 | 0 | 0 | 0 | 1 | 0 | 4 | -599603746
| VV |  | 10,106 |  | 10.106 | [12 empty] | VV | 2 | 2 | True | 1 | ROZPOCET

## VRN - Vedlejší náklady st...
{3cb2793e-bbc3-47c6-83ac-d7fb3395dd29}
2
| KRYCÍ LIST SOUPISU PRACÍ | [7 empty] | v --- níže se nacházejí doplnkové a pomocné údaje k sestavám --- v | [8 empty] | False
Stavba:
Oprava vodovodu ul. Kornická
Objekt:
VRN - Vedlejší náklady stavby
| KSO: |  |  |  |  | CC-CZ:
| Místo: |  | Litomyšl |  |  | Datum: | 7. 8. 2023
| Zadavatel: |  |  |  |  | IČ:
DIČ:
| Uchazeč: |  |  |  |  | IČ: | Vyplň údaj
|  | Vyplň údaj |  |  |  | DIČ: | Vyplň údaj
| Projektant: |  |  |  |  | IČ:
|  | Ing. Pravec František |  |  |  | DIČ:
| Zpracovatel: |  |  |  |  | IČ:
|  | Kašparová Věra |  |  |  | DIČ:
Poznámka:
| Cena bez DPH | [5 empty] | 0
|  |  | Základ daně |  |  | Sazba daně | Výše daně
| DPH | základní | 0 |  |  | 21% | 0
|  | snížená | 0 |  |  | 15% | 0
|  | zákl. přenesená | 0 |  |  | 21% | 0
|  | sníž. přenesená | 0 |  |  | 15% | 0
|  | nulová | 0 |  |  | 0% | 0
| Cena s DPH |  |  | v | CZK |  | 0
| Projektant |  |  | Zpracovatel
| Datum a podpis: |  | Razítko | Datum a podpis: |  |  | Razítko
| Objednavatel |  |  | Uchazeč
| Datum a podpis: |  | Razítko | Datum a podpis: |  |  | Razítko
REKAPITULACE ČLENĚNÍ SOUPISU PRACÍ
Stavba:
Oprava vodovodu ul. Kornická
Objekt:
VRN - Vedlejší náklady stavby
Místo: |  |  | Litomyšl |  |  | Datum: | 7. 8. 2023
Zadavatel: | [5 empty] | Projektant: | Ing. Pravec František
Uchazeč: |  |  | Vyplň údaj |  |  | Zpracovatel: | Kašparová Věra
Kód dílu - Popis | [6 empty] | Cena celkem [CZK]
Náklady ze soupisu prací | [6 empty] | 0 | [11 empty] | -1
| VRN - Vedlejší rozpočtové náklady | [5 empty] | 0
| 0 - Vedlejší rozpočtové náklady | [5 empty] | 0
| VRN3 - Zařízení staveniště | [5 empty] | 0
| VRN4 - Inženýrská činnost | [5 empty] | 0
SOUPIS PRACÍ
Stavba:
Oprava vodovodu ul. Kornická
Objekt:
VRN - Vedlejší náklady stavby
Místo: |  |  | Litomyšl |  |  | Datum: | 7. 8. 2023
Zadavatel: | [5 empty] | Projektant: | Ing. Pravec František
Uchazeč: |  |  | Vyplň údaj |  |  | Zpracovatel: | Kašparová Věra
PČ | Typ | Kód | Popis | MJ | Množství | J.cena [CZK] | Cena celkem [CZK] | Cenová soustava |  | DPH | J. Nh [h] | Nh celkem [h] | J. hmotnost [t] | Hmotnost celkem [t] | J. suť [t] | Suť Celkem [t]
Náklady soupisu celkem | [6 empty] | 0 |  |  |  |  | 0 |  | 0 |  | 0 |  | D | -1 | [10 empty] | 0
| D | VRN | Vedlejší rozpočtové náklady |  |  |  | 0 |  |  |  |  | 0 |  | 0 |  | 0 | 5 | D | 0 |  |  |  | ROZPOCET | [6 empty] | 0
| D | 0 | Vedlejší rozpočtové náklady |  |  |  | 0 |  |  |  |  | 0 |  | 0 |  | 0 | 5 | D | 1 |  |  |  | ROZPOCET | [6 empty] | 0
1 | K | 0121030001 | Geodetické práce před výstavbou | m | 535 |  | 0 |  |  | základní |  | 0 | 0 | 0 | 0 | 0 | 1024 | K | 2 |  |  |  | ROZPOCET | 0 | 0 | 0 | 0 | 0 | 1 | 0 | 1024 | -1044712251
| VV |  | "vytýčení inženýrských sítí, vytýčení stavby" | [14 empty] | VV | 2 | 1 | True | 0 | ROZPOCET
| VV |  | 535 |  | 535 | [12 empty] | VV | 2 | 2 | True | 1 | ROZPOCET
2 | K | 0123030001 | Geodetické práce po výstavbě | m | 535 |  | 0 |  |  | základní |  | 0 | 0 | 0 | 0 | 0 | 1024 | K | 2 |  |  |  | ROZPOCET | 0 | 0 | 0 | 0 | 0 | 1 | 0 | 1024 | -1019632667
| VV |  | "geodetické zaměření sítí, včetně kompletního předání" | [14 empty] | VV | 2 | 1 | True | 0 | ROZPOCET
| VV |  | "zhotovení geometrického plánu pro zřízení věcného břemene" | [14 empty] | VV | 2 | 1 | True | 0 | ROZPOCET
| VV |  | "geodetické zaměření skutečného provedení stavby" | [14 empty] | VV | 2 | 1 | True | 0 | ROZPOCET
| VV |  | 535 |  | 535 | [12 empty] | VV | 2 | 2 | True | 1 | ROZPOCET
3 | K | 0133540001 | Dokumentace skutečného provedení stavby | Kč | 1 |  | 0 |  |  | základní |  | 0 | 0 | 0 | 0 | 0 | 1024 | K | 2 |  |  |  | ROZPOCET | 0 | 0 | 0 | 0 | 0 | 1 | 0 | 1024 | 1208204307
| VV |  | 1 |  | 1 | [12 empty] | VV | 2 | 2 | True | 1 | ROZPOCET
4 | K | 0431140001 | Hutnící statické zkoušky | kus | 7 |  | 0 |  |  | základní |  | 0 | 0 | 0 | 0 | 0 | 1024 | K | 2 |  |  |  | ROZPOCET | 0 | 0 | 0 | 0 | 0 | 1 | 0 | 1024 | -1337139172
| VV |  | "hutnící statické zkoušky" | [14 empty] | VV | 2 | 1 | True | 0 | ROZPOCET
| VV |  | 7 |  | 7 | [12 empty] | VV | 2 | 2 | True | 1 | ROZPOCET
5 | K | 0710020001 | Provozně technické zabezpečení stavby | Kč | 1 |  | 0 |  |  | základní |  | 0 | 0 | 0 | 0 | 0 | 1024 | K | 2 |  |  |  | ROZPOCET | 0 | 0 | 0 | 0 | 0 | 1 | 0 | 1024 | 365275979
| VV |  | "provozně technické zabezpečení stavby" | [14 empty] | VV | 2 | 1 | True | 0 | ROZPOCET
| VV |  | "aktualizace stávajících vyjádření DOSS a vlastníků sítí" | [14 empty] | VV | 2 | 1 | True | 0 | ROZPOCET
| VV |  | "informování vlastníků nemovitostí " | [14 empty] | VV | 2 | 1 | True | 0 | ROZPOCET
| VV |  | 1 |  | 1 | [12 empty] | VV | 2 | 2 | True | 1 | ROZPOCET
| D | VRN3 | Zařízení staveniště |  |  |  | 0 |  |  |  |  | 0 |  | 0 |  | 0 | 5 | D | 1 |  |  |  | ROZPOCET | [6 empty] | 0
6 | K | 0300010001 | Zařízení staveniště | Kč | 1 |  | 0 |  |  | základní |  | 0 | 0 | 0 | 0 | 0 | 1024 | K | 2 |  |  |  | ROZPOCET | 0 | 0 | 0 | 0 | 0 | 1 | 0 | 1024 | -1322835447
| VV |  | 1 |  | 1 | [12 empty] | VV | 2 | 2 | True | 1 | ROZPOCET
9 | K | 0344030001 | Dopravní značení na staveništi | Kč | 1 |  | 0 |  |  | základní |  | 0 | 0 | 0 | 0 | 0 | 1024 | K | 2 |  |  |  | ROZPOCET | 0 | 0 | 0 | 0 | 0 | 1 | 0 | 1024 | 568451011
| VV |  | 1 |  | 1 | [12 empty] | VV | 2 | 2 | True | 1 | ROZPOCET
7 | K | 0392030001 | Uvedení pozemků staveb do odpovídajícího stavu | Kč | 1 |  | 0 |  |  | základní |  | 0 | 0 | 0 | 0 | 0 | 1024 | K | 2 |  |  |  | ROZPOCET | 0 | 0 | 0 | 0 | 0 | 1 | 0 | 1024 | -1192771067
| VV |  | "uvedení pozemků staveb, sítí a komunikací dotčených stavbou do odpovídajícího stavu" | [14 empty] | VV | 2 | 1 | True | 0 | ROZPOCET
| VV |  | "včetně všech protokolů o zpětném předání" | [14 empty] | VV | 2 | 1 | True | 0 | ROZPOCET
| VV |  | 1 |  | 1 | [12 empty] | VV | 2 | 2 | True | 1 | ROZPOCET
| D | VRN4 | Inženýrská činnost |  |  |  | 0 |  |  |  |  | 0 |  | 0 |  | 0 | 5 | D | 1 |  |  |  | ROZPOCET | [6 empty] | 0
8 | K | 0450020001 | Kompletační a koordinační činnost | Kč | 1 |  | 0 |  |  | základní |  | 0 | 0 | 0 | 0 | 0 | 1024 | K | 2 |  |  |  | ROZPOCET | 0 | 0 | 0 | 0 | 0 | 1 | 0 | 1024 | 1237697692
| VV |  | "kordinace s investorem a zhotovitelem komunikace" | [14 empty] | VV | 2 | 1 | True | 0 | ROZPOCET
| VV |  | 1 |  | 1 | [12 empty] | VV | 2 | 2 | True | 1 | ROZPOCET

## Seznam figur
SEZNAM FIGUR
Kód: | 6
Stavba: | Oprava vodovodu ul. Kornická
Datum: | 7. 8. 2023
Kód | Popis | MJ | Výměra
1/ 1.1 | Vodovodní řad K
blok | Mezisoučet |  | 0.162
| "beton.bloky" |  | 0
| 2*0,2*0,5*0,81 |  | 0.162
blok | Mezisoučet |  | 0.162
Použití figury:
162751117 | Vodorovné přemístění přes 9 000 do 10000 m výkopku/sypaniny z horniny třídy těžitelnosti I skupiny 1 až 3 | m3 | 57.136
452313131 | Podkladní bloky z betonu prostého tř. C 12/15 otevřený výkop | M3 | 0.162
LOZE | Mezisoučet |  | 3.084
loze_ | Mezisoučet |  | 12.069
| "viz.příloha D.1 Technická zpráva" |  | 0
| "Vytlačená kubatura :" |  | 0
| "lože pod potrubí" |  | 0
| "řad K" 141,0*0,81*0,10 |  | 11.421
| "přepojení řadu" 8,0*0,81*0,10 |  | 0.648
loze_ | Mezisoučet |  | 12.069
Použití figury:
162751117 | Vodorovné přemístění přes 9 000 do 10000 m výkopku/sypaniny z horniny třídy těžitelnosti I skupiny 1 až 3 | m3 | 57.136
167151111 | Nakládání výkopku z hornin třídy těžitelnosti I skupiny 1 až 3 přes 100 m3 | m3 | 188.838
451573111 | Lože pod potrubí otevřený výkop ze štěrkopísku | M3 | 12.069
obsyp_ | Mezisoučet |  | 48.276
| "obsyp" |  | 0
| "řad K" 141,0*0,81*0,40 |  | 45.684
| "přepojení řadu" 8,0*0,81*0,40 |  | 2.592
obsyp_ | Mezisoučet |  | 48.276
Použití figury:
162751117 | Vodorovné přemístění přes 9 000 do 10000 m výkopku/sypaniny z horniny třídy těžitelnosti I skupiny 1 až 3 | m3 | 57.136
175151101 | Obsypání potrubí strojně sypaninou bez prohození, uloženou do 3 m | m3 | 46.823
odvoz_suti |  |  | 119.08
odvoz_suti | "odvoz suti na skládku určenou incestorem" 119,48-0,400 |  | 119.08
Použití figury:
997221551 | Vodorovná doprava suti ze sypkých materiálů do 1 km | t | 119.08
997221559 | Příplatek ZKD 1 km u vodorovné dopravy suti ze sypkých materiálů | t | 1548.04
997221611 | Nakládání suti na dopravní prostředky pro vodorovnou dopravu | t | 119.08
ornice |  |  | 1776
pazeni_2 |  |  | 564.746
| "viz.příloha D.1 Technická zpráva" |  | 0
| "vodovodní řad K" 487,3 |  | 487.3
| "přepojení řadu" 8,0*1,7*2 |  | 27.2
| "výkop na zjištění stáv.sítí - rozšíření" (2*0,69*1,6)*3+(2*0,69*1,7)*7 |  | 23.046
| "výkop pro přepojení řadu" (4*2,0*1,7)*2 |  | 27.2
pazeni_2 | Součet |  | 564.746
Použití figury:
151101101 | Zřízení příložného pažení a rozepření stěn rýh hl do 2 m | m2 | 169.424
151101111 | Odstranění příložného pažení a rozepření stěn rýh hl do 2 m | m2 | 169.424
PE_110 |  |  | 146
| "viz.příloha D.1 Technická zpráva, příloha D.4 Schéma kladečského plánu řadu K" |  | 0
| "řad K" 141,0 |  | 141
| "přepojení řadu" 5,0 |  | 5
PE_110 | Součet |  | 146
Použití figury:
871251221 | Montáž potrubí z PE100 SDR 17 otevřený výkop svařovaných elektrotvarovkou D 110 x 6,6 mm | m | 146
28613576 | potrubí dvouvrstvé PE100 RC SDR17 110x6,6 dl 12m | m | 148.19
PE_32 |  |  | 6
PE_90 |  |  | 3
| "viz.příloha D.1 Technická zpráva, příloha D.4 Schéma kladečského plánu řadu K" |  | 0
| "přepojení řadu" 3,0 |  | 3
PE_90 | Součet |  | 3
Použití figury:
871241221 | Montáž potrubí z PE100 SDR 17 otevřený výkop svařovaných elektrotvarovkou D 90 x 5,4 mm | m | 3
28613575 | potrubí dvouvrstvé PE100 RC SDR17 90x5,4 dl 12m | m | 3.045
řezání |  |  | 344.8
| "viz.příloha D.1 Technická zpráva, příloha D.5 Uložení potrubí" |  | 0
řezání | (141,0*2)+(6,5*2)+(4*3,0)*1+(0,70*2)*27 |  | 344.8
Použití figury:
919112213 | Řezání spár pro vytvoření komůrky š 10 mm hl 25 mm pro těsnící zálivku v živičném krytu | m | 344.8
919122112 | Těsnění spár zálivkou za tepla pro komůrky š 10 mm hl 25 mm s těsnicím profilem | m | 344.8
sypanina |  |  | 188.838
| "viz.příloha D.1 Technická zpráva" |  | 0
| "přesun sypaniny, netýká se přesunu hmot" |  | 0
| štěrk+loze_+štěrk_kom |  | 188.838
sypanina | Součet |  | 188.838
Použití figury:
167151111 | Nakládání výkopku z hornin třídy těžitelnosti I skupiny 1 až 3 přes 100 m3 | m3 | 188.838
162451106 | Vodorovné přemístění do 2000 m výkopku/sypaniny z horniny třídy těžitelnosti I, skupiny 1 až 3 | m3 | 188.838
štěrk | obsyp_-0,294 |  | 46.823
štěrk | obsyp_-1,453 |  | 46.823
Použití figury:
175151101 | Obsypání potrubí strojně sypaninou bez prohození, uloženou do 3 m | m3 | 46.823
167151111 | Nakládání výkopku z hornin třídy těžitelnosti I skupiny 1 až 3 přes 100 m3 | m3 | 188.838
5833731011 | štěrkopísek frakce 0/4 | t | 84.281
štěrk_kom |  |  | 129.946
štěrk_kom | "zásyp v komunikaci" zepráce-vytlač-zásyp_zeminou |  | 129.946
Použití figury:
162751117 | Vodorovné přemístění přes 9 000 do 10000 m výkopku/sypaniny z horniny třídy těžitelnosti I skupiny 1 až 3 | m3 | 57.136
167151111 | Nakládání výkopku z hornin třídy těžitelnosti I skupiny 1 až 3 přes 100 m3 | m3 | 188.838
5834417111 | štěrkodrť frakce 0/32 | t | 233.903
tráva |  |  | 13.5
| "viz.příloha D.1 Technická zpráva" |  | 0
| "tráva" (1,5*3,0)+(3,0*3,0) |  | 13.5
tráva | Součet |  | 13.5
Použití figury:
121151104 | Sejmutí ornice plochy do 100 m2 tl vrstvy přes 200 do 250 mm strojně | m2 | 13.5
181351004 | Rozprostření ornice tl vrstvy přes 200 do 250 mm pl do 100 m2 v rovině nebo ve svahu do 1:5 strojně | m2 | 13.5
181411131 | Založení parkového trávníku výsevem pl do 1000 m2 v rovině a ve svahu do 1:5 | m2 | 13.5
00572470 | osivo směs travní univerzál | kg | 0.405
vod_přem |  |  | 190.453
vod_přem | zepráce-zásyp_zeminou |  | 190.453
Použití figury:
162751117 | Vodorovné přemístění přes 9 000 do 10000 m výkopku/sypaniny z horniny třídy těžitelnosti I skupiny 1 až 3 | m3 | 57.136
162751119 | Příplatek k vodorovnému přemístění výkopku/sypaniny z horniny třídy těžitelnosti I skupiny 1 až 3 ZKD 1000 m přes 10000 m | m3 | 228.544
162751137 | Vodorovné přemístění přes 9 000 do 10000 m výkopku/sypaniny z horniny třídy těžitelnosti II skupiny 4 a 5 | m3 | 133.317
162751139 | Příplatek k vodorovnému přemístění výkopku/sypaniny z horniny třídy těžitelnosti II skupiny 4 a 5 ZKD 1000 m přes 10000 m | m3 | 533.268
167151111 | Nakládání výkopku z hornin třídy těžitelnosti I skupiny 1 až 3 přes 100 m3 | m3 | 133.317
167151111 | Nakládání výkopku z hornin třídy těžitelnosti I skupiny 1 až 3 přes 100 m3 | m3 | 57.136
1712012311 | Poplatek za uložení zeminy a kamení na recyklační skládce (skládkovné) kód odpadu 17 05 04 | t | 342.815
171251201 | Uložení sypaniny na skládky nebo meziskládky | m3 | 190.453
vytlač | Součet |  | 60.507
| "viz.příloha D.1 Technická zpráva" |  | 0
| "Vytlačená kubatura :" |  | 0
| "lože pod potrubí" |  | 0
| "řad K" 141,0*0,81*0,10 |  | 11.421
| "přepojení řadu" 8,0*0,81*0,10 |  | 0.648
| "obsyp" |  | 0
| "řad K" 141,0*0,81*0,40 |  | 45.684
| "přepojení řadu" 8,0*0,81*0,40 |  | 2.592
| "beton.bloky" |  | 0
| 2*0,2*0,5*0,81 |  | 0.162
vytlač | Součet |  | 60.507
Použití figury:
162751117 | Vodorovné přemístění přes 9 000 do 10000 m výkopku/sypaniny z horniny třídy těžitelnosti I skupiny 1 až 3 | m3 | 57.136
174151101 | Zásyp jam, šachet rýh nebo kolem objektů sypaninou se zhutněním | m3 | 135.161
zásyp_zeminou |  |  | 5.215
zásyp_zeminou | "zásyp zeminou" (1,5*0,81*1,0)+(2,0*2,0*1,0) |  | 5.215
Použití figury:
162751117 | Vodorovné přemístění přes 9 000 do 10000 m výkopku/sypaniny z horniny třídy těžitelnosti I skupiny 1 až 3 | m3 | 57.136
zepráce |  |  | 195.668
| "viz.příloha D.1 Technická zpráva" |  | 0
| "z výpisu objemu zem.prací" |  | 0
| "vodovodní řad K " 197,32 |  | 197.32
| "přepojení řadu" 8,0*0,81*1,7 |  | 11.016
| "sondy na zjištění stáv.sítí-rozšíření" (1,5*0,69*1,0)*10+(1,5*0,69*1,1)*7+(1,5*0,69*1,6)*3+(1,5*0,69*1,7)*7 |  | 35.604
| "výkop na přepojení řadu" (2,0*2,0*1,7)*2 |  | 13.6
| -"asfalt místní" (141,0*0,81*0,40)-(6,5*0,81*0,40)-(2,0*2,0*0,40)*1-(1,5*0,69*0,40)*27 |  | -60.568
| -"tráva" (1,5*0,81*0,25)-(2,0*2,0*0,25) |  | -1.304
zepráce | Součet |  | 195.668
Použití figury:
132254205 | Hloubení zapažených rýh š do 2000 mm v hornině třídy těžitelnosti I skupiny 3 objem do 1000 m3 | m3 | 58.7
132354205 | Hloubení zapažených rýh š do 2000 mm v hornině třídy těžitelnosti II skupiny 4 objem do 1000 m3 | m3 | 136.968
162751117 | Vodorovné přemístění přes 9 000 do 10000 m výkopku/sypaniny z horniny třídy těžitelnosti I skupiny 1 až 3 | m3 | 57.136
174151101 | Zásyp jam, šachet rýh nebo kolem objektů sypaninou se zhutněním | m3 | 135.161
zepráce_v |  |  | 1.45
1/ 1.2 | Přepojení přípojek řad K
LOZE | Mezisoučet |  | 0.608
| "viz.příloha D.1 Technická zpráva" |  | 0
| "Vytlačená kubatura :" |  | 0
| "lože pod potrubí" |  | 0
| 7,5*0,81*0,10 |  | 0.608
LOZE | Mezisoučet |  | 0.608
Použití figury:
162751117 | Vodorovné přemístění přes 9 000 do 10000 m výkopku/sypaniny z horniny třídy těžitelnosti I skupiny 1 až 3 | m3 | 2.169
167151111 | Nakládání výkopku z hornin třídy těžitelnosti I skupiny 1 až 3 přes 100 m3 | m3 | 7.224
451573111 | Lože pod potrubí otevřený výkop ze štěrkopísku | M3 | 0.608
OBSYP | Mezisoučet |  | 2.126
| "obsyp" |  | 0
| 7,5*0,81*0,35 |  | 2.126
OBSYP | Mezisoučet |  | 2.126
Použití figury:
162751117 | Vodorovné přemístění přes 9 000 do 10000 m výkopku/sypaniny z horniny třídy těžitelnosti I skupiny 1 až 3 | m3 | 2.169
175151101 | Obsypání potrubí strojně sypaninou bez prohození, uloženou do 3 m | m3 | 2.12
odvoz_suti |  |  | 4.882
odvoz_suti | "odvoz suti na skládku určenou incestorem" 4,882 |  | 4.882
Použití figury:
997221551 | Vodorovná doprava suti ze sypkých materiálů do 1 km | t | 4.882
997221559 | Příplatek ZKD 1 km u vodorovné dopravy suti ze sypkých materiálů | t | 63.466
997221611 | Nakládání suti na dopravní prostředky pro vodorovnou dopravu | t | 4.882
997221873 | Poplatek za uložení stavebního odpadu na recyklační skládce (skládkovné) zeminy a kamení zatříděného do Katalogu odpadů pod kódem 17 05 04 | t | 3.083
pazeni_2 |  |  | 25.5
| "viz.příloha D.1 Technická zpráva" |  | 0
| 7,5*1,7*2 |  | 25.5
pazeni_2 | Součet |  | 25.5
Použití figury:
151101101 | Zřízení příložného pažení a rozepření stěn rýh hl do 2 m | m2 | 7.65
151101111 | Odstranění příložného pažení a rozepření stěn rýh hl do 2 m | m2 | 7.65
PE_32 |  |  | 7.5
| "viz.příloha D.1 Technická zpráva, příloha D.4 Schéma kladečského plánu řadu K" |  | 0
| "přepojení přípojek" 7,5 |  | 7.5
PE_32 | Součet |  | 7.5
Použití figury:
871161141 | Montáž potrubí z PE100 SDR 11 otevřený výkop svařovaných na tupo D 32 x 3,0 mm | m | 7.5
28613752 | potrubí vodovodní LDPE (rPE) D 32x4,4mm | m | 7.613
řezání |  |  | 12
| "viz.příloha D.1 Technická zpráva" |  | 0
řezání | 6,0*2 |  | 12
Použití figury:
919735112 | Řezání stávajícího živičného krytu hl do 100 mm | m | 12
919112213 | Řezání spár pro vytvoření komůrky š 10 mm hl 25 mm pro těsnící zálivku v živičném krytu | m | 15
919122112 | Těsnění spár zálivkou za tepla pro komůrky š 10 mm hl 25 mm s těsnicím profilem | m | 15
sypanina |  |  | 7.224
| "viz.příloha D.1 Technická zpráva" |  | 0
| "přesun sypaniny, netýká se přesunu hmot" |  | 0
| štěrk_kom+štěrk+LOZE |  | 7.224
sypanina | Součet |  | 7.224
Použití figury:
167151111 | Nakládání výkopku z hornin třídy těžitelnosti I skupiny 1 až 3 přes 100 m3 | m3 | 7.224
162451106 | Vodorovné přemístění do 2000 m výkopku/sypaniny z horniny třídy těžitelnosti I, skupiny 1 až 3 | m3 | 7.224
štěrk | obsyp_-0,294 |  | 2.12
štěrk | OBSYP-0,006 |  | 2.12
Použití figury:
175151101 | Obsypání potrubí strojně sypaninou bez prohození, uloženou do 3 m | m3 | 2.12
167151111 | Nakládání výkopku z hornin třídy těžitelnosti I skupiny 1 až 3 přes 100 m3 | m3 | 7.224
5833731011 | štěrkopísek frakce 0/4 | t | 3.816
štěrk_kom |  |  | 4.496
štěrk_kom | zepráce-vytlač-zásyp_zeminou |  | 4.496
Použití figury:
162751117 | Vodorovné přemístění přes 9 000 do 10000 m výkopku/sypaniny z horniny třídy těžitelnosti I skupiny 1 až 3 | m3 | 2.169
167151111 | Nakládání výkopku z hornin třídy těžitelnosti I skupiny 1 až 3 přes 100 m3 | m3 | 7.224
5834417111 | štěrkodrť frakce 0/32 | t | 8.093
tráva |  |  | 6.6
vod_přem |  |  | 7.23
vod_přem | zepráce-zásyp_zeminou |  | 7.23
Použití figury:
162751117 | Vodorovné přemístění přes 9 000 do 10000 m výkopku/sypaniny z horniny třídy těžitelnosti I skupiny 1 až 3 | m3 | 2.169
162751119 | Příplatek k vodorovnému přemístění výkopku/sypaniny z horniny třídy těžitelnosti I skupiny 1 až 3 ZKD 1000 m přes 10000 m | m3 | 8.676
162751137 | Vodorovné přemístění přes 9 000 do 10000 m výkopku/sypaniny z horniny třídy těžitelnosti II skupiny 4 a 5 | m3 | 5.061
162751139 | Příplatek k vodorovnému přemístění výkopku/sypaniny z horniny třídy těžitelnosti II skupiny 4 a 5 ZKD 1000 m přes 10000 m | m3 | 20.244
167151111 | Nakládání výkopku z hornin třídy těžitelnosti I skupiny 1 až 3 přes 100 m3 | m3 | 5.061
167151111 | Nakládání výkopku z hornin třídy těžitelnosti I skupiny 1 až 3 přes 100 m3 | m3 | 2.169
1712012311 | Poplatek za uložení zeminy a kamení na recyklační skládce (skládkovné) kód odpadu 17 05 04 | t | 13.014
171251201 | Uložení sypaniny na skládky nebo meziskládky | m3 | 7.23
vytlač | Součet |  | 2.734
| "viz.příloha D.1 Technická zpráva" |  | 0
| "Vytlačená kubatura :" |  | 0
| "lože pod potrubí" |  | 0
| 7,5*0,81*0,10 |  | 0.608
| "obsyp" |  | 0
| 7,5*0,81*0,35 |  | 2.126
vytlač | Součet |  | 2.734
Použití figury:
162751117 | Vodorovné přemístění přes 9 000 do 10000 m výkopku/sypaniny z horniny třídy těžitelnosti I skupiny 1 až 3 | m3 | 2.169
174151101 | Zásyp jam, šachet rýh nebo kolem objektů sypaninou se zhutněním | m3 | 5.225
zásyp_zeminou |  |  | 0.729
zásyp_zeminou | "zásyp zeminou" 1,5*0,81*0,6 |  | 0.729
Použití figury:
162751117 | Vodorovné přemístění přes 9 000 do 10000 m výkopku/sypaniny z horniny třídy těžitelnosti I skupiny 1 až 3 | m3 | 2.169
zepráce |  |  | 7.959
| "viz.příloha D.1 Technická zpráva" |  | 0
| "z výpisu objemu zem.prací" |  | 0
| "přepojení vodovodních přípojek" 7,5*0,81*1,7 |  | 10.328
| -"asfalt místní" 6,0*0,81*0,40 |  | -1.944
| -"chodník asfalt" 1,5*0,81*0,35 |  | -0.425
zepráce | Součet |  | 7.959
Použití figury:
132254205 | Hloubení zapažených rýh š do 2000 mm v hornině třídy těžitelnosti I skupiny 3 objem do 1000 m3 | m3 | 2.388
132354205 | Hloubení zapažených rýh š do 2000 mm v hornině třídy těžitelnosti II skupiny 4 objem do 1000 m3 | m3 | 5.571
162751117 | Vodorovné přemístění přes 9 000 do 10000 m výkopku/sypaniny z horniny třídy těžitelnosti I skupiny 1 až 3 | m3 | 2.169
174151101 | Zásyp jam, šachet rýh nebo kolem objektů sypaninou se zhutněním | m3 | 5.225
2/ 2.1 | Vodovodní řad K-1
blok | Mezisoučet |  | 0.324
| "beton.bloky" |  | 0
| 4*0,2*0,5*0,81 |  | 0.324
blok | Mezisoučet |  | 0.324
Použití figury:
162751117 | Vodorovné přemístění přes 9 000 do 10000 m výkopku/sypaniny z horniny třídy těžitelnosti I skupiny 1 až 3 | m3 | 45.072
452313131 | Podkladní bloky z betonu prostého tř. C 12/15 otevřený výkop | M3 | 0.324
izolace_v |  |  | 0.5
| "viz.příloha D.1 Technická zpráva, příloha D.4 Schéma kladečského plánu řadu K-1" |  | 0
| "štěrkový vsakovací prostor" |  | 0
| 1*(1,0*0,5) |  | 0.5
izolace_v | Součet |  | 0.5
Použití figury:
711491172 | Provedení izolace proti tlakové vodě vodorovné z textilií vrstva ochranná | m2 | 0.5
69311198 | geotextilie netkaná separační, ochranná, filtrační, drenážní PES(70%)+PP(30%) 250g/m2 | m2 | 0.575
loze_ | Mezisoučet |  | 9.801
| "viz.příloha D.1 Technická zpráva" |  | 0
| "Vytlačená kubatura :" |  | 0
| "lože pod potrubí" |  | 0
| "řad K-1" 110,0*0,81*0,10 |  | 8.91
| "přepojení řadu" 6,0*0,81*0,10 |  | 0.486
| "přípojka pro hydrant" 5,0*0,81*0,10 |  | 0.405
loze_ | Mezisoučet |  | 9.801
Použití figury:
162751117 | Vodorovné přemístění přes 9 000 do 10000 m výkopku/sypaniny z horniny třídy těžitelnosti I skupiny 1 až 3 | m3 | 45.072
167151111 | Nakládání výkopku z hornin třídy těžitelnosti I skupiny 1 až 3 přes 100 m3 | m3 | 148.754
451573111 | Lože pod potrubí otevřený výkop ze štěrkopísku | M3 | 9.801
obsyp_ | Mezisoučet |  | 39.204
| "obsyp" |  | 0
| "řad K-1" 110,0*0,81*0,40 |  | 35.64
| "přepojení řadu" 6,0*0,81*0,40 |  | 1.944
| "přípojka pro hydrant" 5,0*0,81*0,40 |  | 1.62
obsyp_ | Mezisoučet |  | 39.204
Použití figury:
162751117 | Vodorovné přemístění přes 9 000 do 10000 m výkopku/sypaniny z horniny třídy těžitelnosti I skupiny 1 až 3 | m3 | 45.072
175151101 | Obsypání potrubí strojně sypaninou bez prohození, uloženou do 3 m | m3 | 38.042
odvoz_suti |  |  | 89.111
odvoz_suti | "odvoz suti na skládku určenou incestorem" 89,567-0,456 |  | 89.111
Použití figury:
997221551 | Vodorovná doprava suti ze sypkých materiálů do 1 km | t | 89.111
997221559 | Příplatek ZKD 1 km u vodorovné dopravy suti ze sypkých materiálů | t | 1158.443
997221611 | Nakládání suti na dopravní prostředky pro vodorovnou dopravu | t | 89.111
ornice |  |  | 1776
pazeni_2 |  |  | 465.062
| "viz.příloha D.1 Technická zpráva" |  | 0
| "vodovodní řad K-1" 386,8 |  | 386.8
| "přípojka pro hydrant" 5,0*1,7*2 |  | 17
| "přepojení řadu" 6,0*1,7*2 |  | 20.4
| "výkop na zjištění stáv.sítí - rozšíření" (2*0,69*1,6)*3+(2*0,69*1,7)*3 |  | 13.662
| "výkop pro přepojení řadu" (4*2,0*1,7)*2 |  | 27.2
pazeni_2 | Součet |  | 465.062
Použití figury:
151101101 | Zřízení příložného pažení a rozepření stěn rýh hl do 2 m | m2 | 139.519
151101111 | Odstranění příložného pažení a rozepření stěn rýh hl do 2 m | m2 | 139.519
PE_110 |  |  | 113
| "viz.příloha D.1 Technická zpráva, příloha D.4 Schéma kladečského plánu řadu K-1" |  | 0
| "řad K-1" 110,0 |  | 110
| "přepojení řadu" 3,0 |  | 3
PE_110 | Součet |  | 113
Použití figury:
871251221 | Montáž potrubí z PE100 SDR 17 otevřený výkop svařovaných elektrotvarovkou D 110 x 6,6 mm | m | 113
28613576 | potrubí dvouvrstvé PE100 RC SDR17 110x6,6 dl 12m | m | 114.695
PE_32 |  |  | 3
| "viz.příloha D.1 Technická zpráva, příloha D.4 Schéma kladečského plánu řadu K-1" |  | 0
PE_32 | "vsakovací prostor - odvodnění hydrantu" 1*3,0 |  | 3
Použití figury:
871161141 | Montáž potrubí z PE100 SDR 11 otevřený výkop svařovaných na tupo D 32 x 3,0 mm | m | 3
28613752 | potrubí vodovodní LDPE (rPE) D 32x4,4mm | m | 3.045
PE_63 |  |  | 3
| "viz.příloha D.1 Technická zpráva, příloha D.4 Schéma kladečského plánu řadu K-1" |  | 0
| "přepojení řadu" 3,0 |  | 3
PE_63 | Součet |  | 3
Použití figury:
871211211 | Montáž potrubí z PE100 SDR 11 otevřený výkop svařovaných elektrotvarovkou D 63 x 5,8 mm | m | 3
28613113 | trubka vodovodní PE100 , RC PN 16 SDR11 63x5,8mm | m | 3.045
PE_90 |  |  | 5
| "viz.příloha D.1 Technická zpráva, příloha D.4 Schéma kladečského plánu řadu K-1" |  | 0
| "přípojka pro hydrant" 5,0 |  | 5
PE_90 | Součet |  | 5
Použití figury:
871241221 | Montáž potrubí z PE100 SDR 17 otevřený výkop svařovaných elektrotvarovkou D 90 x 5,4 mm | m | 5
28613575 | potrubí dvouvrstvé PE100 RC SDR17 90x5,4 dl 12m | m | 5.075
řezání |  |  | 272.4
| "viz.příloha D.1 Technická zpráva, příloha D.5 Uložení potrubí" |  | 0
| (110,0*2)+(1,0*2)+(6,0*2)+(4*3,0)*2+(0,70*2)*8 |  | 269.2
| 1,6*2 |  | 3.2
řezání | Součet |  | 272.4
Použití figury:
919112213 | Řezání spár pro vytvoření komůrky š 10 mm hl 25 mm pro těsnící zálivku v živičném krytu | m | 272.4
919122112 | Těsnění spár zálivkou za tepla pro komůrky š 10 mm hl 25 mm s těsnicím profilem | m | 272.4
sypanina |  |  | 148.754
| "viz.příloha D.1 Technická zpráva" |  | 0
| "přesun sypaniny, netýká se přesunu hmot" |  | 0
| štěrk+loze_+štěrk_kom+vsak |  | 148.754
sypanina | Součet |  | 148.754
Použití figury:
167151111 | Nakládání výkopku z hornin třídy těžitelnosti I skupiny 1 až 3 přes 100 m3 | m3 | 148.754
162451106 | Vodorovné přemístění do 2000 m výkopku/sypaniny z horniny třídy těžitelnosti I, skupiny 1 až 3 | m3 | 148.754
štěrk | obsyp_-0,294 |  | 38.042
štěrk | obsyp_-1,162 |  | 38.042
Použití figury:
175151101 | Obsypání potrubí strojně sypaninou bez prohození, uloženou do 3 m | m3 | 38.042
167151111 | Nakládání výkopku z hornin třídy těžitelnosti I skupiny 1 až 3 přes 100 m3 | m3 | 148.754
5833731011 | štěrkopísek frakce 0/4 | t | 68.476
štěrk_kom |  |  | 100.661
štěrk_kom | "zásyp v komunikaci" (zepráce+zepráce_v)-vytlač-zásyp_zeminou |  | 100.661
Použití figury:
162751117 | Vodorovné přemístění přes 9 000 do 10000 m výkopku/sypaniny z horniny třídy těžitelnosti I skupiny 1 až 3 | m3 | 45.072
167151111 | Nakládání výkopku z hornin třídy těžitelnosti I skupiny 1 až 3 přes 100 m3 | m3 | 148.754
5834417111 | štěrkodrť frakce 0/32 | t | 181.19
tráva |  |  | 7.2
| "viz.příloha D.1 Technická zpráva" |  | 0
| "tráva" 2,4*3,0 |  | 7.2
tráva | Součet |  | 7.2
Použití figury:
121151104 | Sejmutí ornice plochy do 100 m2 tl vrstvy přes 200 do 250 mm strojně | m2 | 7.2
181351004 | Rozprostření ornice tl vrstvy přes 200 do 250 mm pl do 100 m2 v rovině nebo ve svahu do 1:5 strojně | m2 | 7.2
181411131 | Založení parkového trávníku výsevem pl do 1000 m2 v rovině a ve svahu do 1:5 | m2 | 7.2
00572470 | osivo směs travní univerzál | kg | 0.216
vod_přem |  |  | 150.24
vod_přem | (zepráce+zepráce_v)-zásyp_zeminou |  | 150.24
Použití figury:
162751117 | Vodorovné přemístění přes 9 000 do 10000 m výkopku/sypaniny z horniny třídy těžitelnosti I skupiny 1 až 3 | m3 | 45.072
162751119 | Příplatek k vodorovnému přemístění výkopku/sypaniny z horniny třídy těžitelnosti I skupiny 1 až 3 ZKD 1000 m přes 10000 m | m3 | 180.288
162751137 | Vodorovné přemístění přes 9 000 do 10000 m výkopku/sypaniny z horniny třídy těžitelnosti II skupiny 4 a 5 | m3 | 105.168
162751139 | Příplatek k vodorovnému přemístění výkopku/sypaniny z horniny třídy těžitelnosti II skupiny 4 a 5 ZKD 1000 m přes 10000 m | m3 | 420.672
167151111 | Nakládání výkopku z hornin třídy těžitelnosti I skupiny 1 až 3 přes 100 m3 | m3 | 45.072
167151111 | Nakládání výkopku z hornin třídy těžitelnosti I skupiny 1 až 3 přes 100 m3 | m3 | 105.168
1712012311 | Poplatek za uložení zeminy a kamení na recyklační skládce (skládkovné) kód odpadu 17 05 04 | t | 270.432
171251201 | Uložení sypaniny na skládky nebo meziskládky | m3 | 150.24
vsak |  |  | 0.25
| "viz.příloha D.1 Technická zpráva" |  | 0
| "štěrková vsakovací prostor" |  | 0
| (1*0,5*0,5)*1 |  | 0.25
vsak | Součet |  | 0.25
Použití figury:
174251101 | Zásyp jam, šachet rýh nebo kolem objektů sypaninou bez zhutnění | m3 | 0.25
167151111 | Nakládání výkopku z hornin třídy těžitelnosti I skupiny 1 až 3 přes 100 m3 | m3 | 148.754
5834393021 | kamenivo drcené hrubé frakce 16-32 | t | 0.45
vytlač | Součet |  | 49.579
| "viz.příloha D.1 Technická zpráva" |  | 0
| "Vytlačená kubatura :" |  | 0
| "lože pod potrubí" |  | 0
| "řad K-1" 110,0*0,81*0,10 |  | 8.91
| "přepojení řadu" 6,0*0,81*0,10 |  | 0.486
| "přípojka pro hydrant" 5,0*0,81*0,10 |  | 0.405
| "obsyp" |  | 0
| "řad K-1" 110,0*0,81*0,40 |  | 35.64
| "přepojení řadu" 6,0*0,81*0,40 |  | 1.944
| "přípojka pro hydrant" 5,0*0,81*0,40 |  | 1.62
| "beton.bloky" |  | 0
| 4*0,2*0,5*0,81 |  | 0.324
| "štěrkový vsakovací prostor" (1*0,5*0,5)*1 |  | 0.25
vytlač | Součet |  | 49.579
Použití figury:
162751117 | Vodorovné přemístění přes 9 000 do 10000 m výkopku/sypaniny z horniny třídy těžitelnosti I skupiny 1 až 3 | m3 | 45.072
174151101 | Zásyp jam, šachet rýh nebo kolem objektů sypaninou se zhutněním | m3 | 103.583
zásyp_zeminou |  |  | 2.922
zásyp_zeminou | "zásyp zeminou" (2,4*0,81*0,95)+(1,6*0,81*0,83) |  | 2.922
Použití figury:
162751117 | Vodorovné přemístění přes 9 000 do 10000 m výkopku/sypaniny z horniny třídy těžitelnosti I skupiny 1 až 3 | m3 | 45.072
zepráce |  |  | 152.437
| "viz.příloha D.1 Technická zpráva" |  | 0
| "z výpisu objemu zem.prací" |  | 0
| "vodovodní řad K-1 " 156,63 |  | 156.63
| "přípojka pro hydrant" 5,0*0,81*1,7 |  | 6.885
| "přepojení řadu" 6,0*0,81*1,7 |  | 8.262
| "sondy na zjištění stáv.sítí-rozšíření" (1,5*0,69*1,0)+(1,5*0,69*1,1)+(1,5*0,69*1,6)*3+(1,5*0,69*1,7)*3 |  | 12.42
| "výkop na přepojení řadu" (2,0*2,0*1,7)*2 |  | 13.6
| -"asfalt místní" (110,0*0,81*0,40)-(1,0*0,81*0,40)-(6,0*0,81*0,40)-(2,0*2,0*0,40)*2-(1,5*0,69*0,40)*8 |  | -44.42
| -"tráva" 2,4*0,81*0,25 |  | -0.486
| -"chodník asfalt" 1,6*0,81*0,35 |  | -0.454
zepráce | Součet |  | 152.437
Použití figury:
132254204 | Hloubení zapažených rýh š do 2000 mm v hornině třídy těžitelnosti I skupiny 3 objem do 500 m3 | m3 | 45.731
132354204 | Hloubení zapažených rýh š do 2000 mm v hornině třídy těžitelnosti II skupiny 4 objem do 500 m3 | m3 | 106.706
162751117 | Vodorovné přemístění přes 9 000 do 10000 m výkopku/sypaniny z horniny třídy těžitelnosti I skupiny 1 až 3 | m3 | 45.072
174151101 | Zásyp jam, šachet rýh nebo kolem objektů sypaninou se zhutněním | m3 | 103.583
zepráce_v |  |  | 0.725
| "viz.příloha D.1 Technická zpráva" |  | 0
| "štěrkový vsakovací prostor" (1*0,5*1,7)*1 |  | 0.85
| -"tráva" (1*0,5*0,25)*1 |  | -0.125
zepráce_v | Součet |  | 0.725
Použití figury:
132254104 | Hloubení rýh zapažených š do 800 mm v hornině třídy těžitelnosti I, skupiny 3 objem přes 100 m3 strojně | m3 | 0.218
132354104 | Hloubení rýh zapažených š do 800 mm v hornině třídy těžitelnosti II, skupiny 4 objem přes 100 m3 strojně | m3 | 0.508
162751117 | Vodorovné přemístění přes 9 000 do 10000 m výkopku/sypaniny z horniny třídy těžitelnosti I skupiny 1 až 3 | m3 | 45.072
174151101 | Zásyp jam, šachet rýh nebo kolem objektů sypaninou se zhutněním | m3 | 103.583
2/ 2.2 | Přepojení přípojek řad K-1
LOZE | Mezisoučet |  | 0.77
| "viz.příloha D.1 Technická zpráva" |  | 0
| "Vytlačená kubatura :" |  | 0
| "lože pod potrubí" |  | 0
| 9,5*0,81*0,10 |  | 0.77
LOZE | Mezisoučet |  | 0.77
Použití figury:
162751117 | Vodorovné přemístění přes 9 000 do 10000 m výkopku/sypaniny z horniny třídy těžitelnosti I skupiny 1 až 3 | m3 | 2.266
167151111 | Nakládání výkopku z hornin třídy těžitelnosti I skupiny 1 až 3 přes 100 m3 | m3 | 7.546
451573111 | Lože pod potrubí otevřený výkop ze štěrkopísku | M3 | 0.77
OBSYP | Mezisoučet |  | 2.693
| "obsyp" |  | 0
| 9,5*0,81*0,35 |  | 2.693
OBSYP | Mezisoučet |  | 2.693
Použití figury:
162751117 | Vodorovné přemístění přes 9 000 do 10000 m výkopku/sypaniny z horniny třídy těžitelnosti I skupiny 1 až 3 | m3 | 2.266
175151101 | Obsypání potrubí strojně sypaninou bez prohození, uloženou do 3 m | m3 | 2.685
odvoz_suti |  |  | 7.019
odvoz_suti | "odvoz suti na skládku určenou incestorem" 7,019 |  | 7.019
Použití figury:
997221551 | Vodorovná doprava suti ze sypkých materiálů do 1 km | t | 7.019
997221559 | Příplatek ZKD 1 km u vodorovné dopravy suti ze sypkých materiálů | t | 91.247
997221611 | Nakládání suti na dopravní prostředky pro vodorovnou dopravu | t | 7.019
997221873 | Poplatek za uložení stavebního odpadu na recyklační skládce (skládkovné) zeminy a kamení zatříděného do Katalogu odpadů pod kódem 17 05 04 | t | 5.026
pazeni_2 |  |  | 32.3
| "viz.příloha D.1 Technická zpráva" |  | 0
| 9,5*1,7*2 |  | 32.3
pazeni_2 | Součet |  | 32.3
Použití figury:
151101101 | Zřízení příložného pažení a rozepření stěn rýh hl do 2 m | m2 | 9.69
151101111 | Odstranění příložného pažení a rozepření stěn rýh hl do 2 m | m2 | 9.69
PE_32 |  |  | 9.5
| "viz.příloha D.1 Technická zpráva, příloha D.4 Schéma kladečského plánu řadu K-1" |  | 0
| "přepojení přípojek" 9,5 |  | 9.5
PE_32 | Součet |  | 9.5
Použití figury:
871161141 | Montáž potrubí z PE100 SDR 11 otevřený výkop svařovaných na tupo D 32 x 3,0 mm | m | 9.5
28613752 | potrubí vodovodní LDPE (rPE) D 32x4,4mm | m | 9.643
řezání |  |  | 8
| "viz.příloha D.1 Technická zpráva" |  | 0
řezání | 4,0*2 |  | 8
Použití figury:
919735112 | Řezání stávajícího živičného krytu hl do 100 mm | m | 8
919112213 | Řezání spár pro vytvoření komůrky š 10 mm hl 25 mm pro těsnící zálivku v živičném krytu | m | 19
919122112 | Těsnění spár zálivkou za tepla pro komůrky š 10 mm hl 25 mm s těsnicím profilem | m | 19
sypanina |  |  | 7.546
| "viz.příloha D.1 Technická zpráva" |  | 0
| "přesun sypaniny, netýká se přesunu hmot" |  | 0
| štěrk_kom+štěrk+LOZE |  | 7.546
sypanina | Součet |  | 7.546
Použití figury:
167151111 | Nakládání výkopku z hornin třídy těžitelnosti I skupiny 1 až 3 přes 100 m3 | m3 | 7.546
162451106 | Vodorovné přemístění do 2000 m výkopku/sypaniny z horniny třídy těžitelnosti I, skupiny 1 až 3 | m3 | 7.546
štěrk | obsyp_-0,294 |  | 2.685
štěrk | OBSYP-0,008 |  | 2.685
Použití figury:
175151101 | Obsypání potrubí strojně sypaninou bez prohození, uloženou do 3 m | m3 | 2.685
167151111 | Nakládání výkopku z hornin třídy těžitelnosti I skupiny 1 až 3 přes 100 m3 | m3 | 7.546
5833731011 | štěrkopísek frakce 0/4 | t | 4.833
štěrk_kom |  |  | 4.091
štěrk_kom | zepráce-vytlač-zásyp_zeminou |  | 4.091
Použití figury:
162751117 | Vodorovné přemístění přes 9 000 do 10000 m výkopku/sypaniny z horniny třídy těžitelnosti I skupiny 1 až 3 | m3 | 2.266
167151111 | Nakládání výkopku z hornin třídy těžitelnosti I skupiny 1 až 3 přes 100 m3 | m3 | 7.546
5834417111 | štěrkodrť frakce 0/32 | t | 7.364
tráva |  |  | 6.6
vod_přem |  |  | 7.554
vod_přem | zepráce-zásyp_zeminou |  | 7.554
Použití figury:
162751117 | Vodorovné přemístění přes 9 000 do 10000 m výkopku/sypaniny z horniny třídy těžitelnosti I skupiny 1 až 3 | m3 | 2.266
162751119 | Příplatek k vodorovnému přemístění výkopku/sypaniny z horniny třídy těžitelnosti I skupiny 1 až 3 ZKD 1000 m přes 10000 m | m3 | 9.065
162751137 | Vodorovné přemístění přes 9 000 do 10000 m výkopku/sypaniny z horniny třídy těžitelnosti II skupiny 4 a 5 | m3 | 5.288
162751139 | Příplatek k vodorovnému přemístění výkopku/sypaniny z horniny třídy těžitelnosti II skupiny 4 a 5 ZKD 1000 m přes 10000 m | m3 | 21.151
167151111 | Nakládání výkopku z hornin třídy těžitelnosti I skupiny 1 až 3 přes 100 m3 | m3 | 5.288
167151111 | Nakládání výkopku z hornin třídy těžitelnosti I skupiny 1 až 3 přes 100 m3 | m3 | 2.266
1712012311 | Poplatek za uložení zeminy a kamení na recyklační skládce (skládkovné) kód odpadu 17 05 04 | t | 13.597
171251201 | Uložení sypaniny na skládky nebo meziskládky | m3 | 7.554
vytlač | Součet |  | 3.463
| "viz.příloha D.1 Technická zpráva" |  | 0
| "Vytlačená kubatura :" |  | 0
| "lože pod potrubí" |  | 0
| 9,5*0,81*0,10 |  | 0.77
| "obsyp" |  | 0
| 9,5*0,81*0,35 |  | 2.693
vytlač | Součet |  | 3.463
Použití figury:
162751117 | Vodorovné přemístění přes 9 000 do 10000 m výkopku/sypaniny z horniny třídy těžitelnosti I skupiny 1 až 3 | m3 | 2.266
174151101 | Zásyp jam, šachet rýh nebo kolem objektů sypaninou se zhutněním | m3 | 6.764
zásyp_zeminou |  |  | 2.673
zásyp_zeminou | "zásyp zeminou" 5,5*0,81*0,6 |  | 2.673
Použití figury:
162751117 | Vodorovné přemístění přes 9 000 do 10000 m výkopku/sypaniny z horniny třídy těžitelnosti I skupiny 1 až 3 | m3 | 2.266
zepráce |  |  | 10.227
| "viz.příloha D.1 Technická zpráva" |  | 0
| "z výpisu objemu zem.prací" |  | 0
| "přepojení vodovodních přípojek" 9,5*0,81*1,7 |  | 13.082
| -"asfalt místní" 4,0*0,81*0,40 |  | -1.296
| -"chodník asfalt" 5,5*0,81*0,35 |  | -1.559
zepráce | Součet |  | 10.227
Použití figury:
132254204 | Hloubení zapažených rýh š do 2000 mm v hornině třídy těžitelnosti I skupiny 3 objem do 500 m3 | m3 | 3.068
132354204 | Hloubení zapažených rýh š do 2000 mm v hornině třídy těžitelnosti II skupiny 4 objem do 500 m3 | m3 | 7.159
162751117 | Vodorovné přemístění přes 9 000 do 10000 m výkopku/sypaniny z horniny třídy těžitelnosti I skupiny 1 až 3 | m3 | 2.266
174151101 | Zásyp jam, šachet rýh nebo kolem objektů sypaninou se zhutněním | m3 | 6.764
3/ 3.1 | Vodovodní řad K-2
blok | Mezisoučet |  | 0.486
| "beton.bloky" |  | 0
| 6*0,2*0,5*0,81 |  | 0.486
blok | Mezisoučet |  | 0.486
Použití figury:
162751117 | Vodorovné přemístění přes 9 000 do 10000 m výkopku/sypaniny z horniny třídy těžitelnosti I skupiny 1 až 3 | m3 | 94.185
452313131 | Podkladní bloky z betonu prostého tř. C 12/15 otevřený výkop | M3 | 0.486
dlažba_zám |  |  | 27
| "viz.příloha D.1 Technická zpráva" |  | 0
dlažba_zám | (2,5*1,8)+(3,0*3,0)*2+(3,0*1,5) |  | 27
Použití figury:
113106187 | Rozebrání dlažeb vozovek ze zámkové dlažby s ložem z kameniva strojně pl do 50 m2 | m2 | 27
596212210 | Kladení zámkové dlažby pozemních komunikací ručně tl 80 mm skupiny A pl do 50 m2 | m2 | 27
979054451 | Očištění vybouraných zámkových dlaždic s původním spárováním z kameniva těženého | m2 | 27
izolace_v |  |  | 0.5
| "viz.příloha D.1 Technická zpráva, příloha D.4 Schéma kladečského plánu řadu K-2" |  | 0
| "štěrkový vsakovací prostor" |  | 0
| 1*(1,0*0,5) |  | 0.5
izolace_v | Součet |  | 0.5
Použití figury:
711491172 | Provedení izolace proti tlakové vodě vodorovné z textilií vrstva ochranná | m2 | 0.5
69311198 | geotextilie netkaná separační, ochranná, filtrační, drenážní PES(70%)+PP(30%) 250g/m2 | m2 | 0.575
loze_ | Mezisoučet |  | 19.764
| "viz.příloha D.1 Technická zpráva" |  | 0
| "Vytlačená kubatura :" |  | 0
| "lože pod potrubí" |  | 0
| "řad K-2" 224,0*0,81*0,10 |  | 18.144
| "přepojení řadu" 15,0*0,81*0,10 |  | 1.215
| "přípojka pro hydrant" 5,0*0,81*0,10 |  | 0.405
loze_ | Mezisoučet |  | 19.764
Použití figury:
162751117 | Vodorovné přemístění přes 9 000 do 10000 m výkopku/sypaniny z horniny třídy těžitelnosti I skupiny 1 až 3 | m3 | 94.185
167151111 | Nakládání výkopku z hornin třídy těžitelnosti I skupiny 1 až 3 přes 100 m3 | m3 | 311.258
451573111 | Lože pod potrubí otevřený výkop ze štěrkopísku | M3 | 19.764
obsyp_ | Mezisoučet |  | 79.056
| "obsyp" |  | 0
| "řad K-2" 224,0*0,81*0,40 |  | 72.576
| "přepojení řadu" 15,0*0,81*0,40 |  | 4.86
| "přípojka pro hydrant" 5,0*0,81*0,40 |  | 1.62
obsyp_ | Mezisoučet |  | 79.056
Použití figury:
162751117 | Vodorovné přemístění přes 9 000 do 10000 m výkopku/sypaniny z horniny třídy těžitelnosti I skupiny 1 až 3 | m3 | 94.185
175151101 | Obsypání potrubí strojně sypaninou bez prohození, uloženou do 3 m | m3 | 76.849
odvoz_suti |  |  | 192.966
odvoz_suti | "odvoz suti na skládku určenou incestorem" 193,666-0,70 |  | 192.966
Použití figury:
997221551 | Vodorovná doprava suti ze sypkých materiálů do 1 km | t | 192.966
997221559 | Příplatek ZKD 1 km u vodorovné dopravy suti ze sypkých materiálů | t | 2508.558
997221611 | Nakládání suti na dopravní prostředky pro vodorovnou dopravu | t | 192.966
pazeni_2 |  |  | 983.256
| "viz.příloha D.1 Technická zpráva" |  | 0
| "vodovodní řad K-2" 797,3 |  | 797.3
| "přípojka pro hydrant" 5,0*1,7*2 |  | 17
| "přepojení řadu" 15,0*1,7*2 |  | 51
| "výkop na zjištění stáv.sítí - rozšíření" (2*0,69*1,6)*12+(2*0,69*1,7)*10 |  | 49.956
| "výkop na napojení na stáv.vodovod" (4*2,0*1,7)*1 |  | 13.6
| "výkop pro přepojení řadu" (4*2,0*1,7)*4 |  | 54.4
pazeni_2 | Součet |  | 983.256
Použití figury:
151101101 | Zřízení příložného pažení a rozepření stěn rýh hl do 2 m | m2 | 294.977
151101111 | Odstranění příložného pažení a rozepření stěn rýh hl do 2 m | m2 | 294.977
PE_110 |  |  | 224
| "viz.příloha D.1 Technická zpráva, příloha D.4 Schéma kladečského plánu řadu K-2" |  | 0
| "řad K-2" 224,0 |  | 224
PE_110 | Součet |  | 224
Použití figury:
871251221 | Montáž potrubí z PE100 SDR 17 otevřený výkop svařovaných elektrotvarovkou D 110 x 6,6 mm | m | 224
28613576 | potrubí dvouvrstvé PE100 RC SDR17 110x6,6 dl 12m | m | 227.36
PE_32 |  |  | 3
| "viz.příloha D.1 Technická zpráva, příloha D.4 Schéma kladečského plánu řadu K-2" |  | 0
PE_32 | "vsakovací prostor - odvodnění hydrantu" 1*3,0 |  | 3
Použití figury:
871161141 | Montáž potrubí z PE100 SDR 11 otevřený výkop svařovaných na tupo D 32 x 3,0 mm | m | 3
28613752 | potrubí vodovodní LDPE (rPE) D 32x4,4mm | m | 3.045
PE_63 |  |  | 15
| "viz.příloha D.1 Technická zpráva, příloha D.4 Schéma kladečského plánu řadu K-2" |  | 0
| "přepojení řadu" 15,0 |  | 15
PE_63 | Součet |  | 15
Použití figury:
871211211 | Montáž potrubí z PE100 SDR 11 otevřený výkop svařovaných elektrotvarovkou D 63 x 5,8 mm | m | 15
28613113 | trubka vodovodní PE100 , RC PN 16 SDR11 63x5,8mm | m | 15.225
PE_90 |  |  | 5
| "viz.příloha D.1 Technická zpráva, příloha D.4 Schéma kladečského plánu řadu K-2" |  | 0
| "přípojka pro hydrant" 5,0 |  | 5
PE_90 | Součet |  | 5
Použití figury:
871241221 | Montáž potrubí z PE100 SDR 17 otevřený výkop svařovaných elektrotvarovkou D 90 x 5,4 mm | m | 5
28613575 | potrubí dvouvrstvé PE100 RC SDR17 90x5,4 dl 12m | m | 5.075
řezání |  |  | 523.8
| "viz.příloha D.1 Technická zpráva, příloha D.5 Uložení potrubí" |  | 0
| (224,0*2)+(1,6*2)+(10,5*2)+(4*3,0)+(3,0+2*1,5)+(0,70*2)*24 |  | 523.8
řezání | Součet |  | 523.8
Použití figury:
919112213 | Řezání spár pro vytvoření komůrky š 10 mm hl 25 mm pro těsnící zálivku v živičném krytu | m | 523.8
919122112 | Těsnění spár zálivkou za tepla pro komůrky š 10 mm hl 25 mm s těsnicím profilem | m | 523.8
sypanina |  |  | 311.258
| "viz.příloha D.1 Technická zpráva" |  | 0
| "přesun sypaniny, netýká se přesunu hmot" |  | 0
| štěrk+loze_+štěrk_kom+vsak |  | 311.258
sypanina | Součet |  | 311.258
Použití figury:
167151111 | Nakládání výkopku z hornin třídy těžitelnosti I skupiny 1 až 3 přes 100 m3 | m3 | 311.258
162451106 | Vodorovné přemístění do 2000 m výkopku/sypaniny z horniny třídy těžitelnosti I, skupiny 1 až 3 | m3 | 311.258
štěrk | obsyp_-0,294 |  | 76.849
štěrk | obsyp_-2,207 |  | 76.849
Použití figury:
175151101 | Obsypání potrubí strojně sypaninou bez prohození, uloženou do 3 m | m3 | 76.849
167151111 | Nakládání výkopku z hornin třídy těžitelnosti I skupiny 1 až 3 přes 100 m3 | m3 | 311.258
5833731011 | štěrkopísek frakce 0/4 | t | 138.328
štěrk_kom |  |  | 214.395
štěrk_kom | "zásyp v komunikaci" (zepráce+zepráce_v)-vytlač-zásyp_zeminou |  | 214.395
Použití figury:
162751117 | Vodorovné přemístění přes 9 000 do 10000 m výkopku/sypaniny z horniny třídy těžitelnosti I skupiny 1 až 3 | m3 | 94.185
167151111 | Nakládání výkopku z hornin třídy těžitelnosti I skupiny 1 až 3 přes 100 m3 | m3 | 311.258
5834417111 | štěrkodrť frakce 0/32 | t | 385.911
tráva |  |  | 25.2
| "viz.příloha D.1 Technická zpráva" |  | 0
| "tráva" (5,4*3,0)+(3,0*3,0) |  | 25.2
tráva | Součet |  | 25.2
Použití figury:
121151104 | Sejmutí ornice plochy do 100 m2 tl vrstvy přes 200 do 250 mm strojně | m2 | 25.2
181351004 | Rozprostření ornice tl vrstvy přes 200 do 250 mm pl do 100 m2 v rovině nebo ve svahu do 1:5 strojně | m2 | 25.2
181411131 | Založení parkového trávníku výsevem pl do 1000 m2 v rovině a ve svahu do 1:5 | m2 | 25.2
00572470 | osivo směs travní univerzál | kg | 0.756
vod_přem |  |  | 313.951
vod_přem | (zepráce+zepráce_v)-zásyp_zeminou |  | 313.951
Použití figury:
162751117 | Vodorovné přemístění přes 9 000 do 10000 m výkopku/sypaniny z horniny třídy těžitelnosti I skupiny 1 až 3 | m3 | 94.185
162751119 | Příplatek k vodorovnému přemístění výkopku/sypaniny z horniny třídy těžitelnosti I skupiny 1 až 3 ZKD 1000 m přes 10000 m | m3 | 376.741
162751137 | Vodorovné přemístění přes 9 000 do 10000 m výkopku/sypaniny z horniny třídy těžitelnosti II skupiny 4 a 5 | m3 | 219.766
162751139 | Příplatek k vodorovnému přemístění výkopku/sypaniny z horniny třídy těžitelnosti II skupiny 4 a 5 ZKD 1000 m přes 10000 m | m3 | 879.063
167151111 | Nakládání výkopku z hornin třídy těžitelnosti I skupiny 1 až 3 přes 100 m3 | m3 | 219.766
167151111 | Nakládání výkopku z hornin třídy těžitelnosti I skupiny 1 až 3 přes 100 m3 | m3 | 94.185
1712012311 | Poplatek za uložení zeminy a kamení na recyklační skládce (skládkovné) kód odpadu 17 05 04 | t | 565.112
171251201 | Uložení sypaniny na skládky nebo meziskládky | m3 | 313.951
vsak |  |  | 0.25
| "viz.příloha D.1 Technická zpráva" |  | 0
| "štěrková vsakovací prostor" |  | 0
| (1*0,5*0,5)*1 |  | 0.25
vsak | Součet |  | 0.25
Použití figury:
174251101 | Zásyp jam, šachet rýh nebo kolem objektů sypaninou bez zhutnění | m3 | 0.25
167151111 | Nakládání výkopku z hornin třídy těžitelnosti I skupiny 1 až 3 přes 100 m3 | m3 | 311.258
5834393021 | kamenivo drcené hrubé frakce 16-32 | t | 0.45
vytlač | Součet |  | 99.556
| "viz.příloha D.1 Technická zpráva" |  | 0
| "Vytlačená kubatura :" |  | 0
| "lože pod potrubí" |  | 0
| "řad K-2" 224,0*0,81*0,10 |  | 18.144
| "přepojení řadu" 15,0*0,81*0,10 |  | 1.215
| "přípojka pro hydrant" 5,0*0,81*0,10 |  | 0.405
| "obsyp" |  | 0
| "řad K-2" 224,0*0,81*0,40 |  | 72.576
| "přepojení řadu" 15,0*0,81*0,40 |  | 4.86
| "přípojka pro hydrant" 5,0*0,81*0,40 |  | 1.62
| "beton.bloky" |  | 0
| 6*0,2*0,5*0,81 |  | 0.486
| "štěrkový vsakovací prostor" (1*0,5*0,5)*1 |  | 0.25
vytlač | Součet |  | 99.556
Použití figury:
162751117 | Vodorovné přemístění přes 9 000 do 10000 m výkopku/sypaniny z horniny třídy těžitelnosti I skupiny 1 až 3 | m3 | 94.185
174151101 | Zásyp jam, šachet rýh nebo kolem objektů sypaninou se zhutněním | m3 | 229.011
zásyp_zeminou |  |  | 14.616
zásyp_zeminou | "zásyp zeminou" (5,4*0,81*0,95)+(2,0*2,0*0,95)+(2,5*0,81*0,83)+(2,0*2,0*0,83)+(2,0*1,0*0,83) |  | 14.616
Použití figury:
162751117 | Vodorovné přemístění přes 9 000 do 10000 m výkopku/sypaniny z horniny třídy těžitelnosti I skupiny 1 až 3 | m3 | 94.185
zepráce |  |  | 327.842
| "viz.příloha D.1 Technická zpráva" |  | 0
| "z výpisu objemu zem.prací" |  | 0
| "vodovodní řad K-2 " 322,90 |  | 322.9
| "přípojka pro hydrant" 5,0*0,81*1,7 |  | 6.885
| "přepojení řadu" 15,0*0,81*1,7 |  | 20.655
| "sondy na zjištění stáv.sítí-rozšíření" (1,5*0,69*1,0)*2+(1,5*0,69*1,6)*12+(1,5*0,69*1,7)*10 |  | 39.537
| "výkop pro napojení na stáv.vodovod " (2,0*2,0*1,7) |  | 6.8
| "výkop na přepojení řadu" (2,0*2,0*1,7)*4 |  | 27.2
| -"asfalt místní" (224,0*0,81*0,40)-(1,6*0,81*0,40)-(10,5*0,81*0,40)-(2,0*2,0*0,40)*1-(2,0*1,0*0,40)-(1,5*0,69*0,40)*24 |  | -88.832
| -"tráva" (5,4*0,81*0,25)-(2,0*2,0*0,25)*2 |  | -3.094
| -"zámková dlažba" (2,5*0,81*0,35)-(2,0*2,0*0,35)*2-(2,0*1,0*0,35) |  | -4.209
zepráce | Součet |  | 327.842
Použití figury:
132254204 | Hloubení zapažených rýh š do 2000 mm v hornině třídy těžitelnosti I skupiny 3 objem do 500 m3 | m3 | 98.353
132354204 | Hloubení zapažených rýh š do 2000 mm v hornině třídy těžitelnosti II skupiny 4 objem do 500 m3 | m3 | 229.489
162751117 | Vodorovné přemístění přes 9 000 do 10000 m výkopku/sypaniny z horniny třídy těžitelnosti I skupiny 1 až 3 | m3 | 94.185
174151101 | Zásyp jam, šachet rýh nebo kolem objektů sypaninou se zhutněním | m3 | 229.011
zepráce_v |  |  | 0.725
| "viz.příloha D.1 Technická zpráva" |  | 0
| "štěrkový vsakovací prostor" (1*0,5*1,7)*1 |  | 0.85
| -"tráva" (1*0,5*0,25)*1 |  | -0.125
zepráce_v | Součet |  | 0.725
Použití figury:
132254104 | Hloubení rýh zapažených š do 800 mm v hornině třídy těžitelnosti I, skupiny 3 objem přes 100 m3 strojně | m3 | 0.218
132354104 | Hloubení rýh zapažených š do 800 mm v hornině třídy těžitelnosti II, skupiny 4 objem přes 100 m3 strojně | m3 | 0.508
162751117 | Vodorovné přemístění přes 9 000 do 10000 m výkopku/sypaniny z horniny třídy těžitelnosti I skupiny 1 až 3 | m3 | 94.185
174151101 | Zásyp jam, šachet rýh nebo kolem objektů sypaninou se zhutněním | m3 | 229.011
3/ 3.2 | Přepojení přípojek řad K-2
LOZE | Mezisoučet |  | 0.729
| "viz.příloha D.1 Technická zpráva" |  | 0
| "Vytlačená kubatura :" |  | 0
| "lože pod potrubí" |  | 0
| 9,0*0,81*0,10 |  | 0.729
LOZE | Mezisoučet |  | 0.729
Použití figury:
162751117 | Vodorovné přemístění přes 9 000 do 10000 m výkopku/sypaniny z horniny třídy těžitelnosti I skupiny 1 až 3 | m3 | 2.843
167151111 | Nakládání výkopku z hornin třídy těžitelnosti I skupiny 1 až 3 přes 100 m3 | m3 | 9.47
451573111 | Lože pod potrubí otevřený výkop ze štěrkopísku | M3 | 0.729
OBSYP | Mezisoučet |  | 2.552
| "obsyp" |  | 0
| 9,0*0,81*0,35 |  | 2.552
OBSYP | Mezisoučet |  | 2.552
Použití figury:
162751117 | Vodorovné přemístění přes 9 000 do 10000 m výkopku/sypaniny z horniny třídy těžitelnosti I skupiny 1 až 3 | m3 | 2.843
175151101 | Obsypání potrubí strojně sypaninou bez prohození, uloženou do 3 m | m3 | 2.545
odvoz_suti |  |  | 8.718
odvoz_suti | "odvoz suti na skládku určenou incestorem" 8,718 |  | 8.718
Použití figury:
997221551 | Vodorovná doprava suti ze sypkých materiálů do 1 km | t | 8.718
997221559 | Příplatek ZKD 1 km u vodorovné dopravy suti ze sypkých materiálů | t | 113.334
997221611 | Nakládání suti na dopravní prostředky pro vodorovnou dopravu | t | 8.718
997221873 | Poplatek za uložení stavebního odpadu na recyklační skládce (skládkovné) zeminy a kamení zatříděného do Katalogu odpadů pod kódem 17 05 04 | t | 6.416
pazeni_2 |  |  | 30.6
| "viz.příloha D.1 Technická zpráva" |  | 0
| 9,0*1,7*2 |  | 30.6
pazeni_2 | Součet |  | 30.6
Použití figury:
151101101 | Zřízení příložného pažení a rozepření stěn rýh hl do 2 m | m2 | 9.18
151101111 | Odstranění příložného pažení a rozepření stěn rýh hl do 2 m | m2 | 9.18
PE_32 |  |  | 9
| "viz.příloha D.1 Technická zpráva, příloha D.4 Schéma kladečského plánu řadu K-2" |  | 0
| "přepojení přípojek" 9,0 |  | 9
PE_32 | Součet |  | 9
Použití figury:
871161141 | Montáž potrubí z PE100 SDR 11 otevřený výkop svařovaných na tupo D 32 x 3,0 mm | m | 9
28613752 | potrubí vodovodní LDPE (rPE) D 32x4,4mm | m | 9.135
řezání |  |  | 18
| "viz.příloha D.1 Technická zpráva" |  | 0
řezání | 9,0*2 |  | 18
Použití figury:
919735112 | Řezání stávajícího živičného krytu hl do 100 mm | m | 18
919112213 | Řezání spár pro vytvoření komůrky š 10 mm hl 25 mm pro těsnící zálivku v živičném krytu | m | 18
919122112 | Těsnění spár zálivkou za tepla pro komůrky š 10 mm hl 25 mm s těsnicím profilem | m | 18
sypanina |  |  | 9.47
| "viz.příloha D.1 Technická zpráva" |  | 0
| "přesun sypaniny, netýká se přesunu hmot" |  | 0
| štěrk_kom+štěrk+LOZE |  | 9.47
sypanina | Součet |  | 9.47
Použití figury:
167151111 | Nakládání výkopku z hornin třídy těžitelnosti I skupiny 1 až 3 přes 100 m3 | m3 | 9.47
162451106 | Vodorovné přemístění do 2000 m výkopku/sypaniny z horniny třídy těžitelnosti I, skupiny 1 až 3 | m3 | 9.47
štěrk | obsyp_-0,294 |  | 2.545
štěrk | OBSYP-0,007 |  | 2.545
Použití figury:
175151101 | Obsypání potrubí strojně sypaninou bez prohození, uloženou do 3 m | m3 | 2.545
167151111 | Nakládání výkopku z hornin třídy těžitelnosti I skupiny 1 až 3 přes 100 m3 | m3 | 9.47
5833731011 | štěrkopísek frakce 0/4 | t | 4.581
štěrk_kom |  |  | 6.196
štěrk_kom | zepráce-vytlač |  | 6.196
Použití figury:
162751117 | Vodorovné přemístění přes 9 000 do 10000 m výkopku/sypaniny z horniny třídy těžitelnosti I skupiny 1 až 3 | m3 | 2.843
167151111 | Nakládání výkopku z hornin třídy těžitelnosti I skupiny 1 až 3 přes 100 m3 | m3 | 9.47
5834417111 | štěrkodrť frakce 0/32 | t | 11.153
tráva |  |  | 6.6
vod_přem |  |  | 9.477
vod_přem | zepráce |  | 9.477
Použití figury:
162751117 | Vodorovné přemístění přes 9 000 do 10000 m výkopku/sypaniny z horniny třídy těžitelnosti I skupiny 1 až 3 | m3 | 2.843
162751119 | Příplatek k vodorovnému přemístění výkopku/sypaniny z horniny třídy těžitelnosti I skupiny 1 až 3 ZKD 1000 m přes 10000 m | m3 | 11.372
162751137 | Vodorovné přemístění přes 9 000 do 10000 m výkopku/sypaniny z horniny třídy těžitelnosti II skupiny 4 a 5 | m3 | 6.634
162751139 | Příplatek k vodorovnému přemístění výkopku/sypaniny z horniny třídy těžitelnosti II skupiny 4 a 5 ZKD 1000 m přes 10000 m | m3 | 26.536
167151111 | Nakládání výkopku z hornin třídy těžitelnosti I skupiny 1 až 3 přes 100 m3 | m3 | 2.843
167151111 | Nakládání výkopku z hornin třídy těžitelnosti I skupiny 1 až 3 přes 100 m3 | m3 | 6.634
1712012311 | Poplatek za uložení zeminy a kamení na recyklační skládce (skládkovné) kód odpadu 17 05 04 | t | 17.059
171251201 | Uložení sypaniny na skládky nebo meziskládky | m3 | 9.477
vytlač | Součet |  | 3.281
| "viz.příloha D.1 Technická zpráva" |  | 0
| "Vytlačená kubatura :" |  | 0
| "lože pod potrubí" |  | 0
| 9,0*0,81*0,10 |  | 0.729
| "obsyp" |  | 0
| 9,0*0,81*0,35 |  | 2.552
vytlač | Součet |  | 3.281
Použití figury:
162751117 | Vodorovné přemístění přes 9 000 do 10000 m výkopku/sypaniny z horniny třídy těžitelnosti I skupiny 1 až 3 | m3 | 2.843
174151101 | Zásyp jam, šachet rýh nebo kolem objektů sypaninou se zhutněním | m3 | 6.196
zepráce |  |  | 9.477
| "viz.příloha D.1 Technická zpráva" |  | 0
| "z výpisu objemu zem.prací" |  | 0
| "přepojení vodovodních přípojek" 9,0*0,81*1,7 |  | 12.393
| -"asfalt místní" 9,0*0,81*0,40 |  | -2.916
zepráce | Součet |  | 9.477
Použití figury:
132254204 | Hloubení zapažených rýh š do 2000 mm v hornině třídy těžitelnosti I skupiny 3 objem do 500 m3 | m3 | 2.843
132354204 | Hloubení zapažených rýh š do 2000 mm v hornině třídy těžitelnosti II skupiny 4 objem do 500 m3 | m3 | 6.634
162751117 | Vodorovné přemístění přes 9 000 do 10000 m výkopku/sypaniny z horniny třídy těžitelnosti I skupiny 1 až 3 | m3 | 2.843
174151101 | Zásyp jam, šachet rýh nebo kolem objektů sypaninou se zhutněním | m3 | 6.196