## Kryci list
_ | Rozpočet s výkazem výměr
21 | Zakázka
#N/A | Číslo zakázky | 4590-21-3
| Zakázka | Litomyšl - Černá Hora - víceúčelové hřiště
Klasifikace
| Fáze | ELEKTRO | CZK
Komentář
Verze
| Popis | Nabídka
Komentář
Firmy
| Typ Firmy | Název
Uživatelé
| Význam (funkce) | Jméno
| Zpracovatel | Kubíčková
Rekapitulace
460450.7855 | Celkem (bez DPH) |  | 460450.7855
460450.7855 | DPH 21 % ze základny: 460 451 |  | 96694.665
0
| Celkem (včetně DPH) |  | 557145.4505

## Rekapitulace
Zakázka:
_ | Litomyšl - Černá Hora - víceúčelové hřiště
21 | Popis | Cena | Hmotnost | DPH | Cena s DPH
#N/A
| .: Venkovní osvětlení | 460450.7855 | 74.7693 | 96694.665 | 557145.4505
| 001: Zemní práce | 29642.2725 |  | 6224.8772 | 35867.1497
| 005: Komunikace | 12165 | 8.9133 | 2554.65 | 14719.65
| 009: Ostatní konstrukce a práce | 507 |  | 106.47 | 613.47
| 046: Zemní práce pro montážní práce | 59478.573 | 65.5969 | 12490.5003 | 71969.0733
| 740: Silnoproud | 358657.94 | 0.25908 | 75318.1674 | 433976.1074
460450.7855 | Celkem (bez DPH) | 460450.7855
| DPH | 96694.665
460450.7855 | DPH 21 % ze základny: 460 451 | 96694.665
0
| Celkem (včetně DPH) | 557145.4505 | CZK

## Zakazka
[5 empty] | Poř. | Typ | Kód | Alter. kód | Popis | MJ | Výměra | Ztratné | Výměra | Jedn. cena | Cena | Jedn. hmotn. | Hmotnost | Jedn. suť | Suť | Sazba DPH | DPH | Cena s DPH | Komentář | Objekt | Oddíl
[9 empty] | .: Venkovní osvětlení | [5 empty] | 460450.7855 |  | 74.7693 |  | 9.04 | _ | 96694.665 | 557145.4505
[9 empty] | 001: Zemní práce | [5 empty] | 29642.2725 |  | 0 |  | 9.04 | _ | 6224.8772 | 35867.1497
##T2##N_Catalog_catGUID | ##T2##PRO_ITEM_catID | ##T2##PRO_ITEM_iteCode | ##T2##PRO_ITEM_szvCode | ##T2##PRO_ITEM_tevCode | 1 | SP | 113106023 |  | Rozebrání dlažeb při překopech komunikací pro pěší ze zámkové dlažby ručně | m2 | 15 |  | 15 | 120 | 1800 |  | 0 | 0.26 | 3.9 | 21 | 378 | 2178 |  | . | 001
[9 empty] | 1*15 |  | 15 | [8 empty] | _
[5 empty] | 2 | SP | 113107162 |  | Odstranění podkladu z kameniva drceného tl 200 mm strojně pl přes 50 do 200 m2 | m2 | 15 |  | 15 | 49.1 | 736.5 |  | 0 | 0.29 | 4.35 | 21 | 154.665 | 891.165 |  | . | 001
[9 empty] | 1*15 |  | 15 | [8 empty] | _
[5 empty] | 3 | SP | 113107443 |  | Odstranění podkladu živičných tl 150 mm při překopech strojně pl do 15 m2 | m2 | 2.5 |  | 2.5 | 182 | 455 |  | 0 | 0.316 | 0.79 | 21 | 95.55 | 550.55 |  | . | 001
[9 empty] | 0,5*5 |  | 2.5 | [8 empty] | _
[5 empty] | 4 | SP | 162651111 |  | Vodorovné přemístění do 4000 m výkopku/sypaniny z horniny třídy těžitelnosti I, skupiny 1 až 3 | m3 | 18.469 |  | 18.469 | 141 | 2604.129 |  | 0 |  | 0 | 21 | 546.8671 | 3150.9961 |  | . | 001
[9 empty] | 0,8*0,8*1,775*4+0,5*0,6*5+0,35*0,5*15+0,35*0,2*140 |  | 18.469 | [8 empty] | _
[5 empty] | 5 | SP | 167151101 |  | Nakládání výkopku z hornin třídy těžitelnosti I, skupiny 1 až 3 do 100 m3 | m3 | 18.469 |  | 18.469 | 138 | 2548.722 |  | 0 |  | 0 | 21 | 535.2316 | 3083.9536 |  | . | 001
[9 empty] | 0,8*0,8*1,775*4+0,5*0,6*5+0,35*0,5*15+0,35*0,2*140 |  | 18.469 | [8 empty] | _
[5 empty] | 6 | SP | 171201221 |  | Poplatek za uložení na skládce (skládkovné) zeminy a kamení kód odpadu 17 05 04 | t | 31.3973 |  | 31.3973 | 650 | 20408.245 |  | 0 |  | 0 | 21 | 4285.7315 | 24693.9764 |  | . | 001
[9 empty] | (0,8*0,8*1,775*4+0,5*0,6*5+0,35*0,5*15+0,35*0,2*140)*1,7 |  | 31.3973 | [8 empty] | _
[5 empty] | 7 | SP | 171251201 |  | Uložení sypaniny na skládky nebo meziskládky | m3 | 18.469 |  | 18.469 | 18.5 | 341.6765 |  | 0 |  | 0 | 21 | 71.7521 | 413.4286 |  | . | 001
[9 empty] | 0,8*0,8*1,775*4+0,5*0,6*5+0,35*0,5*15+0,35*0,2*140 |  | 18.469 | [8 empty] | _
[5 empty] | 8 | SP | 181411131 |  | Založení parkového trávníku výsevem plochy do 1000 m2 v rovině a ve svahu do 1:5 | m2 | 40 |  | 40 | 18.7 | 748 |  | 0 |  | 0 | 21 | 157.08 | 905.08 |  | . | 001
[9 empty] | 1*40 |  | 40 | [8 empty] | _
_
[9 empty] | 005: Komunikace | [5 empty] | 12165 |  | 8.9133 |  | 0 | _ | 2554.65 | 14719.65
[5 empty] | 9 | SP | 564251111 |  | Podklad nebo podsyp ze štěrkopísku ŠP tl 150 mm | m2 | 15 |  | 15 | 140 | 2100 | 0.345 | 5.175 |  | 0 | 21 | 441 | 2541 |  | . | 005
[9 empty] | 1*15 |  | 15 | [8 empty] | _
[5 empty] | 10 | SP | 566901132 |  | Vyspravení podkladu po překopech ing sítí plochy do 15 m2 štěrkodrtí tl. 150 mm | m2 | 2.5 |  | 2.5 | 233 | 582.5 | 0.345 | 0.8625 |  | 0 | 21 | 122.325 | 704.825 |  | . | 005
[5 empty] | 11 | SP | 566901162 |  | Vyspravení podkladu po překopech ing sítí plochy do 15 m2 obalovaným kamenivem ACP (OK) tl. 150 mm | m2 | 2.5 |  | 2.5 | 1340 | 3350 | 0.39561 | 0.98903 |  | 0 | 21 | 703.5 | 4053.5 |  | . | 005
[5 empty] | 12 | SP | 581111111 |  | Kryt cementobetonový vozovek skupiny CB I tl 100 mm | m2 | 2.5 |  | 2.5 | 485 | 1212.5 | 0.24922 | 0.62305 |  | 0 | 21 | 254.625 | 1467.125 |  | . | 005
[5 empty] | 13 | SP | 596211110 |  | Kladení zámkové dlažby komunikací pro pěší tl 60 mm skupiny A pl do 50 m2 | m2 | 15 |  | 15 | 328 | 4920 | 0.08425 | 1.2637 |  | 0 | 21 | 1033.2 | 5953.2 |  | . | 005
[9 empty] | 1*15 |  | 15 | [8 empty] | _
_
[9 empty] | 009: Ostatní konstrukce a práce | [5 empty] | 507 |  | 0 |  | 0 | _ | 106.47 | 613.47
[5 empty] | 14 | SP | 979054441 |  | Očištění vybouraných z desek nebo dlaždic s původním spárováním z kameniva těženého | m2 | 15 |  | 15 | 33.8 | 507 |  | 0 |  | 0 | 21 | 106.47 | 613.47 |  | . | 009
[9 empty] | 1*5+1*10 |  | 15 | [8 empty] | _
_
[9 empty] | 046: Zemní práce pro montážní práce | [5 empty] | 59478.573 |  | 65.5969 |  | 0 | _ | 12490.5003 | 71969.0733
[5 empty] | 15 | H | 00572420 |  | osivo směs travní parková okrasná | kg | 1.4 |  | 1.4 | 97.1 | 135.94 | 0.001 | 0.0014 |  | 0 | 21 | 28.5474 | 164.4874 |  | . | 046
[5 empty] | 16 | MP | 460030173 |  | Odstranění podkladu nebo krytu komunikace ze živice tloušťky do 15 cm | m2 | 2.5 |  | 2.5 | 285 | 712.5 |  | 0 |  | 0 | 21 | 149.625 | 862.125 |  | . | 046
[9 empty] | 5*0,5 |  | 2.5 | [8 empty] | _
[5 empty] | 17 | MP | 460030193 |  | Řezání podkladu nebo krytu živičného tloušťky do 15 cm | m | 10 |  | 10 | 133 | 1330 |  | 0 |  | 0 | 21 | 279.3 | 1609.3 |  | . | 046
[9 empty] | 2*5 |  | 10 | [8 empty] | _
[5 empty] | 18 | MP | 460050703 |  | Hloubení nezapažených jam pro stožáry veřejného osvětlení ručně v hornině tř 3 | kus | 4 |  | 4 | 982 | 3928 |  | 0 |  | 0 | 21 | 824.88 | 4752.88 |  | . | 046
[5 empty] | 19 | MP | 460120013 |  | Zásyp jam ručně v hornině třídy 3 | m3 | 4.544 |  | 4.544 | 257 | 1167.808 |  | 0 |  | 0 | 21 | 245.2397 | 1413.0477 |  | . | 046
[9 empty] | 0,8*0,8*1,775*4 |  | 4.544 | [8 empty] | _
[5 empty] | 20 | MP | 460202133 |  | Hloubení kabelových nezapažených rýh strojně š 35 cm, hl 50 cm, v hornině tř 3 | m | 15 |  | 15 | 42.2 | 633 |  | 0 |  | 0 | 21 | 132.93 | 765.93 |  | . | 046
[5 empty] | 21 | MP | 460202163 |  | Hloubení kabelových nezapažených rýh strojně š 35 cm, hl 80 cm, v hornině tř 3 | m | 140 |  | 140 | 67.5 | 9450 |  | 0 |  | 0 | 21 | 1984.5 | 11434.5 |  | . | 046
[5 empty] | 22 | MP | 460202303 |  | Hloubení kabelových nezapažených rýh strojně š 50 cm, hl 120 cm, v hornině tř 3 | m | 5 |  | 5 | 145 | 725 |  | 0 |  | 0 | 21 | 152.25 | 877.25 |  | . | 046
[5 empty] | 23 | MP | 460421101 |  | Lože kabelů z písku nebo štěrkopísku tl 10 cm nad kabel, bez zakrytí, šířky lože do 65 cm | m | 160 |  | 160 | 105 | 16800 | 0.203 | 32.48 |  | 0 | 21 | 3528 | 20328 |  | . | 046
[5 empty] | 24 | MP | 460490013 |  | Krytí kabelů výstražnou fólií šířky 34 cm | m | 160 |  | 160 | 12.8 | 2048 | 9e-05 | 0.0144 |  | 0 | 21 | 430.08 | 2478.08 |  | . | 046
[5 empty] | 25 | MP | 460561821 |  | Zásyp rýh strojně včetně zhutnění a urovnání povrchu - v zástavbě | m3 | 44.825 |  | 44.825 | 101 | 4527.325 |  | 0 |  | 0 | 21 | 950.7382 | 5478.0633 |  | . | 046
[9 empty] | 0,35*0,8*140+0,35*0,5*15+0,5*1,2*5 |  | 44.825 | [8 empty] | _
[5 empty] | 26 | H | 58337302 |  | štěrkopísek frakce 0/8 | t | 19.295 |  | 19.295 | 357 | 6888.315 | 1 | 19.295 |  | 0 | 21 | 1446.5461 | 8334.8612 |  | . | 046
[9 empty] | (0,35*0,2*140+0,35*0,2*15+0,5*0,2*5)*1,7 |  | 19.295 | [8 empty] | _
[5 empty] | 27 | H | 58344197 |  | štěrkodrť frakce 0/63 | t | 5.2275 |  | 5.2275 | 374 | 1955.085 | 1 | 5.2275 |  | 0 | 21 | 410.5679 | 2365.6528 |  | . | 046
[9 empty] | (0,35*0,3*15+0,5*0,6*5)*1,7 |  | 5.2275 | [8 empty] | _
[5 empty] | 28 | H | 58932312 |  | beton C 12/15 kamenivo frakce 0/16 | m3 | 3.84 |  | 3.84 | 2390 | 9177.6 | 2.234 | 8.5786 |  | 0 | 21 | 1927.296 | 11104.896 |  | . | 046
[9 empty] | 0,8*0,8*1,5*4 |  | 3.84 | [8 empty] | _
_
[9 empty] | 740: Silnoproud | [5 empty] | 358657.94 |  | 0.25908 |  | 0 | _ | 75318.1674 | 433976.1074
[5 empty] | 29 | H | 34111030 |  | kabel silový s Cu jádrem 1kV 3x1,5mm2 | m | 97 |  | 97 | 14.3 | 1387.1 | 0.00012 | 0.01164 |  | 0 | 21 | 291.291 | 1678.391 |  | . | 740
[5 empty] | 30 | H | 34111098 |  | kabel silový s Cu jádrem 1kV 5x4mm2 | m | 141 |  | 141 | 62.3 | 8784.3 | 0.00034 | 0.04794 |  | 0 | 21 | 1844.703 | 10629.003 |  | . | 740
[5 empty] | 31 | H | 34111100 |  | kabel silový s Cu jádrem 1kV 5x6mm2 | m | 62 |  | 62 | 89.8 | 5567.6 | 0.00053 | 0.03286 |  | 0 | 21 | 1169.196 | 6736.796 |  | . | 740
[5 empty] | 32 | H | 34523416 |  | vložka pojistková E27 normální 2410 10A | kus | 8 |  | 8 | 6.88 | 55.04 | 3e-05 | 0.00024 |  | 0 | 21 | 11.5584 | 66.5984 |  | . | 740
[5 empty] | 33 | H | 34571065 |  | trubka elektroinstalační ohebná z PVC (ČSN) 2336 | m | 20 |  | 20 | 27.7 | 554 | 0.00012 | 0.0024 |  | 0 | 21 | 116.34 | 670.34 |  | . | 740
[5 empty] | 34 | H | 34571112 |  | trubka elektroinstalační pancéřová pevná z PH D 315mm do základu pro stožár | m | 8 |  | 8 | 350 | 2800 | 0.00071 | 0.00568 |  | 0 | 21 | 588 | 3388 |  | . | 740
[5 empty] | 35 | H | 34571351 |  | trubka elektroinstalační ohebná dvouplášťová korugovaná (chránička) D 41/50mm, HDPE+LDPE | m | 152 |  | 152 | 29.6 | 4499.2 | 0.00026 | 0.03952 |  | 0 | 21 | 944.832 | 5444.032 |  | . | 740
[5 empty] | 36 | H | 35441895 |  | svorka připojovací k připojení kovových částí | kus | 5 |  | 5 | 13.9 | 69.5 | 0.00016 | 0.0008 |  | 0 | 21 | 14.595 | 84.095 |  | . | 740
[5 empty] | 37 | H | 35441925 |  | svorka zkušební pro lano D 6-12mm, FeZn | kus | 5 |  | 5 | 33.4 | 167 | 0.0002 | 0.001 |  | 0 | 21 | 35.07 | 202.07 |  | . | 740
[5 empty] | 38 | H | 35441986 |  | svorka odbočovací a spojovací pro pásek 30x4 mm, FeZn | kus | 10 |  | 10 | 22.8 | 228 | 0.00026 | 0.0026 |  | 0 | 21 | 47.88 | 275.88 |  | . | 740
[5 empty] | 39 | H | 35442062 |  | pás zemnící 30x4mm FeZn | kg | 114 |  | 114 | 48.4 | 5517.6 | 0.001 | 0.114 |  | 0 | 21 | 1158.696 | 6676.296 |  | . | 740
[5 empty] | 40 | H | 35822401 |  | jistič 3pólový-charakteristika B 16A | kus | 1 | 0 | 1 | 247 | 247 | 0.0004 | 0.0004 |  | 0 | 21 | 51.87 | 298.87 |  | . | 740
[5 empty] | 41 | MP | 741110003x |  | Montáž trubka plastová tuhá D 315 mm uložená pevně | m | 8 |  | 8 | 115 | 920 |  | 0 |  | 0 | 21 | 193.2 | 1113.2 |  | . | 740
[5 empty] | 42 | MP | 741110053 |  | Montáž trubka plastová ohebná D přes 35 mm uložená volně | m | 20 |  | 20 | 26 | 520 |  | 0 |  | 0 | 21 | 109.2 | 629.2 |  | . | 740
[5 empty] | 43 | MP | 741110312 |  | Montáž trubka ochranná do krabic plastová tuhá D přes 40 do 90 mm uložená volně | m | 152 |  | 152 | 47.3 | 7189.6 |  | 0 |  | 0 | 21 | 1509.816 | 8699.416 |  | . | 740
[5 empty] | 44 | MP | 741122232 |  | Montáž kabel Cu plný kulatý žíla 5x4 až 6 mm2 uložený volně (CYKY) | m | 203 |  | 203 | 22.5 | 4567.5 |  | 0 |  | 0 | 21 | 959.175 | 5526.675 |  | . | 740
[5 empty] | 45 | MP | 741122611 |  | Montáž kabel Cu plný kulatý žíla 3x1,5 až 6 mm2 uložený pevně (CYKY) | m | 97 |  | 97 | 38.9 | 3773.3 |  | 0 |  | 0 | 21 | 792.393 | 4565.693 |  | . | 740
[5 empty] | 46 | MP | 741130001 |  | Ukončení vodič izolovaný do 2,5mm2 v rozváděči nebo na přístroji | kus | 48 |  | 48 | 20.5 | 984 |  | 0 |  | 0 | 21 | 206.64 | 1190.64 |  | . | 740
[5 empty] | 47 | MP | 741130003 |  | Ukončení vodič izolovaný do 4 mm2 v rozváděči nebo na přístroji | kus | 50 |  | 50 | 23 | 1150 |  | 0 |  | 0 | 21 | 241.5 | 1391.5 |  | . | 740
[5 empty] | 48 | MP | 741130004 |  | Ukončení vodič izolovaný do 6 mm2 v rozváděči nebo na přístroji | kus | 10 |  | 10 | 27.4 | 274 |  | 0 |  | 0 | 21 | 57.54 | 331.54 |  | . | 740
[5 empty] | 49 | MP | 741410021 |  | Montáž vodič uzemňovací pásek průřezu do 120 mm2 v městské zástavbě v zemi | m | 120 |  | 120 | 50.6 | 6072 |  | 0 |  | 0 | 21 | 1275.12 | 7347.12 |  | . | 740
[5 empty] | 50 | MP | 741420022 |  | Montáž svorka hromosvodná se 3 šrouby | kus | 20 |  | 20 | 127 | 2540 |  | 0 |  | 0 | 21 | 533.4 | 3073.4 |  | . | 740
[5 empty] | 51 | H | X01 |  | Svítidlo LED, 966 446 48 AFP L144 L50 - 740 A5 HFX CL1 GY, 211 W, 32867 lm | kus | 4 |  | 4 | 22728 | 90912 |  | 0 |  | 0 | 21 | 19091.52 | 110003.52 |  | . | 740
[9 empty] | 4 |  | 4 | [8 empty] | _
[9 empty] | OS1, OS3, OS 5, OS 7 |  | 0 | [8 empty] | _
[5 empty] | 52 | H | X0101 |  | Svítidlo LED, 966 446 49 AFP L144 L50 - 740 A6 HFX CL1 GY, 211 W, 33040 lm | kus | 4 |  | 4 | 22728 | 90912 |  | 0 |  | 0 | 21 | 19091.52 | 110003.52 |  | . | 740
[9 empty] | 4 |  | 4 | [8 empty] | _
[9 empty] | OS2, OS 4, OS 6, OS 8 |  | 0 | [8 empty] | _
[5 empty] | 53 | H | X011 |  | Příspěvek na recyklaci svítidel | kus | 8 |  | 8 | 8.4 | 67.2 |  | 0 |  | 0 | 21 | 14.112 | 81.312 |  | . | 740
[5 empty] | 54 | H | X0201 |  | Osv. stožár bezpaticový třístupňový, žárový zinek, v = 10m nad zemí, UZN 10 -159/ 108/ 76 mm | kus | 4 |  | 4 | 11070 | 44280 |  | 0 |  | 0 | 21 | 9298.8 | 53578.8 |  | . | 740
[5 empty] | 55 | H | X021 |  | Výložník konzolový OK 2 - 500 / 89 mm, žárový zinek | kus | 4 |  | 4 | 1576 | 6304 |  | 0 |  | 0 | 21 | 1323.84 | 7627.84 |  | . | 740
[5 empty] | 56 | H | X022 |  | Konzole DPZ 01 / 1 , žárový zinek | kus | 8 |  | 8 | 388 | 3104 |  | 0 |  | 0 | 21 | 651.84 | 3755.84 |  | . | 740
[5 empty] | 57 | H | X03 |  | Ochranné manžety , plastové OM 159 | kus | 4 |  | 4 | 861 | 3444 |  | 0 |  | 0 | 21 | 723.24 | 4167.24 |  | . | 740
[5 empty] | 58 | H | X04 |  | Stožárová svorkovnice SR 482-27 Z/Cu | kus | 4 |  | 4 | 605 | 2420 |  | 0 |  | 0 | 21 | 508.2 | 2928.2 |  | . | 740
[5 empty] | 59 | MP | X06 |  | Světelný bod kompletní - montáž | kus | 4 |  | 4 | 3500 | 14000 |  | 0 |  | 0 | 21 | 2940 | 16940 |  | . | 740
[5 empty] | 60 | H | X10 |  | Rozvodnice RO, v pilíři , viz. specifikace | kus | 1 |  | 1 | 24798 | 24798 |  | 0 |  | 0 | 21 | 5207.58 | 30005.58 |  | . | 740
[5 empty] | 61 | H | X11 |  | Montáž rozvodnice RO, vč. pilíře | kus | 1 |  | 1 | 2800 | 2800 |  | 0 |  | 0 | 21 | 588 | 3388 |  | . | 740
[5 empty] | 62 | MP | X13 |  | Spolupráce s dodavatelem při zapojování a zkouškách | hod | 8 |  | 8 | 400 | 3200 |  | 0 |  | 0 | 21 | 672 | 3872 |  | . | 740
[5 empty] | 63 | MP | X14 |  | Zabezpečení pracoviště | hod | 4 |  | 4 | 400 | 1600 |  | 0 |  | 0 | 21 | 336 | 1936 |  | . | 740
[5 empty] | 64 | MP | X15 |  | Napojení na stávající zařízení, úprava a doplnění rozvodnice RE | hod | 8 |  | 8 | 400 | 3200 |  | 0 |  | 0 | 21 | 672 | 3872 |  | . | 740
[5 empty] | 65 | MP | X16 |  | Práce autoplošiny, vč. dopravy | hod | 8 |  | 8 | 500 | 4000 |  | 0 |  | 0 | 21 | 840 | 4840 |  | . | 740
[5 empty] | 66 | MP | X17 |  | Revizní technik - provedení revizních zkoušek | hod | 8 |  | 8 | 500 | 4000 |  | 0 |  | 0 | 21 | 840 | 4840 |  | . | 740
[5 empty] | 67 | MP | X18 |  | Spolupráce s revizním technikem | hod | 2 |  | 2 | 350 | 700 |  | 0 |  | 0 | 21 | 147 | 847 |  | . | 740
[5 empty] | 68 | MP | X33 |  | Komplexní vyzkoušení | hod | 3 |  | 3 | 350 | 1050 |  | 0 |  | 0 | 21 | 220.5 | 1270.5 |  | . | 740
_
_
_

## Figury
Figura | Výraz | Hodnota | Popis