## Kryci list
_ | Rozpočet s výkazem výměr
21 | Zakázka
#N/A | Číslo zakázky | 4590-21-3
| Zakázka | Litomyšl - Černá Hora - víceúčelové hřiště
Klasifikace
| Fáze | ELEKTRO | CZK
Komentář
Verze
| Popis | Nabídka
Komentář
Firmy
| Typ Firmy | Název
Uživatelé
| Význam (funkce) | Jméno
| Zpracovatel | Kubíčková
Rekapitulace
34198.615 | Celkem (bez DPH) |  | 34198.615
34198.615 | DPH 21 % ze základny: 34 199 |  | 7181.7091
0
| Celkem (včetně DPH) |  | 41380.3242

## Rekapitulace
Zakázka:
_ | Litomyšl - Černá Hora - víceúčelové hřiště
21 | Popis | Cena | Hmotnost | DPH | Cena s DPH
#N/A
| ..: Přeložení kabelu NN | 34198.615 | 3.2889 | 7181.7091 | 41380.3242
| 001: Zemní práce | 187 |  | 39.27 | 226.27
| 046: Zemní práce pro montážní práce | 2594.615 | 3.2212 | 544.8691 | 3139.4842
| 740: Silnoproud | 31417 | 0.0676 | 6597.57 | 38014.57
34198.615 | Celkem (bez DPH) | 34198.615
| DPH | 7181.7091
34198.615 | DPH 21 % ze základny: 34 199 | 7181.7091
0
| Celkem (včetně DPH) | 41380.3242 | CZK

## Zakazka
[5 empty] | Poř. | Typ | Kód | Alter. kód | Popis | MJ | Výměra | Ztratné | Výměra | Jedn. cena | Cena | Jedn. hmotn. | Hmotnost | Jedn. suť | Suť | Sazba DPH | DPH | Cena s DPH | Komentář | Objekt | Oddíl
[9 empty] | ..: Přeložení kabelu NN | [5 empty] | 34198.615 |  | 3.2889 |  | 0 | _ | 7181.7091 | 41380.3242
[9 empty] | 001: Zemní práce | [5 empty] | 187 |  | 0 |  | 0 | _ | 39.27 | 226.27
##T2##N_Catalog_catGUID | ##T2##PRO_ITEM_catID | ##T2##PRO_ITEM_iteCode | ##T2##PRO_ITEM_szvCode | ##T2##PRO_ITEM_tevCode | 69 | SP | 181411131 |  | Založení parkového trávníku výsevem plochy do 1000 m2 v rovině a ve svahu do 1:5 | m2 | 10 |  | 10 | 18.7 | 187 |  | 0 |  | 0 | 21 | 39.27 | 226.27 |  | .. | 001
_
[9 empty] | 046: Zemní práce pro montážní práce | [5 empty] | 2594.615 |  | 3.2212 |  | 0 | _ | 544.8691 | 3139.4842
[5 empty] | 70 | H | 00572420 |  | osivo směs travní parková okrasná | kg | 0.35 |  | 0.35 | 97.1 | 33.985 | 0.001 | 0.00035 |  | 0 | 21 | 7.1368 | 41.1219 |  | .. | 046
[5 empty] | 71 | MP | 460202163 |  | Hloubení kabelových nezapažených rýh strojně š 35 cm, hl 80 cm, v hornině tř 3 | m | 10 |  | 10 | 67.5 | 675 |  | 0 |  | 0 | 21 | 141.75 | 816.75 |  | .. | 046
[5 empty] | 72 | MP | 460421101 |  | Lože kabelů z písku nebo štěrkopísku tl 10 cm nad kabel, bez zakrytí, šířky lože do 65 cm | m | 10 |  | 10 | 105 | 1050 | 0.203 | 2.03 |  | 0 | 21 | 220.5 | 1270.5 |  | .. | 046
[5 empty] | 73 | MP | 460490013 |  | Krytí kabelů výstražnou fólií šířky 34 cm | m | 10 |  | 10 | 12.8 | 128 | 9e-05 | 0.0009 |  | 0 | 21 | 26.88 | 154.88 |  | .. | 046
[5 empty] | 74 | MP | 460561821 |  | Zásyp rýh strojně včetně zhutnění a urovnání povrchu - v zástavbě | m3 | 2.8 |  | 2.8 | 101 | 282.8 |  | 0 |  | 0 | 21 | 59.388 | 342.188 |  | .. | 046
[9 empty] | 0,35*0,8*10 |  | 2.8 | [8 empty] | _
[5 empty] | 75 | H | 58337302 |  | štěrkopísek frakce 0/8 | t | 1.19 |  | 1.19 | 357 | 424.83 | 1 | 1.19 |  | 0 | 21 | 89.2143 | 514.0443 |  | .. | 046
[9 empty] | 0,35*0,2*10*1,7 |  | 1.19 | [8 empty] | _
_
[9 empty] | 740: Silnoproud | [5 empty] | 31417 |  | 0.0676 |  | 0 | _ | 6597.57 | 38014.57
[5 empty] | 76 | H | 34113122 |  | kabel silový s Al jádrem 1kV 4x35mm2 | m | 65 |  | 65 | 88.4 | 5746 | 0.00104 | 0.0676 |  | 0 | 21 | 1206.66 | 6952.66 |  | .. | 740
[5 empty] | 77 | MP | 741123226 |  | Montáž kabel Al plný nebo laněný kulatý žíla 4x35 až 50 mm2 uložený volně (AYKY) | m | 65 |  | 65 | 29.4 | 1911 |  | 0 |  | 0 | 21 | 401.31 | 2312.31 |  | .. | 740
[5 empty] | 78 | H | X08 |  | Kabelová spojka pro kabel AYKY 4Bx16-35mm2, vč. montáže | kus | 2 |  | 2 | 1830 | 3660 |  | 0 |  | 0 | 21 | 768.6 | 4428.6 |  | .. | 740
[5 empty] | 79 | H | X43 |  | Vyhledání a odhalení stávajícího kabelu | m | 50 |  | 50 | 210 | 10500 |  | 0 |  | 0 | 21 | 2205 | 12705 |  | .. | 740
[5 empty] | 80 | MP | X67 |  | Ostatní nezahrnuté práce | hod | 16 |  | 16 | 350 | 5600 |  | 0 |  | 0 | 21 | 1176 | 6776 |  | .. | 740
[5 empty] | 81 | MP | X71 |  | Provedení revizních zkoušek, vč. revizní zprávy dle ČSN 33 1500, ČSN 33 2000-6 | hod | 8 |  | 8 | 400 | 3200 |  | 0 |  | 0 | 21 | 672 | 3872 |  | .. | 740
[5 empty] | 82 | MP | X91 |  | Komplexní vyzkoušení | hod | 2 |  | 2 | 400 | 800 |  | 0 |  | 0 | 21 | 168 | 968 |  | .. | 740
_
_
_

## Figury
Figura | Výraz | Hodnota | Popis