## Kryci list
_ | Rozpočet s výkazem výměr
21 | Zakázka
#N/A | Číslo zakázky | 4590-21-3
| Zakázka | LITOMYŠL - Víceúčelové hřiště - Černá Hora
ASŘ
Klasifikace
| Fáze | Založená nabídka | CZK
Komentář
Verze
| Popis | Nabídka
Komentář
Firmy
| Typ Firmy | Název
Uživatelé
| Význam (funkce) | Jméno
| Zpracovatel | Bubeníček
Rekapitulace
2830745.3254 | Celkem (bez DPH) |  | 2830745.3254
2830745.3254 | DPH 21 % ze základny: 2830 745 |  | 594456.5183
0
| Celkem (včetně DPH) |  | 3425201.8437

## Rekapitulace
Zakázka:
_ | LITOMYŠL - Víceúčelové hřiště - Černá Hora
21 | Popis | Cena | Hmotnost | DPH | Cena s DPH
#N/A
| SO 01: hřiště | 2830745.3254 | 1155.8269 | 594456.5183 | 3425201.8437
| 001: Zemní práce | 99819.7568 | 0.0047852 | 20962.1489 | 120781.9058
| 002: Základy | 136669.2596 | 71.7024 | 28700.5445 | 165369.8041
| 003: Svislé konstrukce | 250612 | 2.468 | 52628.52 | 303240.52
| 004: Vodorovné konstrukce | 18066.2996 | 2.3743 | 3793.9229 | 21860.2225
| 005: Komunikace | 1485376.3889 | 1000.6203 | 311929.0417 | 1797305.4306
| 006: Úpravy povrchu | 6583.106 | 0.081932 | 1382.4523 | 7965.5583
| 008: Trubní vedení | 23637.435 | 12.4516 | 4963.8614 | 28601.2964
| 009: Ostatní konstrukce a práce | 13560 | 2.3 | 2847.6 | 16407.6
| 091: Doplňující konstrukce a práce pozemních komunikací | 88355.1032 | 48.4426 | 18554.5717 | 106909.6749
| 093: Dokončovací konstrukce a práce inženýrských staveb | 87291.144 | 9.9684 | 18331.1402 | 105622.2842
| 094: Lešení a stavební výtahy | 13505 |  | 2836.05 | 16341.05
| 096: Bourání konstrukcí | 391.76 |  | 82.2696 | 474.0296
| 098: Přesun suti a vybouraných hmot | 2043.072 |  | 429.0451 | 2472.1171
| 099: Přesun hmot HSV | 74201.7259 |  | 15582.3624 | 89784.0884
| 762: Konstrukce tesařské | 24916.3513 | 1.214 | 5232.4338 | 30148.7851
| 767: Konstrukce zámečnické | 425420.186 | 4.0874 | 89338.2391 | 514758.4251
| 783: Nátěry | 80296.737 | 0.11105 | 16862.3148 | 97159.0518
2830745.3254 | Celkem (bez DPH) | 2830745.3254
| DPH | 594456.5183
2830745.3254 | DPH 21 % ze základny: 2830 745 | 594456.5183
0
| Celkem (včetně DPH) | 3425201.8437 | CZK

## Zakazka
[5 empty] | Poř. | Typ | Kód | Alter. kód | Popis | MJ | Výměra | Ztratné | Výměra | Jedn. cena | Cena | Jedn. hmotn. | Hmotnost | Jedn. suť | Suť | Sazba DPH | DPH | Cena s DPH | Komentář | Objekt | Oddíl
[9 empty] | SO 01: hřiště | [5 empty] | 2830745.3254 |  | 1155.8269 |  | 2.115 | _ | 594456.5183 | 3425201.8437
[9 empty] | 001: Zemní práce | [5 empty] | 99819.7568 |  | 0.0047852 |  | 0 | _ | 20962.1489 | 120781.9058
##T2##N_Catalog_catGUID | ##T2##PRO_ITEM_catID | ##T2##PRO_ITEM_iteCode | ##T2##PRO_ITEM_szvCode | ##T2##PRO_ITEM_tevCode | 1 | SP | 121151123 |  | Sejmutí ornice plochy přes 500 m2 tl vrstvy do 200 mm strojně | m2 | 637.6 | 0 | 637.6 | 12.5 | 7970 |  | 0 |  | 0 | 21 | 1673.7 | 9643.7 |  | SO 01 | 001
[9 empty] | 31,0*((19,3+21,4)/2) |  | 630.85 | [8 empty] | _
[9 empty] | (2,7*2,5) |  | 6.75 | [8 empty] | _
[5 empty] | 2 | SP | 132251101 |  | Hloubení rýh nezapažených š do 800 mm v hornině třídy těžitelnosti I, skupiny 3 objem do 20 m3 strojně | m3 | 15.2965 |  | 15.2965 | 867 | 13262.0655 |  | 0 |  | 0 | 21 | 2785.0338 | 16047.0993 |  | SO 01 | 001
[9 empty] | základ. pasy pro branky |  | 0 | [8 empty] | _
[9 empty] | S strana; 1*(((3,7+2*1,0)*0,5)*0,9) |  | 2.565 | [8 empty] | _
[9 empty] | J strana; 1*(((3,7+2*1,0)*0,5)*0,9) |  | 2.565 | [8 empty] | _
[9 empty] | ------ |  | 0 | [8 empty] | _
[9 empty] | základ. pasy pro schodiště na Z straně + nájezd do hřiště přes odvod. rygol |  | 0 | [8 empty] | _
[9 empty] | (2*2,3+1,0)*(0,4*0,8) |  | 1.792 | [8 empty] | _
[9 empty] | 2,7*(0,6*0,6) |  | 0.972 | [8 empty] | _
[9 empty] | ------ |  | 0 | [8 empty] | _
[9 empty] | pro drenáže - dle výkresu situace |  | 0 | [8 empty] | _
[9 empty] | (144,0+20,5)*(0,15*0,3) |  | 7.4025 | [8 empty] | _
[5 empty] | 3 | SP | 133251101 |  | Hloubení šachet nezapažených v hornině třídy těžitelnosti I, skupiny 3 objem do 20 m3 | m3 | 12.7164 |  | 12.7164 | 1020 | 12970.728 |  | 0 |  | 0 | 21 | 2723.8529 | 15694.5809 |  | SO 01 | 001
[9 empty] | patky pro sloupky oplocení |  | 0 | [8 empty] | _
[9 empty] | S strana; 6*((0,6*0,6)*0,85) |  | 1.836 | [8 empty] | _
[9 empty] | J strana; 6*((0,6*0,6)*0,93) |  | 2.0088 | [8 empty] | _
[9 empty] | Z strana; 11*((0,6*0,6)*0,81)+1*((0,8*0,8)*0,7) |  | 3.6556 | [8 empty] | _
[9 empty] | V strana; 10*((0,6*0,6)*0,95)+1*((1,1*0,8)*0,95) |  | 4.256 | [8 empty] | _
[9 empty] | ------ |  | 0 | [8 empty] | _
[9 empty] | patky pouzder; 2*((0,8*0,8)*0,75) |  | 0.96 | [8 empty] | _
[5 empty] | 4 | SP | 162206112 |  | Vodorovné přemístění do 50 m bez naložení výkopku ze zemin schopných zúrodnění | m3 | 13.81 |  | 13.81 | 64.1 | 885.221 |  | 0 |  | 0 | 21 | 185.8964 | 1071.1174 |  | SO 01 | 001
[9 empty] | ornice z mezideponie - dle situace + řezy; 138,1*0,1 |  | 13.81 | [8 empty] | _
[5 empty] | 5 | SP | 162651111 |  | Vodorovné přemístění do 4000 m výkopku/sypaniny z horniny třídy těžitelnosti I, skupiny 1 až 3 | m3 | 28.013 |  | 28.013 | 141 | 3949.833 |  | 0 |  | 0 | 21 | 829.4649 | 4779.2979 |  | SO 01 | 001
[9 empty] | dle pol. č. 132251101, 133251101; 15,297+12,716 |  | 28.013 | [8 empty] | _
[5 empty] | 6 | SP | 167103101 |  | Nakládání výkopku ze zemin schopných zúrodnění | m3 | 13.81 |  | 13.81 | 36.9 | 509.589 |  | 0 |  | 0 | 21 | 107.0137 | 616.6027 |  | SO 01 | 001
[9 empty] | ornice z mezideponie - dle situace + řezy; 138,1*0,1 |  | 13.81 | [8 empty] | _
[5 empty] | 7 | SP | 171201221 |  | Poplatek za uložení na skládce (skládkovné) zeminy a kamení | t | 47.6221 |  | 47.6221 | 650 | 30954.365 |  | 0 |  | 0 | 21 | 6500.4167 | 37454.7816 |  | SO 01 | 001
[9 empty] | dle pol. č. 132251101, 133251101; (15,297+12,716)*1,7 |  | 47.6221 | [8 empty] | _
[5 empty] | 8 | SP | 181351003 |  | Rozprostření ornice tl vrstvy do 200 mm pl do 100 m2 v rovině nebo ve svahu do 1:5 strojně | m2 | 70 |  | 70 | 74.9 | 5243 |  | 0 |  | 0 | 21 | 1101.03 | 6344.03 |  | SO 01 | 001
[9 empty] | dle situace + řezy; 70,0 |  | 70 | [8 empty] | _
[5 empty] | 9 | SP | 181411131 |  | Založení parkového trávníku výsevem plochy do 1000 m2 v rovině a ve svahu do 1:5 | m2 | 70 |  | 70 | 18.7 | 1309 |  | 0 |  | 0 | 21 | 274.89 | 1583.89 |  | SO 01 | 001
[9 empty] | dle situace + řezy; 70,0 |  | 70 | [8 empty] | _
[5 empty] | 10 | SP | 181411132 |  | Založení parkového trávníku výsevem plochy do 1000 m2 ve svahu do 1:2 | m2 | 68.1 |  | 68.1 | 27.6 | 1879.56 |  | 0 |  | 0 | 21 | 394.7076 | 2274.2676 |  | SO 01 | 001
[9 empty] | dle situace + řezy; 68,1 |  | 68.1 | [8 empty] | _
[5 empty] | 11 | SP | 181951112 |  | Úprava pláně v hornině třídy těžitelnosti I, skupiny 1 až 3 se zhutněním | m2 | 630.85 | 0 | 630.85 | 21.5 | 13563.275 |  | 0 |  | 0 | 21 | 2848.2877 | 16411.5628 |  | SO 01 | 001
[9 empty] | 31,0*((19,3+21,4)/2) |  | 630.85 | [8 empty] | _
[5 empty] | 12 | SP | 182351023 |  | Rozprostření ornice pl do 100 m2 ve svahu přes 1:5 tl vrstvy do 200 mm strojně | m2 | 68.1 |  | 68.1 | 101 | 6878.1 |  | 0 |  | 0 | 21 | 1444.401 | 8322.501 |  | SO 01 | 001
[9 empty] | dle situace + řezy; 68,1 |  | 68.1 | [8 empty] | _
[5 empty] | 13 | H | 00572410 |  | osivo směs travní parková | kg | 4.7852 |  | 4.7852 | 93 | 445.0203 | 0.001 | 0.0047852 |  | 0 | 21 | 93.4543 | 538.4746 |  | SO 01 | 001
[9 empty] | dle pol. č. 181411131, 181411132 - 33 g / m2; ((70,0+68,1)*1,05)*0,033 |  | 4.7852 | [8 empty] | _
_
[9 empty] | 002: Základy | [5 empty] | 136669.2596 |  | 71.7024 |  | 0 | _ | 28700.5445 | 165369.8041
[5 empty] | 14 | SP | 274313611 |  | Základové pásy z betonu tř. C 16/20 | m3 | 10.9726 | 0 | 10.9726 | 2750 | 30174.5194 | 2.2563 | 24.7578 |  | 0 | 21 | 6336.6491 | 36511.1684 |  | SO 01 | 002
[9 empty] | základ. pasy pro branky |  | 0 | [8 empty] | _
[9 empty] | S strana; 1*((((3,7+2*1,0)*0,5)*1,55)*1,035) |  | 4.5721 | [8 empty] | _
[9 empty] | J strana; 1*((((3,7+2*1,0)*0,5)*1,2)*1,035) |  | 3.5397 | [8 empty] | _
[9 empty] | ------ |  | 0 | [8 empty] | _
[9 empty] | základ. pasy pro schodiště na Z straně + pod nájezd do hřiště přes odvod. rygol |  | 0 | [8 empty] | _
[9 empty] | ((2*2,3+1,0)*(0,4*0,8))*1,035 |  | 1.8547 | [8 empty] | _
[9 empty] | (2,7*(0,6*0,6))*1,035 |  | 1.006 | [8 empty] | _
[5 empty] | 15 | SP | 274322511 |  | Základové pasy ze ŽB se zvýšenými nároky na prostředí tř. C 25/30 | m3 | 0.4374 | 0 | 0.4374 | 3060 | 1338.444 | 2.4533 | 1.0731 |  | 0 | 21 | 281.0732 | 1619.5172 |  | SO 01 | 002
[9 empty] | nájezd do hřiště přes odvod. rygol; (0,6*((0,16+0,38)/2))*2,7 |  | 0.4374 | [8 empty] | _
[5 empty] | 16 | SP | 274351121 |  | Zřízení bednění základových pasů rovného | m2 | 18.562 | 0 | 18.562 | 305 | 5661.41 | 0.00269 | 0.049932 |  | 0 | 21 | 1188.8961 | 6850.3061 |  | SO 01 | 002
[9 empty] | základ. pasy pro branky |  | 0 | [8 empty] | _
[9 empty] | S strana; 1*((2*3,7+2*1,5+2*1,0)*0,65) |  | 8.06 | [8 empty] | _
[9 empty] | J strana; 1*((2*3,7+2*1,5+2*1,0)*0,3) |  | 3.72 | [8 empty] | _
[9 empty] | ------ |  | 0 | [8 empty] | _
[9 empty] | základ. pasy pro schodiště na Z straně |  | 0 | [8 empty] | _
[9 empty] | 4*((2*2,3+0,4)*0,25) |  | 5 | [8 empty] | _
[9 empty] | ------ |  | 0 | [8 empty] | _
[9 empty] | nájezd do hřiště přes odvod. rygol; (0,16+0,38)*2,7+2*(((0,16+0,38)/2)*0,6) |  | 1.782 | [8 empty] | _
[11 empty] | 0 | [8 empty] | _
[5 empty] | 17 | SP | 274351122 |  | Odstranění bednění základových pasů rovného | m2 | 18.562 | 0 | 18.562 | 59.5 | 1104.439 |  | 0 |  | 0 | 21 | 231.9322 | 1336.3712 |  | SO 01 | 002
[5 empty] | 18 | SP | 274361821 |  | Výztuž základových pásů betonářskou ocelí 10 505 (R) | t | 0.001738 | 0 | 0.001738 | 44600 | 77.5148 | 1.0602 | 0.0018426 |  | 0 | 21 | 16.2781 | 93.7929 |  | SO 01 | 002
[9 empty] | nájezd do hřiště přes odvod. rygol; ((8*0,5)*0,395)*1,1*0,001 |  | 0.001738 | [8 empty] | _
[5 empty] | 19 | SP | 274362021 |  | Výztuž základových pásů svařovanými sítěmi Kari | t | 0.0079121 | 0 | 0.0079121 | 30000 | 237.3624 | 1.0628 | 0.0084087 |  | 0 | 21 | 49.8461 | 287.2085 |  | SO 01 | 002
[9 empty] | nájezd do hřiště přes odvod. rygol; ((2,7*0,6)*4,44)*1,1*0,001 |  | 0.0079121 | [8 empty] | _
[5 empty] | 20 | SP | 275313611 |  | Základové patky z betonu tř. C 16/20 | m3 | 19.4679 |  | 19.4679 | 2750 | 53536.824 | 2.2563 | 43.9263 |  | 0 | 21 | 11242.733 | 64779.557 |  | SO 01 | 002
[9 empty] | patky pro sloupky oplocení |  | 0 | [8 empty] | _
[9 empty] | S strana; (3*((0,6*0,6)*1,43)+3*((0,6*0,6)*1,55))*1,035 |  | 3.331 | [8 empty] | _
[9 empty] | J strana; (3*((0,6*0,6)*1,18)+3*((0,6*0,6)*1,23))*1,035 |  | 2.6939 | [8 empty] | _
[9 empty] | Z strana; (7*((0,6*0,6)*1,35)+2*((0,6*0,6)*1,3)+2*((0,6*0,6)*1,2)+1*((0,8*0,8)*1,35))*1,035 |  | 6.2783 | [8 empty] | _
[9 empty] | V strana; (6*((0,6*0,6)*1,23)+4*((0,6*0,6)*1,18)+1*((0,8*0,8)*1,2))*1,035 |  | 5.3033 | [8 empty] | _
[9 empty] | ------ |  | 0 | [8 empty] | _
[9 empty] | patky pouzder; (1*((0,8*0,8)*1,28)+1*((0,8*0,8)*1,53))*1,035 |  | 1.8613 | [8 empty] | _
[5 empty] | 21 | SP | 275351121 |  | Zřízení bednění základových patek | m2 | 48.62 |  | 48.62 | 312 | 15169.44 | 0.00264 | 0.12836 |  | 0 | 21 | 3185.5824 | 18355.0224 |  | SO 01 | 002
[9 empty] | patky pro sloupky oplocení |  | 0 | [8 empty] | _
[9 empty] | S strana; 3*((4*0,6)*0,8)+3*((4*0,6)*0,73) |  | 11.016 | [8 empty] | _
[9 empty] | J strana; 3*((4*0,6)*0,23)+3*((4*0,6)*0,55) |  | 5.616 | [8 empty] | _
[9 empty] | Z strana; 7*((4*0,6)*0,65)+2*((4*0,6)*0,6)+2*((4*0,6)*0,5)+1*((4*0,8)*0,75) |  | 18.6 | [8 empty] | _
[9 empty] | V strana; 5*((4*0,6)*0,38)+5*((4*0,6)*0,33)+1*((2*1,1+2*0,8)*0,38) |  | 9.964 | [8 empty] | _
[9 empty] | ------ |  | 0 | [8 empty] | _
[9 empty] | patky pouzder; 1*((4*0,8)*0,95)+1*((0,8*0,8)*0,6) |  | 3.424 | [8 empty] | _
[5 empty] | 22 | SP | 275351122 |  | Odstranění bednění základových patek | m2 | 48.62 |  | 48.62 | 64 | 3111.68 |  | 0 |  | 0 | 21 | 653.4528 | 3765.1328 |  | SO 01 | 002
[5 empty] | 23 | SP | 275361116 |  | Výztuž základových patek a bloků z betonářské oceli 10 505 | t | 0.015629 |  | 0.015629 | 43500 | 679.8528 | 1.0382 | 0.016226 |  | 0 | 21 | 142.7691 | 822.6219 |  | SO 01 | 002
[9 empty] | patky pro sloupky uvnitř hřiště - dle půdorysu základů; 2*((((8*1,0)*0,888)*1,1)*0,001) |  | 0.015629 | [8 empty] | _
[5 empty] | 24 | SP | 279113132 |  | Základová zeď tl do 200 mm z tvárnic ztraceného bednění včetně výplně z betonu tř. C 16/20 | m2 | 3.63 | 0 | 3.63 | 946 | 3433.98 | 0.42832 | 1.5548 |  | 0 | 21 | 721.1358 | 4155.1158 |  | SO 01 | 002
[9 empty] | dle výkresu schodiště (vč. seříznutí a dobetonávek pod desku schodiště); (((1,0+0,3)/2*1,0+1,0*1,0)*1,1)*2 |  | 3.63 | [8 empty] | _
[5 empty] | 25 | SP | 279361821 |  | Výztuž základových zdí nosných betonářskou ocelí 10 505 | t | 0.013904 | 0 | 0.013904 | 43300 | 602.0432 | 1.0587 | 0.01472 |  | 0 | 21 | 126.4291 | 728.4723 |  | SO 01 | 002
[9 empty] | do tvárnic ze ZB u schodiště; (((16,0*0,395)*1,1)*0,001)*2 |  | 0.013904 | [8 empty] | _
[5 empty] | 26 | SP | X.00201.05 |  | Příplatek za protiskluznou úpravu povrchu betonové plochy kartáčováním (striáž) | m2 | 1.89 |  | 1.89 | 75 | 141.75 |  | 0 |  | 0 | 21 | 29.7675 | 171.5175 |  | SO 01 | 002
[9 empty] | nájezd do hřiště přes odvod. rygol; 2,7*0,7 |  | 1.89 | [8 empty] | _
[5 empty] | 27 | SP | X.00201.160 |  | Dod. a osazení plastových pouzder (sloupky oplocení) do základových patek - pouzdra z trubky PVC DN160 dl. 1,0 m upravená dle výkresu základů | kus | 44 | 0 | 44 | 450 | 19800 | 0.0035 | 0.154 |  | 0 | 21 | 4158 | 23958 |  | SO 01 | 002
[9 empty] | dle půdorysu základů; 44 |  | 44 | [8 empty] | _
[5 empty] | 28 | SP | X.00201.250 |  | Dod. a osazení plastových pouzder (sloupky uvnitř hřiště) do základových patek - pouzdra z trubky PVC DN250 dl. 1,0 m - výpis prvků Z1 | kus | 2 | 0 | 2 | 800 | 1600 | 0.0085 | 0.017 |  | 0 | 21 | 336 | 1936 |  | SO 01 | 002
[9 empty] | dle půdorysu základů + výpis prvků Z1; 2 |  | 2 | [8 empty] | _
_
[9 empty] | 003: Svislé konstrukce | [5 empty] | 250612 |  | 2.468 |  | 0 | _ | 52628.52 | 303240.52
[5 empty] | 29 | SP | 348171143 |  | Montáž panelového svařovaného oplocení výšky přes 1,0 do 1,5 m | m | 34 | 0 | 34 | 221 | 7514 |  | 0 |  | 0 | 21 | 1577.94 | 9091.94 |  | SO 01 | 003
[9 empty] | dílce v. 1430 mm - dle výpisu Z6 (vč. všech kotevních prvků - dle konkrétního dodavatele oplocení) |  | 0 | [8 empty] | _
[9 empty] | S pohled - 3. řada; 4*2,5+2*1,9+2*1,6 |  | 17 | [8 empty] | _
[9 empty] | J pohled - 3. řada; 4*2,5+2*1,9+2*1,6 |  | 17 | [8 empty] | _
[5 empty] | 30 | SP | 348171146 |  | Montáž panelového svařovaného oplocení výšky přes 1,5 do 2,0 m | m | 183.2 | 0 | 183.2 | 230 | 42136 |  | 0 |  | 0 | 21 | 8848.56 | 50984.56 |  | SO 01 | 003
[9 empty] | dílce v. 1830 mm - dle výpisu Z6 (vč. všech kotevních prvků - dle konkrétního dodavatele oplocení) |  | 0 | [8 empty] | _
[9 empty] | Z pohled - 1. řada + 2. řada; (8*2,5+1*1,35+2*1,5)+(10*2,5+2*1,5) |  | 52.35 | [8 empty] | _
[9 empty] | V pohled - 1. řada + 2. řada; (10*2,5+1*0,35+1*1,5)+(10*2,5+2*1,5) |  | 54.85 | [8 empty] | _
[9 empty] | S pohled - 1. řada + 2. řada; (4*2,5+2*1,9+2*1,0+2*1,6+2*1,0)+(4*2,5+2*1,9+2*1,6) |  | 38 | [8 empty] | _
[9 empty] | J pohled - 1. řada + 2. řada; (4*2,5+2*1,9+2*1,0+2*1,6+2*1,0)+(4*2,5+2*1,9+2*1,6) |  | 38 | [8 empty] | _
[5 empty] | 31 | H | XSP.1430.Z06 |  | plotový panel svařovaný v. 1430 mm š. 2,5 m průměru drátu 5 mm oka 50x200 mm s dvojitým - horizont. drátem 6 mm povrchová úprava PZ komaxit - dle výpisu prvků Z6 | kus | 16 | 0 | 16 | 1690 | 27040 | 0.021 | 0.336 |  | 0 | 21 | 5678.4 | 32718.4 |  | SO 01 | 003
[9 empty] | dílce v. 1430 mm - dle výpisu Z6 |  | 0 | [8 empty] | _
[9 empty] | S pohled - 3. řada; 8 |  | 8 | [8 empty] | _
[9 empty] | J pohled - 3. řada; 8 |  | 8 | [8 empty] | _
[5 empty] | 32 | H | XSP.1830.Z06 |  | plotový panel svařovaný v. 1830 mm š. 2,5 m průměru drátu 5 mm oka 50x200 mm s dvojitým - horizont. drátem 6 mm povrchová úprava PZ komaxit - dle výpisu prvků Z6 | kus | 82 | 0 | 82 | 2121 | 173922 | 0.026 | 2.132 |  | 0 | 21 | 36523.62 | 210445.62 |  | SO 01 | 003
[9 empty] | dílce v. 1830 mm - dle výpisu Z6 |  | 0 | [8 empty] | _
[9 empty] | Z pohled - 1. řada + 2. řada; 11+12 |  | 23 | [8 empty] | _
[9 empty] | V pohled - 1. řada + 2. řada; 11+12 |  | 23 | [8 empty] | _
[9 empty] | S pohled - 1. řada + 2. řada; 10+8 |  | 18 | [8 empty] | _
[9 empty] | J pohled - 1. řada + 2. řada; 10+8 |  | 18 | [8 empty] | _
_
[9 empty] | 004: Vodorovné konstrukce | [5 empty] | 18066.2996 |  | 2.3743 |  | 0 | _ | 3793.9229 | 21860.2225
[5 empty] | 33 | SP | 411321515 |  | Stropy deskové ze ŽB tř. C 20/25 | m3 | 0.637 | 0 | 0.637 | 3040 | 1936.48 | 2.4534 | 1.5628 |  | 0 | 21 | 406.6608 | 2343.1408 |  | SO 01 | 004
[9 empty] | schodiště; (1,85*0,1+0,45*0,2)*1,4+(1,2*1,4)*0,15 |  | 0.637 | [8 empty] | _
[5 empty] | 34 | SP | 411354213 |  | Bednění stropů ztracené z hraněných trapézových vln v 60 mm plech lesklý tl 0,75 mm | m2 | 3.48 | 0 | 3.48 | 437 | 1520.76 | 0.00737 | 0.025648 |  | 0 | 21 | 319.3596 | 1840.1196 |  | SO 01 | 004
[9 empty] | schodiště; 2,9*1,2 |  | 3.48 | [8 empty] | _
[5 empty] | 35 | SP | 411362021 |  | Výztuž stropů svařovanými sítěmi Kari | t | 0.016996 | 0 | 0.016996 | 30000 | 509.8896 | 1.0628 | 0.018063 |  | 0 | 21 | 107.0768 | 616.9664 |  | SO 01 | 004
[9 empty] | schodiště; (((2,9*1,2)*1,1)*4,44)*0,001 |  | 0.016996 | [8 empty] | _
[5 empty] | 36 | SP | 417351115 |  | Zřízení bednění ztužujících věnců | m2 | 1.37 | 0 | 1.37 | 360 | 493.2 | 0.00576 | 0.0078912 |  | 0 | 21 | 103.572 | 596.772 |  | SO 01 | 004
[9 empty] | boky u schodiště; (1,2*0,15+1,7*0,1+0,2*0,45)*2+(1,4*0,2)+(1,4*0,15) |  | 1.37 | [8 empty] | _
[5 empty] | 37 | SP | 417351116 |  | Odstranění bednění ztužujících věnců | m2 | 1.37 | 0 | 1.37 | 81 | 110.97 |  | 0 |  | 0 | 21 | 23.3037 | 134.2737 |  | SO 01 | 004
[5 empty] | 38 | SP | 434121426 |  | Osazení ŽB schodišťových stupňů na desku drsných | m | 7.5 | 0 | 7.5 | 466 | 3495 | 0.03465 | 0.25988 |  | 0 | 21 | 733.95 | 4228.95 |  | SO 01 | 004
[9 empty] | 5*1,5 |  | 7.5 | [8 empty] | _
[5 empty] | 39 | H | X.00401.ST01 |  | Schodišťový ŽB stupeň 300x185 mm dl. 1500 mm, vymývaný povrch | kus | 5 | 0 | 5 | 2000 | 10000 | 0.1 | 0.5 |  | 0 | 21 | 2100 | 12100 |  | SO 01 | 004
[9 empty] | dle výkresu schodiště; 5 |  | 5 | [8 empty] | _
_
[9 empty] | 005: Komunikace | [5 empty] | 1485376.3889 |  | 1000.6203 |  | 0 | _ | 311929.0417 | 1797305.4306
[5 empty] | 40 | SP | 564751111 |  | Podklad z kameniva hrubého drceného vel. 32-63 mm tl 150 mm | m2 | 510.96 | 0 | 510.96 | 148 | 75622.08 | 0.2916 | 148.9959 |  | 0 | 21 | 15880.6368 | 91502.7168 |  | SO 01 | 005
[9 empty] | skladba "A" - dle půdorysu; 28,6*17,6+2*(3,8*1,0) |  | 510.96 | [8 empty] | _
[5 empty] | 41 | SP | 564851111 |  | Podklad ze štěrkodrtě ŠD tl 150 mm | m2 | 476.39 | 0 | 476.39 | 154 | 73364.06 | 0.345 | 164.3545 |  | 0 | 21 | 15406.4526 | 88770.5126 |  | SO 01 | 005
[9 empty] | dle půdorysu |  | 0 | [8 empty] | _
[9 empty] | skladba "A" (štěrkodrť 0/32); 27,7*16,7+2*(2,7*1,0) |  | 467.99 | [8 empty] | _
[9 empty] | ------ |  | 0 | [8 empty] | _
[9 empty] | skladba "B" (štěrkodrť 0/63); 3,0*2,8 |  | 8.4 | [8 empty] | _
[5 empty] | 42 | SP | 564851112 |  | Podklad ze štěrkodrtě ŠD tl 160 mm | m2 | 592.5 | 0 | 592.5 | 163 | 96577.5 | 0.368 | 218.04 |  | 0 | 21 | 20281.275 | 116858.775 |  | SO 01 | 005
[9 empty] | podkladní vrstvy na upravenou pláň (0/63) - dle řezů; 30,0*((20,5+19,0)/2) |  | 592.5 | [8 empty] | _
[5 empty] | 43 | SP | 564871111 |  | Podklad ze štěrkodrtě ŠD tl 250 mm | m2 | 612.75 | 0 | 612.75 | 248 | 151962 | 0.575 | 352.3313 |  | 0 | 21 | 31912.02 | 183874.02 |  | SO 01 | 005
[9 empty] | podkladní vrstvy na upravenou pláň (0/63) - dle řezů; 30,0*((20,5+19,0)/2) |  | 592.5 | [8 empty] | _
[9 empty] | pod schodiště a pod nájezd; (3*1,75)+(2*7,5) |  | 20.25 | [8 empty] | _
[5 empty] | 44 | SP | 573231106 |  | Postřik živičný spojovací ze silniční emulze v množství 0,30 kg/m2 | m2 | 467.99 |  | 467.99 | 7.11 | 3327.4089 | 0.00031 | 0.14508 |  | 0 | 21 | 698.7559 | 4026.1648 |  | SO 01 | 005
[9 empty] | dle půdorysu - skl. "A"; 27,7*16,7+2*(2,7*1,0) |  | 467.99 | [8 empty] | _
[5 empty] | 45 | SP | 596211110 |  | Kladení zámkové dlažby komunikací pro pěší tl 60 mm skupiny A pl do 50 m2 | m2 | 5.94 |  | 5.94 | 328 | 1948.32 | 0.08425 | 0.50045 |  | 0 | 21 | 409.1472 | 2357.4672 |  | SO 01 | 005
[9 empty] | dle půdorysu + detaily |  | 0 | [8 empty] | _
[9 empty] | nájezd; 2,2*2,7 |  | 5.94 | [8 empty] | _
[5 empty] | 46 | SP | 596841220 |  | Kladení betonové dlažby komunikací pro pěší do lože z cement malty vel do 0,25 m2 plochy do 50 m2 | m2 | 1.725 |  | 1.725 | 365 | 629.625 | 0.1461 | 0.25202 |  | 0 | 21 | 132.2212 | 761.8463 |  | SO 01 | 005
[9 empty] | dle půdorysu + detaily |  | 0 | [8 empty] | _
[9 empty] | podesta schodiště - do flex. lepidla; 1,15*1,5 |  | 1.725 | [8 empty] | _
[5 empty] | 47 | SP | X.00501.051 |  | Kompletní D+M litého vodopropustného pryžového sportovního povrchu, tl. 13 mm, červená barva - (TPV granulát, PU pojivo), vč. penetrace - bližší popis dle TZ | m2 | 467.99 | 0 | 467.99 | 1600 | 748784 | 0.01 | 4.6799 |  | 0 | 21 | 157244.64 | 906028.64 |  | SO 01 | 005
[9 empty] | dle půdorysu; 27,7*16,7+2*(2,7*1,0) |  | 467.99 | [8 empty] | _
[5 empty] | 48 | SP | X.00501.061 |  | Lajnování - D+M (barevně stříkané lajny) | m | 380.8 | 0 | 380.8 | 65 | 24752 |  | 0 |  | 0 | 21 | 5197.92 | 29949.92 |  | SO 01 | 005
[9 empty] | dle půdorysu - výpis prvků Z10; 380,8 |  | 380.8 | [8 empty] | _
[5 empty] | 49 | SP | X.565136111DR |  | Asfaltový beton vrstva podkladní hrubá drenážní (obalované kamenivo OKH) tl 50 mm š do 3 m | m2 | 467.99 |  | 467.99 | 335 | 156776.65 | 0.13188 | 61.7185 |  | 0 | 21 | 32923.0965 | 189699.7465 |  | SO 01 | 005
[9 empty] | dle půdorysu - skl. "A"; 27,7*16,7+2*(2,7*1,0) |  | 467.99 | [8 empty] | _
[5 empty] | 50 | SP | X.577133111DR |  | Asfaltový beton vrstva vrchní jemná drenážní (ABJ) tl 40 mm š do 3 m | m2 | 467.99 |  | 467.99 | 317 | 148352.83 | 0.10373 | 48.5446 |  | 0 | 21 | 31154.0943 | 179506.9243 |  | SO 01 | 005
[9 empty] | dle půdorysu - skl. "A"; 27,7*16,7+2*(2,7*1,0) |  | 467.99 | [8 empty] | _
[5 empty] | 51 | H | 59245008 |  | dlažba tvar obdélník betonová 200x100x60mm barevná | m2 | 6.1182 |  | 6.1182 | 325 | 1988.415 | 0.131 | 0.80148 |  | 0 | 21 | 417.5672 | 2405.9821 |  | SO 01 | 005
[9 empty] | dle půdorysu + detaily |  | 0 | [8 empty] | _
[9 empty] | nájezd; (2,2*2,7)*1,03 |  | 6.1182 | [8 empty] | _
[5 empty] | 52 | H | 59246013 |  | dlažba plošná betonová terasová vymývaná 500x500x50mm | m2 | 2.25 |  | 2.25 | 574 | 1291.5 | 0.114 | 0.2565 |  | 0 | 21 | 271.215 | 1562.715 |  | SO 01 | 005
[9 empty] | dle půdorysu + detaily |  | 0 | [8 empty] | _
[9 empty] | podesta schodiště - do flex. lepidla; 1,5*1,5 |  | 2.25 | [8 empty] | _
_
[9 empty] | 006: Úpravy povrchu | [5 empty] | 6583.106 |  | 0.081932 |  | 0 | _ | 1382.4523 | 7965.5583
[5 empty] | 53 | SP | 622131121 |  | Penetrační disperzní nátěr vnějších stěn nanášený ručně | m2 | 7.375 |  | 7.375 | 47 | 346.625 | 0.00026 | 0.0019175 |  | 0 | 21 | 72.7913 | 419.4162 |  | SO 01 | 006
[9 empty] | pod perlinku s lepidlem |  | 0 | [8 empty] | _
[9 empty] | boky schodiště; 2*1,0 |  | 2 | [8 empty] | _
[9 empty] | ------ |  | 0 | [8 empty] | _
[9 empty] | beton. základy za brankami; 2*((1,1*0,8)/2)+3,2*0,8+2*((1,1*0,45)/2)+3,2*0,45 |  | 5.375 | [8 empty] | _
[5 empty] | 54 | SP | 622142001 |  | Potažení vnějších stěn sklovláknitým pletivem vtlačeným do tenkovrstvé hmoty | m2 | 7.375 |  | 7.375 | 191 | 1408.625 | 0.00438 | 0.032302 |  | 0 | 21 | 295.8112 | 1704.4362 |  | SO 01 | 006
[9 empty] | boky schodiště; 2*1,0 |  | 2 | [8 empty] | _
[9 empty] | ------ |  | 0 | [8 empty] | _
[9 empty] | beton. základy za brankami; 2*((1,1*0,8)/2)+3,2*0,8+2*((1,1*0,45)/2)+3,2*0,45 |  | 5.375 | [8 empty] | _
[5 empty] | 55 | SP | 622143003 |  | Montáž omítkových plastových nebo pozinkovaných rohových profilů s tkaninou | m | 13.3 | 0 | 13.3 | 38.2 | 508.06 |  | 0 |  | 0 | 21 | 106.6926 | 614.7526 |  | SO 01 | 006
[9 empty] | beton. základy za brankami; 2*0,8+2*0,45+2*(3,2+2*1,1) |  | 13.3 | [8 empty] | _
[5 empty] | 56 | SP | 622511111 |  | Tenkovrstvá akrylátová mozaiková střednězrnná omítka včetně penetrace vnějších stěn | m2 | 7.375 | 0 | 7.375 | 549 | 4048.875 | 0.00628 | 0.046315 |  | 0 | 21 | 850.2637 | 4899.1388 |  | SO 01 | 006
[9 empty] | boky schodiště; 2*1,0 |  | 2 | [8 empty] | _
[9 empty] | ------ |  | 0 | [8 empty] | _
[9 empty] | beton. základy za brankami; 2*((1,1*0,8)/2)+3,2*0,8+2*((1,1*0,45)/2)+3,2*0,45 |  | 5.375 | [8 empty] | _
[5 empty] | 57 | H | 63127464 |  | profil rohový Al 15x15mm s výztužnou tkaninou š 100mm pro ETICS | m | 13.965 | 0 | 13.965 | 19.4 | 270.921 | 0.0001 | 0.0013965 |  | 0 | 21 | 56.8934 | 327.8144 |  | SO 01 | 006
[9 empty] | dle pol. č. 622143003; 13,3*1,05 |  | 13.965 | [8 empty] | _
_
[9 empty] | 008: Trubní vedení | [5 empty] | 23637.435 |  | 12.4516 |  | 0.05 | _ | 4963.8614 | 28601.2964
[5 empty] | 58 | SP | 211561111 |  | Výplň odvodňovacích žeber nebo trativodů kamenivem hrubým drceným frakce 4 až 16 mm | m3 | 7.4025 |  | 7.4025 | 1130 | 8364.825 | 1.665 | 12.3252 |  | 0 | 21 | 1756.6133 | 10121.4382 |  | SO 01 | 008
[9 empty] | drenáže - dle výkresu situace; (144,0+20,5)*(0,15*0,3) |  | 7.4025 | [8 empty] | _
[5 empty] | 59 | SP | 212972111 |  | Opláštění drenážních trub filtrační textilií DN 65 | m | 144 |  | 144 | 19 | 2736 | 6e-05 | 0.00864 |  | 0 | 21 | 574.56 | 3310.56 |  | SO 01 | 008
[9 empty] | dle výkresu situace; 144,0 |  | 144 | [8 empty] | _
[5 empty] | 60 | SP | 212972112 |  | Opláštění drenážních trub filtrační textilií DN 100 | m | 20.5 |  | 20.5 | 21.4 | 438.7 | 0.0001 | 0.00205 |  | 0 | 21 | 92.127 | 530.827 |  | SO 01 | 008
[9 empty] | dle výkresu situace; 20,5 |  | 20.5 | [8 empty] | _
[5 empty] | 61 | SP | 721173315 |  | Potrubí kanalizační z PVC SN 4 dešťové DN 110 | m | 13.2 | 0 | 13.2 | 409 | 5398.8 | 0.00168 | 0.022176 |  | 0 | 21 | 1133.748 | 6532.548 |  | SO 01 | 008
[9 empty] | od odvodňovacího žlabu k rygolu; 3*3,0 |  | 9 | [8 empty] | _
[9 empty] | pod schodištěm a pod nájezdem (se dnem rygolu); 1,5+2,7 |  | 4.2 | [8 empty] | _
[5 empty] | 62 | SP | 871218113 |  | Kladení drenážního potrubí z flexibilního PVC průměru do 65 mm | m | 144 |  | 144 | 15.6 | 2246.4 |  | 0 |  | 0 | 21 | 471.744 | 2718.144 |  | SO 01 | 008
[9 empty] | dle výkresu situace; 144,0 |  | 144 | [8 empty] | _
[5 empty] | 63 | SP | 87122.100.X |  | Kladení drenážního potrubí z flexibilního PVC průměru do 100 mm | m | 20.5 |  | 20.5 | 16.6 | 340.3 |  | 0 |  | 0 | 21 | 71.463 | 411.763 |  | SO 01 | 008
[9 empty] | dle výkresu situace; 20,5 |  | 20.5 | [8 empty] | _
[5 empty] | 64 | SP | X.00801.05 |  | Napojení drenážního potrubí do stávajícího systému odvodnění | kus | 1 | 0 | 1 | 1000 | 1000 | 0.05 | 0.05 | 0.05 | 0.05 | 21 | 210 | 1210 |  | SO 01 | 008
[5 empty] | 65 | H | 28611221 |  | trubka drenážní flexibilní celoperforovaná PVC-U SN 4 DN 65 pro meliorace, dočasné nebo odlehčovací drenáže | m | 151.2 |  | 151.2 | 16.2 | 2449.44 | 0.00022 | 0.033264 |  | 0 | 21 | 514.3824 | 2963.8224 |  | SO 01 | 008
[9 empty] | dle pol. č. 871218113; 144,0*1,05 |  | 151.2 | [8 empty] | _
[5 empty] | 66 | H | 28611223 |  | trubka drenážní flexibilní celoperforovaná PVC-U SN 4 DN 100 pro meliorace, dočasné nebo odlehčovací drenáže | m | 21.525 |  | 21.525 | 30.8 | 662.97 | 0.00048 | 0.010332 |  | 0 | 21 | 139.2237 | 802.1937 |  | SO 01 | 008
[9 empty] | dle pol. č. 87122.100.X; 20,5*1,05 |  | 21.525 | [8 empty] | _
_
[9 empty] | 009: Ostatní konstrukce a práce | [5 empty] | 13560 |  | 2.3 |  | 0 | _ | 2847.6 | 16407.6
[5 empty] | 67 | SP | X.00901.03 |  | Osazování atyp. sloupků plotových ocelových dl. nad 3 m do připravených pouzder v základech - vč. obetonování | kus | 8 | 0 | 8 | 270 | 2160 | 0.05 | 0.4 |  | 0 | 21 | 453.6 | 2613.6 |  | SO 01 | 009
[9 empty] | dle tab - výpis oplocení; 8 |  | 8 | [8 empty] | _
[5 empty] | 68 | SP | X.00901.05 |  | Osazování atyp. sloupků plotových ocelových dl. nad 5 m do připravených pouzder v základech - vč. obetonování | kus | 38 | 0 | 38 | 300 | 11400 | 0.05 | 1.9 |  | 0 | 21 | 2394 | 13794 |  | SO 01 | 009
[9 empty] | dle tab - výpis oplocení; 20+16+2 |  | 38 | [8 empty] | _
_
[9 empty] | 091: Doplňující konstrukce a práce pozemních komunikací | [5 empty] | 88355.1032 |  | 48.4426 |  | 0 | _ | 18554.5717 | 106909.6749
[5 empty] | 69 | SP | 637211111 |  | Okapový chodník z betonových dlaždic tl 40 mm na MC 10 | m2 | 27.3 |  | 27.3 | 661 | 18045.3 | 0.29312 | 8.0022 |  | 0 | 21 | 3789.513 | 21834.813 |  | SO 01 | 091
[9 empty] | dle půdorysu; (2*28,6+2*17,0+2*(2*1,0)-1,5-2,7)*0,3 |  | 27.3 | [8 empty] | _
[5 empty] | 70 | SP | 916231213 |  | Osazení chodníkového obrubníku betonového stojatého s boční opěrou do lože z betonu prostého | m | 98.4 | 0 | 98.4 | 207 | 20368.8 | 0.1295 | 12.7428 |  | 0 | 21 | 4277.448 | 24646.248 |  | SO 01 | 091
[9 empty] | kolem plochy hřiště - dle půdorysu; 2*28,0+2*17,0+2*(2*1,0) |  | 94 | [8 empty] | _
[9 empty] | ------ |  | 0 | [8 empty] | _
[9 empty] | nájezd; 2*2,2 |  | 4.4 | [8 empty] | _
[5 empty] | 71 | SP | 916331112 |  | Osazení zahradního obrubníku betonového do lože z betonu s boční opěrou | m | 83.8 |  | 83.8 | 152 | 12737.6 | 0.10095 | 8.4596 |  | 0 | 21 | 2674.896 | 15412.496 |  | SO 01 | 091
[9 empty] | dle půdorysu; 2*28,6+2*17,6-2*3,2-1,5-2,7 |  | 81.8 | [8 empty] | _
[9 empty] | u nájezdu podél rygolu; 2*1,0 |  | 2 | [8 empty] | _
[5 empty] | 72 | SP | 916991121 |  | Lože pod obrubníky, krajníky nebo obruby z dlažebních kostek z betonu prostého | m3 | 5.004 | 0 | 5.004 | 2970 | 14861.88 | 2.2563 | 11.2907 |  | 0 | 21 | 3120.9948 | 17982.8748 |  | SO 01 | 091
[9 empty] | dle pol. č. 637211111; 27,3*0,08 |  | 2.184 | [8 empty] | _
[9 empty] | dle pol. č. 916231213; 94,0*(0,3*0,1) |  | 2.82 | [8 empty] | _
[5 empty] | 73 | H | 59217001 |  | obrubník betonový zahradní 1000x50x250mm | m | 84.638 |  | 84.638 | 98.4 | 8328.3792 | 0.028 | 2.3699 |  | 0 | 21 | 1748.9596 | 10077.3388 |  | SO 01 | 091
[9 empty] | dle pol. č. 916331112; 83,8*1,01 |  | 84.638 | [8 empty] | _
[5 empty] | 74 | H | 59217017 |  | obrubník betonový chodníkový 1000x100x250mm | m | 99.384 | 0 | 99.384 | 141 | 14013.144 | 0.05612 | 5.5774 |  | 0 | 21 | 2942.7602 | 16955.9042 |  | SO 01 | 091
[9 empty] | dle pol. č. 916231213; 98,4*1,01 |  | 99.384 | [8 empty] | _
_
[9 empty] | 093: Dokončovací konstrukce a práce inženýrských staveb | [5 empty] | 87291.144 |  | 9.9684 |  | 0 | _ | 18331.1402 | 105622.2842
[5 empty] | 75 | SP | 935112211 |  | Osazení příkopového žlabu do betonu tl 100 mm z betonových tvárnic š 800 mm | m | 2.4 | 0 | 2.4 | 246 | 590.4 | 0.16371 | 0.3929 |  | 0 | 21 | 123.984 | 714.384 |  | SO 01 | 093
[9 empty] | doplnění kolem schodiště a nájezdu; 2*(2*0,6) |  | 2.4 | [8 empty] | _
[5 empty] | 76 | SP | 935112911 |  | Příplatek ZKD tl 10 mm lože přes 100 mm u příkopového žlabu osazeného do betonu | m2 | 15.6 | 0 | 15.6 | 30.3 | 472.68 | 0.02681 | 0.41824 |  | 0 | 21 | 99.2628 | 571.9428 |  | SO 01 | 093
[9 empty] | doplnění kolem schodiště a nájezdu; (2*(2*(0,6*0,65)))*10 |  | 15.6 | [8 empty] | _
[5 empty] | 77 | SP | 935113111 |  | Osazení odvodňovacího polymerbetonového žlabu s krycím roštem šířky do 200 mm | m | 28 | 0 | 28 | 420 | 11760 | 0.29221 | 8.1819 |  | 0 | 21 | 2469.6 | 14229.6 |  | SO 01 | 093
[9 empty] | dle půdorysu (délka vč. vpustí); 28,0 |  | 28 | [8 empty] | _
[5 empty] | 78 | H | 59227016 |  | žlabovka příkopová betonová s lomenými stěnami 300x650x245mm | m | 2.424 | 0 | 2.424 | 336 | 814.464 | 0.15332 | 0.37165 |  | 0 | 21 | 171.0374 | 985.5014 |  | SO 01 | 093
[9 empty] | doplnění kolem schodiště a nájezdu; (2*(2*0,6))*1,01 |  | 2.424 | [8 empty] | _
[5 empty] | 79 | H | X.09301.05 |  | vpust k liniovému odvod. žlabu, 0,5m, těsný odtok DN110 | kus | 3 | 0 | 3 | 2350 | 7050 | 0.0219 | 0.0657 |  | 0 | 21 | 1480.5 | 8530.5 |  | SO 01 | 093
[5 empty] | 80 | H | X.09301.07 |  | můstkový rošt 1,0m - A15 ZN k liniovému odvodňovacímu žlabu - vč. příslušenství (aretace ap.) | kus | 28 | 0 | 28 | 1500 | 42000 | 0.00265 | 0.0742 |  | 0 | 21 | 8820 | 50820 |  | SO 01 | 093
[9 empty] | dle půdorysu; 28,0 |  | 28 | [8 empty] | _
[5 empty] | 81 | H | X.59227012 |  | žlab odvodňovací polymerbetonový se spádem dna 0,5% 1000x130x....mm | m | 28.28 | 0 | 28.28 | 870 | 24603.6 | 0.0164 | 0.46379 |  | 0 | 21 | 5166.756 | 29770.356 |  | SO 01 | 093
[9 empty] | dle půdorysu; 28,0*1,01 |  | 28.28 | [8 empty] | _
_
[9 empty] | 094: Lešení a stavební výtahy | [5 empty] | 13505 |  | 0 |  | 0 | _ | 2836.05 | 16341.05
[5 empty] | 82 | SP | 946111113 |  | Montáž pojízdných věží trubkových/dílcových š do 0,9 m dl do 3,2 m v do 3,5 m | kus | 2 |  | 2 | 1770 | 3540 |  | 0 |  | 0 | 21 | 743.4 | 4283.4 |  | SO 01 | 094
[5 empty] | 83 | SP | 946111114 |  | Montáž pojízdných věží trubkových/dílcových š do 0,9 m dl do 3,2 m v do 4,5 m | kus | 1 |  | 1 | 1980 | 1980 |  | 0 |  | 0 | 21 | 415.8 | 2395.8 |  | SO 01 | 094
[5 empty] | 84 | SP | 946111213 |  | Příplatek k pojízdným věžím š do 0,9 m dl do 3,2 m v do 3,5 m za první a ZKD den použití | kus | 10 |  | 10 | 289 | 2890 |  | 0 |  | 0 | 21 | 606.9 | 3496.9 |  | SO 01 | 094
[9 empty] | uvažované 2 sady na 5 dnů; 2*5 |  | 10 | [8 empty] | _
[5 empty] | 85 | SP | 946111214 |  | Příplatek k pojízdným věžím š do 0,9 m dl do 3,2 m v do 4,5 m za první a ZKD den použití | kus | 5 |  | 5 | 341 | 1705 |  | 0 |  | 0 | 21 | 358.05 | 2063.05 |  | SO 01 | 094
[9 empty] | uvažované 1 sada na 5 dnů; 1*5 |  | 5 | [8 empty] | _
[5 empty] | 86 | SP | 946111813 |  | Demontáž pojízdných věží trubkových/dílcových š do 0,9 m dl do 3,2 m v do 3,5 m | kus | 2 |  | 2 | 1060 | 2120 |  | 0 |  | 0 | 21 | 445.2 | 2565.2 |  | SO 01 | 094
[5 empty] | 87 | SP | 946111814 |  | Demontáž pojízdných věží trubkových/dílcových š do 0,9 m dl do 3,2 m v do 4,5 m | kus | 1 |  | 1 | 1270 | 1270 |  | 0 |  | 0 | 21 | 266.7 | 1536.7 |  | SO 01 | 094
_
[9 empty] | 096: Bourání konstrukcí | [5 empty] | 391.76 |  | 0 |  | 2.065 | _ | 82.2696 | 474.0296
[5 empty] | 88 | SP | 966008212 |  | Bourání odvodňovacího žlabu z betonových příkopových tvárnic š do 800 mm | m | 5.9 | 0 | 5.9 | 66.4 | 391.76 |  | 0 | 0.35 | 2.065 | 21 | 82.2696 | 474.0296 |  | SO 01 | 096
[9 empty] | schodiště, rampa - dle půdorysu; 1,5+4,4 |  | 5.9 | [8 empty] | _
_
[9 empty] | 098: Přesun suti a vybouraných hmot | [5 empty] | 2043.072 |  | 0 |  | 0 | _ | 429.0451 | 2472.1171
[5 empty] | 89 | SP | 997013501 |  | Odvoz suti a vybouraných hmot na skládku nebo meziskládku do 1 km se složením | t | 2.115 |  | 2.115 | 234 | 494.91 |  | 0 |  | 0 | 21 | 103.9311 | 598.8411 |  | SO 01 | 098
[5 empty] | 90 | SP | 997013509 |  | Příplatek k odvozu suti a vybouraných hmot na skládku ZKD 1 km přes 1 km | t | 4.56 |  | 4.56 | 10.2 | 46.512 |  | 0 |  | 0 | 21 | 9.7675 | 56.2795 |  | SO 01 | 098
[9 empty] | jako pol. č. 997013501 - celkem 4 km; 1,52*3 |  | 4.56 | [8 empty] | _
[5 empty] | 91 | SP | 997013601 |  | Poplatek za uložení na skládce (skládkovné) stavebního odpadu betonového | t | 2.115 |  | 2.115 | 710 | 1501.65 |  | 0 |  | 0 | 21 | 315.3465 | 1816.9965 |  | SO 01 | 098
[9 empty] | dle dem. hmotností v jednotlivých položkách |  | 0 | [8 empty] | _
[9 empty] | betonová suť; 2,065+0,05 |  | 2.115 | [8 empty] | _
_
[9 empty] | 099: Přesun hmot HSV | [5 empty] | 74201.7259 |  | 0 |  | 0 | _ | 15582.3624 | 89784.0884
[5 empty] | 92 | SP | 998225111 |  | Přesun hmot | t | 1150.4144 |  | 1150.4144 | 64.5 | 74201.7259 |  | 0 |  | 0 | 21 | 15582.3624 | 89784.0884 |  | SO 01 | 099
_
[9 empty] | 762: Konstrukce tesařské | [5 empty] | 24916.3513 |  | 1.214 |  | 0 | _ | 5232.4338 | 30148.7851
[5 empty] | 93 | SP | 762195000 |  | Spojovací prostředky pro montáž stěn, příček, bednění stěn | m3 | 1.8048 |  | 1.8048 | 393 | 709.2864 | 0.01266 | 0.022849 |  | 0 | 21 | 148.9501 | 858.2365 |  | SO 01 | 762
[9 empty] | spodní 0,5 m oplocení - dle půdorysu a pohledů; (4*94,0)*(0,12*0,04) |  | 1.8048 | [8 empty] | _
[5 empty] | 94 | SP | 998762101 |  | Přesun hmot tonážní pro kce tesařské v objektech v do 6 m | t | 1.214 |  | 1.214 | 1630 | 1978.8473 |  | 0 |  | 0 | 21 | 415.5579 | 2394.4053 |  | SO 01 | 762
[5 empty] | 95 | SP | X.76201.05 |  | Montáž bednění z hoblovaných fošen s mezerou do 1,5 cm | m2 | 47 | 0 | 47 | 100 | 4700 |  | 0 |  | 0 | 21 | 987 | 5687 |  | SO 01 | 762
[9 empty] | spodní 0,5 m oplocení - dle půdorysu a pohledů; 94,0*0,5 |  | 47 | [8 empty] | _
[5 empty] | 96 | SP | X.76201.07 |  | Hoblování hraněného řeziva | m3 | 1.9853 | 0 | 1.9853 | 2000 | 3970.56 |  | 0 |  | 0 | 21 | 833.8176 | 4804.3776 |  | SO 01 | 762
[9 empty] | spodní 0,5 m oplocení - dle půdorysu a pohledů; ((4*94,0)*(0,12*0,04))*1,1 |  | 1.9853 | [8 empty] | _
[5 empty] | 97 | H | 60511125 |  | řezivo stavební fošny prismované středové š do 160mm dl 2-5m | m3 | 2.1658 |  | 2.1658 | 6260 | 13557.6576 | 0.55 | 1.1912 |  | 0 | 21 | 2847.1081 | 16404.7657 |  | SO 01 | 762
[9 empty] | spodní 0,5 m oplocení - dle půdorysu a pohledů; ((4*94,0)*(0,12*0,04))*1,2 |  | 2.1658 | [8 empty] | _
_
[9 empty] | 767: Konstrukce zámečnické | [5 empty] | 425420.186 |  | 4.0874 |  | 0 | _ | 89338.2391 | 514758.4251
[5 empty] | 98 | SP | 998767101 |  | Přesun hmot tonážní pro zámečnické konstrukce v objektech v do 6 m | t | 4.0874 | 0 | 4.0874 | 1200 | 4904.928 |  | 0 |  | 0 | 21 | 1030.0349 | 5934.9629 |  | SO 01 | 767
[5 empty] | 99 | SP | X.76701.Z01 |  | Volejbalové sloupky, sada 2 ks, komplet vč. 2 ks pouzder s víčky + ostatní příslušenství - kompletní D+M, bližší specifikace dle výpisu prvků Z1+Z2 | sada | 1 | 0 | 1 | 7500 | 7500 | 0.03 | 0.03 |  | 0 | 21 | 1575 | 9075 |  | SO 01 | 767
[9 empty] | kompletní dodávka + montáž, 2 ks vč. příslušenství - výpis prvků - Z1+Z2; 1 |  | 1 | [8 empty] | _
[5 empty] | 100 | SP | X.76701.Z03 |  | Věšák na oblečení atypický, 10 háčků, kompletní D+M - bližší specifikace dle výpisu prvků Z3 | kus | 1 | 0 | 1 | 1000 | 1000 | 0.005 | 0.005 |  | 0 | 21 | 210 | 1210 |  | SO 01 | 767
[9 empty] | výpis prvků - Z3; 1 |  | 1 | [8 empty] | _
[5 empty] | 101 | SP | X.76701.Z04.1 |  | Montáž křídel branek a brány do osazených rámů v oplocení - dle výpisu prvků Z4, Z5 | kus | 4 | 0 | 4 | 450 | 1800 |  | 0 |  | 0 | 21 | 378 | 2178 |  | SO 01 | 767
[9 empty] | 2 křídlová brána - dle výpisu prvků Z4; 1*2 |  | 2 | [8 empty] | _
[9 empty] | 1 křídlové branky - dle výpisu prvků Z5; 2*1 |  | 2 | [8 empty] | _
[5 empty] | 102 | SP | X.76701.Z07 |  | Volejbalová síť 9,5 x 1,0 m - bližší specifikace dle výpisu prvků Z7 | kus | 1 | 0 | 1 | 3000 | 3000 | 0.01 | 0.01 |  | 0 | 21 | 630 | 3630 |  | SO 01 | 767
[9 empty] | výpis prvků Z7; 1 |  | 1 | [8 empty] | _
[5 empty] | 103 | SP | X.76701.Z08 |  | D+M "tlumící" sítě do branek (ochrana oplocení) - rozměr 4,0 x 3,0 m - bližší specifikace dle výpisu prvků Z8 | kus | 2 | 0 | 2 | 1600 | 3200 | 0.005 | 0.01 |  | 0 | 21 | 672 | 3872 |  | SO 01 | 767
[9 empty] | výpis prvků Z8; 2 |  | 2 | [8 empty] | _
[5 empty] | 104 | SP | X.76701.Z09 |  | Odpadkový koš, objem cca 65 l - bližší specifikace dle výpisu prvků Z9 | kus | 1 | 0 | 1 | 5500 | 5500 | 0.03 | 0.03 |  | 0 | 21 | 1155 | 6655 |  | SO 01 | 767
[9 empty] | výpis prvků Z9; 1 |  | 1 | [8 empty] | _
[5 empty] | 105 | SP | X.76701.Z11 |  | D+M bezpečnostních a informativních tabulek vč. vyhotovení provoz. řádu sportoviště, revize.... - bližší specifikace dle výpisu prvků Z11 | sada | 1 | 0 | 1 | 2000 | 2000 | 0.005 | 0.005 |  | 0 | 21 | 420 | 2420 |  | SO 01 | 767
[9 empty] | výpis prvků Z11; 1 |  | 1 | [8 empty] | _
[5 empty] | 106 | SP | X.76701.Z12 |  | Přemístění stávajícího vybavení dětského hřiště - bližší specifikace dle výpisu prvků Z12 | sada | 1 | 0 | 1 | 2000 | 2000 | 0.2 | 0.2 |  | 0 | 21 | 420 | 2420 |  | SO 01 | 767
[9 empty] | výpis prvků Z12; 1 |  | 1 | [8 empty] | _
[5 empty] | 107 | SP | X.76701.Z13 |  | Basketbalová deska 1800x1050 mm, překližka do exteriéru - kompletní D+M - bližší specifikace dle výpisu prvků Z13 | kus | 4 | 0 | 4 | 4300 | 17200 | 0.03 | 0.12 |  | 0 | 21 | 3612 | 20812 |  | SO 01 | 767
[9 empty] | výpis prvků Z13; 4 |  | 4 | [8 empty] | _
[5 empty] | 108 | SP | X.76701.Z14 |  | Basketbalový koš pevný se zesílenou obručí - kompletní D+M, vč. síťky - bližší specifikace dle výpisu prvků Z14 | kus | 4 | 0 | 4 | 3000 | 12000 | 0.005 | 0.02 |  | 0 | 21 | 2520 | 14520 |  | SO 01 | 767
[9 empty] | výpis prvků Z14; 4 |  | 4 | [8 empty] | _
[5 empty] | 109 | SP | X.76701.Z15 |  | OK pro vysazení basketbalové desky do 2,5 m, povrch. úprava do exteriéru - kompletní D+M - bližší specifikace dle výpisu prvků Z15 | kus | 2 | 0 | 2 | 11500 | 23000 | 0.05 | 0.1 |  | 0 | 21 | 4830 | 27830 |  | SO 01 | 767
[9 empty] | výpis prvků Z15; 2 |  | 2 | [8 empty] | _
[5 empty] | 110 | SP | X.76701.Z16 |  | OK pro vysazení basketbalové desky do 1,0 m, povrch. úprava do exteriéru - kompletní D+M - bližší specifikace dle výpisu prvků Z16 | kus | 2 | 0 | 2 | 8100 | 16200 | 0.02 | 0.04 |  | 0 | 21 | 3402 | 19602 |  | SO 01 | 767
[9 empty] | výpis prvků Z16; 2 |  | 2 | [8 empty] | _
[5 empty] | 111 | SP | X.76701.Z17 |  | OK pro regulaci výšky basketbalové desky 2,6 nebo 3,05 m, povrch. úprava do exter. - kompletní D+M - bližší specifikace dle výpisu prvků Z17 | kus | 4 | 0 | 4 | 12100 | 48400 | 0.02 | 0.08 |  | 0 | 21 | 10164 | 58564 |  | SO 01 | 767
[9 empty] | výpis prvků Z17; 4 |  | 4 | [8 empty] | _
[5 empty] | 112 | SP | X.76701.Z19 |  | Přídavné sloupky s kotvením k zesíleným sloupkům oplocení, sada 2 ks, s příslušenstvím - kompletní D+M, bližší specifikace dle výpisu prvků Z19 | sada | 1 | 0 | 1 | 8000 | 8000 | 0.03 | 0.03 |  | 0 | 21 | 1680 | 9680 |  | SO 01 | 767
[9 empty] | kompletní dodávka + montáž, 2 ks vč. příslušenství - výpis prvků - Z19; 1 |  | 1 | [8 empty] | _
[5 empty] | 113 | SP | X.76701.Z55 |  | Kompletní výroba dod. a montáž zábradlí k přístupovému schodišti - bližší specifikace dle tab. na výkresu schodiště | kg | 62 | 0 | 62 | 100 | 6200 | 0.001 | 0.062 |  | 0 | 21 | 1302 | 7502 |  | SO 01 | 767
[9 empty] | dle tab. na výkresu schodiště; 62,0 |  | 62 | [8 empty] | _
[5 empty] | 114 | SP | X.767OPL.01.1 |  | Výroba prvků oplocení - sloupky, vzpěry, rámy branek ... | kg | 2467.4 |  | 2467.4 | 20 | 49348 | 0.0001 | 0.24674 |  | 0 | 21 | 10363.08 | 59711.08 |  | SO 01 | 767
[9 empty] | hmotnost dle výpisu oceli; 1392,8+81,6+433,2+125,4+4,6+0,4+153,0+43,4+44,0 |  | 2278.4 | [8 empty] | _
[9 empty] | ------ |  | 0 | [8 empty] | _
[9 empty] | OK výměn pro osazení basketbalových košů - dle výpisu prvků Z18; 83,3+105,7 |  | 189 | [8 empty] | _
[5 empty] | 115 | SP | X.767OPL.01.2 |  | Montáž prvků oplocení - rámy kolem vstupních branek, vzpěry, výměny ... | kg | 1027.2 |  | 1027.2 | 20 | 20544 | 0.0001 | 0.10272 |  | 0 | 21 | 4314.24 | 24858.24 |  | SO 01 | 767
[9 empty] | hmotnost dle výpisu oceli - prvky montované k osazeným sloupkům |  | 0 | [8 empty] | _
[9 empty] | sloupky nad brankami; 34,2 |  | 34.2 | [8 empty] | _
[9 empty] | vzpěry; 433,2 |  | 433.2 | [8 empty] | _
[9 empty] | rámy kolem vstupních branek, výměny; 125,4 |  | 125.4 | [8 empty] | _
[9 empty] | drobné prvky + kotvení dřev. hrazení; (4,6+0,4)+(153,0+43,4+44,0) |  | 245.4 | [8 empty] | _
[9 empty] | ------ |  | 0 | [8 empty] | _
[9 empty] | OK výměn pro osazení basketbalových košů - dle výpisu prvků Z18; 83,3+105,7 |  | 189 | [8 empty] | _
[5 empty] | 116 | SP | X.767OPL.01.3 |  | Pozinkování prvků oplocení - sloupky, vzpěry, rámy branek, výměny ... - vč. všech nákladů na dopravu | kg | 2467.4 |  | 2467.4 | 25 | 61685 |  | 0 |  | 0 | 21 | 12953.85 | 74638.85 |  | SO 01 | 767
[9 empty] | hmotnost dle výpisu oceli; 1392,8+81,6+433,2+125,4+4,6+0,4+153,0+43,4+44,0 |  | 2278.4 | [8 empty] | _
[9 empty] | ------ |  | 0 | [8 empty] | _
[9 empty] | OK výměn pro osazení basketbalových košů- dle výpisu prvků Z18; 83,3+105,7 |  | 189 | [8 empty] | _
[5 empty] | 117 | H | 13611210 |  | plech ocelový hladký jakost S235JR tl 3mm tabule | t | 0.0055 | 0 | 0.0055 | 24300 | 133.65 | 1 | 0.0055 |  | 0 | 21 | 28.0665 | 161.7165 |  | SO 01 | 767
[9 empty] | záslepky - dle výpisu oceli oplocení; ((4,6+0,4)*0,001)*1,1 |  | 0.0055 | [8 empty] | _
[5 empty] | 118 | H | 13611218 |  | plech ocelový hladký jakost S235JR tl 5mm tabule | t | 0.26444 |  | 0.26444 | 25800 | 6822.552 | 1 | 0.26444 |  | 0 | 21 | 1432.7359 | 8255.2879 |  | SO 01 | 767
[9 empty] | prvky pro kotvení dřevěné výplně oplocení - dle výpisu oceli oplocení; ((153,0+43,4+44,0)*0,001)*1,1 |  | 0.26444 | [8 empty] | _
[5 empty] | 119 | H | 14550254 |  | profil ocelový čtvercový svařovaný 60x60x3mm | t | 2.3544 | 0 | 2.3544 | 29400 | 69220.536 | 1 | 2.3544 |  | 0 | 21 | 14536.3126 | 83756.8486 |  | SO 01 | 767
[9 empty] | hmotnost dle výpisu oceli |  | 0 | [8 empty] | _
[9 empty] | sloupky; (1392,8*1,1)*0,001 |  | 1.5321 | [8 empty] | _
[9 empty] | vzpěry; (433,2*1,1)*0,001 |  | 0.47652 | [8 empty] | _
[9 empty] | výměny; (125,4*1,1)*0,001 |  | 0.13794 | [8 empty] | _
[9 empty] | ------ |  | 0 | [8 empty] | _
[9 empty] | OK výměn pro osazení basketbalových košů - dle výpisu prvků Z18; ((83,3+105,7)*1,1)*0,001 |  | 0.2079 | [8 empty] | _
[5 empty] | 120 | H | 14550266 |  | profil ocelový čtvercový svařovaný 80x80x3mm | t | 0.08976 | 0 | 0.08976 | 29500 | 2647.92 | 1 | 0.08976 |  | 0 | 21 | 556.0632 | 3203.9832 |  | SO 01 | 767
[9 empty] | hmotnost dle výpisu oceli oplocení |  | 0 | [8 empty] | _
[9 empty] | sloupky; (81,6*1,1)*0,001 |  | 0.08976 | [8 empty] | _
[5 empty] | 121 | H | X.76701.Z04 |  | Branka 2 křídlová, průchod 2,4 x 2,2 m vč. příslušenství, kompletní dod. vč. 2D výplně - bližší specifikace dle výpisu prvků Z4 | kus | 1 | 0 | 1 | 20000 | 20000 | 0.03 | 0.03 |  | 0 | 21 | 4200 | 24200 |  | SO 01 | 767
[9 empty] | výpis prvků Z4; 1 |  | 1 | [8 empty] | _
[5 empty] | 122 | H | X.76701.Z05 |  | Branka 1 křídlová, průchod 1,05 x 2,2 m vč. příslušenství, kompletní dod. vč. 2D výplně - bližší specifikace dle výpisu prvků Z5 | kus | 2 | 0 | 2 | 12000 | 24000 | 0.012 | 0.024 |  | 0 | 21 | 5040 | 29040 |  | SO 01 | 767
[9 empty] | výpis prvků Z5; 2 |  | 2 | [8 empty] | _
[5 empty] | 123 | H | XSP.767.05 |  | Drobný materiál - kotevní prvky, spojovací materiál, prořez, sváry ... | kg | 227.84 | 0 | 227.84 | 40 | 9113.6 | 0.001 | 0.22784 |  | 0 | 21 | 1913.856 | 11027.456 |  | SO 01 | 767
[9 empty] | 10% z hmotností z tab. na výpisu oceli; (1392,8+81,6+433,2+125,4+4,6+0,4+153,0+43,4+44,0)*0,1 |  | 227.84 | [8 empty] | _
_
[9 empty] | 783: Nátěry | [5 empty] | 80296.737 |  | 0.11105 |  | 0 | _ | 16862.3148 | 97159.0518
[5 empty] | 124 | SP | 783314101 |  | Základní jednonásobný syntetický nátěr zámečnických konstrukcí | m2 | 112.3354 |  | 112.3354 | 105 | 11795.217 | 0.00014 | 0.015727 |  | 0 | 21 | 2476.9956 | 14272.2126 |  | SO 01 | 783
[9 empty] | prvky oplocení - dle výpisu oceli |  | 0 | [8 empty] | _
[9 empty] | jäkly 60x60 mm; ((112,0+112,0+30,4+6,4)+(64,0+8,0+9,0)+(12,8+2,5+2,2+6,0))*(4*0,06) |  | 87.672 | [8 empty] | _
[9 empty] | jäkly 80x80 mm; 11,2*(4*0,08) |  | 3.584 | [8 empty] | _
[9 empty] | plechy; 46*(0,06*0,06)+2*(0,08*0,08) |  | 0.1784 | [8 empty] | _
[9 empty] | 15,0*0,525+7,0*0,325+11,0*0,205 |  | 12.405 | [8 empty] | _
[9 empty] | ------ |  | 0 | [8 empty] | _
[9 empty] | OK výměn pro osazení basketbalových košů - dle výpisu prvků Z18; (6*2,6+6*3,3)*(4*0,06) |  | 8.496 | [8 empty] | _
[5 empty] | 125 | SP | 783317101 |  | Krycí jednonásobný syntetický standardní nátěr zámečnických konstrukcí | m2 | 224.67 |  | 224.67 | 108 | 24264.36 | 0.00012 | 0.02696 |  | 0 | 21 | 5095.5156 | 29359.8756 |  | SO 01 | 783
[9 empty] | dle pol. č. 783314101 - 2x nátěr; 2*112,335 |  | 224.67 | [8 empty] | _
[5 empty] | 126 | SP | X.78301.SL1 |  | Lazurovací jednonásobný syntetický nátěr tesařských konstrukcí - silnovrstvá lazura, podkladní nátěr | m2 | 134.052 | 0 | 134.052 | 110 | 14745.72 | 0.00017 | 0.022789 |  | 0 | 21 | 3096.6012 | 17842.3212 |  | SO 01 | 783
[9 empty] | spodní 0,5 m oplocení - dle půdorysu a pohledů; ((4*94,0)*(2*0,12+2*0,04))*1,1+1,7 |  | 134.052 | [8 empty] | _
[5 empty] | 127 | SP | X.78301.SL2 |  | Lazurovací dvojnásobný syntetický nátěr tesařských konstrukcí - silnovrstvá lazura, vrchní nátěr | m2 | 134.052 | 0 | 134.052 | 220 | 29491.44 | 0.00034 | 0.045578 |  | 0 | 21 | 6193.2024 | 35684.6424 |  | SO 01 | 783
[9 empty] | spodní 0,5 m oplocení - dle půdorysu a pohledů; ((4*94,0)*(2*0,12+2*0,04))*1,1+1,7 |  | 134.052 | [8 empty] | _
_
_
_