## Kryci list
_ | Rozpočet s výkazem výměr
21 | Zakázka
#N/A | Číslo zakázky | 4590-21-3
| Zakázka | Litomyšl - Černá Hora - víceúčelové hřiště
Klasifikace
| Fáze | ELEKTRO | ##TE0##PDF_Price_curCode
Komentář
Verze
| Popis | Nabídka
Komentář
Firmy
Uživatelé
| Význam (funkce) | Jméno
Rekapitulace
0 | Celkem (bez DPH) |  | 0
0
0
| Celkem (včetně DPH) |  | 0

## Rekapitulace
Zakázka:
_ | Zakázka
21 | Popis | Cena | Hmotnost | DPH | Cena s DPH
#N/A
| .: Venkovní osvětlení |  | 74.7693
001: Zemní práce
| 005: Komunikace |  | 8.9133
009: Ostatní konstrukce a práce
| 046: Zemní práce pro montážní práce |  | 65.5969
| 740: Silnoproud |  | 0.25908
0 | Celkem (bez DPH) | 0
| DPH | 0
0
0
| Celkem (včetně DPH) | 0

## Zakazka
[5 empty] | Poř. | Typ | Kód | Alter. kód | Popis | MJ | Výměra | Ztratné | Výměra | Jedn. cena | Cena | Jedn. hmotn. | Hmotnost | Jedn. suť | Suť | Sazba DPH | DPH | Cena s DPH | Komentář | Objekt | Oddíl
[9 empty] | .: Venkovní osvětlení | [5 empty] | 0 |  | 74.7693 |  | 9.04 | _ | 0 | 0
[9 empty] | 001: Zemní práce | [5 empty] | 0 |  | 0 |  | 9.04 | _ | 0 | 0
##T2##N_Catalog_catGUID | ##T2##PRO_ITEM_catID | ##T2##PRO_ITEM_iteCode | ##T2##PRO_ITEM_szvCode | ##T2##PRO_ITEM_tevCode | 1 | SP | 113106023 |  | Rozebrání dlažeb při překopech komunikací pro pěší ze zámkové dlažby ručně | m2 | 15 |  | 15 | 0 | 0 |  | 0 | 0.26 | 3.9 | 21 | 0 | 0 |  | . | 001
[9 empty] | 1*15 |  | 15 | [8 empty] | _
[5 empty] | 2 | SP | 113107162 |  | Odstranění podkladu z kameniva drceného tl 200 mm strojně pl přes 50 do 200 m2 | m2 | 15 |  | 15 | 0 | 0 |  | 0 | 0.29 | 4.35 | 21 | 0 | 0 |  | . | 001
[9 empty] | 1*15 |  | 15 | [8 empty] | _
[5 empty] | 3 | SP | 113107443 |  | Odstranění podkladu živičných tl 150 mm při překopech strojně pl do 15 m2 | m2 | 2.5 |  | 2.5 | 0 | 0 |  | 0 | 0.316 | 0.79 | 21 | 0 | 0 |  | . | 001
[9 empty] | 0,5*5 |  | 2.5 | [8 empty] | _
[5 empty] | 4 | SP | 162651111 |  | Vodorovné přemístění do 4000 m výkopku/sypaniny z horniny třídy těžitelnosti I, skupiny 1 až 3 | m3 | 18.469 |  | 18.469 | 0 | 0 |  | 0 |  | 0 | 21 | 0 | 0 |  | . | 001
[9 empty] | 0,8*0,8*1,775*4+0,5*0,6*5+0,35*0,5*15+0,35*0,2*140 |  | 18.469 | [8 empty] | _
[5 empty] | 5 | SP | 167151101 |  | Nakládání výkopku z hornin třídy těžitelnosti I, skupiny 1 až 3 do 100 m3 | m3 | 18.469 |  | 18.469 | 0 | 0 |  | 0 |  | 0 | 21 | 0 | 0 |  | . | 001
[9 empty] | 0,8*0,8*1,775*4+0,5*0,6*5+0,35*0,5*15+0,35*0,2*140 |  | 18.469 | [8 empty] | _
[5 empty] | 6 | SP | 171201221 |  | Poplatek za uložení na skládce (skládkovné) zeminy a kamení kód odpadu 17 05 04 | t | 31.3973 |  | 31.3973 | 0 | 0 |  | 0 |  | 0 | 21 | 0 | 0 |  | . | 001
[9 empty] | (0,8*0,8*1,775*4+0,5*0,6*5+0,35*0,5*15+0,35*0,2*140)*1,7 |  | 31.3973 | [8 empty] | _
[5 empty] | 7 | SP | 171251201 |  | Uložení sypaniny na skládky nebo meziskládky | m3 | 18.469 |  | 18.469 | 0 | 0 |  | 0 |  | 0 | 21 | 0 | 0 |  | . | 001
[9 empty] | 0,8*0,8*1,775*4+0,5*0,6*5+0,35*0,5*15+0,35*0,2*140 |  | 18.469 | [8 empty] | _
[5 empty] | 8 | SP | 181411131 |  | Založení parkového trávníku výsevem plochy do 1000 m2 v rovině a ve svahu do 1:5 | m2 | 40 |  | 40 | 0 | 0 |  | 0 |  | 0 | 21 | 0 | 0 |  | . | 001
[9 empty] | 1*40 |  | 40 | [8 empty] | _
_
[9 empty] | 005: Komunikace | [5 empty] | 0 |  | 8.9133 |  | 0 | _ | 0 | 0
[5 empty] | 9 | SP | 564251111 |  | Podklad nebo podsyp ze štěrkopísku ŠP tl 150 mm | m2 | 15 |  | 15 | 0 | 0 | 0.345 | 5.175 |  | 0 | 21 | 0 | 0 |  | . | 005
[9 empty] | 1*15 |  | 15 | [8 empty] | _
[5 empty] | 10 | SP | 566901132 |  | Vyspravení podkladu po překopech ing sítí plochy do 15 m2 štěrkodrtí tl. 150 mm | m2 | 2.5 |  | 2.5 | 0 | 0 | 0.345 | 0.8625 |  | 0 | 21 | 0 | 0 |  | . | 005
[5 empty] | 11 | SP | 566901162 |  | Vyspravení podkladu po překopech ing sítí plochy do 15 m2 obalovaným kamenivem ACP (OK) tl. 150 mm | m2 | 2.5 |  | 2.5 | 0 | 0 | 0.39561 | 0.98903 |  | 0 | 21 | 0 | 0 |  | . | 005
[5 empty] | 12 | SP | 581111111 |  | Kryt cementobetonový vozovek skupiny CB I tl 100 mm | m2 | 2.5 |  | 2.5 | 0 | 0 | 0.24922 | 0.62305 |  | 0 | 21 | 0 | 0 |  | . | 005
[5 empty] | 13 | SP | 596211110 |  | Kladení zámkové dlažby komunikací pro pěší tl 60 mm skupiny A pl do 50 m2 | m2 | 15 |  | 15 | 0 | 0 | 0.08425 | 1.2637 |  | 0 | 21 | 0 | 0 |  | . | 005
[9 empty] | 1*15 |  | 15 | [8 empty] | _
_
[9 empty] | 009: Ostatní konstrukce a práce | [5 empty] | 0 |  | 0 |  | 0 | _ | 0 | 0
[5 empty] | 14 | SP | 979054441 |  | Očištění vybouraných z desek nebo dlaždic s původním spárováním z kameniva těženého | m2 | 15 |  | 15 | 0 | 0 |  | 0 |  | 0 | 21 | 0 | 0 |  | . | 009
[9 empty] | 1*5+1*10 |  | 15 | [8 empty] | _
_
[9 empty] | 046: Zemní práce pro montážní práce | [5 empty] | 0 |  | 65.5969 |  | 0 | _ | 0 | 0
[5 empty] | 15 | H | 00572420 |  | osivo směs travní parková okrasná | kg | 1.4 |  | 1.4 | 0 | 0 | 0.001 | 0.0014 |  | 0 | 21 | 0 | 0 |  | . | 046
[5 empty] | 16 | MP | 460030173 |  | Odstranění podkladu nebo krytu komunikace ze živice tloušťky do 15 cm | m2 | 2.5 |  | 2.5 | 0 | 0 |  | 0 |  | 0 | 21 | 0 | 0 |  | . | 046
[9 empty] | 5*0,5 |  | 2.5 | [8 empty] | _
[5 empty] | 17 | MP | 460030193 |  | Řezání podkladu nebo krytu živičného tloušťky do 15 cm | m | 10 |  | 10 | 0 | 0 |  | 0 |  | 0 | 21 | 0 | 0 |  | . | 046
[9 empty] | 2*5 |  | 10 | [8 empty] | _
[5 empty] | 18 | MP | 460050703 |  | Hloubení nezapažených jam pro stožáry veřejného osvětlení ručně v hornině tř 3 | kus | 4 |  | 4 | 0 | 0 |  | 0 |  | 0 | 21 | 0 | 0 |  | . | 046
[5 empty] | 19 | MP | 460120013 |  | Zásyp jam ručně v hornině třídy 3 | m3 | 4.544 |  | 4.544 | 0 | 0 |  | 0 |  | 0 | 21 | 0 | 0 |  | . | 046
[9 empty] | 0,8*0,8*1,775*4 |  | 4.544 | [8 empty] | _
[5 empty] | 20 | MP | 460202133 |  | Hloubení kabelových nezapažených rýh strojně š 35 cm, hl 50 cm, v hornině tř 3 | m | 15 |  | 15 | 0 | 0 |  | 0 |  | 0 | 21 | 0 | 0 |  | . | 046
[5 empty] | 21 | MP | 460202163 |  | Hloubení kabelových nezapažených rýh strojně š 35 cm, hl 80 cm, v hornině tř 3 | m | 140 |  | 140 | 0 | 0 |  | 0 |  | 0 | 21 | 0 | 0 |  | . | 046
[5 empty] | 22 | MP | 460202303 |  | Hloubení kabelových nezapažených rýh strojně š 50 cm, hl 120 cm, v hornině tř 3 | m | 5 |  | 5 | 0 | 0 |  | 0 |  | 0 | 21 | 0 | 0 |  | . | 046
[5 empty] | 23 | MP | 460421101 |  | Lože kabelů z písku nebo štěrkopísku tl 10 cm nad kabel, bez zakrytí, šířky lože do 65 cm | m | 160 |  | 160 | 0 | 0 | 0.203 | 32.48 |  | 0 | 21 | 0 | 0 |  | . | 046
[5 empty] | 24 | MP | 460490013 |  | Krytí kabelů výstražnou fólií šířky 34 cm | m | 160 |  | 160 | 0 | 0 | 9e-05 | 0.0144 |  | 0 | 21 | 0 | 0 |  | . | 046
[5 empty] | 25 | MP | 460561821 |  | Zásyp rýh strojně včetně zhutnění a urovnání povrchu - v zástavbě | m3 | 44.825 |  | 44.825 | 0 | 0 |  | 0 |  | 0 | 21 | 0 | 0 |  | . | 046
[9 empty] | 0,35*0,8*140+0,35*0,5*15+0,5*1,2*5 |  | 44.825 | [8 empty] | _
[5 empty] | 26 | H | 58337302 |  | štěrkopísek frakce 0/8 | t | 19.295 |  | 19.295 | 0 | 0 | 1 | 19.295 |  | 0 | 21 | 0 | 0 |  | . | 046
[9 empty] | (0,35*0,2*140+0,35*0,2*15+0,5*0,2*5)*1,7 |  | 19.295 | [8 empty] | _
[5 empty] | 27 | H | 58344197 |  | štěrkodrť frakce 0/63 | t | 5.2275 |  | 5.2275 | 0 | 0 | 1 | 5.2275 |  | 0 | 21 | 0 | 0 |  | . | 046
[9 empty] | (0,35*0,3*15+0,5*0,6*5)*1,7 |  | 5.2275 | [8 empty] | _
[5 empty] | 28 | H | 58932312 |  | beton C 12/15 kamenivo frakce 0/16 | m3 | 3.84 |  | 3.84 | 0 | 0 | 2.234 | 8.5786 |  | 0 | 21 | 0 | 0 |  | . | 046
[9 empty] | 0,8*0,8*1,5*4 |  | 3.84 | [8 empty] | _
_
[9 empty] | 740: Silnoproud | [5 empty] | 0 |  | 0.25908 |  | 0 | _ | 0 | 0
[5 empty] | 29 | H | 34111030 |  | kabel silový s Cu jádrem 1kV 3x1,5mm2 | m | 97 |  | 97 | 0 | 0 | 0.00012 | 0.01164 |  | 0 | 21 | 0 | 0 |  | . | 740
[5 empty] | 30 | H | 34111098 |  | kabel silový s Cu jádrem 1kV 5x4mm2 | m | 141 |  | 141 | 0 | 0 | 0.00034 | 0.04794 |  | 0 | 21 | 0 | 0 |  | . | 740
[5 empty] | 31 | H | 34111100 |  | kabel silový s Cu jádrem 1kV 5x6mm2 | m | 62 |  | 62 | 0 | 0 | 0.00053 | 0.03286 |  | 0 | 21 | 0 | 0 |  | . | 740
[5 empty] | 32 | H | 34523416 |  | vložka pojistková E27 normální 2410 10A | kus | 8 |  | 8 | 0 | 0 | 3e-05 | 0.00024 |  | 0 | 21 | 0 | 0 |  | . | 740
[5 empty] | 33 | H | 34571065 |  | trubka elektroinstalační ohebná z PVC (ČSN) 2336 | m | 20 |  | 20 | 0 | 0 | 0.00012 | 0.0024 |  | 0 | 21 | 0 | 0 |  | . | 740
[5 empty] | 34 | H | 34571112 |  | trubka elektroinstalační pancéřová pevná z PH D 315mm do základu pro stožár | m | 8 |  | 8 | 0 | 0 | 0.00071 | 0.00568 |  | 0 | 21 | 0 | 0 |  | . | 740
[5 empty] | 35 | H | 34571351 |  | trubka elektroinstalační ohebná dvouplášťová korugovaná (chránička) D 41/50mm, HDPE+LDPE | m | 152 |  | 152 | 0 | 0 | 0.00026 | 0.03952 |  | 0 | 21 | 0 | 0 |  | . | 740
[5 empty] | 36 | H | 35441895 |  | svorka připojovací k připojení kovových částí | kus | 5 |  | 5 | 0 | 0 | 0.00016 | 0.0008 |  | 0 | 21 | 0 | 0 |  | . | 740
[5 empty] | 37 | H | 35441925 |  | svorka zkušební pro lano D 6-12mm, FeZn | kus | 5 |  | 5 | 0 | 0 | 0.0002 | 0.001 |  | 0 | 21 | 0 | 0 |  | . | 740
[5 empty] | 38 | H | 35441986 |  | svorka odbočovací a spojovací pro pásek 30x4 mm, FeZn | kus | 10 |  | 10 | 0 | 0 | 0.00026 | 0.0026 |  | 0 | 21 | 0 | 0 |  | . | 740
[5 empty] | 39 | H | 35442062 |  | pás zemnící 30x4mm FeZn | kg | 114 |  | 114 | 0 | 0 | 0.001 | 0.114 |  | 0 | 21 | 0 | 0 |  | . | 740
[5 empty] | 40 | H | 35822401 |  | jistič 3pólový-charakteristika B 16A | kus | 1 | 0 | 1 | 0 | 0 | 0.0004 | 0.0004 |  | 0 | 21 | 0 | 0 |  | . | 740
[5 empty] | 41 | MP | 741110003x |  | Montáž trubka plastová tuhá D 315 mm uložená pevně | m | 8 |  | 8 | 0 | 0 |  | 0 |  | 0 | 21 | 0 | 0 |  | . | 740
[5 empty] | 42 | MP | 741110053 |  | Montáž trubka plastová ohebná D přes 35 mm uložená volně | m | 20 |  | 20 | 0 | 0 |  | 0 |  | 0 | 21 | 0 | 0 |  | . | 740
[5 empty] | 43 | MP | 741110312 |  | Montáž trubka ochranná do krabic plastová tuhá D přes 40 do 90 mm uložená volně | m | 152 |  | 152 | 0 | 0 |  | 0 |  | 0 | 21 | 0 | 0 |  | . | 740
[5 empty] | 44 | MP | 741122232 |  | Montáž kabel Cu plný kulatý žíla 5x4 až 6 mm2 uložený volně (CYKY) | m | 203 |  | 203 | 0 | 0 |  | 0 |  | 0 | 21 | 0 | 0 |  | . | 740
[5 empty] | 45 | MP | 741122611 |  | Montáž kabel Cu plný kulatý žíla 3x1,5 až 6 mm2 uložený pevně (CYKY) | m | 97 |  | 97 | 0 | 0 |  | 0 |  | 0 | 21 | 0 | 0 |  | . | 740
[5 empty] | 46 | MP | 741130001 |  | Ukončení vodič izolovaný do 2,5mm2 v rozváděči nebo na přístroji | kus | 48 |  | 48 | 0 | 0 |  | 0 |  | 0 | 21 | 0 | 0 |  | . | 740
[5 empty] | 47 | MP | 741130003 |  | Ukončení vodič izolovaný do 4 mm2 v rozváděči nebo na přístroji | kus | 50 |  | 50 | 0 | 0 |  | 0 |  | 0 | 21 | 0 | 0 |  | . | 740
[5 empty] | 48 | MP | 741130004 |  | Ukončení vodič izolovaný do 6 mm2 v rozváděči nebo na přístroji | kus | 10 |  | 10 | 0 | 0 |  | 0 |  | 0 | 21 | 0 | 0 |  | . | 740
[5 empty] | 49 | MP | 741410021 |  | Montáž vodič uzemňovací pásek průřezu do 120 mm2 v městské zástavbě v zemi | m | 120 |  | 120 | 0 | 0 |  | 0 |  | 0 | 21 | 0 | 0 |  | . | 740
[5 empty] | 50 | MP | 741420022 |  | Montáž svorka hromosvodná se 3 šrouby | kus | 20 |  | 20 | 0 | 0 |  | 0 |  | 0 | 21 | 0 | 0 |  | . | 740
[5 empty] | 51 | H | X01 |  | Svítidlo LED, 966 446 48 AFP L144 L50 - 740 A5 HFX CL1 GY, 211 W, 32867 lm | kus | 4 |  | 4 | 0 | 0 |  | 0 |  | 0 | 21 | 0 | 0 |  | . | 740
[9 empty] | 4 |  | 4 | [8 empty] | _
[9 empty] | OS1, OS3, OS 5, OS 7 |  | 0 | [8 empty] | _
[5 empty] | 52 | H | X0101 |  | Svítidlo LED, 966 446 49 AFP L144 L50 - 740 A6 HFX CL1 GY, 211 W, 33040 lm | kus | 4 |  | 4 | 0 | 0 |  | 0 |  | 0 | 21 | 0 | 0 |  | . | 740
[9 empty] | 4 |  | 4 | [8 empty] | _
[9 empty] | OS2, OS 4, OS 6, OS 8 |  | 0 | [8 empty] | _
[5 empty] | 53 | H | X011 |  | Příspěvek na recyklaci svítidel | kus | 8 |  | 8 | 0 | 0 |  | 0 |  | 0 | 21 | 0 | 0 |  | . | 740
[5 empty] | 54 | H | X0201 |  | Osv. stožár bezpaticový třístupňový, žárový zinek, v = 10m nad zemí, UZN 10 -159/ 108/ 76 mm | kus | 4 |  | 4 | 0 | 0 |  | 0 |  | 0 | 21 | 0 | 0 |  | . | 740
[5 empty] | 55 | H | X021 |  | Výložník konzolový OK 2 - 500 / 89 mm, žárový zinek | kus | 4 |  | 4 | 0 | 0 |  | 0 |  | 0 | 21 | 0 | 0 |  | . | 740
[5 empty] | 56 | H | X022 |  | Konzole DPZ 01 / 1 , žárový zinek | kus | 8 |  | 8 | 0 | 0 |  | 0 |  | 0 | 21 | 0 | 0 |  | . | 740
[5 empty] | 57 | H | X03 |  | Ochranné manžety , plastové OM 159 | kus | 4 |  | 4 | 0 | 0 |  | 0 |  | 0 | 21 | 0 | 0 |  | . | 740
[5 empty] | 58 | H | X04 |  | Stožárová svorkovnice SR 482-27 Z/Cu | kus | 4 |  | 4 | 0 | 0 |  | 0 |  | 0 | 21 | 0 | 0 |  | . | 740
[5 empty] | 59 | MP | X06 |  | Světelný bod kompletní - montáž | kus | 4 |  | 4 | 0 | 0 |  | 0 |  | 0 | 21 | 0 | 0 |  | . | 740
[5 empty] | 60 | H | X10 |  | Rozvodnice RO, v pilíři , viz. specifikace | kus | 1 |  | 1 | 0 | 0 |  | 0 |  | 0 | 21 | 0 | 0 |  | . | 740
[5 empty] | 61 | H | X11 |  | Montáž rozvodnice RO, vč. pilíře | kus | 1 |  | 1 | 0 | 0 |  | 0 |  | 0 | 21 | 0 | 0 |  | . | 740
[5 empty] | 62 | MP | X13 |  | Spolupráce s dodavatelem při zapojování a zkouškách | hod | 8 |  | 8 | 0 | 0 |  | 0 |  | 0 | 21 | 0 | 0 |  | . | 740
[5 empty] | 63 | MP | X14 |  | Zabezpečení pracoviště | hod | 4 |  | 4 | 0 | 0 |  | 0 |  | 0 | 21 | 0 | 0 |  | . | 740
[5 empty] | 64 | MP | X15 |  | Napojení na stávající zařízení, úprava a doplnění rozvodnice RE | hod | 8 |  | 8 | 0 | 0 |  | 0 |  | 0 | 21 | 0 | 0 |  | . | 740
[5 empty] | 65 | MP | X16 |  | Práce autoplošiny, vč. dopravy | hod | 8 |  | 8 | 0 | 0 |  | 0 |  | 0 | 21 | 0 | 0 |  | . | 740
[5 empty] | 66 | MP | X17 |  | Revizní technik - provedení revizních zkoušek | hod | 8 |  | 8 | 0 | 0 |  | 0 |  | 0 | 21 | 0 | 0 |  | . | 740
[5 empty] | 67 | MP | X18 |  | Spolupráce s revizním technikem | hod | 2 |  | 2 | 0 | 0 |  | 0 |  | 0 | 21 | 0 | 0 |  | . | 740
[5 empty] | 68 | MP | X33 |  | Komplexní vyzkoušení | hod | 3 |  | 3 | 0 | 0 |  | 0 |  | 0 | 21 | 0 | 0 |  | . | 740
_
_
_

## Figury
Figura | Výraz | Hodnota | Popis