## List1
CENOVÁ INFORMACE
Návrh proveden programem E-CONFIG 3.9.4. Databáze 2021.02.01, platnost dat od 01.02.2021
| Zpracoval: |  |  | Příjemce materiálu:
OPTIMA spol. s.r.o.
Žižkova 738
566 01 Vysoké Mýto
|  | IČO: |  |  | IČO:
|  | DIČ: |  |  | DIČ:
|  | Banka: |  |  | Banka:
|  | Číslo účtu: |  |  | Číslo účtu:
ing. Shejbal
|  | Telefon: |  |  | Telefon:
|  | E-mail: |  |  | E-mail:
| Soubory: |  |  | Projekt:
|  | Litomyšl - hřiště.ECFX |  |  | Hřiště Litomyšl
Litomyšl - hřiště_Rozváděč RO .XLS
| Poznámka: |  |  | Datum:
26.4.2021
|  | Sumarizovaný seznam |  |  | Platnost: 120 dní (do 24.08.2021)
|  | (počty kusů NEBYLY zaokrouhleny na násobky základní objednací jednotky) |  |  | Splatnost: dle rámcové smlouvy
Poř. | Popis |  | Typové označení |  |  | Objednací číslo | Počet kusů celkem | Celková koncová cena [Kč] | Recyklační příspěvek [Kč]
Rozváděč RO
1 | Chránič s nadproudovou ochranou, Ir=250A, AC, 1+N, 10kA, char.B, Idn=0.03A, In=16A |  | PFL7-16/1N/B/003 |  |  | 263534 | 1 | 1813.78 | 0.22
2 | Jistič PL7, char B, 1-pólový, Icn=10kA, In=10A |  | PL7-B10/1 |  |  | 262674 | 3 | 521.61 | 0.39
3 | Hlavní vypínač, 3-pól, In=25A |  | IS-25/3 |  |  | 276264 | 1 | 666.67 | 0.33
4 | Zásuvka na DIN lištu s clonkami a kolíkem |  | Z-SD230-BS |  |  | 266876 | 1 | 269.87 | 0.13
5 | Montáž přístrojů a zapojení |  | mont. |  |  |  | 1 | 1900 | 0
6 | Plastový pilíř bez přístrojové náplně DCK Holoubkov |  | Typ SB100/PKE1P/M |  |  |  | 1 | 15000 | 0
7 | Svodič přepětí třídy T1+T2 (B+C), 4-pól sada pro TN-S |  | SPBT12-280/4 |  |  | 158331 | 1 | 4626.37 | 0.63
| Cena celkem včetně slevy [Kč] | [6 empty] | 24798.3 | 1.7
| Sazba DPH základní (A) 21% [Kč] | [6 empty] | 5207.643 | 0.357
| Cena celkem včetně slevy + Sazba DPH základní (A) [Kč] | [6 empty] | 30005.943 | 2.057
Sumarizovaný seznam (počty kusů NEBYLY zaokrouhleny na násobky základní objednací jednotky)
Zvýrazněné položky - počet kusů neodpovídá základní objednací jednotce.