## Pokyny pro vyplnění
Pokyny pro vyplnění
Ve všech listech tohoto souboru můžete měnit pouze buňky s modrým pozadím. Jedná se o tyto údaje : - údaje o firmě - jednotkové ceny položek zadané na maximálně dvě desetinná místa

## Stavba
#RTSROZP# | Soupis prací s výkazem výměr
| Stavba: |  | 20150149 | LITOMYŠL - Retoping atletického oválu a sektorů
| Objednatel: |  | Město Litomyšl |  |  |  | IČO: | 00276944
|  |  | Bří Šťastných 1000 |  |  |  | DIČ: | CZ00276944
|  | 57001 | Litomyšl-Město
| Projektant: |  | Deals management, a.s., odštěpný závod |  |  |  | IČO: | 03493385
|  |  | Pitterova 2855 |  |  |  | DIČ: | CZ683564133
|  | 13000 | Praha 3
| Zhotovitel: | [5 empty] | IČO:
DIČ:
Vypracoval:
| Rozpis ceny | [6 empty] | Celkem
HSV | HSV | [6 empty] | 0
PSV | PSV | [6 empty] | 0
MON | MON | [6 empty] | 0
VN | Vedlejší náklady | [6 empty] | 0
ON | Ostatní náklady | [6 empty] | 0
| Celkem | [6 empty] | 0
Rekapitulace daní
| Základ pro sníženou DPH |  |  | 15 | % | 0 |  |  | CZK
| Snížená DPH |  |  | 15 | % | 0 |  |  | CZK
| Základ pro základní DPH |  |  | 21 | % | 0 |  |  | CZK
| Základní DPH |  |  | 21 | % | 0 |  |  | CZK
| Zaokrouhlení |  |  |  |  | 0 |  |  | CZK
| Cena celkem bez DPH |  |  |  |  | 0 |  |  | CZK
| Cena celkem s DPH |  |  |  |  | 0 |  |  | CZK
|  | v |  |  | dne
|  |  | Za zhotovitele |  |  |  | Za objednatele
Rekapitulace dílčích částí
#CASTI>> | Číslo | Název |  |  | Základ pro sníženou DPH | Základ pro základní DPH | DPH celkem | Cena celkem | %
1 | Stavba |  |  |  | 0 | 0 | 0 | 0
2 | 01 | Atletický ovál a tech.sektory |  |  | 0 | 0 | 0 | 0
3 | 20150149 | Retoping atletické dráhy a sektorů |  |  | 0 | 0 | 0 | 0
2 | 02 | Výměna odvodňovacího žlabu oválu |  |  | 0 | 0 | 0 | 0
3 | 2015B149 | Výměna odvodňovacího žlabu oválu |  |  | 0 | 0 | 0 | 0
2 | 03 | Vnitřní hřiště |  |  | 0 | 0 | 0 | 0
3 | 2015C149 | Rekonstrukce fotbalového hřiště |  |  | 0 | 0 | 0 | 0
| Celkem za stavbu |  |  |  | 0 | 0 | 0 | 0 | 0
Rekapitulace dílů
| Číslo | Název |  |  | Typ dílu |  |  | Celkem | %
| 1 | Zemní práce |  |  | HSV |  |  | 0
| 18 | Povrchové úpravy terénu |  |  | HSV |  |  | 0
| 27 | Základy fotbalové branky |  |  | HSV |  |  | 0
| 471 | Umělé povrchy |  |  | HSV |  |  | 0
| 5 | Vybavení |  |  | HSV |  |  | 0
| 56 | Podkladní vrstvy komunikací a zpevněných ploch |  |  | HSV |  |  | 0
| 871 | Automatická závlaha |  |  | HSV |  |  | 0
| 872 | Liniové odvodňovací žlaby |  |  | HSV |  |  | 0
| 873 | Štěrbinové odvodňovací žlaby |  |  | HSV |  |  | 0
| 88 | Potrubí z drenážek |  |  | HSV |  |  | 0
| 913 | Sportovní vybavení |  |  | HSV |  |  | 0
| 96 | Bourání konstrukcí |  |  | HSV |  |  | 0
| 96 | Demontáže |  |  | HSV |  |  | 0
| 99 | Staveništní přesun hmot |  |  | HSV |  |  | 0
| D96 | Přesuny suti a vybouraných hmot |  |  | PSU |  |  | 0
| VN | Vedlejší náklady |  |  | VN |  |  | 0
| Cena celkem | [6 empty] | 0 | 0
Note on C13: PSČ
Note on D11: Název
Note on D12: Ulice
Note on D13: Ulice
Note on I11: IČO
Note on I12: DIČ

## VzorPolozky (hidden)
Položkový rozpočet
S:
O:
R:

## 01 20150149 Pol
Položkový rozpočet | [24 empty] | #TypZaznamu#
S: | 20150149 | LITOMYŠL - Retoping atletického oválu a sektorů | [22 empty] | STA
O: | 01 | Atletický ovál a tech.sektory | [19 empty] | STA |  |  | OBJ
R: | 20150149 | Retoping atletické dráhy a sektorů | [22 empty] | ROZ
P.č. | Číslo položky | Název položky | MJ | množství | cena / MJ | Celkem | Dodávka | Dodávka celk. | Montáž | Montáž celk. | DPH | cena s DPH | hmotnost / MJ | hmotnost celk.(t) | dem. hmotnost / MJ | dem. hmotnost celk.(t) | Ceník | Cen. soustava | Nhod / MJ | Nhod celk. | Dodavatel
Díl: | 471 | Umělé povrchy |  |  |  | 0 |  | 0 |  | 0 |  | 0 |  | 0 |  | 0 |  |  |  | 0 |  |  |  |  | DIL
1 | 589991001.NC | Lajnování oválu | kompl. | 1 |  | 0 |  | 0 |  | 0 | 21 | 0 | 0 | 0 | 0 | 0 |  | Vlastní | 0 | 0 |  |  |  |  | POL12_0
|  | /kompletní cena za provedení lajnování ateltického oválu speciálními PUR barvami - viz. výkres č. D102/ | [22 empty] | POP |  | /kompletní cena za provedení lajnování ateltického oválu speciálními PUR barvami - viz. výkres č. D102/
|  | (1) |  | 1 | [20 empty] | VV | 0
2 | 589991001.NC | Lajnování sektorů | kompl. | 1 |  | 0 |  | 0 |  | 0 | 21 | 0 | 0 | 0 | 0 | 0 |  | Vlastní | 0 | 0 |  |  |  |  | POL12_0
|  | /kompletní cena za provedení lajnování sektorů technických disciplín speciálními PUR barvam - viz. výkres č. D102/ | [22 empty] | POP |  | /kompletní cena za provedení lajnování sektorů technických disciplín speciálními PUR barvam - viz. výkres č. D102/
|  | (1) |  | 1 | [20 empty] | VV | 0
3 | 589311197 | Retoping ploch vodonepropustný PUR povrch - PENETRACE, (typ sandwich) | kg/m2 | 390.1992 |  | 0 |  | 0 |  | 0 | 21 | 0 | 0 | 0 | 0 | 0 |  | Vlastní | 0 | 0 |  |  |  |  | POL12_1
|  | /kompletní cena za dodávku materiálu na provedení retopingu umělého vodonepropustného povrchu - PENETRACE podkladu/ | [22 empty] | POP |  | /kompletní cena za dodávku materiálu na provedení retopingu umělého vodonepropustného povrchu - PENETRACE podkladu/
POP
|  | d) Nástřik penetrací C 72 | [22 empty] | POP |  | d) Nástřik penetrací C 72
|  | - předepsaná spotřeba materiálu PUR penetrace C 72 = 0,08 kg/1 m2 | [22 empty] | POP |  | - předepsaná spotřeba materiálu PUR penetrace C 72 = 0,08 kg/1 m2
|  | - Teplota povrchu musí být v rozmezí 3°C od skutečné teploty. Pouze taková plocha, kterou je možno opravit v | [22 empty] | POP |  | - Teplota povrchu musí být v rozmezí 3°C od skutečné teploty. Pouze taková plocha, kterou je možno opravit v
|  | průběhu 8 hodin | [22 empty] | POP |  | průběhu 8 hodin
|  | ovál - výměra z CAD aplikace v.č. D102 : (3297,32)*0,08 |  | 263.7856 | [20 empty] | VV | 0
|  | sektory - výměra z CAD aplikace v.č. D102 : (833,51+336,98+396,97+12,71)*0,08 |  | 126.4136 | [20 empty] | VV | 0
4 | 589311198 | Retoping ploch vodonepropustný PUR povrch - STĚRKOVÁNÍ, (typ sandwich) | kg/m2 | 11218.227 |  | 0 |  | 0 |  | 0 | 21 | 0 | 0 | 0 | 0 | 0 |  | Vlastní | 0 | 0 |  |  |  |  | POL12_1
|  | /kompletní cena za materiál na provedení retopingu umělého vodonepropustného povrchu - STĚRKOVÁNÍ nosné vrstvy/ | [22 empty] | POP |  | /kompletní cena za materiál na provedení retopingu umělého vodonepropustného povrchu - STĚRKOVÁNÍ nosné vrstvy/
|  | e) Aplikace nosné PUR vrstvy C 210 pomocí stěrek | [22 empty] | POP |  | e) Aplikace nosné PUR vrstvy C 210 pomocí stěrek
POP
|  | - předepsaná spotřeba 2,3 kg/m2 | [22 empty] | POP |  | - předepsaná spotřeba 2,3 kg/m2
|  | - dodávka materiálu | [22 empty] | POP |  | - dodávka materiálu
|  | ovál - výměra z CAD aplikace v.č. D102 : (3297,32)*2,3 |  | 7583.836 | [20 empty] | VV | 0
|  | sektory - výměra z CAD aplikace v.č. D102 : (833,51+336,98+396,97+12,71)*2,3 |  | 3634.391 | [20 empty] | VV | 0
5 | 589311199 | Retoping ploch vodonepropustný PUR povrch - EPDM ZÁSYP, (typ sandwich) | kg/m2 | 21460.956 |  | 0 |  | 0 |  | 0 | 21 | 0 | 0 | 0 | 0 | 0 |  | Vlastní | 0 | 0 |  |  |  |  | POL12_1
|  | /kompletní cena za materiál na provedení závěrečné fáze retopingu umělého vodonepropustného povrchu - ZÁSYP nosné vrstvy EPDM granulátem/ | [22 empty] | POP |  | /kompletní cena za materiál na provedení závěrečné fáze retopingu umělého vodonepropustného povrchu - ZÁSYP nosné vrstvy EPDM granulátem/
|  | f) zásyp suchým EPDM granulátem 1-4 mm | [22 empty] | POP |  | f) zásyp suchým EPDM granulátem 1-4 mm
POP
|  | - předepsaná spotřeba 4,4 kg/m2 | [22 empty] | POP |  | - předepsaná spotřeba 4,4 kg/m2
|  | - cena obsahuje pouze dodávku materiálu | [22 empty] | POP |  | - cena obsahuje pouze dodávku materiálu
|  | ovál - výměra z CAD aplikace v.č. D102 : (3297,32)*4,4 |  | 14508.208 | [20 empty] | VV | 0
|  | sektory - výměra z CAD aplikace v.č. D102 : (833,51+336,98+396,97+12,71)*4,4 |  | 6952.748 | [20 empty] | VV | 0
6 | 589311200 | Retoping ploch - PRÁCE /penetrace-stěrkování-zásyp/, typ sandwich | HZS | 1144 |  | 0 |  | 0 |  | 0 | 21 | 0 | 0 | 0 | 0 | 0 |  | Vlastní | 0 | 0 |  |  |  |  | POL12_1
|  | /kompletní cena za provedení retopingu umělého vodonepropustného povrchu - PRÁCE/ | [22 empty] | POP |  | /kompletní cena za provedení retopingu umělého vodonepropustného povrchu - PRÁCE/
|  | d) nástřik penetrací | [22 empty] | POP |  | d) nástřik penetrací
|  | e) aplikace nosné PUR vrstvy pomocí stěrek | [22 empty] | POP |  | e) aplikace nosné PUR vrstvy pomocí stěrek
|  | f) zásyp suchým EPDM granulátem 1-4 mm | [22 empty] | POP |  | f) zásyp suchým EPDM granulátem 1-4 mm
POP
|  | - položka pro montáž | [22 empty] | POP |  | - položka pro montáž
|  | penetrace : (8*11) |  | 88 | [20 empty] | VV | 0
|  | stěrkování : (8*11)*6 |  | 528 | [20 empty] | VV | 0
|  | zásyp + vysátí přebytečného granulátu : (8*11)*6 |  | 528 | [20 empty] | VV | 0
7 | 589311201 | Retoping ploch - DOPRAVA MATERIÁLU | km | 1280 |  | 0 |  | 0 |  | 0 | 21 | 0 | 0 | 0 | 0 | 0 |  | Vlastní | 0 | 0 |  |  |  |  | POL12_1
|  | /kompletní cena za DOPRAVU materiálu- průměrná vzdálenost z Litomyšle k osvědčenému dodavateli = 640 km/ | [22 empty] | POP |  | /kompletní cena za DOPRAVU materiálu- průměrná vzdálenost z Litomyšle k osvědčenému dodavateli = 640 km/
|  | - odběr uvažován v GER, SWI | [22 empty] | POP |  | - odběr uvažován v GER, SWI
|  | cesta tam a zpět (1 kamión) : (640*2) |  | 1280 | [20 empty] | VV | 0
8 | 93853-3199.NC | Očištění stávajícího podkladu s případným broušením | mthod | 30 |  | 0 |  | 0 |  | 0 | 21 | 0 | 0 | 0 | 0 | 0 |  | Vlastní | 0 | 0 |  |  |  |  | POL12_1
|  | /kompletní cena za očištění horního líce stávajícího umělého povrchu vysokotlakou vodou, s případným broušením/ | [22 empty] | POP |  | /kompletní cena za očištění horního líce stávajícího umělého povrchu vysokotlakou vodou, s případným broušením/
POP
|  | a) Odstranění všech volných částic, mastnoty a nečistot | [22 empty] | POP |  | a) Odstranění všech volných částic, mastnoty a nečistot
|  | b) Umytí povrchu vysokým tlakem vody | [22 empty] | POP |  | b) Umytí povrchu vysokým tlakem vody
|  | (30) |  | 30 | [20 empty] | VV | 0
Díl: | 873 | Štěrbinové odvodňovací žlaby |  |  |  | 0 |  | 0 |  | 0 |  | 0 |  | 0.17 |  | 0 |  |  |  | 82.81 |  |  |  |  | DIL
9 | 938906142 | Pročištění stávajícího odvodňovacího žlabu | m | 398.1168 |  | 0 |  | 0 |  | 0 | 21 | 0 | 0.00042 | 0.17 | 0 | 0 | 831-1 | RTS 16/ II | 0.208 | 82.81 |  |  |  |  | POL1_
|  | /včetně rozebrání, pročištění, znovupoložení a zabortování drenážního potrubí/ | [22 empty] | POP |  | /včetně rozebrání, pročištění, znovupoložení a zabortování drenážního potrubí/
|  | odvodňovací žlab : (84,39*2)+(2*3,1416*36,5) |  | 398.1168 | [20 empty] | VV | 0
Díl: | 913 | Sportovní vybavení |  |  |  | 0 |  | 0 |  | 0 |  | 0 |  | 0.06 |  | 14.73 |  |  |  | 0 |  |  |  |  | DIL
10 | 953943122 | Zpětná montáž plastového krytu odvod.žlabu | m | 398.1168 |  | 0 |  | 0 |  | 0 | 21 | 0 | 0.00015 | 0.06 | 0 | 0 |  | RTS 16/ II | 0 | 0 |  |  |  |  | POL1_0
|  | /zpětné osazení vodící lišty mantinelu/ | [22 empty] | POP |  | /zpětné osazení vodící lišty mantinelu/
|  | (84,39*2)+(2*3,1416*36,5) |  | 398.1168 | [20 empty] | VV | 0
11 | 976071111 | Demontáž stávajícího plastového krytu odvod.žlabu | m | 398.1168 |  | 0 |  | 0 |  | 0 | 21 | 0 | 0 | 0 | 0.037 | 14.73 |  | RTS 16/ II | 0 | 0 |  |  |  |  | POL1_1
|  | /položka pro demontáž/ | [22 empty] | POP |  | /položka pro demontáž/
|  | (84,39*2)+(2*3,1416*36,5) |  | 398.1168 | [20 empty] | VV | 0
Díl: | 99 | Staveništní přesun hmot |  |  |  | 0 |  | 0 |  | 0 |  | 0 |  | 0 |  | 0 |  |  |  | 0 |  |  |  |  | DIL
12 | 998225111 | Přesun hmot, pozemní komunikace, kryt živičný | t | 0.22693 |  | 0 |  | 0 |  | 0 | 21 | 0 | 0 | 0 | 0 | 0 | 822-1 | RTS 16/ II | 0.016 | 0 |  |  |  |  | POL7_
Díl: | VN | Vedlejší náklady |  |  |  | 0 |  | 0 |  | 0 |  | 0 |  | 0 |  | 0 |  |  |  | 0 |  |  |  |  | DIL
13 | 005121 R | Zařízení staveniště | Soubor | 1 |  | 0 |  | 0 |  | 0 | 21 | 0 | 0 | 0 | 0 | 0 |  | RTS 16/ II | 0 | 0 |  |  |  |  | POL99_8
|  | Veškeré náklady spojené s vybudováním, provozem a odstraněním zařízení staveniště. | [22 empty] | POP |  | Veškeré náklady spojené s vybudováním, provozem a odstraněním zařízení staveniště.
14 | 1000T | Mimostaveništní doprava | Soubor | 1 |  | 0 |  | 0 |  | 0 | 21 | 0 | 0 | 0 | 0 | 0 |  | Vlastní | 0 | 0 |  |  |  |  | POL99_8
[23 empty] | 15 | 21
| Celkem |  |  |  |  | 0 | [16 empty] | 0 | 0 | SUM
Poznámky uchazeče k zadání
POPUZIV
END

## 02 2015B149 Pol
Položkový rozpočet | [24 empty] | #TypZaznamu#
S: | 20150149 | LITOMYŠL - Retoping atletického oválu a sektorů | [22 empty] | STA
O: | 02 | Výměna odvodňovacího žlabu oválu | [19 empty] | STA |  |  | OBJ
R: | 2015B149 | Výměna odvodňovacího žlabu oválu | [22 empty] | ROZ
P.č. | Číslo položky | Název položky | MJ | množství | cena / MJ | Celkem | Dodávka | Dodávka celk. | Montáž | Montáž celk. | DPH | cena s DPH | hmotnost / MJ | hmotnost celk.(t) | dem. hmotnost / MJ | dem. hmotnost celk.(t) | Ceník | Cen. soustava | Nhod / MJ | Nhod celk. | Dodavatel
Díl: | 18 | Povrchové úpravy terénu |  |  |  | 0 |  | 0 |  | 0 |  | 0 |  | 0 |  | 0 |  |  |  | 37.4 |  |  |  |  | DIL
1 | 182701001 | Terénní úpravy u vnitřního žlabu, dovoz ornice ze vzdálenosti 5km, osetí trávou | m2 | 145.25 |  | 0 |  | 0 |  | 0 | 21 | 0 | 3e-05 | 0 | 0 | 0 |  | Vlastní | 0.25752 | 37.4 |  |  |  |  | POL1_
|  | žlaby ve styku s trávníkem : ((398,1168-110,0)+1,8832+0,5)*0,5 |  | 145.25 | [20 empty] | VV | 0
Díl: | 471 | Umělé povrchy |  |  |  | 0 |  | 0 |  | 0 |  | 0 |  | 5.76 |  | 0 |  |  |  | 0 |  |  |  |  | DIL
2 | 589311111 | Kryt ploch pro atletiku - umělý PUR vodonepropustný tl. 13mm, ručně | m2 | 485.7025 |  | 0 |  | 0 |  | 0 | 21 | 0 | 0.01185 | 5.76 | 0 | 0 | 823-1 | URS | 0 | 0 |  |  |  |  | POL1_1
|  | Na ploše první dráhy atletického oválu bude na připravený živičný podklad položen nový vodonepropustný polyuretanový povrch tl. 13mm dtto jako původní povrch (typ Sandwich). Jedná se o na stavbě zhotovený dvouvrstvý, vodou nepropustný umělý povrch vhodný pro sportování v každém počasí. Spodní (základní) vrstva se skládá z vysoce kvalitního, černého gumového granulátu, spojeného polyuretanem a položeného speciálním finišerem. Vrchní vrstva je vodou nepropustná a skládá se také z polyuretanu, který se na stavbě míchá ze dvou složek podle speciálního postupu. Ještě měkká vrchní vrstva je posypána barevným EPDM granulátem, čímž vznikne elastický běžecký povrch, který je odolný proti UV záření. Povrch se pokládá na podkladní konstrukční vrstvy z nepropustného asfaltu, o rovinatosti ± 3mm pod 4m latí. Povrch je navržen v červeném odstínu. Navržený umělý povrch musí mít platný certifikát mezinárodní atletické federace IAAF. Lajnování jednotlivých drah na oválu a základních handicapů bude provedeno bílou barvou, ostatní handicapy budou provedeny v rozdílných barevných odstínech. | [22 empty] | POP |  | Na ploše první dráhy atletického oválu bude na připravený živičný podklad položen nový vodonepropustný polyuretanový povrch tl. 13mm dtto jako původní povrch (typ Sandwich). Jedná se o na stavbě zhotovený dvouvrstvý, vodou nepropustný umělý povrch vhodný pro sportování v každém počasí. Spodní (základní) vrstva se skládá z vysoce kvalitního, černého gumového granulátu, spojeného polyuretanem a položeného speciálním finišerem. Vrchní vrstva je vodou nepropustná a skládá se také z polyuretanu, který se na stavbě míchá ze dvou složek podle speciálního postupu. Ještě měkká vrchní vrstva je posypána barevným EPDM granulátem, čímž vznikne elastický běžecký povrch, který je odolný proti UV záření. Povrch se pokládá na podkladní konstrukční vrstvy z nepropustného asfaltu, o rovinatosti ± 3mm pod 4m latí. Povrch je navržen v červeném odstínu. Navržený umělý povrch musí mít platný certifikát mezinárodní atletické federace IAAF. Lajnování jednotlivých drah na oválu a základních handicapů bude provedeno bílou barvou, ostatní handicapy budou provedeny v rozdílných barevných odstínech.
POP
|  | 1) Požadované technické vlastnosti: | [22 empty] | POP |  | 1) Požadované technické vlastnosti:
|  | a) Podle IAAF specifikace | [22 empty] | POP |  | a) Podle IAAF specifikace
|  | Útlum dopadu – min 35% | [22 empty] | POP |  | Útlum dopadu – min 35%
|  | Vertikální deformace – min 1,5 mm | [22 empty] | POP |  | Vertikální deformace – min 1,5 mm
|  | Kluzkost – min 0,5 | [22 empty] | POP |  | Kluzkost – min 0,5
|  | Vodopropustnost – vodonepropustný | [22 empty] | POP |  | Vodopropustnost – vodonepropustný
|  | Pevnost v tahu – min 0,6 mm | [22 empty] | POP |  | Pevnost v tahu – min 0,6 mm
|  | Protažení – min 70% | [22 empty] | POP |  | Protažení – min 70%
|  | b) Podle specifikace DIN V 18035-6 | [22 empty] | POP |  | b) Podle specifikace DIN V 18035-6
|  | Standartní deformace – min 0,6 mm | [22 empty] | POP |  | Standartní deformace – min 0,6 mm
|  | Odporové opotřebení – max. 1 mm | [22 empty] | POP |  | Odporové opotřebení – max. 1 mm
|  | Odolnost při použití treter – třída 1 | [22 empty] | POP |  | Odolnost při použití treter – třída 1
|  | c) Klasifikace podle ASTM F 2157-08 | [22 empty] | POP |  | c) Klasifikace podle ASTM F 2157-08
|  | Třída 1 ( nejvyšší možná klasifikace) | [22 empty] | POP |  | Třída 1 ( nejvyšší možná klasifikace)
POP
|  | 2) Požadované environmentální vlastnosti podle DIN 18035-6 pro životní prostředí | [22 empty] | POP |  | 2) Požadované environmentální vlastnosti podle DIN 18035-6 pro životní prostředí
|  | DOC – max 10 | [22 empty] | POP |  | DOC – max 10
|  | Olovo (Pb) - max 0,01mg/l | [22 empty] | POP |  | Olovo (Pb) - max 0,01mg/l
|  | Kadmium (Cd) – max 0,001 mg/l | [22 empty] | POP |  | Kadmium (Cd) – max 0,001 mg/l
|  | Chrom total (Cr) - max0,01 mg/l | [22 empty] | POP |  | Chrom total (Cr) - max0,01 mg/l
|  | Chrom VI (CrVI) – max0,01 mg/l | [22 empty] | POP |  | Chrom VI (CrVI) – max0,01 mg/l
|  | Rtut (Hg) – max 0,001 mg/l | [22 empty] | POP |  | Rtut (Hg) – max 0,001 mg/l
|  | Zinek (Zn) – max 1 mg/l | [22 empty] | POP |  | Zinek (Zn) – max 1 mg/l
|  | Selen (Sn) – max 0,01 mg/l | [22 empty] | POP |  | Selen (Sn) – max 0,01 mg/l
|  | Zápach – bez zápachu | [22 empty] | POP |  | Zápach – bez zápachu
|  | doplnění plochy UP po obvodu žlabu : (398,1168*1,22) |  | 485.7025 | [20 empty] | VV | 0
Díl: | 56 | Podkladní vrstvy komunikací a zpevněných ploch |  |  |  | 0 |  | 0 |  | 0 |  | 0 |  | 16.41 |  | 0 |  |  |  | 2.75 |  |  |  |  | DIL
3 | 564811112 | Podklad ze štěrkodrti po zhutnění tloušťky 6 cm | m2 | 119.435 |  | 0 |  | 0 |  | 0 | 21 | 0 | 0.11637 | 13.9 | 0 | 0 | 822-1 | RTS 16/ II | 0.023 | 2.75 |  |  |  |  | POL1_1
|  | /kompletní cena za D+M doplnění podkladu z drceného kameniva/ | [22 empty] | POP |  | /kompletní cena za D+M doplnění podkladu z drceného kameniva/
|  | oblouky oválu : ((2*3,1416*36,5)/2*2)*0,3 |  | 68.801 | [20 empty] | VV | 0
|  | rovinky oválu : (84,39*2)*0,3 |  | 50.634 | [20 empty] | VV | 0
4 | 589119204 | Podklad ze syntetického PUR betonu ET, jednovrstvý, tl. 35mm, plocha do 1000m2 - ručně | m2 | 79.6234 |  | 0 |  | 0 |  | 0 | 21 | 0 | 0.0315 | 2.51 | 0 | 0 | 823-1 | Vlastní | 0 | 0 |  |  |  |  | POL1_1
|  | /kompletní cena za provedení podkladního syntetického PUR betonu. Jde VENKOVNÍ SYSTÉM PODKLADNÍ VRSTVY NA BÁZI POLYURETANŮ, KAMENIVA A GUMOVÉHO SBR GRANULÁTU, VODOPROPUSTNÝ. | [22 empty] | POP |  | /kompletní cena za provedení podkladního syntetického PUR betonu. Jde VENKOVNÍ SYSTÉM PODKLADNÍ VRSTVY NA BÁZI POLYURETANŮ, KAMENIVA A GUMOVÉHO SBR GRANULÁTU, VODOPROPUSTNÝ.
|  | Celková tloušťka 35 mm. Barevnostní řešení není. | [22 empty] | POP |  | Celková tloušťka 35 mm. Barevnostní řešení není.
POP
|  | Použití: syntetický PUR beton je vodopropustná podkladní vrstva pro plochy s umělým povrchem nebo jako alternativní řešení k vodopropustnému asfaltu | [22 empty] | POP |  | Použití: syntetický PUR beton je vodopropustná podkladní vrstva pro plochy s umělým povrchem nebo jako alternativní řešení k vodopropustnému asfaltu
|  | Podklad: kamennivové vrstvy uzavřené kamenným prachem | [22 empty] | POP |  | Podklad: kamennivové vrstvy uzavřené kamenným prachem
POP
|  | Zpracování: | [22 empty] | POP |  | Zpracování:
|  | Spodní stavba, připravená k pokládce musí být pevná, suchá. | [22 empty] | POP |  | Spodní stavba, připravená k pokládce musí být pevná, suchá.
|  | Teplota podloží musí být průměrně 3°C nad teplotou rosného bodu. Min teplota vzduchu dlouhodobě pod hodnotou 10°C, max 40°C, vlhkost vzduchu –dlouhodobě pod hranicí 65-70%. | [22 empty] | POP |  | Teplota podloží musí být průměrně 3°C nad teplotou rosného bodu. Min teplota vzduchu dlouhodobě pod hodnotou 10°C, max 40°C, vlhkost vzduchu –dlouhodobě pod hranicí 65-70%.
|  | C 70 na asfalt, C 74 na beton. Je nutné připravit pouze takovou plochu, kterou zpracujeme v příštích 24 hodinách (u betonu v příštích 8 hodinách). Při překročení tohoto časového intervalu je nutné znovu aplikovat, protože došlo k vyschnutí. Před aplikací elastické vrstvy se ředidlo obsažené v penetraci odpařuje a dobře ošetřenou plochu poznáme podle toho, že povrch lepí.Položit strojově nebo ručně vrstvu SBR granulátu s C 322, 326 nebo 324 a u C ET s kamenivem frakce 2-5 mm. Doba vytvrdnutí závisí na teplotě a vlhkosti vzduchu. | [22 empty] | POP |  | C 70 na asfalt, C 74 na beton. Je nutné připravit pouze takovou plochu, kterou zpracujeme v příštích 24 hodinách (u betonu v příštích 8 hodinách). Při překročení tohoto časového intervalu je nutné znovu aplikovat, protože došlo k vyschnutí. Před aplikací elastické vrstvy se ředidlo obsažené v penetraci odpařuje a dobře ošetřenou plochu poznáme podle toho, že povrch lepí.Položit strojově nebo ručně vrstvu SBR granulátu s C 322, 326 nebo 324 a u C ET s kamenivem frakce 2-5 mm. Doba vytvrdnutí závisí na teplotě a vlhkosti vzduchu.
|  | oblouky oválu : ((2*3,1416*36,5)/2*2)*0,2 |  | 45.8674 | [20 empty] | VV | 0
|  | rovinky oválu : (84,39*2)*0,2 |  | 33.756 | [20 empty] | VV | 0
Díl: | 872 | Liniové odvodňovací žlaby |  |  |  | 0 |  | 0 |  | 0 |  | 0 |  | 48.69 |  | 0 |  |  |  | 175.77 |  |  |  |  | DIL
5 | 597101111 | Montáž odvodňovacího žlabu, včetně betonového lože C 12/15, zatížení A 15 kN | m | 398.1168 |  | 0 |  | 0 |  | 0 | 21 | 0 | 0.0901 | 35.87 | 0 | 0 | 822-1 | RTS 16/ II | 0.4415 | 175.77 |  |  |  |  | POL1_1
|  | /osazení odvodňovacích žlabů/ | [22 empty] | POP |  | /osazení odvodňovacích žlabů/
|  | oblouky oválu : (2*3,1416*36,5)/2*2 |  | 229.3368 | [20 empty] | VV | 0
|  | rovinky oválu : (84,39*2) |  | 168.78 | [20 empty] | VV | 0
6 | 326803T10 | Lože pod obrubníky nebo obruby dlažeb z B 12,5 | m3 | 29.8588 |  | 0 |  | 0 |  | 0 | 21 | 0 | 0 | 0 | 0 | 0 |  | Vlastní | 0 | 0 |  |  |  |  | POL1_1
|  | /lože z betonu pro osazení odvodňovacích žlabů/ | [22 empty] | POP |  | /lože z betonu pro osazení odvodňovacích žlabů/
|  | (398,1168*0,30*0,25) |  | 29.8588 | [20 empty] | VV | 0
7 | 87299-9001.NC | Štěrbinový odvodňovací žlab - přímý, s rozdělovací hranou | kus | 287 |  | 0 |  | 0 |  | 0 | 21 | 0 | 0.0145 | 4.16 | 0 | 0 |  | Vlastní | 0 | 0 |  |  |  |  | POL12_0
|  | /dodávka štěrbinových žlabů/ | [22 empty] | POP |  | /dodávka štěrbinových žlabů/
|  | žlaby ve styku s trávníkem : (398,1168-110,0)+1,8832+0,5 |  | 290.5 | [20 empty] | VV | 0
|  | odpočet - vpusti : -(7*0,5) |  | -3.5 | [20 empty] | VV | 0
8 | 87299-9002.NC | Štěrbinový odvodňovací žlab - přímý, bez rozdělovací hrany | kus | 110 |  | 0 |  | 0 |  | 0 | 21 | 0 | 0.0145 | 1.6 | 0 | 0 |  | Vlastní | 0 | 0 |  |  |  |  | POL12_0
|  | /dodávka štěrbinových žlabů/ | [22 empty] | POP |  | /dodávka štěrbinových žlabů/
|  | žlaby v zatáčkách : (55,0+6,0+49,5) |  | 110.5 | [20 empty] | VV | 0
|  | odpočet - vpusti : -(1*0,5) |  | -0.5 | [20 empty] | VV | 0
9 | 87299-9003.NC | Plastový kryt k štěrbinovému žlabu - přímý | kus | 160 |  | 0 |  | 0 |  | 0 | 21 | 0 | 0.017 | 2.72 | 0 | 0 |  | Vlastní | 0 | 0 |  |  |  |  | POL12_0
|  | /dodávka plastových krytů ke žlabům/ | [22 empty] | POP |  | /dodávka plastových krytů ke žlabům/
|  | rovinky : (80,0*2) |  | 160 | [20 empty] | VV | 0
10 | 87299-9004.NC | Plastový kryt k štěrbinovému žlabu - obloukový | kus | 240 |  | 0 |  | 0 |  | 0 | 21 | 0 | 0.017 | 4.08 | 0 | 0 |  | Vlastní | 0 | 0 |  |  |  |  | POL12_0
|  | /dodávka plastových krytů ke štěrbinovým žlabům/ | [22 empty] | POP |  | /dodávka plastových krytů ke štěrbinovým žlabům/
|  | zatáčky : (400,0-160,0) |  | 240 | [20 empty] | VV | 0
11 | 87299-9007.NC | Vpusť k štěrbinovému žlabu | ks | 8 |  | 0 |  | 0 |  | 0 | 21 | 0 | 0.03 | 0.24 | 0 | 0 |  | Vlastní | 0 | 0 |  |  |  |  | POL12_0
|  | /dodávka vpustí pro ŠTĚRBINOVÉ žlaby/ | [22 empty] | POP |  | /dodávka vpustí pro ŠTĚRBINOVÉ žlaby/
12 | 87299-9008.NC | Revizní nástavec pro vpusť | ks | 8 |  | 0 |  | 0 |  | 0 | 21 | 0 | 0.0028 | 0.02 | 0 | 0 |  | Vlastní | 0 | 0 |  |  |  |  | POL12_0
|  | /pro vpusť ke štěrbinovému žlabu/ | [22 empty] | POP |  | /pro vpusť ke štěrbinovému žlabu/
Díl: | 913 | Sportovní vybavení |  |  |  | 0 |  | 0 |  | 0 |  | 0 |  | 0.06 |  | 14.73 |  |  |  | 0 |  |  |  |  | DIL
13 | 953943122 | Montáž plastových krytů žlabu | m | 398.1168 |  | 0 |  | 0 |  | 0 | 21 | 0 | 0.00015 | 0.06 | 0 | 0 |  | RTS 16/ II | 0 | 0 |  |  |  |  | POL1_0
|  | /zpětné osazení vodící lišty mantinelu/ | [22 empty] | POP |  | /zpětné osazení vodící lišty mantinelu/
|  | (84,39*2)+(2*3,1416*36,5) |  | 398.1168 | [20 empty] | VV | 0
14 | 976071111 | Demontáž stávajících krytů žlabu | m | 398.1168 |  | 0 |  | 0 |  | 0 | 21 | 0 | 0 | 0 | 0.037 | 14.73 |  | RTS 16/ II | 0 | 0 |  |  |  |  | POL1_1
|  | /položka pro demontáž/ | [22 empty] | POP |  | /položka pro demontáž/
|  | (84,39*2)+(2*3,1416*36,5) |  | 398.1168 | [20 empty] | VV | 0
Díl: | 96 | Bourání konstrukcí |  |  |  | 0 |  | 0 |  | 0 |  | 0 |  | 0 |  | 87.66 |  |  |  | 272.46 |  |  |  |  | DIL
15 | 113109325 | Odstranění podkladu pl.50 m2, bet.prostý tl.25 cm, stávající beton.lože žlabu | m2 | 119.435 |  | 0 |  | 0 |  | 0 | 21 | 0 | 0 | 0 | 0.6 | 71.66 | 822-1 | RTS 16/ II | 1.787 | 213.43 |  |  |  |  | POL1_
|  | oblouky oválu : ((2*3,1416*36,5)/2*2)*0,30 |  | 68.801 | [20 empty] | VV | 0
|  | rovinky oválu : (84,39*2)*0,30 |  | 50.634 | [20 empty] | VV | 0
16 | 113204111 | Vytrhání obrub záhonových | m | 398.1168 |  | 0 |  | 0 |  | 0 | 21 | 0 | 0 | 0 | 0.04 | 15.92 | 822-1 | RTS 16/ II | 0.08 | 31.85 |  |  |  |  | POL1_
|  | /v místech prorůstání kořenů a nadzvedlého rohu rovinky/ | [22 empty] | POP |  | /v místech prorůstání kořenů a nadzvedlého rohu rovinky/
|  | oblouky oválu : (2*3,1416*36,5)/2*2 |  | 229.3368 | [20 empty] | VV | 0
|  | rovinky oválu : (84,39*2) |  | 168.78 | [20 empty] | VV | 0
17 | 919735112 | Řezání stávajícího živičného krytu tl. 5 - 10 cm | m | 508.6168 |  | 0 |  | 0 |  | 0 | 21 | 0 | 0 | 0 | 0 | 0 | 822-1 | RTS 16/ II | 0.037 | 18.82 |  |  |  |  | POL1_
|  | /v místech prorůstání kořenů a nadzvedlého rohu rovinky/ | [22 empty] | POP |  | /v místech prorůstání kořenů a nadzvedlého rohu rovinky/
|  | oblouky oválu : (2*3,1416*36,5)/2*2 |  | 229.3368 | [20 empty] | VV | 0
|  | žlaby v sektorech-druhá strana : (55,0+6,0+49,5) |  | 110.5 | [20 empty] | VV | 0
|  | rovinky oválu : (84,39*2) |  | 168.78 | [20 empty] | VV | 0
18 | 776511810 | Odstranění stávajícího PUR povrchu, z ploch nad 20 m2 | m2 | 79.6234 |  | 0 |  | 0 |  | 0 | 21 | 0 | 0 | 0 | 0.001 | 0.08 | 800-775 | RTS 16/ II | 0.105 | 8.36 |  |  |  |  | POL1_
|  | /v místech prorůstání kořenů a nadzvedlého rohu rovinky/ | [22 empty] | POP |  | /v místech prorůstání kořenů a nadzvedlého rohu rovinky/
|  | doplnění plochy UP po obvodu žlabu : (398,1168*0,20) |  | 79.6234 | [20 empty] | VV | 0
Díl: | 99 | Staveništní přesun hmot |  |  |  | 0 |  | 0 |  | 0 |  | 0 |  | 0 |  | 0 |  |  |  | 1.13 |  |  |  |  | DIL
19 | 998225111 | Přesun hmot, pozemní komunikace, kryt živičný | t | 70.9157 |  | 0 |  | 0 |  | 0 | 21 | 0 | 0 | 0 | 0 | 0 | 822-1 | RTS 16/ II | 0.016 | 1.13 |  |  |  |  | POL7_
Díl: | D96 | Přesuny suti a vybouraných hmot |  |  |  | 0 |  | 0 |  | 0 |  | 0 |  | 0 |  | 0 |  |  |  | 36.71 |  |  |  |  | DIL
20 | 979081111 | Odvoz suti a vybour. hmot na skládku do 1 km | t | 25.6349 |  | 0 |  | 0 |  | 0 | 21 | 0 | 0 | 0 | 0 | 0 | 801-3 | RTS 16/ II | 0.49 | 12.56 |  |  |  |  | POL1_
|  | Včetně naložení na dopravní prostředek a složení na skládku, bez poplatku za skládku. | [22 empty] | POP |  | Včetně naložení na dopravní prostředek a složení na skládku, bez poplatku za skládku.
|  | celková tonáž suti : (21,28503+4,34985) |  | 25.6349 | [20 empty] | VV | 0
21 | 979081121 | Příplatek k odvozu za každý další 1 km | t | 230.7139 |  | 0 |  | 0 |  | 0 | 21 | 0 | 0 | 0 | 0 | 0 | 801-3 | RTS 16/ II | 0 | 0 |  |  |  |  | POL1_
|  | dopočet dalších 9km : (25,63488*9) |  | 230.7139 | [20 empty] | VV | 0
22 | 979082111 | Vnitrostaveništní doprava suti do 10 m | t | 25.6349 |  | 0 |  | 0 |  | 0 | 21 | 0 | 0 | 0 | 0 | 0 | 801-3 | RTS 16/ II | 0.942 | 24.15 |  |  |  |  | POL1_
|  | celková tonáž suti : (21,28503+4,34985) |  | 25.6349 | [20 empty] | VV | 0
23 | 979990001 | Poplatek za skládku stavební suti, (beton, živice) | t | 21.285 |  | 0 |  | 0 |  | 0 | 21 | 0 | 0 | 0 | 0 | 0 | 801-3 | RTS 16/ II | 0 | 0 |  |  |  |  | POL1_
24 | 979990181R09 | Poplatek za skládku suti - PUR povrch | t | 1.1545 |  | 0 |  | 0 |  | 0 | 21 | 0 | 0 | 0 | 0 | 0 |  | Vlastní | 0 | 0 |  |  |  |  | POL1_
|  | doplnění plochy UP po obvodu žlabu : (398,1168*0,20)*0,0145 |  | 1.1545 | [20 empty] | VV | 0
Díl: | VN | Vedlejší náklady |  |  |  | 0 |  | 0 |  | 0 |  | 0 |  | 0 |  | 0 |  |  |  | 0 |  |  |  |  | DIL
25 | 005122 R | Provozní vlivy | Soubor | 1 |  | 0 |  | 0 |  | 0 | 21 | 0 | 0 | 0 | 0 | 0 |  | RTS 16/ II | 0 | 0 |  |  |  |  | POL99_8
|  | Náklady na ztížené podmínky provádění tam, kde jsou stavební práce zcela nebo zčásti omezovány provozem jiných osob. Jde zejména o zvýšené náklady související s omezením provozem v areálu objednatele nebo o náklady v důsledku nezbytného respektování stávající dopravy ovlivňující stavební práce. | [22 empty] | POP |  | Náklady na ztížené podmínky provádění tam, kde jsou stavební práce zcela nebo zčásti omezovány provozem jiných osob. Jde zejména o zvýšené náklady související s omezením provozem v areálu objednatele nebo o náklady v důsledku nezbytného respektování stávající dopravy ovlivňující stavební práce.
[23 empty] | 15 | 21
| Celkem |  |  |  |  | 0 | [16 empty] | 0 | 0 | SUM
Poznámky uchazeče k zadání
POPUZIV
END

## 03 2015C149 Pol
Položkový rozpočet | [24 empty] | #TypZaznamu#
S: | 20150149 | LITOMYŠL - Retoping atletického oválu a sektorů | [22 empty] | STA
O: | 03 | Vnitřní hřiště | [19 empty] | STA |  |  | OBJ
R: | 2015C149 | Rekonstrukce fotbalového hřiště | [22 empty] | ROZ
P.č. | Číslo položky | Název položky | MJ | množství | cena / MJ | Celkem | Dodávka | Dodávka celk. | Montáž | Montáž celk. | DPH | cena s DPH | hmotnost / MJ | hmotnost celk.(t) | dem. hmotnost / MJ | dem. hmotnost celk.(t) | Ceník | Cen. soustava | Nhod / MJ | Nhod celk. | Dodavatel
Díl: | 1 | Zemní práce |  |  |  | 0 |  | 0 |  | 0 |  | 0 |  | 0 |  | 0 |  |  |  | 336.47 |  |  |  |  | DIL
1 | 111301111E1 | Sejmutí drnu tl. do 100 mm, s přemístěním do 50m | m2 | 8669 |  | 0 |  | 0 |  | 0 | 21 | 0 | 0 | 0 | 0 | 0 |  | Vlastní | 0 | 0 |  |  |  |  | POL1_1
|  | plocha hřiště 8669 m2 (korofréza) | [22 empty] | POP | plocha hřiště 8669 m2 (korofréza)
2 | 121101103 | Sejmutí ornice s přemístěním přes 100 do 250 m | m3 | 606.83 |  | 0 |  | 0 |  | 0 | 21 | 0 | 0 | 0 | 0 | 0 | 800-1 | RTS 16/ II | 0.0134 | 8.13 |  |  |  |  | POL1_1
3 | 122201102E1 | Odkopávky nezapažené v hor. 3 (do 1000 m3 ) | m3 | 694.03 |  | 0 |  | 0 |  | 0 | 21 | 0 | 0 | 0 | 0 | 0 |  | Vlastní | 0 | 0 |  |  |  |  | POL1_1
|  | odtěžení základu branek (4x 0,4x0,4xx0,8) | [22 empty] | POP | odtěžení základu branek (4x 0,4x0,4xx0,8)
4 | 131201111 | Hloubení nezapaž. jam hor.3 do 100 m3, STROJNĚ | m3 | 5.28 |  | 0 |  | 0 |  | 0 | 21 | 0 | 0 | 0 | 0 | 0 | 800-1 | RTS 16/ II | 0.12 | 0.63 |  |  |  |  | POL1_1
5 | 132203322 | Hloubení rýh pro drény, hloubky do 2,0 m, v hor.3 | m | 1301 |  | 0 |  | 0 |  | 0 | 21 | 0 | 0 | 0 | 0 | 0 | 800-1 | RTS 16/ II | 0.121 | 157.42 |  |  |  |  | POL1_1
6 | 583312000 | Zásypový materiál | m3 | 33.84 |  | 0 |  | 0 |  | 0 | 21 | 0 | 0 | 0 | 0 | 0 |  | Vlastní | 0 | 0 |  |  |  |  | POL1_1
|  | /Zásyp hlavního svodného potrubí neostrohránným materiálem/ | [22 empty] | POP | /Zásyp hlavního svodného potrubí neostrohránným materiálem/
7 | 174102103 | Zásyp sypaninou se zhutněním po vrstvách | m3 | 33.84 |  | 0 |  | 0 |  | 0 | 21 | 0 | 0 | 0 | 0 | 0 |  | Vlastní | 0 | 0 |  |  |  |  | POL1_1
8 | 162501102 | Vodorovné přemístění výkopku z hor.1-4 do 3000 m | m3 | 1295.05 |  | 0 |  | 0 |  | 0 | 21 | 0 | 0 | 0 | 0 | 0 | 800-1 | RTS 16/ II | 0.011 | 14.25 |  |  |  |  | POL1_1
9 | 181101102 | Úprava pláně v zářezech v hor. 1-4, se zhutněním | m2 | 8669 |  | 0 |  | 0 |  | 0 | 21 | 0 | 0 | 0 | 0 | 0 | 800-1 | RTS 16/ II | 0.018 | 156.04 |  |  |  |  | POL1_1
10 | 199000002 | Poplatek za skládku horniny 1- 4 | m3 | 2331.09 |  | 0 |  | 0 |  | 0 | 21 | 0 | 0 | 0 | 0 | 0 | 800-1 | RTS 16/ II | 0 | 0 |  |  |  |  | POL1_1
Díl: | 18 | Povrchové úpravy terénu |  |  |  | 0 |  | 0 |  | 0 |  | 0 |  | 1403.68 |  | 0 |  |  |  | 2054.57 |  |  |  |  | DIL
11 | 180404112 | Založení hřišťového trávníku výsevem na substrát | m2 | 8669 |  | 0 |  | 0 |  | 0 | 21 | 0 | 0 | 0 | 0 | 0 | 823-1 | RTS 16/ II | 0.203 | 1759.81 |  |  |  |  | POL1_1
|  | Včetně pletí, válení a zalévání, pokosení a na ošetření trávníku do 2 měsíců po provedení výsevu. | [22 empty] | POP | Včetně pletí, válení a zalévání, pokosení a na ošetření trávníku do 2 měsíců po provedení výsevu.
12 | 181301111E1 | Rozprostření vegetační vrstvy, rovina, tl. 12 cm,nad 500m2 | m2 | 8669 |  | 0 |  | 0 |  | 0 | 21 | 0 | 0 | 0 | 0 | 0 |  | Vlastní | 0 | 0 |  |  |  |  | POL1_1
|  | ploch hřiště | [22 empty] | POP | ploch hřiště
13 | 181301111E1 | Rozprostření písku, rovina, tl.3 cm,nad 500m2 | m2 | 8669 |  | 0 |  | 0 |  | 0 | 21 | 0 | 0 | 0 | 0 | 0 |  | Vlastní | 0 | 0 |  |  |  |  | POL12_1
14 | 183403114R18 | Frézování půdy v rovině | m2 | 8669 |  | 0 |  | 0 |  | 0 | 21 | 0 | 0 | 0 | 0 | 0 |  | Vlastní | 0 | 0 |  |  |  |  | POL1_1
15 | 215901101 | Zhutnění podloží z hornin nesoudržných do 92% PS | m2 | 8669 |  | 0 |  | 0 |  | 0 | 21 | 0 | 0 | 0 | 0 | 0 | 800-1 | RTS 16/ II | 0.005 | 43.35 |  |  |  |  | POL1_1
16 | 215901101 | Zhutnění podloží z hornin nesoudržných do 92% PS | m2 | 8669 |  | 0 |  | 0 |  | 0 | 21 | 0 | 0 | 0 | 0 | 0 | 800-1 | RTS 16/ II | 0.005 | 43.35 |  |  |  |  | POL1_1
17 | 564221111 | Podklad ze štěrkopísku po zhutnění tloušťky 8 cm | m2 | 8669 |  | 0 |  | 0 |  | 0 | 21 | 0 | 0.16192 | 1403.68 | 0 | 0 | 822-1 | RTS 16/ II | 0.024 | 208.06 |  |  |  |  | POL1_1
18 | 564221111R00 | Dodávka písku do pískového filtru 3 cm | m2 | 8669 |  | 0 |  | 0 |  | 0 | 21 | 0 | 0 | 0 | 0 | 0 |  | Vlastní | 0 | 0 |  |  |  |  | POL12_1
19 | 564221111R01 | Třídění ornice síťováním dle DIN 18035 | m3 | 606.83 |  | 0 |  | 0 |  | 0 | 21 | 0 | 0 | 0 | 0 | 0 |  | Vlastní | 0 | 0 |  |  |  |  | POL1_1
20 | 175101201R1 | Míchání ornice a písku v poměru 75% písku a 25% ornice včetně rozvozu po hřišti | m3 | 1690.46 |  | 0 |  | 0 |  | 0 | 21 | 0 | 0 | 0 | 0 | 0 |  | Vlastní | 0 | 0 |  |  |  |  | POL3_1
21 | 180011001NC | Osivo (rychle klíčící, ošetřené proti pithium, RSM 3.1., č.1221200 RPR) | kg | 303.42 |  | 0 |  | 0 |  | 0 | 21 | 0 | 0 | 0 | 0 | 0 |  | Vlastní | 0 | 0 |  |  |  |  | POL3_1
22 | 181301123NC | Dorovnání podkladu laserem | m2 | 8669 |  | 0 |  | 0 |  | 0 | 21 | 0 | 0 | 0 | 0 | 0 |  | Vlastní | 0 | 0 |  |  |  |  | POL3_1
23 | 185802113R1 | Výživa trávníku - startovací dávka včetně aplikace (dlouhodobé hnojivo 28-5-10+2) | kg | 250 |  | 0 |  | 0 |  | 0 | 21 | 0 | 0 | 0 | 0 | 0 |  | Vlastní | 0 | 0 |  |  |  |  | POL3_1
24 | 112521E | Stříhání trávníku celoplošně včetně likvitace hmoty | m2 | 8669 |  | 0 |  | 0 |  | 0 | 21 | 0 | 0 | 0 | 0 | 0 |  | Vlastní | 0 | 0 |  |  |  |  | POL3_1
|  | stříhání 1 x trávníku | [22 empty] | POP | stříhání 1 x trávníku
Díl: | 27 | Základy fotbalové branky |  |  |  | 0 |  | 0 |  | 0 |  | 0 |  | 3.81 |  | 0 |  |  |  | 5.36 |  |  |  |  | DIL
25 | 275311116 | Beton základ. patek prostý z cem. portlad. C 16/20 | m3 | 1.44 |  | 0 |  | 0 |  | 0 | 21 | 0 | 2.5856 | 3.72 | 0 | 0 | 821-1 | RTS 16/ II | 0.529 | 0.76 |  |  |  |  | POL1_1
26 | 275352111 | Bednění stěn základových patek zabudované | m2 | 8 |  | 0 |  | 0 |  | 0 | 21 | 0 | 0.01106 | 0.09 | 0 | 0 | 801-1 | RTS 16/ II | 0.575 | 4.6 |  |  |  |  | POL1_1
Díl: | 5 | Vybavení |  |  |  | 0 |  | 0 |  | 0 |  | 0 |  | 0 |  | 0 |  |  |  | 0 |  |  |  |  | DIL
27 | 7491002M | Certifikované hliníkové bíle lakované branky s volným zavěšením sítí dle ČSN EN 748 typ 1, v rozích, svařené, 7,32x2,44m, DM | ks | 2 |  | 0 |  | 0 |  | 0 | 21 | 0 | 0 | 0 | 0 | 0 |  | Vlastní | 0 | 0 |  |  |  |  | POL3_1
28 | 7491003M | Rám branky napínací se systémem Playersprotect s ochrannou gumou, hloubka 2m, DM | ks | 2 |  | 0 |  | 0 |  | 0 | 21 | 0 | 0 | 0 | 0 | 0 |  | Vlastní | 0 | 0 |  |  |  |  | POL3_1
29 | 7491004M | Plifix značky | sada | 1 |  | 0 |  | 0 |  | 0 | 21 | 0 | 0 | 0 | 0 | 0 |  | Vlastní | 0 | 0 |  |  |  |  | POL3_1
30 | 7491005M | Sítě branky 120/120/5 | ks | 2 |  | 0 |  | 0 |  | 0 | 21 | 0 | 0 | 0 | 0 | 0 |  | Vlastní | 0 | 0 |  |  |  |  | POL3_1
31 | 7491009M | Rohové praporky | ks | 4 |  | 0 |  | 0 |  | 0 | 21 | 0 | 0 | 0 | 0 | 0 |  | Vlastní | 0 | 0 |  |  |  |  | POL3_1
Díl: | 871 | Automatická závlaha |  |  |  | 0 |  | 0 |  | 0 |  | 0 |  | 0 |  | 0 |  |  |  | 0 |  |  |  |  | DIL
32 | 871011001NC | Samostatná kapitola - závlaha | kpt. | 1 |  | 0 |  | 0 |  | 0 | 21 | 0 | 0 | 0 | 0 | 0 |  | Vlastní | 0 | 0 |  |  |  |  | POL3_1
Díl: | 88 | Potrubí z drenážek |  |  |  | 0 |  | 0 |  | 0 |  | 0 |  | 324.42 |  | 0 |  |  |  | 331.6 |  |  |  |  | DIL
33 | 214500111 | Zřízení výplně rýhy, potr. DN 200, štěrk do 30 cm | m | 1160 |  | 0 |  | 0 |  | 0 | 21 | 0 | 0 | 0 | 0 | 0 | 831-1 | RTS 16/ II | 0.202 | 234.32 |  |  |  |  | POL1_1
34 | 451572111 | Lože pod potrubí z kameniva těženého 0 - 4 mm | m3 | 17.4 |  | 0 |  | 0 |  | 0 | 21 | 0 | 1.8908 | 32.9 | 0 | 0 | 827-1 | RTS 16/ II | 1.695 | 29.49 |  |  |  |  | POL1_1
35 | 871218111 | Kladení dren. potrubí do rýhy, tvr. PVC, do 90 mm | m | 1160 |  | 0 |  | 0 |  | 0 | 21 | 0 | 0 | 0 | 0 | 0 | 831-1 | RTS 16/ II | 0.033 | 38.28 |  |  |  |  | POL1_1
36 | 871311111 | Montáž trubek z tvrdého PVC ve výkopu d 160 mm | m | 141 |  | 0 |  | 0 |  | 0 | 21 | 0 | 0.0001 | 0.01 | 0 | 0 | 827-1 | RTS 16/ II | 0.119 | 16.78 |  |  |  |  | POL1_1
37 | 877353121 | Montáž tvarovek odboč. plast. gum. kroužek DN 200, včetně dodávky odbočky PVC 160/110 mm | kus | 24 |  | 0 |  | 0 |  | 0 | 21 | 0 | 0.00128 | 0.03 | 0 | 0 | 827-1 | RTS 16/ II | 0.33 | 7.92 |  |  |  |  | POL1_1
38 | 894432112 | Osazení plastové šachty revizní prům.425 mm, Wavin | kus | 4 |  | 0 |  | 0 |  | 0 | 21 | 0 | 0 | 0 | 0 | 0 | 827-1 | RTS 16/ II | 0.65 | 2.6 |  |  |  |  | POL1_1
39 | 880111011NC | Napojení na stávající kanalizaci | kus | 2 |  | 0 |  | 0 |  | 0 | 21 | 0 | 0 | 0 | 0 | 0 |  | Vlastní | 0 | 0 |  |  |  |  | POL3_1
40 | 28611121 | Trubka PVC kanalizační hrdlovaná d 200x4,9x5000 mm | kus | 24 |  | 0 |  | 0 |  | 0 | 21 | 0 | 0.01666 | 0.4 | 0 | 0 | SPCM | RTS 16/ II | 0 | 0 |  |  |  |  | POL3_1
41 | 28611121 | Trubka PVC kanalizační hrdlovaná DN 200/5 | kus | 22 |  | 0 |  | 0 |  | 0 | 21 | 0 | 0 | 0 | 0 | 0 |  | Vlastní | 0 | 0 |  |  |  |  | POL12_0
42 | 28611223 | Trubka PVC-U drenážní flexibilní DN 100 mm | m | 1160 |  | 0 |  | 0 |  | 0 | 21 | 0 | 0.00048 | 0.56 | 0 | 0 | SPCM | RTS 16/ II | 0 | 0 |  |  |  |  | POL3_1
43 | 28697002B | Šachta plastová s víkem | kus | 4 |  | 0 |  | 0 |  | 0 | 21 | 0 | 0 | 0 | 0 | 0 |  | Vlastní | 0 | 0 |  |  |  |  | POL1_1
44 | 58343873 | Kamenivo drcené hrubé frakce 8-16 B | t | 289.53 |  | 0 |  | 0 |  | 0 | 21 | 0 | 1 | 289.53 | 0 | 0 | SPCM | RTS 16/ II | 0 | 0 |  |  |  |  | POL3_1
45 | R141721117 | Napojení na stávající hlavník | ks | 4 |  | 0 |  | 0 |  | 0 | 21 | 0 | 0 | 0 | 0 | 0 |  | Vlastní | 0 | 0 |  |  |  |  | POL3_1
46 | R10117EDR | Eurodrain štěrbinová drenáž, kolmo ke svodným drénům - položka obsahuje frézování rýh po min. po, 255mm o hloubce 150mm a šíři 30mm se sběrem výkopku a vyplněním rýh kamenivem. | m2 | 7950 |  | 0 |  | 0 |  | 0 | 21 | 0 | 0 | 0 | 0 | 0 |  | Vlastní | 0 | 0 |  |  |  |  | POL3_1
47 | R141721224 | Protlak pod stávající atletickou dráhou - kompletní realizace včetně startovací a cílové jámy | m | 6 |  | 0 |  | 0 |  | 0 | 21 | 0 | 0 | 0 | 0 | 0 |  | Vlastní | 0 | 0 |  |  |  |  | POL1_1
48 | 131201101R00 | Hloubení nezapažených jam v hor.3 | m3 | 0.8 |  | 0 |  | 0 |  | 0 | 21 | 0 | 0 | 0 | 0 | 0 |  | Vlastní | 0 | 0 |  |  |  |  | POL12_1
49 | 162501102 | Vodorovné přemístění výkopku z hor.1-4 do 3000 m | m3 | 0.8 |  | 0 |  | 0 |  | 0 | 21 | 0 | 0 | 0 | 0 | 0 | 800-1 | RTS 16/ II | 0.011 | 0.01 |  |  |  |  | POL1_1
50 | 275311116 | Beton základ. patek prostý z cem. portlad. C 16/20 | m3 | 0.38 |  | 0 |  | 0 |  | 0 | 21 | 0 | 2.5856 | 0.98 | 0 | 0 | 821-1 | RTS 16/ II | 0.529 | 0.2 |  |  |  |  | POL1_1
51 | 564231111 | Podklad ze štěrkopísku po zhutnění tloušťky 10 cm | m2 | 0.06 |  | 0 |  | 0 |  | 0 | 21 | 0 | 0.2024 | 0.01 | 0 | 0 | 822-1 | RTS 16/ II | 0.026 | 0 |  |  |  |  | POL1_1
52 | 953943123 | Osazení kovových předmětů do betonu, 15 kg / kus | kus | 4 |  | 0 |  | 0 |  | 0 | 21 | 0 | 0.00025 | 0 | 0 | 0 | 801-1 | RTS 16/ II | 0.5 | 2 |  |  |  |  | POL1_1
Díl: | 96 | Demontáže |  |  |  | 0 |  | 0 |  | 0 |  | 0 |  | 0 |  | 0 |  |  |  | 0 |  |  |  |  | DIL
53 | 944944081R01 | Demontáž stávajících postřikovačů | ks | 12 |  | 0 |  | 0 |  | 0 | 21 | 0 | 0 | 0 | 0 | 0 |  | Vlastní | 0 | 0 |  |  |  |  | POL1_1
[23 empty] | 15 | 21
| Celkem |  |  |  |  | 0 | [16 empty] | 0 | 0 | SUM
Poznámky uchazeče k zadání
POPUZIV
END