## Pokyny pro vyplnění
Pokyny pro vyplnění
Ve všech listech tohoto souboru můžete měnit pouze buňky s modrým pozadím. Jedná se o tyto údaje : - údaje o firmě - jednotkové ceny položek zadané na maximálně dvě desetinná místa

## Stavba
#RTSROZP# | Položkový rozpočet stavby
| Stavba: |  |  | STAVEBNÍ ÚPRAVY ŠATEN A SOCIÁLNÍCH ZAŘÍZENÍ HALY JISKRA
| Objekt: |  | D.1.4 | TECHNIKA PROSTŘEDÍ STAVEB
221 | Rozpočet: |  | D.1.4 | ZDRAVOTECHNICKÉ INSTALACE
| Objednatel: | [5 empty] | IČO:
DIČ:
| Projektant: | [5 empty] | IČO:
DIČ:
| Zhotovitel: | [5 empty] | IČO:
DIČ:
| Vypracoval: |  | Ing. Vojtěch Šíma
| Rozpis ceny | [6 empty] | Celkem
HSV | HSV | [6 empty] | 0
PSV | PSV | [6 empty] | 0
MON | MON | [6 empty] | 0
VN | Vedlejší náklady | [6 empty] | 0
ON | Ostatní náklady | [6 empty] | 0
| Celkem | [6 empty] | 0
Rekapitulace daní
0 | Základ pro sníženou DPH |  |  | 15 | % | 0 |  |  | CZK
0 | Snížená DPH |  |  | 15 | % | 0 |  |  | CZK
0 | Základ pro základní DPH |  |  | 21 | % | 0 |  |  | CZK
0 | Základní DPH |  |  | 21 | % | 0 |  |  | CZK
0 | Zaokrouhlení |  |  |  |  | 0 |  |  | CZK
| Cena celkem bez DPH |  |  |  |  | 0 |  |  | CZK
0 | Cena celkem s DPH |  |  |  |  | 0 |  |  | CZK
|  | v |  |  | dne
|  |  | Za zhotovitele |  |  |  | Za objednatele
Rekapitulace dílčích částí
#CASTI>> | Číslo | Název |  |  | Základ pro sníženou DPH | Základ pro základní DPH | DPH celkem | Cena celkem | %
1 | Stavba |  |  |  | 0 | 0 | 0 | 0
2 | D.1.4 | TECHNIKA PROSTŘEDÍ STAVEB |  |  | 0 | 0 | 0 | 0
3 | D.1.4 | ZDRAVOTECHNICKÉ INSTALACE |  |  | 0 | 0 | 0 | 0
| Celkem za stavbu |  |  |  | 0 | 0 | 0 | 0 | 0
Rekapitulace dílů
| Číslo | Název |  |  | Typ dílu |  |  | Celkem | %
| 1 | Zemní práce |  |  | HSV |  |  | 0
| 3 | Svislé a kompletní konstrukce |  |  | HSV |  |  | 0
| 5 | Komunikace |  |  | HSV |  |  | 0
| 61 | Úpravy povrchů vnitřní |  |  | HSV |  |  | 0
| 8 | Trubní vedení |  |  | HSV |  |  | 0
| 96 | Bourání konstrukcí |  |  | HSV |  |  | 0
| 99 | Staveništní přesun hmot |  |  | HSV |  |  | 0
| 721 | Vnitřní kanalizace |  |  | PSV |  |  | 0
| 722 | Vnitřní vodovod |  |  | PSV |  |  | 0
| 725 | Zařizovací předměty |  |  | PSV |  |  | 0
| 726 | Instalační prefabrikáty |  |  | PSV |  |  | 0
| 767 | Konstrukce zámečnické |  |  | PSV |  |  | 0
| M21 | Elektromontáže |  |  | MON |  |  | 0
| D96 | Přesuny suti a vybouraných hmot |  |  | PSU |  |  | 0
| Cena celkem | [6 empty] | 0 | 0
Note on D11: Název
Note on I11: IČO
Note on D12: Ulice
Note on I12: DIČ
Note on D13: PSČ
Note on E13: Místo

## VzorPolozky (hidden)
Položkový rozpočet
S:
O:
R:

## D.1.4 D.1.4 Pol
Položkový rozpočet | [27 empty] | #TypZaznamu#
S: |  | STAVEBNÍ ÚPRAVY ŠATEN A SOCIÁLNÍCH ZAŘÍZENÍ HALY JISKRA | [25 empty] | STA
O: | D.1.4 | TECHNIKA PROSTŘEDÍ STAVEB | [22 empty] | STA |  |  | OBJ
R: | D.1.4 | ZDRAVOTECHNICKÉ INSTALACE | [25 empty] | ROZ
P.č. | Číslo položky | Název položky | MJ | Množství | Cena / MJ | Celkem | Dodávka | Dodávka celk. | Montáž | Montáž celk. | DPH | Cena s DPH | Hmotnost / MJ | Hmotnost celk.(t) | Dem. hmotnost / MJ | Dem. hmotnost celk.(t) | Ceník | Cen. soustava / platnost | Cenová úroveň | Nhod / MJ | Nhod celk. | Dodavatel | Typ položky | Stav položky
Díl: | 1 | Zemní práce |  |  |  | 0 |  | 0 |  | 0 |  | 0 |  | 102.76 |  | 0 |  |  |  |  | 165.97 | [6 empty] | DIL
1 | 133201109R00 | Příplatek za lepivost - hloubení šachet v hor.3 | m3 | 13.5 |  | 0 |  | 0 |  | 0 | 21 | 0 | 0 | 0 | 0 | 0 |  | RTS 23/ I | RTS 23/ I | 0.47 | 6.35 |  | Práce | Běžná |  |  |  | POL1_
|  | Odkaz na mn. položky pořadí 2 : 13,50000 |  | 13.5 | [23 empty] | VV | 5
|  | venkovní napojení : | [25 empty] | VV | 0
2 | 139601102R00 | Ruční výkop jam, rýh a šachet v hornině tř. 3 | m3 | 13.5 |  | 0 |  | 0 |  | 0 | 21 | 0 | 0 | 0 | 0 | 0 |  | RTS 23/ I | RTS 23/ I | 3.53 | 47.66 |  | Práce | Běžná |  |  |  | POL1_
|  | venkovní napojení : 3*3*1,5 |  | 13.5 | [23 empty] | VV | 0
3 | 162701105R00 | Vodorovné přemístění výkopku z hor.1-4 do 10000 m | m3 | 7.18 |  | 0 |  | 0 |  | 0 | 21 | 0 | 0 | 0 | 0 | 0 |  | RTS 23/ I | RTS 23/ I | 0.01 | 0.07 |  | Práce | Běžná |  |  |  | POL1_
|  | venkovní napojení : (0,9+4,93)+(3*3*0,15) |  | 7.18 | [23 empty] | VV | 0
4 | 175101101RT2 | Obsyp potrubí bez prohození sypaniny s dodáním štěrkopísku frakce 0 - 22 mm | m3 | 54.4301 |  | 0 |  | 0 |  | 0 | 21 | 0 | 1.7 | 92.53 | 0 | 0 |  | RTS 23/ I | RTS 23/ I | 1.59 | 86.54 |  | Práce | Běžná |  |  |  | POL1_
|  | venkovní napojení : (3*3*0,56)-(0,25*0,25*3,14*0,56) |  | 4.9301 | [23 empty] | VV | 0
|  | vnitřní : (24+5+46)*0,6*1,1 |  | 49.5 | [23 empty] | VV | 0
5 | 151101101R00 | Pažení a rozepření stěn rýh - příložné - hl.do 2 m | m2 | 19.8 |  | 0 |  | 0 |  | 0 | 21 | 0 | 0.00099 | 0.02 | 0 | 0 |  | RTS 23/ I | RTS 23/ I | 0.236 | 4.67 |  | Práce | Běžná |  |  |  | POL1_
|  | venkovní napojení : 3*1,65*4 |  | 19.8 | [23 empty] | VV | 0
6 | 151101111R00 | Odstranění pažení stěn rýh - příložné - hl. do 2 m | m2 | 19.8 |  | 0 |  | 0 |  | 0 | 21 | 0 | 0 | 0 | 0 | 0 |  | RTS 23/ I | RTS 23/ I | 0.07 | 1.39 |  | Práce | Běžná |  |  |  | POL1_
|  | Odkaz na mn. položky pořadí 5 : 19,80000 |  | 19.8 | [23 empty] | VV | 5
|  | venkovní napojení : | [25 empty] | VV | 0
7 | 175101101R00 | Obsyp potrubí bez prohození sypaniny | m3 | 7.65 |  | 0 |  | 0 |  | 0 | 21 | 0 | 0 | 0 | 0 | 0 |  | RTS 23/ I | RTS 23/ I | 1.59 | 12.16 |  | Práce | Běžná |  |  |  | POL1_
|  | venkovní napojení : 0,85*3*3 |  | 7.65 | [23 empty] | VV | 0
8 | 199000002R00 | Poplatek za skládku horniny 1- 4 | m3 | 7.18 |  | 0 |  | 0 |  | 0 | 21 | 0 | 0 | 0 | 0 | 0 |  | RTS 23/ I | RTS 23/ I | 0 | 0 |  | Práce | Běžná |  |  |  | POL1_
|  | Odkaz na mn. položky pořadí 3 : 7,18000 |  | 7.18 | [23 empty] | VV | 5
|  | venkovní napojení : | [25 empty] | VV | 0
9 | 451573111R00 | Lože pod potrubí ze štěrkopísku do 63 mm | m3 | 5.4 |  | 0 |  | 0 |  | 0 | 21 | 0 | 1.8908 | 10.21 | 0 | 0 |  | RTS 23/ I | RTS 23/ I | 1.32 | 7.13 |  | Práce | Běžná |  |  |  | POL1_
|  | venkovní napojení : 3*3*0,1 |  | 0.9 | [23 empty] | VV | 0
|  | vnitřní : (24+5+46)*0,6*0,1 |  | 4.5 | [23 empty] | VV | 0
Díl: | 3 | Svislé a kompletní konstrukce |  |  |  | 0 |  | 0 |  | 0 |  | 0 |  | 0.38 |  | 0 |  |  |  |  | 2.61 | [6 empty] | DIL
10 | 346244361R00 | Zazdívka rýh, potrubí, kapes cihlami tl. 6,5 cm | m2 | 3 |  | 0 |  | 0 |  | 0 | 21 | 0 | 0.12608 | 0.38 | 0 | 0 |  | RTS 23/ I | RTS 23/ I | 0.871 | 2.61 |  | Práce | Běžná |  |  |  | POL1_
Díl: | 5 | Komunikace |  |  |  | 0 |  | 0 |  | 0 |  | 0 |  | 0.84 |  | 1.24 |  |  |  |  | 6.65 | [6 empty] | DIL
11 | 113106121R00 | Rozebrání dlažeb z betonových dlaždic na sucho | m2 | 9 |  | 0 |  | 0 |  | 0 | 21 | 0 | 0 | 0 | 0.138 | 1.24 |  | RTS 23/ I | RTS 23/ I | 0.16 | 1.44 |  | Práce | Běžná |  |  |  | POL1_
|  | 3*3 |  | 9 | [23 empty] | VV | 0
12 | 979054441R00 | Očištění vybour. dlaždic betonových | m2 | 9 |  | 0 |  | 0 |  | 0 | 21 | 0 | 0 | 0 | 0 | 0 |  | RTS 23/ I | RTS 23/ I | 0.12 | 1.08 |  | Práce | Běžná |  |  |  | POL1_
|  | Odkaz na mn. položky pořadí 11 : 9,00000 |  | 9 | [23 empty] | VV | 5
13 | 451577977R00 | Podklad pod dlažbu z štěrkodrti tl.do 10 cm | m2 | 0.9 |  | 0 |  | 0 |  | 0 | 21 | 0 | 0.1836 | 0.17 | 0 | 0 |  | RTS 23/ I | RTS 23/ I | 0.09 | 0.08 |  | Práce | Běžná |  |  |  | POL1_
|  | 3*3*0,1 |  | 0.9 | [23 empty] | VV | 0
14 | 596215021R00 | Kladení zámkové dlažby tl. 6 cm do drtě tl. 9 cm | m2 | 9 |  | 0 |  | 0 |  | 0 | 21 | 0 | 0.0739 | 0.67 | 0 | 0 |  | RTS 23/ I | RTS 23/ I | 0.45 | 4.05 |  | Práce | Běžná |  |  |  | POL1_
|  | Odkaz na mn. položky pořadí 11 : 9,00000 |  | 9 | [23 empty] | VV | 5
Díl: | 61 | Úpravy povrchů vnitřní |  |  |  | 0 |  | 0 |  | 0 |  | 0 |  | 0.59 |  | 0 |  |  |  |  | 7.53 | [6 empty] | DIL
15 | 612403388R00 | Hrubá výplň rýh ve stěnách do 15x15cm maltou z SMS | m | 3.5 |  | 0 |  | 0 |  | 0 | 21 | 0 | 0.03898 | 0.14 | 0 | 0 |  | RTS 23/ I | RTS 23/ I | 0.293 | 1.03 |  | Práce | Běžná |  |  |  | POL1_
16 | 612403386R00 | Hrubá výplň rýh ve stěnách do 10x10cm maltou z SMS | m | 26 |  | 0 |  | 0 |  | 0 | 21 | 0 | 0.01733 | 0.45 | 0 | 0 |  | RTS 23/ I | RTS 23/ I | 0.25 | 6.5 |  | Práce | Běžná |  |  |  | POL1_
Díl: | 8 | Trubní vedení |  |  |  | 0 |  | 0 |  | 0 |  | 0 |  | 0.06 |  | 0 |  |  |  |  | 2.35 | [6 empty] | DIL
17 | 877355121R00 | Přerušení stávající přípojky a montáž tvarovky z plastu na potrubí DN 160 | kus | 1 |  | 0 |  | 0 |  | 0 | 21 | 0 | 7e-05 | 0 | 0 | 0 |  | RTS 23/ I | RTS 23/ I | 1.02 | 1.02 |  | Práce | Běžná |  |  |  | POL1_
18 | 28656127R | Přechodka kamenina/plast kanalizační PPKGUS DN 160 | kus | 1 |  | 0 |  | 0 |  | 0 | 21 | 0 | 0.00116 | 0 | 0 | 0 | SPCM | RTS 23/ I | RTS 23/ I | 0 | 0 |  | Specifikace | Běžná |  |  |  | POL3_
19 | 286971672R | Dno šachtové výkyvné 425/160 přímé pro KG | kus | 1 |  | 0 |  | 0 |  | 0 | 21 | 0 | 0.0062 | 0.01 | 0 | 0 | SPCM | RTS 23/ I | RTS 23/ I | 0 | 0 |  | Specifikace | Běžná |  |  |  | POL3_
20 | 286971402R | Roura šachtová korugovaná bez hrdla 425/1500 mm | kus | 1 |  | 0 |  | 0 |  | 0 | 21 | 0 | 0.012 | 0.01 | 0 | 0 | SPCM | RTS 23/ I | RTS 23/ I | 0 | 0 |  | Specifikace | Běžná |  |  |  | POL3_
21 | 286971412R | Roura šachtová teleskopická bez hrdla 425/375 mm | kus | 1 |  | 0 |  | 0 |  | 0 | 21 | 0 | 0.00725 | 0.01 | 0 | 0 | SPCM | RTS 23/ I | RTS 23/ I | 0 | 0 |  | Specifikace | Běžná |  |  |  | POL3_
22 | 286971471R | Těsnění šachtové roury 425 mm | kus | 2 |  | 0 |  | 0 |  | 0 | 21 | 0 | 0.001 | 0 | 0 | 0 | SPCM | RTS 23/ I | RTS 23/ I | 0 | 0 |  | Specifikace | Běžná |  |  |  | POL3_
23 | 894432112R00 | Osazení plastové šachty revizní prům.425 mm | kus | 1 |  | 0 |  | 0 |  | 0 | 21 | 0 | 0 | 0 | 0 | 0 |  | RTS 23/ I | RTS 23/ I | 0.65 | 0.65 |  | Práce | Běžná |  |  |  | POL1_
24 | 55241704R | Poklop litina 425/12,5 t kruhový do teleskopu | kus | 1 |  | 0 |  | 0 |  | 0 | 21 | 0 | 0.029 | 0.03 | 0 | 0 | SPCM | RTS 23/ I | RTS 23/ I | 0 | 0 |  | Specifikace | Běžná |  |  |  | POL3_
25 | 899101111R00 | Osazení poklopu s rámem do 50 kg | kus | 1 |  | 0 |  | 0 |  | 0 | 21 | 0 | 0.00468 | 0 | 0 | 0 |  | RTS 23/ I | RTS 23/ I | 0.68 | 0.68 |  | Práce | Běžná |  |  |  | POL1_
Díl: | 96 | Bourání konstrukcí |  |  |  | 0 |  | 0 |  | 0 |  | 0 |  | 0.01 |  | 0.43 |  |  |  |  | 11.77 | [6 empty] | DIL
26 | 974031164R00 | Vysekání rýh ve zdi cihelné 15 x 15 cm | m | 3.5 |  | 0 |  | 0 |  | 0 | 21 | 0 | 0.00049 | 0 | 0.04 | 0.14 |  | RTS 23/ I | RTS 23/ I | 0.668 | 2.34 |  | Práce | Běžná |  |  |  | POL1_
27 | 974031153R00 | Vysekání rýh ve zdi cihelné 10 x 10 cm | m | 6.5 |  | 0 |  | 0 |  | 0 | 21 | 0 | 0.00049 | 0 | 0.018 | 0.12 |  | RTS 23/ I | RTS 23/ I | 0.34 | 2.21 |  | Práce | Běžná |  |  |  | POL1_
28 | 974031142R00 | Vysekání rýh ve zdi cihelné 7 x 7 cm | m | 16.5 |  | 0 |  | 0 |  | 0 | 21 | 0 | 0.00049 | 0.01 | 0.009 | 0.15 |  | RTS 23/ I | RTS 23/ I | 0.247 | 4.08 |  | Práce | Běžná |  |  |  | POL1_
29 | 970051130R00 | Vrtání jádrové do ŽB do D 130 mm | m | 0.5 |  | 0 |  | 0 |  | 0 | 21 | 0 | 0 | 0 | 0.03317 | 0.02 |  | RTS 23/ I | RTS 23/ I | 3.9 | 1.95 |  | Práce | Běžná |  |  |  | POL1_
30 | 970056130R00 | Příplatek za jádr. vrt. stropu v ŽB do D 130 mm | m | 0.5 |  | 0 |  | 0 |  | 0 | 21 | 0 | 0.00225 | 0 | 0 | 0 |  | RTS 23/ I | RTS 23/ I | 2.389 | 1.19 |  | Práce | Běžná |  |  |  | POL1_
Díl: | 99 | Staveništní přesun hmot |  |  |  | 0 |  | 0 |  | 0 |  | 0 |  | 0 |  | 0 |  |  |  |  | 32.12 | [6 empty] | DIL
31 | 998011002R00 | Přesun hmot pro budovy zděné výšky do 12 m | t | 104.633 |  | 0 |  | 0 |  | 0 | 21 | 0 | 0 | 0 | 0 | 0 |  | RTS 23/ I | RTS 23/ I | 0.307 | 32.12 |  | Přesun hmot | Běžná |  |  |  | POL7_
Díl: | 721 | Vnitřní kanalizace |  |  |  | 0 |  | 0 |  | 0 |  | 0 |  | 0.26 |  | 0.35 |  |  |  |  | 134 | [6 empty] | DIL
32 | 721140802R00 | Demontáž potrubí litinového DN 100 | m | 20 |  | 0 |  | 0 |  | 0 | 21 | 0 | 0 | 0 | 0.01492 | 0.3 |  | RTS 23/ I | RTS 23/ I | 0.41 | 8.2 |  | Práce | Běžná |  |  |  | POL1_
33 | 721171803R00 | Demontáž potrubí z PVC do D 75 mm | m | 25 |  | 0 |  | 0 |  | 0 | 21 | 0 | 0 | 0 | 0.0021 | 0.05 |  | RTS 23/ I | RTS 23/ I | 0.03 | 0.75 |  | Práce | Běžná |  |  |  | POL1_
34 | 721176222R00 | Potrubí KG svodné (ležaté) v zemi D 110 x 3,2 mm | m | 24 |  | 0 |  | 0 |  | 0 | 21 | 0 | 0.0021 | 0.05 | 0 | 0 |  | RTS 23/ I | RTS 23/ I | 0.8 | 19.2 |  | Práce | Běžná |  |  |  | POL1_
35 | 721176223R00 | Potrubí KG svodné (ležaté) v zemi D 125 x 3,2 mm | m | 5 |  | 0 |  | 0 |  | 0 | 21 | 0 | 0.00252 | 0.01 | 0 | 0 |  | RTS 23/ I | RTS 23/ I | 0.8 | 4 |  | Práce | Běžná |  |  |  | POL1_
36 | 721176224R00 | Potrubí KG svodné (ležaté) v zemi D 160 x 4,0 mm | m | 46 |  | 0 |  | 0 |  | 0 | 21 | 0 | 0.00357 | 0.16 | 0 | 0 |  | RTS 23/ I | RTS 23/ I | 0.55 | 25.3 |  | Práce | Běžná |  |  |  | POL1_
37 | 721176102R00 | Potrubí HT připojovací D 40 x 1,8 mm | m | 8 |  | 0 |  | 0 |  | 0 | 21 | 0 | 0.00038 | 0 | 0 | 0 |  | RTS 23/ I | RTS 23/ I | 0.32 | 2.56 |  | Práce | Běžná |  |  |  | POL1_
38 | 721176103R00 | Potrubí HT připojovací D 50 x 1,8 mm | m | 8 |  | 0 |  | 0 |  | 0 | 21 | 0 | 0.00047 | 0 | 0 | 0 |  | RTS 23/ I | RTS 23/ I | 0.36 | 2.88 |  | Práce | Běžná |  |  |  | POL1_
39 | 721176104R00 | Potrubí HT připojovací D 75 x 1,9 mm | m | 3 |  | 0 |  | 0 |  | 0 | 21 | 0 | 0.0007 | 0 | 0 | 0 |  | RTS 23/ I | RTS 23/ I | 0.45 | 1.35 |  | Práce | Běžná |  |  |  | POL1_
40 | 721176105R00 | Potrubí HT připojovací D 110 x 2,7 mm | m | 3 |  | 0 |  | 0 |  | 0 | 21 | 0 | 0.00152 | 0 | 0 | 0 |  | RTS 23/ I | RTS 23/ I | 1.17 | 3.51 |  | Práce | Běžná |  |  |  | POL1_
41 | 721176114R00 | Potrubí HT odpadní svislé D 75 x 1,9 mm | m | 7.5 |  | 0 |  | 0 |  | 0 | 21 | 0 | 0.00078 | 0.01 | 0 | 0 |  | RTS 23/ I | RTS 23/ I | 0.82 | 6.15 |  | Práce | Běžná |  |  |  | POL1_
42 | 721176115R00 | Potrubí HT odpadní svislé D 110 x 2,7 mm | m | 26 |  | 0 |  | 0 |  | 0 | 21 | 0 | 0.00131 | 0.03 | 0 | 0 |  | RTS 23/ I | RTS 23/ I | 0.8 | 20.8 |  | Práce | Běžná |  |  |  | POL1_
43 | 721152216R00 | Čisticí kus pro odpadní svislé D 75 mm | kus | 2 |  | 0 |  | 0 |  | 0 | 21 | 0 | 0.00045 | 0 | 0 | 0 |  | RTS 23/ I | RTS 23/ I | 0.25 | 0.5 |  | Práce | Běžná |  |  |  | POL1_
44 | 721152218R00 | Čisticí kus pro odpadní svislé D 110 mm | kus | 4 |  | 0 |  | 0 |  | 0 | 21 | 0 | 0.00055 | 0 | 0 | 0 |  | RTS 23/ I | RTS 23/ I | 0.37 | 1.48 |  | Práce | Běžná |  |  |  | POL1_
45 | 721273200RT3 | Souprava ventilační střešní souprava větrací hlavice PP D 110 mm | kus | 1 |  | 0 |  | 0 |  | 0 | 21 | 0 | 0.00027 | 0 | 0 | 0 |  | RTS 23/ I | RTS 23/ I | 0.333 | 0.33 |  | Práce | Běžná |  |  |  | POL1_
46 | 721194104R00 | Vyvedení odpadních výpustek D 40 x 1,8 | kus | 7 |  | 0 |  | 0 |  | 0 | 21 | 0 | 0 | 0 | 0 | 0 |  | RTS 23/ I | RTS 23/ I | 0.16 | 1.12 |  | Práce | Běžná |  |  |  | POL1_
47 | 721194105R00 | Vyvedení odpadních výpustek D 50 x 1,8 | kus | 18 |  | 0 |  | 0 |  | 0 | 21 | 0 | 0 | 0 | 0 | 0 |  | RTS 23/ I | RTS 23/ I | 0.17 | 3.06 |  | Práce | Běžná |  |  |  | POL1_
48 | 721194107R00 | Vyvedení odpadních výpustek D 75 x 1,9 mm | kus | 2 |  | 0 |  | 0 |  | 0 | 21 | 0 | 0 | 0 | 0 | 0 |  | RTS 23/ I | RTS 23/ I | 0.211 | 0.42 |  | Práce | Běžná |  |  |  | POL1_
49 | 721194109R00 | Vyvedení odpadních výpustek D 110 x 2,3 | kus | 4 |  | 0 |  | 0 |  | 0 | 21 | 0 | 0 | 0 | 0 | 0 |  | RTS 23/ I | RTS 23/ I | 0.26 | 1.04 |  | Práce | Běžná |  |  |  | POL1_
50 | 722181213RZ2 | Izolace návleková tl. stěny 13 mm vnitřní průměr 110 mm | m | 2 |  | 0 |  | 0 |  | 0 | 21 | 0 | 0.0004 | 0 | 0 | 0 |  | RTS 23/ I | RTS 23/ I | 0.25 | 0.5 |  | Práce | Běžná |  |  |  | POL1_
51 | 721290123R00 | Zkouška těsnosti kanalizace kouřem DN 300 mm | m | 130.5 |  | 0 |  | 0 |  | 0 | 21 | 0 | 0 | 0 | 0 | 0 |  | RTS 23/ I | RTS 23/ I | 0.059 | 7.7 |  | Práce | Běžná |  |  |  | POL1_
|  | Odkaz na mn. položky pořadí 37 : 8,00000 |  | 8 | [23 empty] | VV | 5
|  | Odkaz na mn. položky pořadí 38 : 8,00000 |  | 8 | [23 empty] | VV | 5
|  | Odkaz na mn. položky pořadí 39 : 3,00000 |  | 3 | [23 empty] | VV | 5
|  | Odkaz na mn. položky pořadí 40 : 3,00000 |  | 3 | [23 empty] | VV | 5
|  | Odkaz na mn. položky pořadí 41 : 7,50000 |  | 7.5 | [23 empty] | VV | 5
|  | Odkaz na mn. položky pořadí 42 : 26,00000 |  | 26 | [23 empty] | VV | 5
|  | Odkaz na mn. položky pořadí 36 : 46,00000 |  | 46 | [23 empty] | VV | 5
|  | Odkaz na mn. položky pořadí 35 : 5,00000 |  | 5 | [23 empty] | VV | 5
|  | Odkaz na mn. položky pořadí 34 : 24,00000 |  | 24 | [23 empty] | VV | 5
52 | 721273150RT1 | Hlavice ventilační přivětrávací přivzdušňovací ventil D 110 / 75 | kus | 4 |  | 0 |  | 0 |  | 0 | 21 | 0 | 0.00049 | 0 | 0 | 0 |  | RTS 23/ I | RTS 23/ I | 0.13 | 0.52 |  | Práce | Běžná |  |  |  | POL1_
53 | 42972808R | Mřížka čtyřhranná vel. 250x200.20 | kus | 4 |  | 0 |  | 0 |  | 0 | 21 | 0 | 0.0006 | 0 | 0 | 0 | SPCM | RTS 23/ I | RTS 23/ I | 0 | 0 |  | Specifikace | Běžná |  |  |  | POL3_
54 | 728415112R00 | Montáž mřížky větrací nebo ventilační do 0,10 m2 | kus | 4 |  | 0 |  | 0 |  | 0 | 21 | 0 | 0 | 0 | 0 | 0 |  | RTS 23/ I | RTS 23/ I | 0.75 | 3 |  | Práce | Běžná |  |  |  | POL1_
55 | 721223423RT1 | Vpusť podlahová se zápachovou uzávěrkou mřížka nerez 140 x 140 D 50/75/110 mm | kus | 2 |  | 0 |  | 0 |  | 0 | 21 | 0 | 0.00072 | 0 | 0 | 0 |  | RTS 23/ I | RTS 23/ I | 0.2 | 0.4 |  | Práce | Běžná |  |  |  | POL1_
56 | 721300922R00 | Pročištění ležatých svodů do DN 300 | m | 40 |  | 0 |  | 0 |  | 0 | 21 | 0 | 0 | 0 | 0 | 0 |  | RTS 23/ I | RTS 23/ I | 0.47 | 18.8 |  | Práce | Běžná |  |  |  | POL1_
57 | I1 | Ostatní zednické výpomoci | % |  |  | 0 |  | 0 |  | 0 | 21 | 0 | 0 | 0 | 0 | 0 |  | Vlastní | Indiv | 0 | 0 |  | Přesun hmot | Běžná |  |  |  | POL7_
58 | 998721101R00 | Přesun hmot pro vnitřní kanalizaci, výšky do 6 m | t | 0.29056 |  | 0 |  | 0 |  | 0 | 21 | 0 | 0 | 0 | 0 | 0 |  | RTS 23/ I | RTS 23/ I | 1.47 | 0.43 |  | Přesun hmot | Běžná |  |  |  | POL7_
Díl: | 722 | Vnitřní vodovod |  |  |  | 0 |  | 0 |  | 0 |  | 0 |  | 0.88 |  | 0.21 |  |  |  |  | 324.12 | [6 empty] | DIL
59 | 722130801R00 | Demontáž potrubí ocelových závitových DN 25 | m | 100 |  | 0 |  | 0 |  | 0 | 21 | 0 | 0 | 0 | 0.00213 | 0.21 |  | RTS 23/ I | RTS 23/ I | 0.17 | 17 |  | Práce | Běžná |  |  |  | POL1_
60 | 722172330R00 | Potrubí z PPR, D 16 x 2,7 mm, PN 20, vč.zed.výpom. | m | 2 |  | 0 |  | 0 |  | 0 | 21 | 0 | 0.00393 | 0.01 | 0 | 0 |  | RTS 23/ I | RTS 23/ I | 0.52 | 1.04 |  | Práce | Běžná |  |  |  | POL1_
61 | 722172411R00 | Potrubí z PPR, D 20 x 2,8 mm, PN 20, vč.zed.výpom. | m | 59 |  | 0 |  | 0 |  | 0 | 21 | 0 | 0.00046 | 0.03 | 0 | 0 |  | RTS 23/ I | RTS 23/ I | 0.52 | 30.68 |  | Práce | Běžná |  |  |  | POL1_
|  | SV : 19 |  | 19 | [23 empty] | VV | 0
|  | TV : 16 |  | 16 | [23 empty] | VV | 0
|  | CV : 24 |  | 24 | [23 empty] | VV | 0
62 | 722172412R00 | Potrubí z PPR, D 25 x 3,5 mm, PN 20, vč.zed.výpom. | m | 116 |  | 0 |  | 0 |  | 0 | 21 | 0 | 0.00058 | 0.07 | 0 | 0 |  | RTS 23/ I | RTS 23/ I | 0.62 | 71.92 |  | Práce | Běžná |  |  |  | POL1_
|  | SV : 40 |  | 40 | [23 empty] | VV | 0
|  | TV : 32 |  | 32 | [23 empty] | VV | 0
|  | CV : 44 |  | 44 | [23 empty] | VV | 0
63 | 722172433R00 | Potrubí z PPR, D 32 x 5,4 mm, PN 20, vč.zed.výpom. | m | 9 |  | 0 |  | 0 |  | 0 | 21 | 0 | 0.0008 | 0.01 | 0 | 0 |  | RTS 23/ I | RTS 23/ I | 0.68 | 6.12 |  | Práce | Běžná |  |  |  | POL1_
|  | SV : 7 |  | 7 | [23 empty] | VV | 0
|  | TV : 2 |  | 2 | [23 empty] | VV | 0
64 | 722172434R00 | Potrubí z PPR, D 40 x 6,7 mm, PN 20, vč.zed.výpom. | m | 4 |  | 0 |  | 0 |  | 0 | 21 | 0 | 0.00121 | 0 | 0 | 0 |  | RTS 23/ I | RTS 23/ I | 0.75 | 3 |  | Práce | Běžná |  |  |  | POL1_
|  | SV : 2 |  | 2 | [23 empty] | VV | 0
|  | TV : 2 |  | 2 | [23 empty] | VV | 0
65 | 722172435R00 | Potrubí z PPR, D 50 x 8,3 mm, PN 20, vč.zed.výpom. | m | 4 |  | 0 |  | 0 |  | 0 | 21 | 0 | 0.00616 | 0.02 | 0 | 0 |  | RTS 23/ I | RTS 23/ I | 0.93 | 3.72 |  | Práce | Běžná |  |  |  | POL1_
|  | SV : 2 |  | 2 | [23 empty] | VV | 0
|  | TV : 2 |  | 2 | [23 empty] | VV | 0
66 | 722172436R00 | Potrubí z PPR, D 63 x 10,5 mm, PN 20, vč.zed.výpom | m | 96 |  | 0 |  | 0 |  | 0 | 21 | 0 | 0.00701 | 0.67 | 0 | 0 |  | RTS 23/ I | RTS 23/ I | 1 | 96 |  | Práce | Běžná |  |  |  | POL1_
|  | SV : 48 |  | 48 | [23 empty] | VV | 0
|  | TV : 48 |  | 48 | [23 empty] | VV | 0
67 | 722181213RT6 | Izolace návleková tl. stěny 13 mm vnitřní průměr 18 mm | m | 2 |  | 0 |  | 0 |  | 0 | 21 | 0 | 3e-05 | 0 | 0 | 0 |  | RTS 23/ I | RTS 23/ I | 0.14 | 0.28 |  | Práce | Běžná |  |  |  | POL1_
|  | Odkaz na mn. položky pořadí 60 : 2,00000 |  | 2 | [23 empty] | VV | 5
68 | 722181213RT7 | Izolace návleková tl. stěny 13 mm vnitřní průměr 22 mm | m | 19 |  | 0 |  | 0 |  | 0 | 21 | 0 | 4e-05 | 0 | 0 | 0 |  | RTS 23/ I | RTS 23/ I | 0.13 | 2.47 |  | Práce | Běžná |  |  |  | POL1_
|  | SV : 19 |  | 19 | [23 empty] | VV | 0
69 | 722181213RT8 | Izolace návleková tl. stěny 13 mm vnitřní průměr 25 mm | m | 40 |  | 0 |  | 0 |  | 0 | 21 | 0 | 6e-05 | 0 | 0 | 0 |  | RTS 23/ I | RTS 23/ I | 0.13 | 5.2 |  | Práce | Běžná |  |  |  | POL1_
|  | SV : 40 |  | 40 | [23 empty] | VV | 0
70 | 722181213RU1 | Izolace návleková tl. stěny 13 mm vnitřní průměr 32 mm | m | 7 |  | 0 |  | 0 |  | 0 | 21 | 0 | 6e-05 | 0 | 0 | 0 |  | RTS 23/ I | RTS 23/ I | 0.14 | 0.98 |  | Práce | Běžná |  |  |  | POL1_
|  | SV : 7 |  | 7 | [23 empty] | VV | 0
71 | 722181213RV9 | Izolace návleková tl. stěny 13 mm vnitřní průměr 40 mm | m | 2 |  | 0 |  | 0 |  | 0 | 21 | 0 | 0.00011 | 0 | 0 | 0 |  | RTS 23/ I | RTS 23/ I | 0.16 | 0.32 |  | Práce | Běžná |  |  |  | POL1_
|  | SV : 2 |  | 2 | [23 empty] | VV | 0
72 | 722181213RW6 | Izolace návleková tl. stěny 13 mm vnitřní průměr 50 mm | m | 2 |  | 0 |  | 0 |  | 0 | 21 | 0 | 0.00014 | 0 | 0 | 0 |  | RTS 23/ I | RTS 23/ I | 0.17 | 0.34 |  | Práce | Běžná |  |  |  | POL1_
|  | SV : 2 |  | 2 | [23 empty] | VV | 0
73 | 722181213RY3 | Izolace návleková tl. stěny 19 mm vnitřní průměr 63 mm | m | 48 |  | 0 |  | 0 |  | 0 | 21 | 0 | 0.00019 | 0.01 | 0 | 0 |  | RTS 23/ I | RTS 23/ I | 0.2 | 9.6 |  | Práce | Běžná |  |  |  | POL1_
|  | SV : 48 |  | 48 | [23 empty] | VV | 0
74 | 722181215RT7 | Izolace návleková tl. stěny 25 mm vnitřní průměr 22 mm | m | 40 |  | 0 |  | 0 |  | 0 | 21 | 0 | 6e-05 | 0 | 0 | 0 |  | RTS 23/ I | RTS 23/ I | 0.13 | 5.2 |  | Práce | Běžná |  |  |  | POL1_
|  | TV : 16 |  | 16 | [23 empty] | VV | 0
|  | CV : 24 |  | 24 | [23 empty] | VV | 0
75 | 722181215RT8 | Izolace návleková tl. stěny 30 mm vnitřní průměr 25 mm | m | 76 |  | 0 |  | 0 |  | 0 | 21 | 0 | 7e-05 | 0.01 | 0 | 0 |  | RTS 23/ I | RTS 23/ I | 0.13 | 9.88 |  | Práce | Běžná |  |  |  | POL1_
|  | TV : 32 |  | 32 | [23 empty] | VV | 0
|  | CV : 44 |  | 44 | [23 empty] | VV | 0
76 | 722181215RU1 | Izolace návleková tl. stěny 40 mm vnitřní průměr 32 mm | m | 2 |  | 0 |  | 0 |  | 0 | 21 | 0 | 8e-05 | 0 | 0 | 0 |  | RTS 23/ I | RTS 23/ I | 0.14 | 0.28 |  | Práce | Běžná |  |  |  | POL1_
|  | TV : 2 |  | 2 | [23 empty] | VV | 0
77 | 722181215RV9 | Izolace návleková tl. stěny 25 mm vnitřní průměr 40 mm | m | 2 |  | 0 |  | 0 |  | 0 | 21 | 0 | 0.00013 | 0 | 0 | 0 |  | RTS 23/ I | RTS 23/ I | 0.157 | 0.31 |  | Práce | Běžná |  |  |  | POL1_
|  | TV : 2 |  | 2 | [23 empty] | VV | 0
78 | 722181215RW6 | Izolace návleková tl. stěny 30 mm vnitřní průměr 50 mm | m | 2 |  | 0 |  | 0 |  | 0 | 21 | 0 | 0.00019 | 0 | 0 | 0 |  | RTS 23/ I | RTS 23/ I | 0.17 | 0.34 |  | Práce | Běžná |  |  |  | POL1_
|  | TV : 2 |  | 2 | [23 empty] | VV | 0
79 | 722181214RV9 | Izolace návleková tl. stěny 40 mm vnitřní průměr 63 mm | m | 48 |  | 0 |  | 0 |  | 0 | 21 | 0 | 0.00012 | 0.01 | 0 | 0 |  | RTS 23/ I | RTS 23/ I | 0.16 | 7.68 |  | Práce | Běžná |  |  |  | POL1_
|  | TV : 48 |  | 48 | [23 empty] | VV | 0
80 | 722190401R00 | Vyvedení a upevnění výpustek DN 15 | kus | 53 |  | 0 |  | 0 |  | 0 | 21 | 0 | 0 | 0 | 0 | 0 |  | RTS 23/ I | RTS 23/ I | 0.43 | 22.79 |  | Práce | Běžná |  |  |  | POL1_
81 | 722191112R00 | Hadice flexibilní k baterii,DN 15 x M10,délka 0,5m | soubor | 14 |  | 0 |  | 0 |  | 0 | 21 | 0 | 0 | 0 | 0 | 0 |  | RTS 23/ I | RTS 23/ I | 0.11 | 1.54 |  | Práce | Běžná |  |  |  | POL1_
82 | 722220111R00 | Nástěnka K 247, pro výtokový ventil G 1/2 | kus | 25 |  | 0 |  | 0 |  | 0 | 21 | 0 | 0.00063 | 0.02 | 0 | 0 |  | RTS 23/ I | RTS 23/ I | 0.27 | 6.75 |  | Práce | Běžná |  |  |  | POL1_
83 | 722220121R00 | Nástěnka K 247, pro baterii G 1/2 | pár | 12 |  | 0 |  | 0 |  | 0 | 21 | 0 | 0.00148 | 0.02 | 0 | 0 |  | RTS 23/ I | RTS 23/ I | 0.54 | 6.48 |  | Práce | Běžná |  |  |  | POL1_
84 | 722235233R00 | Kohout vod.kul. DN 15 | kus | 8 |  | 0 |  | 0 |  | 0 | 21 | 0 | 0.00018 | 0 | 0 | 0 |  | RTS 23/ I | RTS 23/ I | 0.17 | 1.36 |  | Práce | Běžná |  |  |  | POL1_
85 | 722235234R00 | Kohout vod.kul. DN 20 | kus | 1 |  | 0 |  | 0 |  | 0 | 21 | 0 | 0.00029 | 0 | 0 | 0 |  | RTS 23/ I | RTS 23/ I | 0.21 | 0.21 |  | Práce | Běžná |  |  |  | POL1_
86 | 722235125R00 | Kohout vod.kul. DN 40 | kus | 2 |  | 0 |  | 0 |  | 0 | 21 | 0 | 0.00136 | 0 | 0 | 0 |  | RTS 23/ I | RTS 23/ I | 0.35 | 0.7 |  | Práce | Běžná |  |  |  | POL1_
87 | 722236145R00 | Kohout vod.kulový s vypouš. DN 40 | kus | 2 |  | 0 |  | 0 |  | 0 | 21 | 0 | 0.00128 | 0 | 0 | 0 |  | RTS 23/ I | RTS 23/ I | 0.35 | 0.7 |  | Práce | Běžná |  |  |  | POL1_
88 | 722280106R00 | Tlaková zkouška vodovodního potrubí DN 32 | m | 194 |  | 0 |  | 0 |  | 0 | 21 | 0 | 0 | 0 | 0 | 0 |  | RTS 23/ I | RTS 23/ I | 0.03 | 5.82 |  | Práce | Běžná |  |  |  | POL1_
|  | Odkaz na mn. položky pořadí 65 : 4,00000 |  | 4 | [23 empty] | VV | 5
|  | Odkaz na mn. položky pořadí 64 : 4,00000 |  | 4 | [23 empty] | VV | 5
|  | Odkaz na mn. položky pořadí 63 : 9,00000 |  | 9 | [23 empty] | VV | 5
|  | Odkaz na mn. položky pořadí 62 : 116,00000 |  | 116 | [23 empty] | VV | 5
|  | Odkaz na mn. položky pořadí 61 : 59,00000 |  | 59 | [23 empty] | VV | 5
|  | Odkaz na mn. položky pořadí 60 : 2,00000 |  | 2 | [23 empty] | VV | 5
89 | 722280108R00 | Tlaková zkouška vodovodního potrubí DN 50 | m | 96 |  | 0 |  | 0 |  | 0 | 21 | 0 | 0 | 0 | 0 | 0 |  | RTS 23/ I | RTS 23/ I | 0.04 | 3.84 |  | Práce | Běžná |  |  |  | POL1_
|  | Odkaz na mn. položky pořadí 66 : 96,00000 |  | 96 | [23 empty] | VV | 5
90 | I2 | Prověření funkčnosti stávajících armatur cirkulační a pojist. sestava, uzavírací armatury apod. | soubor | 1 |  | 0 |  | 0 |  | 0 | 21 | 0 | 0 | 0 | 0 | 0 |  | Vlastní | Indiv | 0.2 | 0.2 |  | R-položka | Běžná |  |  |  | POL12_0
91 | I3 | Napojení na stávající rozvod v kotelně plast. potrubí DN40 | soubor | 1 |  | 0 |  | 0 |  | 0 | 21 | 0 | 0 | 0 | 0 | 0 |  | Vlastní | Indiv | 0.2 | 0.2 |  | R-položka | Běžná |  |  |  | POL12_0
92 | 998722101R00 | Přesun hmot pro vnitřní vodovod, výšky do 6 m | t | 0.87998 |  | 0 |  | 0 |  | 0 | 21 | 0 | 0 | 0 | 0 | 0 |  | RTS 23/ I | RTS 23/ I | 1.327 | 1.17 |  | Přesun hmot | Běžná |  |  |  | POL7_
Díl: | 725 | Zařizovací předměty |  |  |  | 0 |  | 0 |  | 0 |  | 0 |  | 0.3 |  | 0.27 |  |  |  |  | 70.51 | [6 empty] | DIL
93 | 725110811R00 | Demontáž klozetů splachovacích | soubor | 5 |  | 0 |  | 0 |  | 0 | 21 | 0 | 0 | 0 | 0.01933 | 0.1 |  | RTS 23/ I | RTS 23/ I | 0.59 | 2.95 |  | Práce | Běžná |  |  |  | POL1_
94 | 725210821R00 | Demontáž umyvadel bez výtokových armatur | soubor | 8 |  | 0 |  | 0 |  | 0 | 21 | 0 | 0 | 0 | 0.01946 | 0.16 |  | RTS 23/ I | RTS 23/ I | 0.38 | 3.04 |  | Práce | Běžná |  |  |  | POL1_
95 | 725810811R00 | Demontáž ventilu výtokového nástěnného | kus | 3 |  | 0 |  | 0 |  | 0 | 21 | 0 | 0 | 0 | 0.00049 | 0 |  | RTS 23/ I | RTS 23/ I | 0.11 | 0.33 |  | Práce | Běžná |  |  |  | POL1_
96 | 725820801R00 | Demontáž baterie nástěnné do G 3/4 | soubor | 8 |  | 0 |  | 0 |  | 0 | 21 | 0 | 0 | 0 | 0.00156 | 0.01 |  | RTS 23/ I | RTS 23/ I | 0.22 | 1.76 |  | Práce | Běžná |  |  |  | POL1_
97 | 725840860R00 | Demontáž ramene sprchy | kus | 7 |  | 0 |  | 0 |  | 0 | 21 | 0 | 0 | 0 | 0.00052 | 0 |  | RTS 23/ I | RTS 23/ I | 0.02 | 0.14 |  | Práce | Běžná |  |  |  | POL1_
98 | 725291114R00 | Madlo rovné nerez dl. 600 mm vč.montáže | ks | 2 |  | 0 |  | 0 |  | 0 | 21 | 0 | 0.0013 | 0 | 0 | 0 |  | RTS 23/ I | RTS 23/ I | 0.33 | 0.66 |  | Práce | Běžná |  |  |  | POL1_
99 | 725291123R00 | Madlo rovné nerez dl. 500 mm vč.montáže | ks | 2 |  | 0 |  | 0 |  | 0 | 21 | 0 | 0.0013 | 0 | 0 | 0 |  | RTS 23/ I | RTS 23/ I | 0.33 | 0.66 |  | Práce | Běžná |  |  |  | POL1_
100 | 725291142R00 | Madlo pevné nerez dl. 900 mm vč.montáže | ks | 1 |  | 0 |  | 0 |  | 0 | 21 | 0 | 0.002 | 0 | 0 | 0 |  | RTS 23/ I | RTS 23/ I | 0.38 | 0.38 |  | Práce | Běžná |  |  |  | POL1_
101 | 725291146R00 | Madlo sklopné nerez dl. 850 mm vč.montáže | ks | 2 |  | 0 |  | 0 |  | 0 | 21 | 0 | 0.0022 | 0 | 0 | 0 |  | RTS 23/ I | RTS 23/ I | 0.38 | 0.76 |  | Práce | Běžná |  |  |  | POL1_
102 | 725249102R00 | Sedátko sprchové nerez sklopné vč.montáže | ks | 1 |  | 0 |  | 0 |  | 0 | 21 | 0 | 0.00062 | 0 | 0 | 0 |  | RTS 23/ I | Indiv | 2.6 | 2.6 |  | R-položka | Běžná |  |  |  | POL12_0
103 | 725291146R01 | Háček na oděv nerezový vč.montáže | ks | 1 |  | 0 |  | 0 |  | 0 | 21 | 0 | 0 | 0 | 0 | 0 |  | Vlastní | Indiv | 0 | 0 |  | Práce | Běžná |  |  |  | POL1_
104 | 725291146R02 | Sklopné zrcadlo s ovládací nerez. pákou vč.montáže | ks | 1 |  | 0 |  | 0 |  | 0 | 21 | 0 | 0 | 0 | 0 | 0 |  | Vlastní | Indiv | 0 | 0 |  | Práce | Běžná |  |  |  | POL1_
105 | 725014161R00 | Klozet závěsný včetně sedátka | soubor | 2 |  | 0 |  | 0 |  | 0 | 21 | 0 | 0.01889 | 0.04 | 0 | 0 |  | RTS 23/ I | RTS 23/ I | 0.97 | 1.94 |  | Práce | Běžná |  |  |  | POL1_
106 | 725014163R00 | Klozet závěsný imobil 70 cm včetně sedátka a tlačítka | soubor | 1 |  | 0 |  | 0 |  | 0 | 21 | 0 | 0.01989 | 0.02 | 0 | 0 |  | RTS 23/ I | Indiv | 0.97 | 0.97 |  | Práce | Běžná |  |  |  | POL1_
107 | 551070104R | Ovládací tlačítko vč. montáže pro předstěnové instalační systémy | kus | 2 |  | 0 |  | 0 |  | 0 | 21 | 0 | 0.00037 | 0 | 0 | 0 | SPCM | RTS 23/ I | RTS 23/ I | 0 | 0 |  | Specifikace | Běžná |  |  |  | POL3_
108 | 725017162R00 | Umyvadlo na šrouby 65 x 45 cm | soubor | 6 |  | 0 |  | 0 |  | 0 | 21 | 0 | 0.01401 | 0.08 | 0 | 0 |  | RTS 23/ I | RTS 23/ I | 1.19 | 7.14 |  | Práce | Běžná |  |  |  | POL1_
109 | 725823111RT2 | Baterie umyvadlová stoján. ruční, bez otvír.odpadu | kus | 6 |  | 0 |  | 0 |  | 0 | 21 | 0 | 0.0017 | 0.01 | 0 | 0 |  | RTS 23/ I | RTS 23/ I | 0.45 | 2.7 |  | Práce | Běžná |  |  |  | POL1_
110 | 725860107R00 | Uzávěrka zápachová umyvadlová D 40 | kus | 6 |  | 0 |  | 0 |  | 0 | 21 | 0 | 0.00041 | 0 | 0 | 0 |  | RTS 23/ I | RTS 23/ I | 0.25 | 1.5 |  | Práce | Běžná |  |  |  | POL1_
111 | 725017125R00 | Umyvadlo na šrouby imobil 64 x 55 cm | soubor | 1 |  | 0 |  | 0 |  | 0 | 21 | 0 | 0.01901 | 0.02 | 0 | 0 |  | RTS 23/ I | RTS 23/ I | 1.19 | 1.19 |  | Práce | Běžná |  |  |  | POL1_
112 | 725823121RT2 | Baterie umyvadlová stoján. ruční, bez. otvír.odpadu s prodl.raménkem imobil | kus | 1 |  | 0 |  | 0 |  | 0 | 21 | 0 | 0.002 | 0 | 0 | 0 |  | RTS 23/ I | RTS 23/ I | 0.49 | 0.49 |  | Práce | Běžná |  |  |  | POL1_
113 | I4 | Uzávěrka zápachová umyvadlová D 40 (snížená) | kus | 1 |  | 0 |  | 0 |  | 0 | 21 | 0 | 0.00041 | 0 | 0 | 0 |  | Vlastní | Kalkul | 0.25 | 0.25 |  | Práce | Běžná |  |  |  | POL1_
114 | 725016111R00 | Pisoár bílý závěsný vč.instalační a osazovací sady | soubor | 4 |  | 0 |  | 0 |  | 0 | 21 | 0 | 0.01535 | 0.06 | 0 | 0 |  | RTS 23/ I | RTS 23/ I | 0.76 | 3.04 |  | Práce | Běžná |  |  |  | POL1_
115 | I5 | Pisoárový tlakový splachovač vč. montáže | kus | 4 |  | 0 |  | 0 |  | 0 | 21 | 0 | 0.00044 | 0 | 0 | 0 |  | Vlastní | Indiv | 0 | 0 |  | Specifikace | Běžná |  |  |  | POL3_
116 | 725860168R00 | Zápachová uzávěrka pro pisoáry, D 40, 50 mm | kus | 4 |  | 0 |  | 0 |  | 0 | 21 | 0 | 0.00018 | 0 | 0 | 0 |  | RTS 23/ I | RTS 23/ I | 0.25 | 1 |  | Práce | Běžná |  |  |  | POL1_
117 | 725019103R00 | Výlevka závěsná s plastovou mřížkou | soubor | 1 |  | 0 |  | 0 |  | 0 | 21 | 0 | 0.0109 | 0.01 | 0 | 0 |  | RTS 23/ I | RTS 23/ I | 1.25 | 1.25 |  | Práce | Běžná |  |  |  | POL1_
118 | 551070102R | Ovládací tlačítko dual flush pro předstěnové instalační systémy vč. montáže | kus | 1 |  | 0 |  | 0 |  | 0 | 21 | 0 | 0.0004 | 0 | 0 | 0 | SPCM | RTS 23/ I | RTS 23/ I | 0 | 0 |  | Specifikace | Běžná |  |  |  | POL3_
119 | 725825114RT1 | Baterie výlevková nástěnná ruční | kus | 1 |  | 0 |  | 0 |  | 0 | 21 | 0 | 0.00172 | 0 | 0 | 0 |  | RTS 23/ I | RTS 23/ I | 0.48 | 0.48 |  | Práce | Běžná |  |  |  | POL1_
120 | 725860182RT1 | Sifon pračkový kombinovaný, D 40/50 mm podomítková uzávěrka s přípojem vody 1/2" | kus | 3 |  | 0 |  | 0 |  | 0 | 21 | 0 | 0.00073 | 0 | 0 | 0 |  | RTS 23/ I | RTS 23/ I | 0.246 | 0.74 |  | Práce | Běžná |  |  |  | POL1_
121 | 28698305R | Podlahový žlab l = 800 mm s okrajem pro perforovaný rošt včetně vyjímatelné záp.uz. | kus | 11 |  | 0 |  | 0 |  | 0 | 21 | 0 | 0.00236 | 0.03 | 0 | 0 | SPCM | RTS 23/ I | RTS 23/ I | 0 | 0 |  | Specifikace | Běžná |  |  |  | POL3_
122 | 552318803R | Rošt pro liniový podlahový žlab l=800 mm nerez mat | kus | 11 |  | 0 |  | 0 |  | 0 | 21 | 0 | 0.00065 | 0.01 | 0 | 0 | SPCM | RTS 23/ I | RTS 23/ I | 0 | 0 |  | Specifikace | Běžná |  |  |  | POL3_
123 | I6 | Sprchová hlavice antivandal s nastavením úhlu toku, vč. montáže | ks | 10 |  | 0 |  | 0 |  | 0 | 21 | 0 | 0 | 0 | 0 | 0 |  | Vlastní | Indiv | 0 | 0 |  | Práce | Běžná |  |  |  | POL1_
124 | I7 | Samouzavírací sprchový ventil podomítkový, vč. montáže | ks | 10 |  | 0 |  | 0 |  | 0 | 21 | 0 | 0 | 0 | 0 | 0 |  | Vlastní | Indiv | 0 | 0 |  | Práce | Běžná |  |  |  | POL1_
125 | 725249102R00 | Montáž sprchových žlabů | soubor | 11 |  | 0 |  | 0 |  | 0 | 21 | 0 | 0.00062 | 0.01 | 0 | 0 |  | RTS 23/ I | RTS 23/ I | 2.6 | 28.6 |  | R-položka | Běžná |  |  |  | POL12_0
126 | 725845811RT1 | Baterie termost.sprchová nástěnná, hlavová sprcha vč. příslušenství (imobil) | soubor | 1 |  | 0 |  | 0 |  | 0 | 21 | 0 | 0.00332 | 0 | 0 | 0 |  | RTS 23/ I | RTS 23/ I | 0.59 | 0.59 |  | Práce | Běžná |  |  |  | POL1_
127 | 725814101R00 | Ventil rohový s filtrem DN 15 x DN 10 | soubor | 22 |  | 0 |  | 0 |  | 0 | 21 | 0 | 0.00024 | 0.01 | 0 | 0 |  | RTS 23/ I | RTS 23/ I | 0.12 | 2.64 |  | Práce | Běžná |  |  |  | POL1_
128 | 725980122R00 | Dvířka z plastu, 200 x 300 mm, vč. montáže | kus | 6 |  | 0 |  | 0 |  | 0 | 21 | 0 | 0.0007 | 0 | 0 | 0 |  | RTS 23/ I | Indiv | 0.37 | 2.22 |  | R-položka | Běžná |  |  |  | POL12_0
129 | 998725101R00 | Přesun hmot pro zařizovací předměty, výšky do 6 m | t | 0.32059 |  | 0 |  | 0 |  | 0 | 21 | 0 | 0 | 0 | 0 | 0 |  | RTS 23/ I | RTS 23/ I | 1.517 | 0.49 |  | Přesun hmot | Běžná |  |  |  | POL7_
Díl: | 726 | Instalační prefabrikáty |  |  |  | 0 |  | 0 |  | 0 |  | 0 |  | 0.04 |  | 0 |  |  |  |  | 6.81 | [6 empty] | DIL
130 | 726211121R00 | Podomítkový WC modul k zazdění | soubor | 3 |  | 0 |  | 0 |  | 0 | 21 | 0 | 0.009 | 0.03 | 0 | 0 |  | RTS 23/ I | RTS 23/ I | 1.77 | 5.31 |  | Práce | Běžná |  |  |  | POL1_
131 | 726211367R00 | Podomítkový výlevkový modul k zazdění | soubor | 1 |  | 0 |  | 0 |  | 0 | 21 | 0 | 0.012 | 0.01 | 0 | 0 |  | RTS 23/ I | RTS 23/ I | 1.5 | 1.5 |  | Práce | Běžná |  |  |  | POL1_
Díl: | 767 | Konstrukce zámečnické |  |  |  | 0 |  | 0 |  | 0 |  | 0 |  | 0.05 |  | 0 |  |  |  |  | 35.19 | [6 empty] | DIL
132 | 767885006R00 | Žlab podpůrný pro vodovodní potrubí | m | 159 |  | 0 |  | 0 |  | 0 | 21 | 0 | 0 | 0 | 0 | 0 |  | RTS 23/ I | RTS 23/ I | 0.01 | 1.59 |  | Práce | Běžná |  |  |  | POL1_
133 | 767883111R00 | Objímka jednošroubová, kombivrut + hmoždinka vodovodní potrubí | ks | 160 |  | 0 |  | 0 |  | 0 | 21 | 0 | 0.00033 | 0.05 | 0 | 0 |  | RTS 23/ I | RTS 23/ I | 0.21 | 33.6 |  | Práce | Běžná |  |  |  | POL1_
Díl: | M21 | Elektromontáže |  |  |  | 0 |  | 0 |  | 0 |  | 0 |  | 0 |  | 0 |  |  |  |  | 0.8 | [6 empty] | DIL
134 | 210140521R00 | Sada pro nouzovou signalizaci | soubor | 2 |  | 0 |  | 0 |  | 0 | 21 | 0 | 0 | 0 | 0 | 0 |  | RTS 23/ I | Indiv | 0.4 | 0.8 |  | Práce | Běžná |  |  |  | POL1_
Díl: | D96 | Přesuny suti a vybouraných hmot |  |  |  | 0 |  | 0 |  | 0 |  | 0 |  | 0 |  | 0 |  |  |  |  | 7.47 | [6 empty] | DIL
135 | 979011111R00 | Svislá doprava suti a vybour. hmot za 2.NP a 1.PP | t | 2.4979 |  | 0 |  | 0 |  | 0 | 21 | 0 | 0 | 0 | 0 | 0 |  | RTS 23/ I | RTS 23/ I | 0.933 | 2.33 |  | Přesun suti | Běžná |  |  |  | POL8_
136 | 979081111R00 | Odvoz suti a vybour. hmot na skládku do 1 km | t | 2.4979 |  | 0 |  | 0 |  | 0 | 21 | 0 | 0 | 0 | 0 | 0 |  | RTS 23/ I | RTS 23/ I | 0.49 | 1.22 |  | Přesun suti | Běžná |  |  |  | POL8_
137 | 979081121R00 | Příplatek k odvozu za každý další 1 km | t | 47.4602 |  | 0 |  | 0 |  | 0 | 21 | 0 | 0 | 0 | 0 | 0 |  | RTS 23/ I | RTS 23/ I | 0 | 0 |  | Přesun suti | Běžná |  |  |  | POL8_
138 | 979990107R00 | Poplatek za uložení suti - směs betonu, cihel, dřeva, skupina odpadu 170904 | t | 2.4979 |  | 0 |  | 0 |  | 0 | 21 | 0 | 0 | 0 | 0 | 0 |  | RTS 23/ I | RTS 23/ I | 0 | 0 |  | Přesun suti | Běžná |  |  |  | POL8_
139 | 979082111R00 | Vnitrostaveništní doprava suti do 10 m | t | 2.4979 |  | 0 |  | 0 |  | 0 | 21 | 0 | 0 | 0 | 0 | 0 |  | RTS 23/ I | RTS 23/ I | 0.942 | 2.35 |  | Přesun suti | Běžná |  |  |  | POL8_
140 | 979082121R00 | Příplatek k vnitrost. dopravě suti za dalších 5 m | t | 14.9874 |  | 0 |  | 0 |  | 0 | 21 | 0 | 0 | 0 | 0 | 0 |  | RTS 23/ I | RTS 23/ I | 0.105 | 1.57 |  | Přesun suti | Běžná |  |  |  | POL8_
[26 empty] | 15 | 21 | DPH
| Celkem |  |  |  |  | 0 | [19 empty] | 0 | 0 | SUM
Poznámky uchazeče k zadání
POPUZIV
END
Note on S6: Jedná se o informaci, zda se jedná o položku, která je do rozpočtu zadána z cenové soustavy RTS, nebo vlastní.
Note on T6: Jedná se o název CÚ, která je zadána u položky rozpočtu