## Učebna
Učebna chemie
Poř. |  | popis prací | Množství | jedn. | Ceny bez DPH | Cena celkem bez DPH | Cena Celkem s DPH
1 | Učitelské pracoviště š370 xh70x v90 | Demonstrační učitelský stůl s rozměry š150xh70xv90cm z jackelové konstrukce 40x20mm s komaxitovou úpravou. Krytování boků stolu a rozvodů médií z laminované dřevotřísky tl. 18mm s olepenými hranami ABS 0,5mm technologií PUR, desky vloženy do uzavřené kovové konstrukce, chráněny ze všech čtyř stran. Pracovní deska s pracovní deskou kompakt rezistant tl. 12mm, hrana ve tvaru bombátka. Médiový prostor do učitelského stolu s výklopnou a zásuvnou uzamykatelnou klapačkou rezistant, Korpus z laminované dřevotřísky tl. 18mm, ložiskový výsuv pro zásuvnou část pracovní desky, uzamykatelnou, ohraněno hranou ABS 2,0mm technologií PUR. Demonstrační učitelský stůl s rozměry š170xh70xv90cm z jackelové konstrukce 40x20mm s komaxitovou úpravou. Krytování rozvodů médií z laminované dřevotřísky tl. 18mm s olepenými hranami ABS 0,5mm technologií PUR. Skříňka do učitelského stolu pro školní zdroj. Korpus a zásuvka z laminované dřevotřísky tl.18mm, olepené 0,5mm ABS hranou technologií PUR, s uzamykatelnou zásuvkou pro školní zdroj s plynulou regulací 0-24V a ve spodní části s prostorem na pomůcky s uzamykatelnými dvířky. Čelo zásuvky a dvířka olepeny 2mm ABS hranou technologií PUR. Sokl se stavitelnými nožičkami. 5x Skříňka do učitelského stolu se zásuvkou a dvířky. Korpus z laminované dřevotřísky tl. 18mm olepený 0,5mm ABS hranou technologií PUR, s uzamykatelnou zásuvkou na plnovýsuvech a s prostorem na pomůcky s uzamykatelnými dvířky. Dvířka a čelo zásuvky olepené 2mm ABS hranou technologií PUR. Sokl se stavitelnými nožičkami. Školní zdroj s plynulou regulací napětí 0-24V stejnosměrného a střídavého proudu včetně ovládání zásuvek žáků. Plynulá regulace napětí 0-24V pro střídavý a stejnosměrný proud s ukazatelem nastaveného napětí a odebíraného proudu. Samostatně zapínaný okruh pro učitelské pracoviště a samostatně zapínaný okruh pro žákovské pracoviště. Výstup chráněn jištěním. Ovládání zásuvek žáků. Tento zdroj umožňuje plynule nastavit jakékoliv napětí v rozsahu 0-24V. Elektropanel pro učitele - 1xSS, 1xST, 2x230. Elektropanel obsahuje 2 zásuvky 230V s klapkou, 1 pár zdířek stejnosměrného proudu a 1 pár zdířek střídavého proudu 0-24V. Plynový dvoukohout z chromu, obsahuje dvě pozice na napojení kahanu. Plynový kahan pro ZP malý 1300W, s hadičkou. Malý plynový kahan určený pro ZP s hadičkou. Položka obsahuje práci spojenou s napojením kahanu na vývod plynu v pracovišti a seřízením. Délka hadice je 1,15m. Příkon 0,130m3/h, jmenovitý Mycí učitelské pracoviště pro umístění dřezu a pákové baterie, kompakt rezistant, spodní osazení dřezu Demonstrační mycí stůl s rozměry š500xh700xv900mm z jackelové konstrukce 40x20mm s komaxitovou úpravou. Krytování rozvodů médií z laminované dřevotřísky tl. 18mm, s olepenými hranami ABS 0,5mm technologií PUR s uzamykatelnými dvířky, desky vloženy do kovových konstrukcí chráněny ze všech čtyř stran. Pracovní deska s přípravou pro spodní usazení dřezu a horní osazení baterie a ramínka. Pracovní deska kompakt rezistant tl. 12mm Baterie páková stojánková vysoké ramínko, Výtoková armatura nerez vysoká s nátrubkem Armatura s neotočným ramenem s jedním kohoutem a nátrubkem průměr 8mm na studenou vodu, vhodný k nasazení hadičky a vývěvy. Armatura z nerez oceli s komaxitovou úpravou. | 1 | ks |  | 0 | 0
2 | Žákovské stoly pro čtyři žáky š300xh60xv76 | 2x Žákovské pracoviště, média pod pracovní deskou, dvojmístné, čelo 1/2 Laboratorní žákovský stůl s rozměry š125xh60xv76cm z jackelové konstrukce 40x20mm s komaxitovou úpravou. Záda stolu do 1/2 výšky, krytování rozvodů médií z laminované dřevotřísky tl. 18mm, s olepenými hranami ABS 0,5mm technologií PUR, záda vložená do uzavřené kovové konstrukce chráněná ze všech čtyř stran kovem. Pracovní deska s uzamykatelným výklopem s prostorem pro média kompakt rezistant tl. 12mm, hrany ve tvaru bombátka. 1x Žákovský pracovní mycí stůl s rozměry š50xh60xv76cm z jackelové konstrukce 40x20mm s komaxitovou úpravou. Krytování rozvodů médií z laminované dřevotřísky tl. 18mm s olepenými hranami ABS 0,5mm technologií PUR s uzamykatelnými dvířky. Desky a dvířka chráněny ze všech čtyř stran uzavřenou kovovou kovstrukcí. Pracovní deska kompakt rezistant s přípravou pro spodní osazení dřezu a horním osazením pákové baterii. Pracovní deska kompakt rezistant tl. 12mm, hrany ve tvary bombátka. 2x Plynový kahan pro ZP malý 1300W, s hadičkou,2x Plynový jednokohout z chromu, obsahuje jednu pozici na napojení kahanu. V ceně je zahrnuta montáž. 2x Elektropanel obsahuje 2 zásuvky 230V s klapkou, 2 páry zdířek stejnosměrného proudu a 2 páry zdířek střídavého proudu 0-24V. 2x Baterie páková stojánková 2x Dřez keramický bílý 45x47cm Příslušenství pro studenou vodu Zapojení všech médií, montáž, doprava a vynošení | 5 | ks |  | 0 | 0
3 | Žákovské stoly pro dva žáky š175xh60xv76 | Laboratorní žákovský stůl s rozměry š125xh60xv76cm z jackelové konstrukce 40x20mm s komaxitovou úpravou. Záda stolu do 1/2 výšky, krytování rozvodů médií z laminované dřevotřísky tl. 18mm, s olepenými hranami ABS 0,5mm technologií PUR, záda vložená do uzavřené kovové konstrukce chráněná ze všech čtyř stran kovem. Pracovní deska s uzamykatelným výklopem s prostorem pro média kompakt rezistant tl. 12mm, hrany ve tvaru bombátka. Žákovský pracovní mycí stůl s rozměry š50xh60xv76cm z jackelové konstrukce 40x20mm s komaxitovou úpravou. Krytování rozvodů médií z laminované dřevotřísky tl. 18mm s olepenými hranami ABS 0,5mm technologií PUR s uzamykatelnými dvířky. Desky a dvířka chráněny ze všech čtyř stran uzavřenou kovovou kovstrukcí. Pracovní deska kompakt rezistant s přípravou pro spodní osazení dřezu a horním osazením pákové baterii. Pracovní deska kompakt rezistant tl. 12mm, hrany ve tvary bombátka. 1x Plynový kahan pro ZP malý 1300W, s hadičkou, Plynový jednokohout z chromu, obsahuje jednu pozici na napojení kahanu. V ceně je zahrnuta montáž. Elektropanel obsahuje 2 zásuvky 230V s klapkou, 2 páry zdířek stejnosměrného proudu a 2 páry zdířek střídavého proudu 0-24V. Baterie páková stojánková Dřez keramický bílý 45x47cm Příslušenství pro studenou vodu Zapojení všech médií, montáž, doprava a vynošení | 5 | ks |  | 0 | 0
4 | Židle učitel | Židle otočná s plastovým šálovým sedákem a polstrem na sedáku, výškově stavitelná, s kluzáky, ergonomické sezení Pohodlné ergonomické sezení na tvarovaném šálovém sedáku, omyvatelná, sedací část s polstrem, výškově stavitelné pístem, otočná, na kluzácích, umožňuje sedět oboustranně, vyrobený z recyklovatelných plastů. Plastový šálový sedák se vzduchovým polštářem. Volba barvy plastového sedáku ze čtyř barevných variant. | 1 | ks |  | 0 | 0
5 | Židle žáci | Židle s plastovým šálovým sedákem, na kovové podnoži, s kluzáky, ergonomické 30 ks pružné sezení Židle žákovská s plastovým ergonomickým šálovým sedákem a pružnou konstrukcí. Ergonomicky tvarovaný sedák i opěrák (se vzduchovým polštářem), hygienický a snadno omyvatelný , šetrný k životnímu prostředí – vyrobený z recyklovatelných plastů , židle jsou dokonale stohovatelné, moderní barevnost: 10 barev konstrukce, 6 barev sedáku, 6 volitelných velikostí ( výška sedáku ): 30, 34, 38, 42, 46, 50 cm. Podnoží je z 1 ks ohýbané ocelové trubky (s vevařenou příčkou) průměru min 22 mm, síla stěny min. 2,5 mm, povrch ošetřen práškovým lakem RAL 9006. Kluzáky v barvě konstrukce podnoží. Židle musí být snadno omyvatelná bez horní perforace. Stohování min. 5 ks na sebe | 30 | ks |  | 0 | 0
6 | Digestoř | Školní digestoř oboustranná, kompakt rezistant 120x70 1 ks Rozměry š120xh70xv245cm, s pracovní deskou kompakt rezistant tl. 12mm s hranou ve tvaru bombátka ve výšce 90cm. Konstrukce kovová jackel s komaxitovou úpravou, v přední části kovový panel pro osazení ovládacích prvků, pracovní prostor z nehořlavého materiálu. Z přední části plynulevertikálně výsuvné bezpečnostní sklo v kovovém rámečku, boky a záda prosklené s bezpečnostním sklem. Pod pracovní deskou skříňka s uzamykatelnými dvířky z laminované dřevotřísky tl. 18mm s olepenými hranami ABS 0,5mm technologií PUR, dvířka i boky vloženy do uzavřené kovové konstrukce z jeklu min. 40x20mm opatřený komaxitem. Nad nehořlavým pracovním prostorem krytování technologie digestoře z laminované dřevotřísky tl. 18mm s olepenými hranami ABS 0,5mm technologií PUR vložené do uzavřené kovové konstrukce z jeklu opatřené komaxitem, v přední části technologická dvířka. Digestoř neobsahuje (volitelné příslušenství) ventintilační jednotku, filtrační kazety, osvětlení, mediové prvky. Příslušenství k osazení do digestoře - osvětlení, zásuvka a vypínač Položka obsahuje bezpečnostní zářivkové svítidlo do digestoře, vypínač a ventilátoru, včetně montáže. | 1 | ks |  | 0 | 0
7 | Podlahářské práce | Stržení stávající podlahové krytiny - 1 vrstva Stěrka na betonovou plochu pod podlahovou krytinu Podlahová krytina tl. 2 mm - Homogenní vinyl - super PVC podlaha v roli pro komerční užití a s ochranou Silver Knight iGuard - Šíře 2 m Podlahová lišta soklová včetně nalepení Práce a pomocný materiál na položení krytiny | 1 | ks |  | 0 | 0
8 | Rozvody elektroinstalace | Přívod 230V pro žákovská pracoviště Drážkování pro elektroinstalaci v betonové podlaze Přívod bezpečného napětí 0-24V pro žákovská pracoviště Přívod pro zdroj 24V do učitelského pracoviště z rozvaděče na čelní stěně v učebně Přívod pod elektropanel pro učitele 230V Zapojení podružného rozvaděče v učebně na přívod Přívod 230 V z rozvaděče na chodbě do jistícího rozvaděče na čelní stěně v učebně Přívod pro digestoř 230V Napojení přívodu 230V ve stávajícím rozvaděči na chodbě Průraz stěnou pro přívod elektroinstalace Přívod ovládacího panelu pro zásuvky 230V žákovských stolů Revize elektroinstalace | 1 | ks |  | 0 | 0
9 | Rozvody plynu | Připojení na stávající stav, pospojení plynového potrubí s přípojnicí PE v rozvaděči Rozvod plynu v betonové podlaze Drážkování pro plyn v betonové podlaze Revize plynu | 1 | ks |  | 0 | 0
10 | Rozvody vody | Rozvod a zapojení studené vody žákovských pracovišť Přívod studené vody do učitelského pracoviště Připojení na stávající stav voda Přívod teplé vody do učitelského pracoviště | 1 | ks |  | 0 | 0
11 | Rozvody odpadu | Připojení na stávající stav kanalizace, Přívod kanalizace do učitelského stolu, Přívod kanalizace žákovských pracovišť | 1 | ks |  | 0 | 0
12 | Rozvody vzduchotechniky | Ventilátor pro odvod zplodin do školní digestoře Odvod zplodin z digestoře ven z budovy připraveným otvorem včetně příslušenství | 1 | ks |  | 0 | 0
13 | Dopravní a montážní náklady | Doprava materiálu a zboží | 1 | ks |  | 0 | 0
14 | Demontáž a likvidace | Nakládka, odvoz a likvidace odpadu a vybouraných hmot, Demontáž stávajícího nábytku učebny, Demontáž stávajících rozvodů | 1 | ks |  | 0 | 0
|  | CELKEM BEZ DPH |  |  |  |  | 0
|  | DPH 21% |  |  |  |  | 0
|  | CELKEM S DPH |  |  |  |  | 0