## List1
Obnova serverů, licence MS Windows Server 2022, licence VMware
Minimální specifikace parametrů jednotlivých komponent.
a | Servery
č. | parametr / požadavek na funkcionalitu | technická specifikace (minimální požadavky zadavatele) | nabídka uchazeče (technická specifikace) | ks | jednotková cena Kč s DPH/ks | cena celkem v Kč s DPH | hodnocení
1 | Provedení a vnitřní uspořádání | velikost max. 2U pro rack 19", pro přístup ke všem komponentám serveru není nutné nářadí |  | 2 |  | 0
2 | CPU | celkem na všechny procesory 16 jader, frekvence jednoho procesoru min. 3,4 GHz v turbo režimu, celkový požadovaný výkon CPU min. 36000 dle cpubenchmark.net, max 2 procesory, rok uvedení na trh rok minimálně 2022 |  |  |  |  | 40% větší lepší
3 | RAM | min. 1024 GB DDR5, 4800 MHz, rozšiřitelnost min do 1,5TB, osazení musí být "balanced" |  |  |  |  | 40% větší lepší
4 | TDP | celková hodnota za všechny procesory |  |  |  |  | 20% nižší lepší
5 | Diskový subsystém | server musí podporovat minimálně 4 x 2,5 palcových disků standardu SAS nebo standardu SATA, požadujeme server s hot-plug disky: 2 x 240 GB 2,5´ SSD zapojené v RAID-1
6 | PCIe slot | 1x neobsazený PCIe slot
7 | Optická mechanika | není nutné
8 | Síťové rozhraní 1 | 4x 10Gbit SFP+ ethernet síťová karta s podporou iSCSI Offload IPv4, IPv6 2x 25Gbit SFP28 ethernet síťová karta s podporou iSCSI Offload IPv4, IPv6
9 | Síťové rozhraní 2 pro připojení k diskovému poli | 2x Fibre Channel 32Gbit
10 | Napájení | 2x redundantní napájecí zdroj, za provozu vyměnitelný, třída min.Titanium, server musí běžet na jeden zdroj
11 | Management a vzdálená správa | management serveru nezávislý na operačním systému poskytující následující management funkce a vlastnosti: web GUI a dedikovaná IP adresa, sledování hardwarových sensorů (teplota, napětí, stav, chybové sensory), neomezená licence
12 | Dedikovaný LAN port | dedikovaný LAN port pro management 1Gbit RJ45
13 | VGA port | přední VGA port
14 | USB | min. 2x vpředu
15 | Umístění v racku | rackové výsuvné lyžiny
16 | Použití serverů | ESXi VMware s funkcionalitou VMware HA cluster
17 | Instalace | instalace do racku a zprovoznění
18 | Školení | zaškolení obsluhy (3 zaměstnanci MěÚ Litomyšl) v délce min 8 hod
19 | Migrace | migrace stávajících ESXi serverů z VMware 6.7 na aktuální verzi
20 | Způsob provádění záručního servisu | kontaktní místo pro nahlášení poruch v českém jazyce |  | 2 |  | 0
21 | Servisní podpora | prodloužená záruka onsite s garantovanou opravou/výměnou zařízení do 2 pracovních dní od nahlášení poruchy 24/7 na 7 let (jednorázově) ověřitelná na webu výrobce, poskytována přímo výrobcem zařízení, včetně přístupu ke všem aktualizacím (SW, FW), po celou dobu záruky Doručení náhradního dílu, dojezd technika a oprava na místě instalace do druhého pracovního dne od diagnostiky závady Možnost stažení firmware, ovladačů a management software na webových stránkách výrobce po celou dobu záruky - adresně na výrobní číslo serveru, V ceně záručního servisu jsou náhradní díly, doprava i práce technika.
b | Licence MS Windows Server 2022
č. | parametr / požadavek na funkcionalitu | technická specifikace (minimální požadavky zadavatele) | nabídka uchazeče (technická specifikace) | ks | jednotková cena Kč s DPH/ks | cena celkem v Kč s DPH
1 | operační systém | Windows Server 2022, licence pro nabídnutý počet CPU jader |  | 2 |  | 0
2 | edice | Datacenter
3 | použité licence | je možné dodat použité legální licence
4 | kompatibilita | Operační systém musí být kompatibilní se současně provozovanými informačními systémy, což Windows Server 2022 splňuje.
c | Terminálové licence
č. | parametr / požadavek na funkcionalitu | technická specifikace (minimální požadavky zadavatele) | nabídka uchazeče (technická specifikace) | ks | jednotková cena Kč s DPH/ks | cena celkem v Kč s DPH
1 | Uživatelské licence pro přístup k serverovému OS | Windows Server CAL 2022 |  | 180 |  | 0
2 | použité licence | je možné dodat použité legální licence
3 | Typ licence | User CAL
d | Virtualizační software
č. | parametr / požadavek na funkcionalitu | technická specifikace (minimální požadavky zadavatele) | nabídka uchazeče (technická specifikace) | ks | jednotková cena Kč s DPH/ks | cena celkem v Kč s DPH
1 | software | VMware |  | 1 |  | 0
2 | Typ licence | Esentials Plus
3 | počet fyzických serverů | 2
4 | typ fyzických serverů | viz část a.
e | Terminálové licence RDS
č. | parametr / požadavek na funkcionalitu | technická specifikace (minimální požadavky zadavatele) | nabídka uchazeče (technická specifikace) | ks | jednotková cena Kč s DPH/ks | cena celkem v Kč s DPH
1 | Uživatelské licence pro přístup k Windows Serveru 2022 | Microsoft Windows Server 2022 RDS User CAL |  | 5 |  | 0
Pokud jsou v této zadávací dokumentaci uvedeny technické nebo obchodní názvy, jedná se pouze o vymezení očekávaných standardů použitých předmětů a materiálů. Zadavatel jednoznačně deklaruje, že umožní pro plnění veřejné zakázky použití i jiných, kvalitativně a technicky obdobných řešení a materiálů, pokud je uchazeč nabídne a pokud splní požadavky zadavatele na jejich kvalitu. Nabídka v takovém případě musí obsahovat technický popis, dostatečný k posouzení shody nabízeného plnění s požadavky zadavatele.
celková cena |  |  | 0