## Rozpočet
Akce: Litomyšl, ul. J. Žižky, Sokolovská, Zahradní
Nabídková cena je zpracována v tomto členění: | MJ | Množství | Jed.cena | Celkem [Kč]
ul. J. Žižky |  |  |  | 0
Oprava potrubí bezvýkopovou metodou vložkováním, úsek ŠJ.ŽIŽ2-ŠJ.ŽIŽ1, profil DN 400 mm | m | 108.88 |  | 0
Oprava potrubí bezvýkopovou metodou vložkováním, úsek ŠJ.ŽiŽ1-ŠSOK16, profil DN 500 mm | m | 51.44 |  | 0
Robot - frézování překážek v potrubí před sanací | hod | 13 |  | 0
Robot - frézování přípojek před sanací | ks | 3 |  | 0
Robot - otevření přípojek po sanaci | ks | 13 |  | 0
Robot - vodotěsné zapravení přípojky | ks | 13 |  | 0
Vyčištění potrubí před sanací | m | 160.32 |  | 0
TV monitoring potrubí po sanaci | m | 160.32 |  | 0
ul. Sokolovská |  |  |  | 0
Oprava potrubí bezvýkopovou metodou vložkováním, úsek ŠSOK16-ŠSOK8, profil DN 300 mm | m | 189.74 |  | 0
Robot - frézování překážek v potrubí před sanací | hod | 12 |  | 0
Robot - otevření přípojek po sanaci | ks | 11 |  | 0
Robot - vodotěsné zapravení přípojky | ks | 9 |  | 0
Vyčištění potrubí před sanací | m | 189.74 |  | 0
TV monitoring potrubí po sanaci | m | 189.74 |  | 0
ul. Zahradní |  |  |  | 0
Oprava potrubí bezvýkopovou metodou vložkováním, úsek ŠJ.ŽIŽ1-ŠZAH2, profil DN 300 mm | m | 123.57 |  | 0
Robot - frézování překážek v potrubí před sanací | hod | 10 |  | 0
Robot - frézování přípojek před sanací | ks | 6 |  | 0
Robot - otevření přípojek po sanaci | ks | 17 |  | 0
Robot - vodotěsné zapravení přípojky | ks | 17 |  | 0
Vyčištění potrubí před sanací | m | 123.57 |  | 0
TV monitoring potrubí po sanaci | m | 123.57 |  | 0
Ostatní náklady |  |  |  | 0
Přečerpávání odpadních vod - pohotovost čerpadel | kpl | 1 |  | 0
Doprava materiálu a techniky, kolona vozidel | kpl | 1 |  | 0
Zařízení staveniště, přípravné a dokončovací práce, inženýrská činnost | kpl | 1 |  | 0
Cena celkem bez DPH |  |  |  | 0
obchodní ředitel
obchodní manažer