## Rozpočet
Akce: Litomyšl, ul. J. Žižky, J. želivského
Nabídková cena je zpracována v tomto členění: | MJ | Množství | Jed.cena | Celkem [Kč]
ul. J. Žižky |  |  |  | 0
Oprava potrubí bezvýkopovou metodou vložkováním, úsek ŠJ.ŽIŽ6-ŠJ.ŽIŽ2, profil DN 300 mm | m | 212.92 |  | 0
Práce robotem - frézování překážek v potrubí před sanací | hod | 18 |  | 0
Práce robotem - frézování přípojek před sanací | ks | 6 |  | 0
Práce robotem - otevření přípojek po sanaci | ks | 30 |  | 0
Práce robotem - vodotěsné zapravení přípojky | ks | 30 |  | 0
Vyčištění potrubí před sanací | bm | 212.92 |  | 0
TV monitoring potrubí po sanaci | bm | 212.92 |  | 0
ul. J. Želivského |  |  |  | 0
Oprava potrubí bezvýkopovou metodou vložkováním, úsek ŠJ.ŽIŽ3-ŠJ.ŽEL3, profil DN 300 mm | m | 161.41 |  | 0
Práce robotem - frézování překážek v potrubí před sanací | hod | 12 |  | 0
Práce robotem - frézování přípojek před sanací | ks | 2 |  | 0
Práce robotem - otevření přípojek po sanaci | ks | 25 |  | 0
Práce robotem - vodotěsné zapravení přípojky | ks | 25 |  | 0
Vyčištění potrubí před sanací | bm | 161.41 |  | 0
TV monitoring potrubí po sanaci | bm | 161.41 |  | 0
Ostatní náklady |  |  |  | 0
Přečerpávání odpadních vod - pohotovost čerpadel | kpl | 1 |  | 0
Doprava materiálu a techniky, kolona vozidel | kpl | 1 |  | 0
Zařízení staveniště, přípravné a dokončovací práce, inženýrská činnost | kpl | 1 |  | 0
Cena celkem bez DPH |  |  |  | 0
obchodní ředitel
obchodní manažer