## výkaz výměr
Obnova stromořadí v prostoru parkoviště Albert s využitím technologií MZI, Litomyšl
VÝKAZ VÝMĚR
Vypracoval: D. Hora DiS.
Datum: 07/ 2024
Příprava rýhy
č.pol. | popis položky | m.j. | počet | cena/ m.j. | cena celkem
131351104 | Hloubení jam nezapažených v hornině třídy těžitelnosti II, skupiny 4 objem do 500 m3 strojně (výkop podzemních rýh prokořenitelného prostoru) | m3 | 68 |  | 0
R-položka | Ruční výkop kolem sítí, začištění | m3 | 3 |  | 0
R-položka | Zřízení jílových clon v prostoru podzemní rýhy vč. spotřeby materiálu (jílu), kpl = ucelený segment retenční rýhy | kpl | 2 |  | 0
R-položka | Návoz a rozprostření strukturálního substrátu A vč. hutnění | m3 | 70 |  | 0
MAT | Strukturální substrát typ A - štěrkodrť fr. 32/63 - 84%, organický kompost fr. 0/10 - 8%, biouhel fr. 0/10 mm - 8% | m3 | 70 |  | 0
R-položka | Rozprostření separační rohože kokosové | m² | 70 |  | 0
MAT | Kokosová rohož 800 g/m2 (+20% na překryvy) | m² | 70 |  | 0
R-položka | Návoz a rozprostření štěrkového substrátu B, vč. rezervy 20% na slehnutí | m3 | 21 |  | 0
MAT | Štěrkový substrát typ B pro výsadbu - štěrkodrť fr. 4/8 -65%, organický kompost fr. 0/10-25%, biouhel fr. 0/10 mm | m3 | 21 |  | 0
R-položka | Ruční modelace průlehů a terénů vegetačního pásu | m² | 70 |  | 0
167151112 | Nakládání výkopku z hornin třídy těžitelnosti II, skupiny 4 a 5 přes 100 m3 (všechna vytěžená zemina) | m3 | 72 |  | 0
171201231 | Poplatek za uložení zeminy a kamení na recyklační skládce (skládkovné) kód odpadu 17 05 04 (1,6 t/m3) | t | 115 |  | 0
162751137 | Vodorovné přemístění do 10000 m výkopku/sypaniny z horniny tř. těžitelnosti II, skup. 4 a 5 | m3 | 72 |  | 0
0
Vystrojení rýh a prvků HDV
č.pol. | popis položky | m.j. | počet | cena/ m.j. | cena celkem
vlastní kalkulace | Usazení a napojení šachty (regulační ) na UV, vč. spotřeby trubního materiálu DN 160 | kus | 2 |  | 0
MAT | Regulační šachta z PVC korgurované trubky DN 425 vč. škrtícího kusu DN 110, poklop plastový plný do teleskopické trubky bez pevného dna | kus | 2 |  | 0
212 75 - 5214 | Trativody z drenážních trubek plastových flexibilních DN 160 mm bez lože (5 m/šachta) | m | 10 |  | 0
MAT | Kulatá celoperforovaná tyčová trubka s velkou plochou pro vtok vody 80 cm2/m s otevřenou geometrii štěrbin (otvory 6 x 1,2 mm) DN 150 (ref. Opti drain) | m | 10 |  | 0
vlastní kalkulace | Demontáž a snížení obrubníků vč. zpětného osazení a spotřeby materiálu | ks | 11 |  | 0
vlastní kalkulace | Opevnění nátoků za obrubníkovou vpustí HDK 32/63 ve vrstvě 100 mm | m2 | 6 |  | 0
MAT | HDK 32/63 | m3 | 0.5 |  | 0
0
Výsadba
č.pol. | popis položky | m.j. | počet | cena/ m.j. | cena celkem
184 10-2115 | Výsadba dřeviny s balem do 600 mm se zalitím (jednorázová dávka - 100l vody /strom) v rovině | ks | 11 |  | 0
184 21-5133 | Ukotvení dřeviny 3 kůly délky 3 m | ks | 11 |  | 0
MAT | kotvící systém (3 fréz.kůly průměr 8cm, 6 půlek pro spodní část, 3 půlky pro horní část) a kotvící úvazky (popruh synt.tkanina š.25mm - 2,5m/strom) | sada | 11 |  | 0
184 21-5412 | Zhotovení závlahové mísy u solitérních dřevin v rovině průměru 1m | ks | 11 |  | 0
18480-1121 | Ošetřování vysazených dřevin soliterních v rovině a svahu do 1:5 | ks | 11 |  | 0
MAT | Arbo-Flex LX 60 - základní nátěr kmene (kalkulováno množství 0,1 kg + 10% rezerva na strom) | kg | 1.1 |  | 0
MAT | Arbo-Flex - ochranný nátěr kmene - barva bílá (množství 0,3 kg + 10% rezerva na strom) | kg | 3.3 |  | 0
18485-2322 | Řez stromu výchovný alejových stromů v přes 4 do 6 m | ks | 11 |  | 0
185 80-4312 | Zalití rostlin vodou (100l/ strom) | m3 | 1 |  | 0
MAT | voda na zálivku po výsadbě | m3 | 1 |  | 0
185 85-1121 | Dovoz vody pro zálivku rostlin do 1000 m | m3 | 1 |  | 0
S1 | Ulmus Fiorente, 16/18 2xp w.rb vč. dopravy a manipulace | kus | 7 |  | 0
S2 | Celtis australis, 16/18 2xp w.rb vč. dopravy a manipulace | kus | 4 |  | 0
998 23-1311 | Přesun hmot pro sadovnické a krajinářské úpravy do vzdálenosti 5000 m, dopravu nad 5 km připočítat k ceně | t | 1.6 |  | 0
0
Péče po dobu 3 let
č.pol. | popis položky | m.j. | počet | cena/ m.j. | cena celkem
185 80-4312 | Zalití dřevin vodou, (100 l/ks - 10 zálivek /1 rok + 5 zálivek 2 rok po výsadbě) | m3 | 16.5 |  | 0
185 85-1121 | Dovoz vody pro zálivku rostlin do 1000 m | m3 | 16.5 |  | 0
MAT | Voda pro zálivku | m3 | 16.5 |  | 0
vlastní kalkulace | Kontrola nadzemního kotvení | ks | 11 |  | 0
vlastní kalkulace | Odstranění nadzemního kotvení | ks | 11 |  | 0
184 85-2322 | Řez výchovný alejových stromů výšky, vč. odvozu a likvidace bioodpadu | ks | 11 |  | 0
vlastní kalkulace | Odplevelení zálivkových mís (2 x ročně) | m² | 66 |  | 0
vlastní kalkulace | Odborná kontrola přítomnosti chorob a škůdců | hod | 5 |  | 0
vlastní kalkulace | Sečení trávníku (8 sečí / rok) | m² | 1920 |  | 0
0
| Celkem v Kč bez DPH |  |  |  | 0
| DPH 21% |  |  |  | 0
| Celkem v Kč včetně DPH |  |  |  | 0
Pozn.: | Součástí rozpočtu není kácení stávajících stromů