## Rekapitulace
REKONSTRUKCE DOMU U RYTÍŘŮ, LITOMYŠL
Interiérové a nábytkové vybavení
Výkaz výměr
Zpracoval:
Datum:
pořadové číslo | popis | dodávka / Kč bez DPH | montáž / Kč bez DPH | celkem / Kč bez DPH
1 | Nábytkové vybavení | 0 | 0 | 0
2 | Interiérové doplňky | 0 | - | 0
3 | Informační systém | 0 | 0 | 0
4 | Povrchové úpravy a barevné řešení | - | - | -
5 | Obrazová příloha | - | - | -
| celkem bez DPH | 0 | 0 | 0
| celkem včetně DPH 21% | 0 | 0 | 0
Poznámka 1: | Vzorkování: 1) Pokud není uvedeno jinak, je u všech výrobků a prvků požadováno v dostatečném předstihu před zahájením výroby předložení vzorků všech materiálů které mají být použity a všech prvků (např. kování a další) které mají být použity k odsouhlasení projektantem. V případě, že se materiály a prvky opakují u více výrobků (např. LTD, HPL, kování, povrchová úprava atd.), postačí předložit jeden vzorek. V případě že bude u vybraných výrobků (viz. níže) předložen a odsouhlasen vzorek celého výrobku ve vyhovujícím finálním provedení, není již třeba předkládat zvlášť vzorek materiálu. 2) U vybraných zejména atypických výrobků A01, A02, A03, jejichž výroba se bude opakovat, je požadováno v dostatečném předstihu před zahájením výroby předložení 1ks funkčního výrobku (prototypu) k odsouhlasení projektantem. Smyslem výroby prototypu je odsouhlasit a případně modifikovat způsob provedení před započetím výroby celé série a předejít tak případným rozporům ohledně kvality a způsobu provedení. 3) U vybraných zejména typových výrobků B01- B05, B07, požaduje zadavatel po podání nabídky a před podpisem smlouvy na výzvu do 14 dnů předložení funkčního vzorku výrobku, nebo sestavy výrobků, k ověření požadovaných technických a kvalitativních parametrů řešení požadovaných v zadávací dokumentaci vč. předložení dokladů, atestů, certifikátů atd. dokládajících požadované parametry a vlastnosti výrobku nebo materiálu. Všechny požadované vzorky musí být odsouhlaseny projektantem.
Poznámka 2: | Výrobní dokumentace: Pokud není uvedeno jinak, je u všech atypických výrobků požadováno v dostatečném předstihu před zahájením výroby předložení dílenské dokumentace k odsouhlasení projektantem.
Poznámka 3: | Ve všech listech tohoto souboru může uchazeč měnit pouze buňky s šedým pozadím. Jedná se o tyto údaje: - údaje o firmě - zpracovateli rozpočtu, datum - jednotkové ceny položek zadané na maximálně dvě desetinná místa
Při vyplňování výkazu výměr je nutné respektovat dále uvedené pokyny:
1) Při zpracování nabídky je nutné využít všech částí (dílů) projektu, tj. technické zprávy, seznamu pozic, všech výkresů, tabulek a specifikací materiálů.
2) Součástí nabídkové ceny musí být veškeré náklady, aby cena byla konečná a zahrnovala celou dodávku a montáž a všechny neuvedené vedlejší a ostatní náklady včetně vzorkování a zpracování dílenských výkresů, dopravu, likvidaci odpadů atd.
3) Neuvede-li uchazeč, že v příslušné položce není zahrnuto to a to, předpokládá se, že příslušná cena obsahuje veškeré technicky a logicky dovoditélné součásti dodávky a montáže.
4) Dodávky a montáže uvedené v nabídce musí být, včetně veškerého souvisejícího doplňkového, podružného a montážního materiálu, tak, aby celé zařízení bylo funkční a splňovalo všechny předpisy, které se na ně vztahují.
5) Eventuelní označení výrobků konkrétním výrobcem v projektu vyjadřuje standard požadované kvality event. technických parametrů. Pokud uchazeč nabídne produkt od jiného výrobce je povinen dodržet standard a zároveň přejímá odpovědnost za správnost náhrady, splnění všech parametrů a koordinaci se všemi navazujícími profesemi.

## 1. Nábytkové vybavení
OZNAČENÍ | POPIS | POZNÁMKA | MJ | 1.NP | 2.NP | 3.NP | CELKEM | CENA / ks | CENA BEZ DPH
A01 | Stůl kavárna Rozměry: průměr 800 mm, výška 740mm Konstrukce: - kruhová podnož – ocel. trubka průměr 60mm, podstavec – ocel. plech tl. 10mm, zespodu opatřen filcovými podložkami, horní podstavec ocel. plech tl. 5mm - stolová deska: laminovaná DTD tl.25mm, hrana ABS tl.2mm v barvě desky stolu Provedení: dle výkresové dokumentace Povrchová úprava: viz 4. Povrchové úpravy, barevné řešení |  | ks | 5 | 0 | 0 | 5 |  | 0
A02 | Stůl venkovní Rozměry: průměr 600 mm, výška 740mm Konstrukce: - kruhová podnož : ocel. trubka průměr 60mm, podstavec: ocel. plech tl. 10mm, zespodu opatřen třemi podložkami (teflonovými kluzáky), horní podstavec: ocel. plech tl. 5mm - stolová deska: hliníková slitina tl. 10mm - kce vhodná do venkovního prostředí, - povrch odolný vůči skvrnám a UV záření, snadno čistitelný Provedení: dle výkresové dokumentace Povrchová úprava: viz 4. Povrchové úpravy, barevné řešení |  | ks | 4 | 0 | 0 | 4 |  | 0
A03 | Stůl edukační dílna Rozměry: 1200x600mm, výška 740mm Konstrukce: - nosný rám: ocelový tenkostěnný profil 30x30 mm, na rektifikovatelných paticích s filcem - stolová deska: laminovaná DTD tl.25mm, hrana ABS tl.2mm v barvě desky stolu, kotvení desek přes distanční trubičku prům.15mm Provedení: dle výkresové dokumentace Povrchová úprava: viz 4. Povrchové úpravy, barevné řešení | příslušenství: -1x AL. kruhová průchodka na kabely ∅ 80mm s odnímatelným víkem (viz 5. Obrazová příloha) - stoly lze spojovat | ks | 6 | 0 | 0 | 6 |  | 0
A04 | Stůl zázemí zaměstnanci Rozměry: 600x600mm, výška 740mm Konstrukce: - kruhová podnož – ocel. trubka průměr 60mm, podstavec – ocel. plech tl. 10mm, zespodu opatřen filcovými podložkami, horní podstavec ocel. plech tl. 5mm - stolová deska: laminovaná DTD tl.25mm, hrana ABS tl.2mm v barvě desky stolu Provedení: dle výkresové dokumentace Povrchová úprava: viz 4. Povrchové úpravy, barevné řešení |  | ks | 0 | 1 | 0 | 1 |  | 0
A05 | Stůl výstavní prostor m.č. 2.2 Rozměry: 1000x3200mm, výška 740mm Konstrukce: - nosný rám: ocelový válcovaný profil - s dostatečnou tuhostí s možností instalace doplňků, na rám musí jít umístit kabelový žlab a musí mít možnost rozvedení kabeláže po celé délce stolu - nohy stolu: litý hliník, rektifikovatelná patice - stolová deska: laminovaná DTD tl.25mm, hrana ABS tl.2mm v barvě desky stolu Provedení: dle výkresové dokumentace Povrchová úprava: viz 4. Povrchové úpravy, barevné řešení | příslušenství: - 1x kovový elektroinstalační žlab -1x kabelový svod ze stolu do podlahy (viz 5. Obrazová příloha) - 2x výklopné stolní přípojné místo zalícované s povrchem stolu (viz 5. Obrazová příloha): přípojné místo lze uzavřít s připojenými kabely, symetrický rámeček - 8xSIL, 1x DATA dvojzásuvka, 1x rezerva | ks | 0 | 0 | 1 | 1 |  | 0
A06 | Stůl kancelář Rozměry: 750x1500mm, výška 740mm Konstrukce: - nosný rám: ocelový tenkostěnný profil 30x30 mm, na rektifikovatelných paticích s filcem - stolová deska: laminovaná DTD tl.25mm, hrana ABS tl.2mm v barvě desky stolu, kotvení desek přes distanční trubičku průměr 15mm Provedení: dle výkresové dokumentace Povrchová úprava: viz 4. Povrchové úpravy, barevné řešení | příslušenství: -1x AL. kruhová průchodka na kabely ∅ 80mm s odnímatelným víkem (viz 5. Obrazová příloha) -stoly lze spojovat | ks | 0 | 0 | 3 | 3 |  | 0
B01 | Židle bez područek stohovatelná Rozměr: výška sedáku 470mm, hloubka sedáku 510mm, celková šířka 520mm celková výška 800mm Konstrukce: - židle pro všestranné použití, vysoký komfort sezení – subtilní kovová kce s měkkým pružným pláštěm z polyuretanu, nedělený sedák a opěrák, snadno čistitelný povrch - filcové kluzáky pro tvrdou podlahu Povrchová úprava: viz 4.Povrchové úpravy, barevné řešení | - viz 5. Obrazová příloha | ks | 0 | 2 | 8 | 10 |  | 0
B02 | Židle pracovní, otočná Rozměr: výška sedáku 400-530mm, hloubka sedáku 420-490mm, celková šířka 650mm, celková výška 975-1105mm, celková hloubka 500-780mm Konstrukce: otočná výškově stavitelná židle dvoustupňová automatická synchronní mechanika možnost aretace zádové opěrky ve vzpřímené poloze nastavitelná hloubka sedáku područky nastavitelné do výšky podnož na pětiramenném kříži z polyamidu rám zádové opěrky z polypropylenu potah zádové opěrky natažený na zádový rám, pletená síťovina, částečně průsvitná sedák v látce (polyester) Povrchová úprava: viz 4.Povrchové úpravy, barevné řešení |  | ks | 1 | 0 | 3 | 4 |  | 0
B03 | Židle - konferenční sál stohovatelná Rozměr: výška sedáku 470mm, hloubka sedáku 510mm, celková šířka 520mm celková výška 800mm Konstrukce: - stohovatelná židle po min.15 kusech - židle pro všestranné použití, vysoký komfort sezení – subtilní kovová kce s měkkým pružným pláštěm z polyuretanu, nedělený sedák a opěrák, snadno čistitelný povrch - filcové kluzáky pro tvrdou podlahu Povrchová úprava: viz 4.Povrchové úpravy, barevné řešení | - viz 5. Obrazová příloha -dodávka včetně spojek, židle lze spojovat do řady | ks | 0 | 28 | 0 | 28 |  | 0
B04 | Židle kavárna nestohovatelná Rozměr: výška sedáku 450mm, hloubka sedáku 450mm, celková šířka 570mm, celková výška 850mm Konstrukce: ohýbané masivní bukové dřevo, hladký sedák z bukové překližky, pigmentová barva Kluzáky musí být měnitelné na tvrdou nebo měkkou podlahu, v dodávce budou kluzáky na tvrdou podlahu. Povrchová úprava: viz 4.Povrchové úpravy, barevné řešení | - viz 5. Obrazová příloha | ks | 16 | 0 | 0 | 16 |  | 0
B05 | Židle venkovní stohovatelná Rozměr: výška sedáku 470, hloubka sedáku 400mm, celková hloubka 500mm, celková šířka 475mm, celková výška 790mm Konstrukce: -stohovatelná židle -lehká konstrukce z ocelového drátu tl. 11mm z lakované pozinkované oceli vhodná do venkovního prostředí,povrch odolný vůči skvrnám a UV záření, snadno čistitelný Povrchová úprava: viz 4.Povrchové úpravy, barevné řešení | - viz 5. Obrazová příloha | ks | 18 | 0 | 0 | 18 |  | 0
B06 | Kruhový taburet velký Rozměr: průměr 800mm, výška 400mm Konstrukce: vyrobeno z bloků odolné, tuhé a tvarově stálé polyuretanové pěny určené pro výrobu sedacího nábytku technologií CNC řezání, objemová hmotnost použité polyuretanové pěny je min. 60 kg/m3. Odpor proti stlačení je minimálně 180-200 KPa/25% Provedení: dle výkresové dokumentace Povrchová úprava: minimálně 3-vrstvým nástřikem elastického PU (polyuretanu) zajišťující výrobku vysokou odolnost proti mechanickému opotřebení a stálobarevnost, barva viz 4.Povrchové úpravy, barevné řešení; PU nástřik musí být proveden tak, aby zajištoval rovnoměrný a jemný povrch výrobku příjemný na dotek v provedení bez švů, hygienickou a zdravotní nezávadnost. | Uchazeč předloží spolu s cenovou nabídkou zkušební protokol o testování nabízeného výrobku nebo materiálu autorizovanou zkušebnou z hlediska odolnosti proti mechanickému opotřebení, požární odolnosti, odolnosti proti chemickým látkám, odolnosti proti působení nízkých a vysokých teplot a o stálobarevnosti při expozici slunečnímu záření, a to nejméně v rozsahu dle norem ČSN EN ISO 2409 (673085) „Nátěrové hmoty – mřížková zkouška“, ČSN EN ISO 15184 (673075) „Nátěrové hmoty – stanovení tvrdosti nátěru zkouškou tužkami, ČSN EN1021 - 1&2 | ks | 0 | 2 | 2 | 4 |  | 0
B07 | Kruhový taburet malý Rozměr: průměr 450mm, výška 400mm Konstrukce: vyrobeno z bloků odolné, tuhé a tvarově stálé polyuretanové pěny určené pro výrobu sedacího nábytku technologií CNC řezání, objemová hmotnost použité polyuretanové pěny je min. 60 kg/m3. Odpor proti stlačení je minimálně 180-200 KPa/25% Provedení: dle výkresové dokumentace Povrchová úprava: minimálně 3-vrstvým nástřikem elastického PU (polyuretanu) zajišťující výrobku vysokou odolnost proti mechanickému opotřebení a stálobarevnost, barva viz 4.Povrchové úpravy, barevné řešení; PU nástřik musí být proveden tak, aby zajištoval rovnoměrný a jemný povrch výrobku příjemný na dotek v provedení bez švů, hygienickou a zdravotní nezávadnost. | Uchazeč předloží spolu s cenovou nabídkou zkušební protokol o testování nabízeného výrobku nebo materiálu autorizovanou zkušebnou z hlediska odolnosti proti mechanickému opotřebení, požární odolnosti, odolnosti proti chemickým látkám, odolnosti proti působení nízkých a vysokých teplot a o stálobarevnosti při expozici slunečnímu záření, a to nejméně v rozsahu dle norem ČSN EN ISO 2409 (673085) „Nátěrové hmoty – mřížková zkouška“, ČSN EN ISO 15184 (673075) „Nátěrové hmoty – stanovení tvrdosti nátěru zkouškou tužkami, ČSN EN1021 - 1&2 | ks | 2 | 7 | 4 | 13 |  | 0
C01 | Pult prodejna vstupenek Rozměr: šířka 670mm, délka 2100mm, výška 740mm Konstrukce: - stabilní rám z ocelových tenkostěnných profilů dle specifikace dodavatele - vnější opláštění laminovaná DTD tl. 25mm, viditelné spoje na pokos - opláštění pod pultem laminovaná DTD tl. 10mm - hrany ABS 1mm Provedení: dle výkresové dokumentace Povrchová úprava: viz 4.Povrchové úpravy, barevné řešení | příslušenství: - 2x AL. kruhová průchodka na kabely ∅ 80mm s odnímatelným víkem (viz 5. Obrazová příloha) | ks | 1 | 0 | 0 | 1 |  | 0
C02 | Mobilní kontejner Rozměr: 450x500mm, výška 590mm Konstrukce: - korpus, čela zásuvek: laminovaná DTD tl.18 mm - zadní deska pohledová: laminovaná DTD tl.18 mm - hrany ABS 1 mm Provedení: dle výkresové dokumentace Povrchová úprava: viz 4.Povrchové úpravy, barevné řešení | příslušenství: - 1x nábytkový cylindrický zámek, centrální zamykání zásuvek - 4x nábytková kolečka otočná s brzdou na tvrdé povrchy - 4x zásuvka plnovýsuv, blokace proti převržení - měkký dojezd výsuvu (soft close) | ks | 1 | 0 | 3 | 4 |  | 0
C03 | Nástěnná vitrína na šperky Rozměr: 350x2000 mm, výška 400mm Konstrukce: - stabilní rám z ocelových tenkostěnných profilů 20x20mm , kotvený do stěny (skryté kotvení) - vnější opláštění: bezpečnostní sklo tvrzené ESG čiré tl. 5mm, leštěná zabroušená hrana -záda: ocelový plech tl. 2mm -stavitelná police: bezpečnostní sklo tvrzené ESG čiré tl. 5mm, leštěná zabroušená hrana police plynule nastavitelné po 50mm - otevíravá dvířka :bezpečnostní sklo tvrzené ESG čiré tl. 5mm, leštěná zabroušená hrana, čípkové závěsy na prosklená dvířka (viz 5. Obrazová příloha) Provedení: dle výkresové dokumentace Povrchová úprava: viz 4.Povrchové úpravy, barevné řešení | příslušenství: -3* nábytkový cylindrický zámek na prosklená dvířka,kov stříbrná -3* police -vizuální vzhled, tvar a rozměry zámku a závěsu stejné (viz 5. Obrazová příloha) | ks | 1 | 0 | 0 | 1 |  | 0
C04 | Nástěnná vitrína na knihy Rozměr: 350x1000 mm, výška1250mm Konstrukce: - stabilní rám z ocelových tenkostěnných profilů dle specifikace dodavatele, kotvený do stěny (skryté kotvení) - vnější opláštění: bezpečnostní sklo tvrzené ESG čiré tl. 5mm, leštěná zabroušená hrana -záda: ocelový plech tl. 2mm - stavitelné police: bezpečnostní sklo tvrzené ESG čiré tl. 5mm, leštěná zabroušená hrana, police plynule nastavitelné po 50mm - otevíravá dvířka: bezpečnostní sklo tvrzené ESG čiré tl. 5mm, leštěná zabroušená hrana čípkové závěsy na prosklená dvířka (viz 5. Obrazová příloha) Provedení: dle výkresové dokumentace Povrchová úprava: viz 4.Povrchové úpravy, barevné řešení | příslušenství: -1* nábytkový cylindrický zámek na prosklená dvířka, kov stříbrná -3* police -vizuální vzhled, tvar a rozměry zámku a závěsu stejné (viz 5. Obrazová příloha) | ks | 1 | 0 | 0 | 1 |  | 0
C05 | Mobilní stolek na notebook Rozměr: 600x450mm, výška 1150mm vč. koleček Konstrukce: - korpus+police stavitelná: laminovaná DTD tl.25 mm, spoje na pokos Provedení: dle výkresové dokumentace Povrchová úprava: viz 4.Povrchové úpravy, barevné řešení | příslušenství: - 4x kovové kolečko na tvrdé povrchy, otočné s brzdou -1*police stavitelná | ks | 0 | 1 | 0 | 1 |  | 0
S01 | Sestava uzamykatelných skříněk Rozměr: 500x2300mm, výška 660mm; 18 x uzamykatelná skříňka 383x213x500mm (š.x v.x hl.) Konstrukce: - korpus: laminovaná DTD tl.18 mm - zadní deska: laminovaná DTD tl. 10 mm - naložená dvířka: laminovaná deska DTD tl. 18mm - hrany ABS 1 mm Provedení: dle výkresové dokumentace Povrchová úprava: viz 4.Povrchové úpravy, barevné řešení | příslušenství: - panty na naložená dvířka s integrovaným tlumením dovíráním -18x mincovní zámek + generální klíč k mincovním zámkům | ks | 1 | 0 | 0 | 1 |  | 0
S02 | Skříň na skladové zásoby Rozměr: 400x2900mm, výška 2150mm; členění na 7 dílů po 414mm Konstrukce: - korpus, stavitelné police: laminovaná DTD tl.18 mm - zadní deska : laminovaná DTD tl. 10 mm - naložená dvířka:laminovaná DTD tl. 18mm - hrany ABS 1 mm -osazení na rektifikovatelné soklové nohy Provedení: dle výkresové dokumentace Povrchová úprava: viz 4.Povrchové úpravy, barevné řešení | příslušenství: - panty na naložená dvířka s integrovaným tlumením dovíráním - 7x nábytkový cylindrický zámek - systém jednoho klíče - police stavitelné po 25mm | ks | 1 | 0 | 0 | 1 |  | 0
S03 | Skříň edukační dílna Rozměr: 600x4180mm, výška 1300-2700mm (plynulý oblouk), členění na 8 dílů po 522mm Konstrukce: - korpus, stavitelné police: laminovaná DTD tl.18 mm - zadní deska : laminovaná DTD tl. 10 mm - naložená dvířka: laminovaná DTD tl. 18mm - hrany ABS 1 mm -osazení na rektifikovatelné soklové nohy Provedení: dle výkresové dokumentace Povrchová úprava: viz 4.Povrchové úpravy, barevné řešení | příslušenství: - panty na naložená dvířka s integrovaným tlumením dovíráním - 8x nábytkový cylindrický zámek - systém jednoho klíče - police stavitelné po 25mm | ks | 1 | 0 | 0 | 1 |  | 0
S04 | Stěna s háčky zázemí zaměstnanci Rozměr: zadní deska 600x1800mm (š. x v.) Konstrukce: -zadní deska: laminovaná DTD tl. 18mm, odsazená od stěny přes distančníky - hrany ABS 1 mm Provedení: dle výkresové dokumentace Povrchová úprava: viz 4.Povrchové úpravy, barevné řešení | příslušenství: - 4x kovový háček (viz 5. Obrazová příloha) | ks | 1 | 0 | 0 | 1 |  | 0
S05 | Šatní skříň zaměstnanci Rozměr: 550x800mm, výška 1650mm Konstrukce: - korpus, sokl: laminovaná DTD tl.18 mm - zadní deska: laminovaná DTD tl. 10 mm - naložená dvířka: laminovaná DTD tl. 18mm - hrany ABS 1 mm Provedení: dle výkresové dokumentace Povrchová úprava: viz 4.Povrchové úpravy, barevné řešení | příslušenství: - panty na naložená dvířka s integrovaným tlumením dovíráním - 1x nábytkový cylindrický zámek, - šatní tyč kov stříbrná | ks | 0 | 1 | 0 | 1 |  | 0
S06 | Knihovna v podkroví m.č. 2.2 Rozměr: 400x3200mm, výška 2150mm Konstrukce: - korpus, pevné police: laminovaná DTD tl.25 mm, spoje na pokos - zadní deska pohledová: laminovaná DTD tl. 25mm - sokl: laminovaná DTD tl. 18mm -hrany ABS 1 mm Provedení: dle výkresové dokumentace Povrchová úprava: viz 4.Povrchové úpravy, barevné řešení |  | ks | 0 | 0 | 1 | 1 |  | 0
S07 | Sestava skříně na šanony a knihovny Rozměry: 350x1800mm, výška 2100mm; 2x skříň na šanony 600x350mm;1x otevřený regál 600x350mm Konstrukce: - korpus, stavitelné police: laminovaná DTD tl.18 mm - zadní deska: laminovaná DTD tl. 10 mm - sokl: laminovaná DTD tl. 18mm -hrany ABS 1 mm Provedení: dle výkresové dokumentace Povrchová úprava: viz 4.Povrchové úpravy, barevné řešení | příslušenství: - panty na naložená dvířka s integrovaným tlumením dovíráním - 2x nábytkový cylindrický zámek - systém jednoho klíče - police stavitelné po 25mm | ks | 0 | 0 | 1 | 1 |  | 0
R01 | Kovový regál sklad odpadků Rozměry: 400x1200 mm, výška 1800mm Konstrukce: - ocelový plech lakovaný - 6 stavitelných polic Kovový bezšroubový regál vyroben z kvalitního ocelového plechu povrchově upraveného práškovou barvou. Povrchová úprava: viz 4.Povrchové úpravy, barevné řešení | -6x police - nostnost police min. 120kg | ks | 1 | 0 | 0 | 1 |  | 0
R02a | Kovový regál sklad Rozměry: 600x900 mm, výška 1800mm Konstrukce: - ocelový plech lakovaný, - 6 stavitelných polic Kovový bezšroubový regál vyroben z kvalitního ocelového plechu povrchově upraveného práškovou barvou. Povrchová úprava: viz 4.Povrchové úpravy, barevné řešení | -6x police - nostnost police min. 120kg | ks | 0 | 2 | 0 | 2 |  | 0
R02b | Kovový regál sklad Rozměry: 600x900 mm, výška 1800mm Konstrukce: - ocelový plech lakovaný - 6 stavitelných polic Kovový bezšroubový regál vyroben z kvalitního ocelového plechu povrchově upraveného práškovou barvou. Povrchová úprava: viz 4.Povrchové úpravy, barevné řešení | -6x police - nostnost police min. 120kg | ks | 0 | 3 | 0 | 3 |  | 0
R03a | Kovový regál depozitář Rozměry: 1000x1200 mm, výška 2000mm Konstrukce: - ocelový plech lakovaný Kovový bezšroubový regál vyroben z kvalitního ocelového plechu povrchově upraveného práškovou barvou. Povrchová úprava: viz 4.Povrchové úpravy, barevné řešení | - regál R03a a R03b jsou spojené - 4x police -nosnost police min 350kg | ks | 0 | 0 | 3 | 3 |  | 0
R03b | Kovový regál depozitář Rozměry: 1000x1500 mm, výška 2000mm Konstrukce: - ocelový plech lakovaný Kovový bezšroubový regál vyroben z kvalitního ocelového plechu povrchově upraveného práškovou barvou. Povrchová úprava: viz 4.Povrchové úpravy, barevné řešení | - regál R03a a R03b jsou spojené - 4x police -nosnost police min 350kg | ks | 0 | 0 | 2 | 2 |  | 0
R04 | Kovový podstavec pod výkresovou skříň Rozměry: 950x1325mm, výška 450mm Konstrukce: - stabilní rám z ocelových profilů Provedení: dle výkresové dokumentace Povrchová úprava: viz 4.Povrchové úpravy, barevné řešení | - na podstavec bude osazena stávající skříň na výkresy, rozměr podstavce upravit dle skutečných rozměrů stávající skříně -2x stavitelná police | ks | 0 | 0 | 1 | 1 |  | 0
| dodávka celkem | [7 empty] | 0
| montáž | [7 empty] | 0

## 2. Interiérové doplňky
OZNAČENÍ | POPIS | POZNÁMKA | MJ | 1.NP | 2.NP | 3.NP | CELKEM | CENA/MJ | CENA CELKEM
E01 | Věšák na kabáty Rozměr: 600x600mm, výška 1900mm - samostatně stojící věšák z dřevěného masivu, ohýbaný buk, barevný lak Barevné řešení: viz 4.Povrchové úpravy, barevné řešení | - viz 5. Obrazová příloha | ks | 1 | 0 | 1 | 2 |  | 0
E02 | Kontejner na tříděný odpad Rozměr: 480x550mm, výška 955mm plastová nádoba na tříděný odpad, objem 120l třídění: směsný odpad, papír, plasty | - viz 5. Obrazová příloha | ks | 3 | 0 | 0 | 3 |  | 0
E03 | Odpadkový koš Rozměr: průměr 314 mm, výška 432mm Popis:odpadkový koš kruhový otevřený s horním kruhovým vhozem, s "neviditelným" plastovým sáčkem (háčky pro uchycení sáčku), ocel + práškový lak, objem 30 litrů Povrchová úprava: viz 4.Povrchové úpravy, barevné řešení | - viz 5. Obrazová příloha | ks | 3 | 0 | 2 | 5 |  | 0
E04 | Stolní lampa Rozměr: průměr základny 230mm, dvoudílné rameno 780x645mm Popis: dvoudílné konzolové rameno z hliníku, leštěná kulatá základna, miskovitý difuzor z matného eloxovaného hliníku Povrchová úprava: viz 4.Povrchové úpravy, barevné řešení | -napájecí kabel bílý - viz 5. Obrazová příloha | ks | 1 | 0 | 3 | 4 |  | 0
E05 | Vozík pro přepravu židlí B03 Rozměr: cca 810x470x930mm robustní kovová konstrukce, 4* stabilní otočné kolečko na tvrdé povrchy, dvě kolečka s brzdou | - vozík bude uřesněn dle vybraného typu židle B03 - přeprava min 15ks židlí - viz 5. Obrazová příloha | ks | 0 | 2 | 0 | 2 |  | 0
E06 | Polohovací držák PC pod desku stolu Rozměr:- kovový držák na PC pod desku stolu, nastavitelný pro rozměr skříně PC šířka 134-234mm, výška 390-540mm, nosnost 30kg | vzorek bude odsouhlasen architektem - viz 5. Obrazová příloha | ks | 0 | 0 | 3 | 3 |  | 0
| dodávka celkem | [7 empty] | 0

## 3. Informační systém
OZNAČENÍ | POPIS | POZNÁMKA | MJ | 1.NP | 2.NP | 3.NP | CELKEM | CENA / ks | CENA BEZ DPH
I01A | Vstupní dveře - hlavní vstup, otevírací doba Rozměr: cca 330x200mm, předpokládaná velikost písma 20mm řezaná grafika na skle v exteriéru - samolepící fólie matná, efekt pískovaného skla lepeno z vnitřní strany skla, odolnost vůči UV záření, dlouhodobá životnost Provedení: dle výkresové dokumentace Barevné řešení: viz 4.Povrchové úpravy, barevné řešení |  | ks | 1 | 0 | 0 | 1 |  | 0
I01B | Vstupní dveře - ulice Růžová Rozměr: deska cca 160x300mm, předpokládaná velikost písma 20mm řezaná grafika na skleněné desce v exteriéru - samolepící fólie matná, efekt pískovaného skla včetně skleněné desky - sklo tvrzené ESG čiré tl. 4mm, osazené do nerezové lišty, lišta kotvená přes distanční trubičky do fasády lodolnost vůči UV záření, dlouhodobá životnost Provedení: dle výkresové dokumentace Barevné řešení: viz 4.Povrchové úpravy, barevné řešení |  | ks | 1 | 0 | 0 | 1 |  | 0
I02A | Označení wc muži/ženy invalidé piktogram Rozměr: dle výkresové dokumentace řezaná grafika v interiéru - samolepící fólie matná, lepeno na laminovanou DTD desku Provedení: dle výkresové dokumentace Barevné řešení: viz 4.Povrchové úpravy, barevné řešení |  | ks | 2 | 0 | 0 | 2 |  | 0
I02B | Označení wc s Braillovým písmem Rozměr: 90x25mm samolepící štítek s Braillovým písmem a piktogramem, bílá fólie, lepeno na laminovanou DTD desku, provedení dle vyhlášky č. 398/2009 Sb.Vyhláška o obecných technických požadavcích zabezpečujících bezbariérové užívání staveb |  | ks | 2 | 0 | 0 | 2 |  | 0
I03A | Označení wc muži/ženy piktogram Rozměr: dle výkresové dokumentace řezaná grafika v interiéru - samolepící fólie matná, lepeno na laminovanou DTD desku Provedení: dle výkresové dokumentace Barevné řešení: viz 4.Povrchové úpravy, barevné řešení |  | ks | 0 | 2 | 0 | 2 |  | 0
I03B | Označení wc s Braillovým písmem Rozměr: 90x25mm samolepící štítek s Braillovým písmem a piktogramem, bílá fólie, lepeno na laminovanou DTD desku, provedení dle vyhlášky č. 398/2009 Sb.Vyhláška o obecných technických požadavcích zabezpečujících bezbariérové užívání staveb |  | ks | 0 | 2 | 0 | 2 |  | 0
I04 | Označení místností Rozměr: délka dle názvu místnosti cca 200mm, předpokládaná velikost písma 40mm řezaná grafika v interiéru - samolepící fólie matná na omítce Provedení: dle výkresové dokumentace Barevné řešení: viz 4.Povrchové úpravy, barevné řešení |  | ks | 6 | 8 | 5 | 19 |  | 0
I05 | Orientační plán celkový Rozměr: předpoklad 900x900mm, grafické znázornění jednotlivých podlaží - rozměr bude upřesněn dle grafického návrhu řezaná grafika v interiéru - samolepící fólie matná na omítce Barevné řešení: viz 4.Povrchové úpravy, barevné řešení |  | ks | 1 | 0 | 0 | 1 |  | 0
I06 | Orientační směrovky na podlaží Rozměr: délka dle názvu místnosti cca 200mm, předpokládaná velikost písma 40mm řezaná grafika v interiéru - samolepící fólie matná na omítce Barevné řešení: viz 4.Povrchové úpravy, barevné řešení |  | ks | 0 | 2 | 0 | 2 |  | 0
I07 | Označení úklidové místnosti a šatny Rozměr: délka dle názvu místnosti cca 200mm, předpokládaná velikost písma 40mm řezaná grafika v interiéru - samolepící fólie matná, lepeno na laminovanou DTD desku Provedení: dle výkresové dokumentace Barevné řešení: viz 4.Povrchové úpravy, barevné řešení |  | ks | 0 | 2 | 0 | 2 |  | 0
P01 | Piktogram - Tento výtah neslouží pro evakuaci osob Rozměr: 65x120mm řezaná grafika v interiéru - samolepící fólie matná, bez pozadí Provedení: dle výkresové dokumentace Barevné řešení: viz 4.Povrchové úpravy, barevné řešení |  | ks | 1 | 1 | 1 | 3 |  | 0
| dodávka celkem | [7 empty] | 0
| montáž | [7 empty] | 0

## 4. Povrchové úpravy, barevné ře
TYP VÝROBKU | POVRCHOVÁ ÚPRAVA | BARVA
A - stoly
pracovní desky stolů (není li specifikováno jinak) | matný hladký dekor | bílá | bílá | bílá
deska stolu venkovní | prášková vypalovací barva mat | bílá | světle šedá | světle šedá
kovové prvky a podnože (není li specifikováno jinak) | prášková vypalovací barva mat | bílá
B - sedací prvky
B01 - židle bez područek stohovatelná
sedák, opěradlo | polyuretanový čistitelný hygienický povrch, mat | světle šedá
podnož | chrom saténový mat | stříbrná
B02 - židle pracovní otočná
sedák, opěradlo | opěradlo pletená síťovina, sedák v látce (polyester) | světle šedá
podnož | polyamid | bílá
B03 - židle přednáškový sál
sedák, opěradlo | polyuretanový čistitelný hygienický povrch, mat | světle šedá
podnož | chrom saténový mat | stříbrná
B04 - židle kavárna
sedák, opěradlo | bukové ohýbané dřevo | bílá
B05 - židle venkovní
sedák, opěradlo | prášková vypalovací barva mat | bílá
podnož | prášková vypalovací barva mat | bílá
B06, B07 - taburet velký, taburet malý
sedák, opěradlo | polyuretanový čistitelný hygienický povrch, mat | bílá
Ostatní
laminovaná DTD | matný hladký dekor | bílá
ocelový plech (vitríny) | prášková vypalovací barva mat | bílá
nosná kce - rám z kovových profilů - viditelné | prášková vypalovací barva mat | bílá
skleněná dvířka | sklo čiré | transparentní
kovové regály | prášková vypalovací barva mat | bílá
Elektro
1E. Al. Stolní přípojné místo | prášková vypalovací barva mat, v barvě pracovní desky | bílá
2E. kabelový svod ze stolu do podlahy | barva nástřik mat, v barvě pracovní desky | bílá
3E. Al. Kruhová průchodka na kabely | prášková vypalovací barva mat, v barvě pracovní desky | bílá
Vybavení
1V nábytkový cylindrický zámek | kov saténový mat | stříbrná
2V nábytkový cylindrický zámek na prosklená dvířka | kov saténový mat | stříbrná
2V mincovní zámek | kov saténový mat | stříbrná
4V nábytkové kolečko | plast | bílá
6V šatní tyč kovová | kov lesk | stříbrná
7V háček kovový na stěnu | kov saténový mat | stříbrná
8V čípkový závěs na skleněné dveře | kov saténový mat, povrch shodný se zámkem na skleněná dvířka | stříbrná
10V nábytková úchytka | kov saténový mat | stříbrná
Interiérové doplňky
E01 - věšák na kabáty | barevný nástřik, mat | bílá
E03 - odpadkový koš kruhový malý | prášková vypalovací barva mat | bílá
E06 - polohovací držák pro PC pod desku | prášková vypalovací barva mat | bílá
Grafický systém
I01A - Vstupní dveře - hlavní vstup, otevírací doba I01B- Vstupní dveře - ulice Růžová | folie mat | imitace pískovaného skla
I02A - Označení wc muži/ženy invalidé piktogram I03B - Označení wc muži/ženy v 2.np I07 - Označení úklidové místnosti a šatny | folie mat bílý podklad laminovaná DTD | šedá
I04 - Označení místnosti I06 - Orientační směrovky na podlaží | folie mat bílý podklad omítka | šedá
I05 - Orientační plán celkový | folie mat bílý podklad omítka | šedá (dle grafického návrhu)
P01 - Piktogram - tento výtah neslouží pro evakuaci osob | folie mat | červená