## Výkaz výměr
poř.č. | popis položky | m.j. | počet | poznámka
ÚPRAVY HLAVNÍCH ROZVÁDĚČŮ
1 | Doplnění komunikace HDO mezi rozváděčem +RE a rozváděčem +RH | m | 53
2 | Doplnění komunikace HDO mezi rozváděčem +RE a rozváděčem +RTC | m | 53
3 | Doplnění rozpadového místa do rozváděče +RH (nad rámec dokumentu 001_ESP_102) | kpl | 1 | viz dokument 730_FVE_203
4 | Doplnění rozpadového místa do rozváděče +RTC (nad rámec dokumentu 001_ESP_103) | kpl | 1 | viz dokument 730_FVE_203
5 | Kabel CYKY-O 3x1,5 vč. pevného uložení, všech ukončení a zapojení | m | 100
6 | Zasklený tlačítkový ovladač FVE STOP 2NO/NC v rudém krytu | ks | 1
PŘÍVODY OD TECHNICKÉ MÍSTNOSTI NA STŘECHU OBJEKTU
7 | Kabel N2XH 5x25 vč. pevného uložení, všech ukončení a zapojení | m | 120
8 | Kabel CYKY-J 3x1,5 vč. pevného uložení, všech ukončení a zapojení | m | 120
9 | Uzemňovací vodič H07V-K 1x16 z/žl vč. pevného uložení, všech ukončení a zapojení | m | 240
DODÁVKY A OSAZENÍ TECHNOLOGIÍ
10 | Střídač 25 kW, 3 MPPT á 2 stringy, Imppt 32/32/32 A, Umpp 160-980 V, heuro 98 %, IP 66 | ks | 1
11 | Střídač 30 kW, 3 MPPT á 2 stringy, Imppt 32/32/32 A, Umpp 160-980 V, heuro 98 %, IP 66 | ks | 1
12 | Rozváděč +RDC1 s výbavou dle výkresové dokumentace | ks | 1 | viz dokument 730_FVE_201
13 | Rozváděč +RDC2 s výbavou dle výkresové dokumentace | ks | 1 | viz dokument 730_FVE_202
14 | Podružná přípojnice pospojování dle požadavků ČSN EN 50310 ed. 4, čl. 8.2.2 | ks | 2
15 | Nosná konstrukce pro uvedené komponenty, vč. instalace a montáže | kpl | 2
FOTOVOLTAICKÉ (PV) PANELY
16 | Panel 450 Wp, h 20.5 %, 2094x1038x35 mm, 23.5 kg, IP 68, ostatní dle dokumentace | ks | 120 | viz dokument 730_FVE_101
17 | "Fire Safety" optimizer pro vypnutí DC části přimo na panelu, ostatní dle dokumentace | ks | 120 | viz dokument 730_FVE_101
18 | Nosná konstrukce pro fotovoltaický panel se sklonem 10° pro ploché střechy | ks | 120 | viz výkres 730_FVE_301
19 | Osazení konstrukcí, instalace fotovoltaických panelů, zapojení panelů vč. optimizerů | kpl | 120
20 | Drátěný kabelový žlab 100/50 s víkem, včetně uchycení, upevnění, montážního a spojovacího materiálu | m | 100
21 | Kabel H1Z2Z2-K 6 červený vč. pevného uložení, všech ukončení a zapojení | m | 540 | viz ČSN EN 60445 ed. 5
22 | Kabel H1Z2Z2-K 6 modrý vč. pevného uložení, všech ukončení a zapojení | m | 540 | viz ČSN EN 60445 ed. 5
23 | Uzemňovací vodič H07V-K 1x6 z/žl vč. pevného uložení, všech ukončení a zapojení | m | 240
24 | Uložení a uchycení kabelů dle požadavků ČSN EN 50565-1, čl. 4.3 | m | 1320
25 | Kabelové štítky dle požadavku ČSN 33 2000-5-52 ed. 2, čl. NA.4.5.2.5 | ks | 144
26 | Ekvipotenciální pospojování panelů a střídačů dle požadavků ČSN CLC/TS 50539-12 | kpl | 1
27 | Uzemnění neživých částí panelů dle ČSN 33 2000-4-41 ed. 3, čl. 411.6.2 | kpl | 1
VEDLEJŠÍ NÁKLADY
28 | Ostatní potřebné blíže nespecifikované položky, podružný a montážní materiál | kpl | 1
29 | Doprava osob a materiálu | kpl | 1
30 | Zařízení staveniště a zabezpečení staveniště | kpl | 1
31 | Přípravné a pomocné práce mimo specifikaci | kpl | 1
32 | Účast na kontrolních dnech stavby | kpl | 1
33 | Koordinace postupu prací s ostatními profesemi a s požadavky investora | kpl | 1
34 | Nastavení dodaných zařízení a kompletů, včetně jejich zprovoznění | kpl | 1
35 | Provozní a funkční zkoušky | kpl | 1
36 | Zajištění dokladů, nutných pro uvedení stavby do užívání | kpl | 1 | viz kapitola 5.3 technické zprávy
37 | Výchozí revize dle požadavků § 10 nařízení vlády č. 190/2022 Sb. | kpl | 1
38 | Zajištění dokumentace pro údržbu dle požadavků ČSN EN 13460 | kpl | 1
OSTATNÍ NÁKLADY
39 | Zajištění potřebné realizační, výrobně technické, montážní, či dílenské dokumentace | kpl | 1
40 | Případná poradenská a konzultační činnost projektanta | kpl | 1
41 | Zajištění dokumentace skutečného provedení | kpl | 1
42 | Kompletační činnost | kpl | 1