## POZ_SEZNAM
TABULKA VÝROBKŮ
Všeobecná poznámka: TATO DOKUMENTACE (DOKUMENTACE PRO PROVEDENÍ STAVBY) NENAHRAZUJE DODAVATELSKOU A DÍLENSKOU DOKUMENTACI. DODAVATELSKÁ A DÍLENSKÁ DOKUMENTACE MUSÍ BÝT PŘED ZAPOČETÍM KONKRÉTNÍCH STAVEBNÍCH PRACÍ ODSOUHLASENA ARCHITEKTEM A INVESTOREM. V TÉTO DOKUMENTACI BYLY PROJEKTANTEM ZVOLENY REFERENČNÍ MATERIÁLY, VÝROBKY A SYSTÉMY, KTERÉ VYKAZUJÍ POŽADOVANÉ TECHNICKÉ PARAMETRY. TYTO MATERIÁLY, VÝROBKY A SYSTÉMY MOHOU BÝT NAHRAZENY JINÝMI ZA PŘEDPOKLADU ZACHOVÁNÍ POŽADOVANÝCH TECHNICKÝCH PARAMETRŮ TĚCHTO ZVOLENÝCH A DOPORUČENÝCH REFERENČNÍCH STANDARDŮ. KONKRÉTNÍ MATERIÁLY BUDOU DODAVATELEM PREZENTOVÁNY ARCHITEKTOVI.
PRO KAŽDÝ TYP VÝROBKU BUDOU DODAVATELEM PŘEDLOŽENY VZORKY, KTERÉ BUDOU ODSOUHLASENY ARCHITEKTEM A INVESTOREM. JE POŽADOVÁNO JEDNOTNÉ PROVEDENÍ STEJNÝCH TYPŮ VÝROBKŮ V CELÉM OBJEKTU. VŠECHNY POUŽITÉ MATERIÁLY MUSÍ ODPOVÍDAT ČESKÝM NORMÁM, TECHNOLOGICKÝM, BEZPEČNOSTNÍM, HYGIENICKÝM A POŽÁRNÍM PŘEDPISŮM. NA STAVBĚ MUSÍ BÝT VŽDY DODRŽOVÁNY VEŠKERÉ PRACOVNÍ, TECHNOLOGICKÉ A TECHNICKÉ POSTUPY A DOPORUČENÍ VÝROBCŮ JEDNOTLIVÝCH STAVEBNÍCH SYSTÉMŮ DLE ČSN A SOUVISEJÍCÍCH PŘEDPISŮ. PŘI PROVÁDĚNÍ PRACÍ NUTNO DODRŽOVAT BEZPEČNOST A OCHRANU ZDRAVÍ DLE ZÁKONA 309/2006 Sb. A NAŘÍZENÍ VLÁDY 591/2006 Sb.
VEŠKERÉ STAVEBNÍ PRÁCE MUSÍ PROBÍHAT V KOORDINACI SE VŠEMI SOUVISEJÍCÍMI PROJEKTY A JEDNOTLIVÝMI PROFESEMI. PROSTUPY INSTALACÍ MEZI JEDNOTLIVÝMI POŽÁRNÍMI ÚSEKY MUSÍ SPLŇOVAT PŘEDEPSANOU POŽÁRNÍ ODOLNOST. POŽÁRNÍ ODOLNOST JEDNOTLIVÝCH VÝROBKŮ, POUŽITÍ PANIKOVÉHO KOVÁNÍ A NAPOJENÍ NA EPS JE NUTNO OVĚŘIT V DOKUMENTACI PBŘ STAVBY. POŽÁRNÍ ODOLNOST UVÁDĚNÁ U JEDNOTLIVÝCH VÝROBKŮ JE NEJNIŽŠÍ MOŽNÁ. ROZMĚRY NUTNO OVĚŘOVAT NA STAVBĚ, PŘÍPADNÉ ZMĚNY MUSÍ BÝT ODSOUHLASENY ARCHITEKTEM A INVESTOREM. VEŠKERÉ VÝROBKY VYŽADUJÍCÍ KOTVENÍ JSOU UVAŽOVÁNY VČETNĚ TĚCHTO KOTEVNÍCH PRVKŮ A POMOCNÝCH KONSTRUKCÍ. U SVAŘOVANÝCH KONSTRUKCÍ SE POŽADUJÍ MINIMÁLNÍ SVARY DLE DOPORUČENÍ PŘÍSLUŠNÉ NORMY. KOMPLETNÍ ŘEŠENÍ PŘIPOJOVACÍ SPÁRY OKNA JE SOUČÁSTÍ DODÁVKY OKEN. VEŠKERÁ SCHEMATA VÝROBKŮ JSOU UMÍSTĚNA NA KONCI TÉTO SLOŽKY.
Struktura značení:
číslování | umístění/funkce
24.3 | ŽEBŘÍKOVÉ SCHODY
28.1 | OSTATNÍ KONSTRUKCE EXTERIÉROVÉ
31.1 | OKNA
31.2 | PROSKLENÉ EXTERIÉROVÉ STĚNY A DVEŘE
31.8 | ZÁMEČNICKÉ VÝROBKY
31.9 | TRUHLÁŘSKÉ VÝROBKY
32.2 | DVEŘE INTERIÉROVÉ
34.1 | ZÁBRADLÍ
34.2 | MADLA
37.3 | STŘEŠNÍ SVĚTLÍKY
37.5 | KLEMPÍŘSKÉ VÝROBKY
38.8 | OSTATNÍ KOMPLETACE
74.4 | KOUPELNOVÝ NÁBYTEK

## 24_3_ŽEBŘÍKOVÉ_SCHODY
|  |  |  | ŽEBŘÍKOVÉ SCHODY | SKUPINA |  | 24.3
Skup. | Znač. | Rozměry |  | Popis výrobku |  | ks sestav | ks celkem
24.3 | 01 | 420x3600mm |  | Žebřík na střechu | CELKEM | 1 | ks
|  |  | popis: | rovný ocelový žebřík se skladá ze dvou částí. První část tvoří zkrácený pevný žebřík kotvený do stěny průlezu, délka pevné části 1,4m druhá část se skládá z mobilního žebříku délky 2,4m zavěšěného na zeď pomocí kotvících prvků, ve spodní části gumové patky proti skluzu | 3.NP | 1
|  |  | materiál: | barva RAL dle architekta
|  |  | ostatní | včetně kotvících a závěsných prvků
|  |  | reference: | viz 001_asr_503

## 28_1_OSTANÍ_KONSTRUKCE_EXT
|  |  |  | OSTATNÍ KOMPLETACE EXTERIÉROVÉ | SKUPINA |  | 28.1
Skup. | Znač. | Rozměry |  | Popis výrobku |  | ks sestav | ks celkem
28.1 | 01 | 604m |  | Římsa | CELKEM | 1 | kpl
|  |  | popis: | prefabrikovaný železobetonový výrobek
zkousení hran
typická délka 4,2m
opatřeno hydrofobizačním nátěrem
otvory pro čepy budou uzavřeny prefabrikovaným víčkem
včetně otvorů pro kotevní prvky
včetně vložené ocelové desky proti kontramatce
|  |  | ostatní: | součástí dodávky jsou speciální prvky na nárožích na koncích a v místě únikových dveří na ocelové rampové schody
celková délka ≤ 604m
|  |  | reference: | viz 001_asr_502
28.1 | 02 | 46,6m² |  | Servisní chodník | CELKEM | 1 | m
|  |  | popis: | 2 řady betonové dlažby 400x400 bez obrubníku | střecha | 1
uloženo do štěrkopískového podsypu
délka 58,2m
28.1 | 03 |  |  | Pergola | CELKEM | 1 | ks
|  |  | popis: | Konstrukce pergoly je tvořena ocelovou konstrukcí, která se skládá (je svařena) ze 6 sloupů, 3 přičných trámů, 2 podélných tramů. Pomocí čepu na ocelovou konstrukci je upevněn dřevěný rošt, který se skládá z dřeveného rámu a lamel. Čepy jsou opatřeny dřevěnou zátkou proti zatékání vlhkosti. | 2.NP | 1
sloupky - ocelový profil 150x150mm
příčné trámy - ocelový profil 150x150mm
podélné trámy - ocelový profil 150x150mm
rám - trám dřevěný 240x120mm - 5ks
lamela - dřevěna lamela 240x60mm - 26ks
Jihozápadní a jihovýchodní strana je opatřena treláží z nerezového lanka průměru 4mm. Lanko je pomocí nerezových oček napnuto mezi ocelový trám pergoly a opěrnou betonovou stěnu. Délka lana = 60m.
Konstrukce pergoly je ošetřena vhodným antikorozním nátěrem (kovová část) v barvě RAL dle architekta
Dřevěné prvky opatřeny vhodnými nátěry odolávající působení dřevokazných škůdců, hub a plísní.
|  |  | kotvení: | Sloupky pergoly jsou nerezovými šrouby kotvené přes ocelové platle do betonového základu
|  |  | povrch.úprava: | RAL dle architekta
|  |  | reference: | viz EXT_703
28.1 | 05 | 6000mm |  | Liniový odvodňovací žlab | CELKEM | 1 | ks
|  |  | popis: | Liniový pojezdový odvodňovací žlab s litinovou mřížkou šířky 200mm včetně plastového odvodňovacího potrubí. Uložen do adekvatního betonového lože | 1.NP | 1
|  |  | materiál: | žlab - polymerbeton, mřížka - litina
|  |  | reference: | viz 001_asr_800
28.1 | 06 |  |  | Venkovní schody PREFA | CELKEM | 1 | ks
|  |  | popis: | monolitický výrobek včetně základu a prefa stupňů | 1.NP | 1
přípravená pro kotvení zábradlí viz výrobek 34.1/01
schodiště opatřeno uzavíracím transparentním nátěrem ( hydroizolačním)
deska tl. 150mm
prefa stupně 14x150/310 uložené na desku
|  |  | reference: | viz EXT_604
28.1 | 07 |  |  | Venkovní schody ze 2.NP | CELKEM | 1 | ks
|  |  | popis: | nosná konstrukce schodiště viz SKR této dokumentace | 2.NP | 1
zde popsány stupně, podesta a zábradlí
stupně: pororoštové stupně oko 30x30 s protiskluzovu úpravou nášlapné hrany, pozinkované
podesta: pororošt, oko 30x30 s protiskluzovu úpravou nášlapné hrany, pozinkované
zábradlí: ocelové zábradlí s výplní (pásovina 60x10), výplň zakončena profilem 35/5 mm na vrchní hraně ve výšce 1000 mm a profilem 40/8 mm na spodní hraně. Dílce spojeny v jeden prvek.
|  |  | povrvh.úprava: | RAL dle architekta, ochranná vrstva zinku s práškovým vypalovaným lakem
|  |  | kotvení | svařované do nosné konstrukce
|  |  | reference: | viz 001_asr_502
28.1 | 08 |  |  | Cesta ze žulové řezané dlažby | CELKEM | 1 | ks
|  |  | popis: | chodník pásků řezané žulové dlažby (1000x200) na zahradě | 2.NP | 1
se zatravněnými mezerami šířky 100mm
délka chodníku k brance 4,0m, délka středového chodníku 16,0m
|  |  | barva: | světlá, bude upřesněno při vzorkování
|  |  | reference: | viz EXT_722, viz SO211
28.1 | 09 | 770x700 |  | VZT propustka na střeše | CELKEM | 16 | ks
|  |  | popis: | klempířský výrobek pro napojení na hlavní hydroizolaci střechy | Střecha | 16
určen pro VZT potrubí vstupujícího do skladby střešního souvrství
|  |  | ostatní: | přesná velikost musí být zaměřena na stavbě
reference:
28.1 | 10 | 1500x2400 |  | Dvířka pro elektroměr | CELKEM | 1 | ks
|  |  | popis: | revizní dvířka osazená do stavebního otvoru 2400x1500 | 1.NP | 1
rám a dvířka z plechu
víko je opatřeno kličkou se západkou, zaplombované proti přístupu nepovolaných osob
povrch RAL v barvě fasády
|  |  | reference: | viz 001_asr_314
28.1 | 11 |  |  | Stojan na kola | CELKEM | 1 | ks
|  |  | popis: | modulový stojan na kola, je vyroben z kovového jeklu 40 x 40 mm svařených v jeden rám | 1.NP | 1
|  |  | kotvení: | bude vybrané dle finálního vyrobeného výrobku
|  |  | reference: | viz EXT_805
28.1 | 12 | 540X2500 |  | Venkovní screenové rolety | CELKEM | 6 | ks
|  |  | popis: | předokenní vnější clony s krycím boxem látky a pevnými vodícími lištami | 2.NP | 3
|  |  |  | clona se skládá z krycího boxu s navíjecím mechanismem látky, vodících list s těsnícími kartáči, spodní lišty pro uchycení látky | 3.NP | 3
|  |  | ovládání: | motorické
ŠxV 540x2500
|  |  | reference: | viz 001_asr_800
28.1 | 13 | 2040x2000 |  | Venkovní screenové rolety | CELKEM | 30 | ks
|  |  | popis: | předokenní vnější clony s krycím boxem látky a pevnými vodícími lištami | 2.NP | 15
|  |  |  | clona se skládá z krycího boxu s navíjecím mechanismem látky, vodících list s těsnícími kartáči, spodní lišty pro uchycení látky | 3.NP | 15
motorické
ŠxV 2040x2000
|  |  | reference: | viz 001_asr_800

## 31_1_OKNA
|  |  |  | Okna |  |  | SKUPINA 31.1
Skup. | Označ. | Rozměr |  | Popis výrobku | Podlaží | KS | Poznámka
U některých oken na JV a JZ fasádách budou do rámu okna kotven kotevní prvek vodícího lanka
31.1 | 01a | 600/2450 |  | Rám s pevným zasklením | CELKEM | 3
|  |  | popis: | Okenní výplň s pevným zasklením | 1.NP
|  |  | rám: | tepelněizolační systémový hliníkový profil (např. Schüco AWS 75.SI) | 2.NP | 3
|  |  | povrch rámu: | eloxovaný hliník, barva RAL potvrdí architekt a investor na základě vzorku | 3.NP
|  |  | křídlo: | -
|  |  | povrch křídla: | -
|  |  | parapetní panel: | -
|  |  | stavební otvor: | není definován
|  |  | zasklení: | zvukově a tepelně izolační trojsklo
|  |  | kování: | -
|  |  | zámek/klika: | -
|  |  | EPS: | -
|  |  | TT požadavky: | Uw≤0,8 W(m2k)
|  |  | neprůzvučnost: | 48 dB(A)
|  |  | ostatní: | -
31.1 | 01b | 600/2450 |  | Rám s pevným zasklením | CELKEM | 13
|  |  | popis: | Okenní výplň s pevným zasklením | 1.NP
|  |  | rám: | tepelněizolační systémový hliníkový profil (např. Schüco AWS 75.SI) | 2.NP | 5
|  |  | povrch rámu: | eloxovaný hliník, barva RAL potvrdí architekt a investor na základě vzorku | 3.NP | 8
|  |  | křídlo: | -
|  |  | povrch křídla: | -
|  |  | parapetní panel: | -
|  |  | stavební otvor: | není definován
|  |  | zasklení: | zvukově a tepelně izolační trojsklo, bezpečnostní sklo proti pádu osob
|  |  | kování: | -
|  |  | zámek/klika: | -
|  |  | EPS: | -
|  |  | TT požadavky: | Uw≤0,8 W(m2k)
|  |  | neprůzvučnost: | 48 dB(A)
|  |  | ostatní: | -
31.1 | 02a | 2100/2450 |  | Okno pokojové | CELKEM | 2
|  |  | popis: | Výplň s pevným zasklením, větrací štěrbinou a izolačním panelem v parapetní části | 1.NP
|  |  | rám: | tepelněizolační systémový hliníkový profil (např. Schüco AWS 75.SI) | 2.NP | 2
|  |  | povrch rámu: | eloxovaný hliník, barva RAL potvrdí architekt a investor na základě vzorku | 3.NP
|  |  | křídlo: | plné křídlo, povrch shodný s rámem, omezovač otevírání max.120mm
|  |  | povrch křídla: | povrch shodný s rámem
|  |  | parapetní panel: | v = 450mm, plný tepelně izolační napojení rámu a parapetu v lící, povrch shodný s rámem
|  |  | stavební otvor: | není definován
|  |  | zasklení: | zvukově a tepelně izolační trojsklo
|  |  | kování: | systémové kování od výrobce odsouhlasí architekt a investor podle vzorku
|  |  | zámek/klika: | systémová klika; v barvě rámu; bez zámku; s omezovačem otvírky
|  |  | EPS: | -
|  |  | tepelný prostup: | Uw≤0,8 W(m2k)
|  |  | neprůzvučnost: | 48 dB(A)
|  |  | ostatní: | -
31.1 | 02b | 2100/2450 |  | Okno pokojové | CELKEM | 38
|  |  | popis: | Výplň s pevným zasklením, větrací štěrbinou a izolačním panelem v parapetní části | 1.NP
|  |  | rám: | tepelněizolační systémový hliníkový profil (např. Schüco AWS 75.SI) | 2.NP | 18
|  |  | povrch rámu: | eloxovaný hliník, barva RAL potvrdí architekt a investor na základě vzorku | 3.NP | 20
|  |  | křídlo: | plné křídlo, povrch shodný s rámem, omezovač otevírání max.120mm
|  |  | povrch křídla: | povrch shodný s rámem
|  |  | parapetní panel: | v = 450mm, plný tepelně izolační napojení rámu a parapetu v lící, povrch shodný s rámem
|  |  | stavební otvor: | není definován
|  |  | zasklení: | zvukově a tepelně izolační trojsklo, bezpečnostní sklo proti pádu osob
|  |  | kování: | systémové kování od výrobce odsouhlasí architekt a investor podle vzorku
|  |  | zámek/klika: | systémová klika; v barvě rámu; bez zámku; s omezovačem otvírky
|  |  | EPS: | -
|  |  | tepelný prostup: | Uw≤0,8 W(m2k)
|  |  | neprůzvučnost: | 48 dB(A)
|  |  | ostatní: | -
31.1 | 03 | 2600/2500 |  | Okno na chodbě | CELKEM | 1
|  |  | popis: | Výplň s pevným zasklením, větrací štěrbinou a izolačním panelem v parapetní části | 1.NP
|  |  | rám: | tepelněizolační systémový hliníkový profil (např. Schüco AWS 75.SI) | 2.NP | 1
|  |  | povrch rámu: | eloxovaný hliník, barva RAL potvrdí architekt a investor na základě vzorku | 3.NP
|  |  | křídlo: | plné křídlo, povrch shodný s rámem, omezovač otevírání max.120mm
|  |  | povrch křídla: | povrch shodný s rámem
|  |  | parapetní panel: | v = 500mm, plný tepelně izolační, napojení rámu a parapetu v lící, povrch shodný s rámem
|  |  | stavební otvor: | není definován
|  |  | zasklení: | zvukově a tepelně izolační trojsklo, bezpečnostní sklo proti pádu osob
|  |  | kování: | systémové kování od výrobce odsouhlasí architekt a investor podle vzorku
|  |  | zámek/klika: | systémová klika; v barvě rámu; bez zámku; s omezovačem otvírky
|  |  | EPS: | otevření pomocí motoru na signál EPS
|  |  | tepelný prostup: | Uw≤0,8 W(m2k)
|  |  | neprůzvučnost: | 48 dB(A)
|  |  | ostatní: | -
31.1 | 04 | 2600/2450 |  | Okno pokojové širší | CELKEM | 2
|  |  | popis: | Výplň s pevným zasklením, větrací štěrbinou a izolačním panelem v parapetní části | 1.NP
|  |  | rám: | tepelněizolační systémový hliníkový profil (např. Schüco AWS 75.SI) | 2.NP | 1
|  |  | povrch rámu: | eloxovaný hliník, barva RAL potvrdí architekt a investor na základě vzorku | 3.NP | 1
|  |  | křídlo: | plné křídlo, povrch shodný s rámem, omezovač otevírání max.120mm
|  |  | povrch křídla: | povrch shodný s rámem
|  |  | parapetní panel: | v = 450mm, plný tepelně izolační, napojení rámu a parapetu v lící, povrch shodný s rámem
|  |  | stavební otvor: | není definován
|  |  | zasklení: | zvukově a tepelně izolační trojsklo, bezpečnostní sklo proti pádu osob
|  |  | kování: | systémové kování od výrobce odsouhlasí architekt a investor podle vzorku
|  |  | zámek/klika: | systémová klika; v barvě rámu; bez zámku; s omezovačem otvírky
|  |  | EPS: | -
|  |  | tepelný prostup: | Uw≤0,8 W(m2k)
|  |  | neprůzvučnost: | 48 dB(A)
|  |  | ostatní: | -
31.1 | 05 | 600/2450 |  | Jednokřídlé okno, pevné zasklení | CELKEM | 1
|  |  | popis: | Okenní výplň s pevným zasklením a izolačním panelem v parapetní části | 1.NP
|  |  | rám: | tepelněizolační systémový hliníkový profil (např. Schüco AWS 75.SI) | 2.NP | 1
|  |  | povrch rámu: | eloxovaný hliník, barva RAL potvrdí architekt a investor na základě vzorku | 3.NP
|  |  | křídlo: | -
|  |  | povrch křídla: | -
|  |  | parapetní panel: | v = 450mm, plný tepelně izolační, napojení rámu a parapetu v lící, povrch shodný s rámem
|  |  | stavební otvor: | není definován
|  |  | zasklení: | zvukově a tepelně izolační trojsklo, bezpečnostní sklo proti pádu osob
|  |  | kování: | -
|  |  | zámek/klika: | -
|  |  | EPS: | -
|  |  | TT požadavky: | Uw≤0,8 W(m2k)
|  |  | neprůzvučnost: | 48 dB(A)
|  |  | ostatní: | -
31.1 | 06 | 2500/2500 |  | Okno na chodbu | CELKEM | 3
|  |  | popis: | Výplň s pevným zasklením, větrací štěrbinoui | 1.NP
|  |  | rám: | tepelněizolační systémový hliníkový profil (např. Schüco AWS 75.SI) | 2.NP | 1
|  |  | povrch rámu: | eloxovaný hliník, barva RAL potvrdí architekt a investor na základě vzorku | 3.NP | 2
|  |  | křídlo: | plné křídlo, povrch shodný s rámem, omezovač otevírání max.120mm
|  |  | povrch křídla: | povrch shodný s rámem
|  |  | parapetní panel: | -
|  |  | stavební otvor: | není definován
|  |  | zasklení: | zvukově a tepelně izolační trojsklo, bezpečnostní sklo proti pádu osob
|  |  | kování: | systémové kování od výrobce odsouhlasí architekt a investor podle vzorku
|  |  | zámek/klika: | systémová klika; v barvě rámu; bez zámku; s omezovačem otvírky
|  |  | EPS: | -
|  |  | tepelný prostup: | Uw≤0,8 W(m2k)
|  |  | neprůzvučnost: | 48 dB(A)
|  |  | ostatní: | -
31.1 | 07a | 2100/2450 |  | Okno do pokojů | CELKEM | 7
|  |  | popis: | Výplň s pevným zasklením, větrací štěrbinou a izolačním panelem v parapetní části | 1.NP
|  |  | rám: | tepelněizolační systémový hliníkový profil (např. Schüco AWS 75.SI) | 2.NP | 7
|  |  | povrch rámu: | eloxovaný hliník, barva RAL potvrdí architekt a investor na základě vzorku | 3.NP
|  |  | křídlo: | plné křídlo, povrch shodný s rámem, omezovač otevírání max.120mm
|  |  | povrch křídla: | povrch shodný s rámem
|  |  | parapetní panel: | v = 450mm, plný tepelně izolační, napojení rámu a parapetu v lící, povrch shodný s rámem
|  |  | stavební otvor: | není definován
|  |  | zasklení: | zvukově a tepelně izolační trojsklo
|  |  | kování: | systémové kování od výrobce odsouhlasí architekt a investor podle vzorku
|  |  | zámek/klika: | systémová klika; v barvě rámu; bez zámku; s omezovačem otvírky
|  |  | EPS: | -
|  |  | tepelný prostup: | Uw≤0,8 W(m2k)
|  |  | neprůzvučnost: | 48 dB(A)
|  |  | ostatní: | -
31.1 | 07b | 2100/2450 |  | Okno do pokojů | CELKEM | 9
|  |  | popis: | Výplň s pevným zasklením, větrací štěrbinou a izolačním panelem v parapetní části | 1.NP
|  |  | rám: | tepelněizolační systémový hliníkový profil (např. Schüco AWS 75.SI) | 2.NP | 1
|  |  | povrch rámu: | eloxovaný hliník, barva RAL potvrdí architekt a investor na základě vzorku | 3.NP | 8
|  |  | křídlo: | plné křídlo, povrch shodný s rámem, omezovač otevírání max.120mm
|  |  | povrch křídla: | povrch shodný s rámem
|  |  | parapetní panel: | v = 450mm, plný tepelně izolační, napojení rámu a parapetu v lící, povrch shodný s rámem
|  |  | stavební otvor: | není definován
|  |  | zasklení: | zvukově a tepelně izolační trojsklo, bezpečnostní sklo proti pádu osob
|  |  | kování: | systémové kování od výrobce odsouhlasí architekt a investor podle vzorku
|  |  | zámek/klika: | systémová klika; v barvě rámu; bez zámku; s omezovačem otvírky
|  |  | EPS: | -
|  |  | tepelný prostup: | Uw≤0,8 W(m2k)
|  |  | neprůzvučnost: | 48 dB(A)
|  |  | ostatní: | -
31.1 | 08a | 2500/2500 |  | Okno na chodbu | CELKEM | 1
|  |  | popis: | Výplň s pevným zasklením, větrací štěrbinou | 1.NP
|  |  | rám: | tepelněizolační systémový hliníkový profil (např. Schüco AWS 75.SI) | 2.NP | 1
|  |  | povrch rámu: | eloxovaný hliník, barva RAL potvrdí architekt a investor na základě vzorku | 3.NP
|  |  | křídlo: | plné křídlo, povrch shodný s rámem, omezovač otevírání max.120mm
|  |  | povrch křídla: | povrch shodný s rámem
|  |  | parapetní panel: | -
|  |  | stavební otvor: | není definován
|  |  | zasklení: | zvukově a tepelně izolační trojsklo
|  |  | kování: | systémové kování od výrobce odsouhlasí architekt a investor podle vzorku
|  |  | zámek/klika: | systémová klika; v barvě rámu; bez zámku; s omezovačem otvírky
|  |  | EPS: | -
|  |  | tepelný prostup: | Uw≤0,8 W(m2k)
|  |  | neprůzvučnost: | 48 dB(A)
|  |  | ostatní: | -
31.1 | 08b | 2500/2500 |  | Okno na chodbu | CELKEM | 3
|  |  | popis: | Výplň s pevným zasklením, větrací štěrbinou | 1.NP
|  |  | rám: | tepelněizolační systémový hliníkový profil (např. Schüco AWS 75.SI) | 2.NP | 1
|  |  | povrch rámu: | eloxovaný hliník, barva RAL potvrdí architekt a investor na základě vzorku | 3.NP | 2
|  |  | křídlo: | plné křídlo, povrch shodný s rámem, omezovač otevírání max.120mm
|  |  | povrch křídla: | povrch shodný s rámem
|  |  | parapetní panel: | -
|  |  | stavební otvor: | není definován
|  |  | zasklení: | zvukově a tepelně izolační trojsklo, bezpečnostní sklo proti pádu osob
|  |  | kování: | systémové kování od výrobce odsouhlasí architekt a investor podle vzorku
|  |  | zámek/klika: | systémová klika; v barvě rámu; bez zámku; s omezovačem otvírky
|  |  | EPS: | -
|  |  | tepelný prostup: | Uw≤0,8 W(m2k)
|  |  | neprůzvučnost: | 48 dB(A)
|  |  | ostatní: | -
31.1 | 11a | 600/2500 |  | Rám s pevným zasklením | CELKEM | 1
|  |  | popis: | Okenní výplň s pevným zasklením | 1.NP
|  |  | rám: | tepelněizolační systémový hliníkový profil (např. Schüco AWS 75.SI) | 2.NP | 1
|  |  | povrch rámu: | eloxovaný hliník, barva RAL potvrdí architekt a investor na základě vzorku | 3.NP
|  |  | křídlo: | -
|  |  | povrch křídla: | -
|  |  | parapetní panel: | -
|  |  | stavební otvor: | není definován
|  |  | zasklení: | zvukově a tepelně izolační trojsklo
|  |  | kování: | -
|  |  | zámek/klika: | -
|  |  | EPS: | -
|  |  | TT požadavky: | Uw≤0,8 W(m2k)
|  |  | neprůzvučnost: | 48 dB(A)
|  |  | ostatní: | -
31.1 | 11b | 600/2500 |  | Rám s pevným zasklením | CELKEM | 1
|  |  | popis: | Okenní výplň s pevným zasklením | 1.NP
|  |  | rám: | tepelněizolační systémový hliníkový profil (např. Schüco AWS 75.SI) | 2.NP
|  |  | povrch rámu: | eloxovaný hliník, barva RAL potvrdí architekt a investor na základě vzorku | 3.NP | 1
|  |  | křídlo: | -
|  |  | povrch křídla: | -
|  |  | parapetní panel: | -
|  |  | stavební otvor: | není definován
|  |  | zasklení: | zvukově a tepelně izolační trojsklo, bezpečnostní sklo proti pádu osob
|  |  | kování: | -
|  |  | zámek/klika: | -
|  |  | EPS: | -
|  |  | TT požadavky: | Uw≤0,8 W(m2k)
|  |  | neprůzvučnost: | 48 dB(A)
|  |  | ostatní: | -
31.1 | 12a | 2500/2500 |  | Okno na chodbu | CELKEM | 1
|  |  | popis: | Výplň s pevným zasklením, větrací štěrbinou | 1.NP
|  |  | rám: | tepelněizolační systémový hliníkový profil (např. Schüco AWS 75.SI) | 2.NP | 1
|  |  | povrch rámu: | eloxovaný hliník, barva RAL potvrdí architekt a investor na základě vzorku | 3.NP
|  |  | křídlo: | plné křídlo, povrch shodný s rámem, omezovač otevírání max.120mm
|  |  | povrch křídla: | povrch shodný s rámem
|  |  | parapetní panel: | -
|  |  | stavební otvor: | není definován
|  |  | zasklení: | zvukově a tepelně izolační trojsklo
|  |  | kování: | systémové kování od výrobce odsouhlasí architekt a investor podle vzorku
|  |  | zámek/klika: | systémová klika; v barvě rámu; bez zámku; s omezovačem otvírky
|  |  | EPS: | otevření pomocí motoru na signál EPS
|  |  | TT požadavky: | Uw≤0,8 W(m2k)
|  |  | neprůzvučnost: | 48 dB(A)
|  |  | ostatní: | -
31.1 | 12b | 2500/2500 |  | Okno na chodbu | CELKEM | 1
|  |  | popis: | Výplň s pevným zasklením, větrací štěrbinou | 1.NP
|  |  | rám: | tepelněizolační systémový hliníkový profil (např. Schüco AWS 75.SI) | 2.NP
|  |  | povrch rámu: | eloxovaný hliník, barva RAL potvrdí architekt a investor na základě vzorku | 3.NP | 1
|  |  | křídlo: | plné křídlo, povrch shodný s rámem, omezovač otevírání max.120mm
|  |  | povrch křídla: | povrch shodný s rámem
|  |  | parapetní panel: | -
|  |  | stavební otvor: | není definován
|  |  | zasklení: | zvukově a tepelně izolační trojsklo, bezpečnostní sklo proti pádu osob
|  |  | kování: | systémové kování od výrobce odsouhlasí architekt a investor podle vzorku
|  |  | zámek/klika: | systémová klika; v barvě rámu; bez zámku; s omezovačem otvírky
|  |  | EPS: | otevření pomocí motoru na signál EPS
|  |  | TT požadavky: | Uw≤0,8 W(m2k)
|  |  | neprůzvučnost: | 48 dB(A)
|  |  | ostatní: | -
31.1 | 13 | 2600/2450 |  | Okno do pokojů | CELKEM | 2
|  |  | popis: | Výplň s pevným zasklením, větrací štěrbinou a izolačním panelem v parapetní části | 1.NP
|  |  | rám: | tepelněizolační systémový hliníkový profil (např. Schüco AWS 75.SI) | 2.NP | 1
|  |  | povrch rámu: | eloxovaný hliník, barva RAL potvrdí architekt a investor na základě vzorku | 3.NP | 1
|  |  | křídlo: | plné křídlo, povrch shodný s rámem, omezovač otevírání max.120mm
|  |  | povrch křídla: | povrch shodný s rámem
|  |  | parapetní panel: | v = 450mm, plný tepelně izolační, napojení rámu a parapetu v lící, povrch shodný s rámem
|  |  | stavební otvor: | není definován
|  |  | zasklení: | zvukově a tepelně izolační trojsklo, bezpečnostní sklo proti pádu osob
|  |  | kování: | systémové kování od výrobce odsouhlasí architekt a investor podle vzorku
|  |  | zámek/klika: | systémová klika; v barvě rámu; bez zámku; s omezovačem otvírky
|  |  | EPS: | -
|  |  | TT požadavky: | Uw≤0,8 W(m2k)
|  |  | neprůzvučnost: | 48 dB(A)
|  |  | ostatní: | -
31.1 | 14 | 2600/2500 |  | Okno na chodbu | CELKEM | 1
|  |  | popis: | Výplň s pevným zasklením, větrací štěrbinou | 1.NP
|  |  | rám: | tepelněizolační systémový hliníkový profil (např. Schüco AWS 75.SI) | 2.NP
|  |  | povrch rámu: | eloxovaný hliník, barva RAL potvrdí architekt a investor na základě vzorku | 3.NP | 1
|  |  | křídlo: | plné křídlo, povrch shodný s rámem, omezovač otevírání max.120mm
|  |  | povrch křídla: | povrch shodný s rámem
|  |  | parapetní panel: | -
|  |  | stavební otvor: | není definován
|  |  | zasklení: | zvukově a tepelně izolační trojsklo, bezpečnostní sklo proti pádu osob
|  |  | kování: | systémové kování od výrobce odsouhlasí architekt a investor podle vzorku
|  |  | zámek/klika: | systémová klika; v barvě rámu; bez zámku; s omezovačem otvírky
|  |  | EPS: | otevření pomocí motoru na signál EPS
|  |  | TT požadavky: | Uw≤0,8 W(m2k)
|  |  | neprůzvučnost: | 48 dB(A)
|  |  | ostatní: | -
31.1 | 15 | 2100/3050 |  | Okna do sušárny/žehlírny | CELKEM | 2
|  |  | popis: | Výplň s pevným zasklením, větrací štěrbinou a izolačním panelem v parapetní části | 1.NP | 2
|  |  | rám: | tepelněizolační systémový hliníkový profil (např. Schüco AWS 75.SI) | 2.NP
|  |  | povrch rámu: | eloxovaný hliník, barva RAL potvrdí architekt a investor na základě vzorku | 3.NP
|  |  | křídlo: | plné křídlo, povrch shodný s rámem
|  |  | povrch křídla: | povrch shodný s rámem
|  |  | parapetní panel: | v = 810mm, plný tepelně izolační, napojení rámu a parapetu v lící, povrch shodný s rámem
|  |  | stavební otvor: | není definován
|  |  | zasklení: | zvukově a tepelně izolační trojsklo
|  |  | kování: | systémové kování od výrobce odsouhlasí architekt a investor podle vzorku
|  |  | zámek/klika: | systémová klika; v barvě rámu; bez zámku; s omezovačem otvírky
|  |  | EPS: | -
|  |  | TT požadavky: | Uw≤0,8 W(m2k)
|  |  | neprůzvučnost: | 48 dB(A)
|  |  | ostatní: | -
31.1 | 16a | 3050/2040 |  | Okno do atria | CELKEM | 1
|  |  | popis: | Výplň s pevným zasklením a otvíravým křídlem | 1.NP
|  |  | rám: | tepelněizolační systémový hliníkový profil (např. Schüco AWS 75.SI) | 2.NP | 1
|  |  | povrch rámu: | eloxovaný hliník, barva RAL potvrdí architekt a investor na základě vzorku | 3.NP
|  |  | křídlo: | zvukově a tepelně izolační trojsklo
|  |  | povrch křídla: | povrch shodný s rámem
|  |  | parapetní panel: | -
|  |  | stavební otvor: | není definován
|  |  | zasklení: | zvukově a tepelně izolační trojsklo
|  |  | kování: | systémové kování od výrobce odsouhlasí architekt a investor podle vzorku
|  |  | zámek/klika: | systémová klika; v barvě rámu; bez zámku; s omezovačem otvírky
|  |  | EPS: | otevření pomocí motoru na signál EPS
|  |  | TT požadavky: | Uw≤0,8 W(m2k)
|  |  | neprůzvučnost: | 48 dB(A)
|  |  | ostatní: | součástí dodavky okna je hliniková přitlačná lišta na celou délku okna, výška 50mm, povrch schodný s rámem,barva RAL potvrdí architekt a investor na základě vzorku
31.1 | 16b | 3050/2450 |  | Okno do atria | CELKEM | 1
|  |  | popis: | Výplň s pevným zasklením, otvíravým křídlem a izolačním panelem v parapetní části | 1.NP
|  |  | rám: | tepelněizolační systémový hliníkový profil (např. Schüco AWS 75.SI) | 2.NP
|  |  | povrch rámu: | eloxovaný hliník, barva RAL potvrdí architekt a investor na základě vzorku | 3.NP | 1
|  |  | křídlo: | zvukově a tepelně izolační trojsklo
|  |  | povrch křídla: | povrch shodný s rámem
|  |  | parapetní panel: | v = 560mm, plný tepelně izolační, napojení rámu a parapetu v lící, povrch shodný s rámem
|  |  | stavební otvor: | není definován
|  |  | zasklení: | zvukově a tepelně izolační trojsklo, bezpečnostní sklo proti pádu osob
|  |  | kování: | systémové kování od výrobce odsouhlasí architekt a investor podle vzorku
|  |  | zámek/klika: | systémová klika; v barvě rámu; bez zámku; s omezovačem otvírky
|  |  | EPS: | otevření pomocí motoru na signál EPS
|  |  | TT požadavky: | Uw≤0,8 W(m2k)
|  |  | neprůzvučnost: | 48 dB(A)
|  |  | ostatní: | součástí dodavky okna je hliniková přitlačná lišta na celou délku okna, výška 50mm, povrch schodný s rámem,barva RAL potvrdí architekt a investor na základě vzorku
31.1 | 17 | 3000/2530 |  | Okno do atria | CELKEM | 1
|  |  | popis: | Výplň s pevným zasklením, otvíravým křídlem a izolačním panelem v parapetní části | 1.NP
|  |  | rám: | tepelněizolační systémový hliníkový profil (např. Schüco AWS 75.SI) | 2.NP | 1
|  |  | povrch rámu: | eloxovaný hliník, barva RAL potvrdí architekt a investor na základě vzorku | 3.NP
|  |  | křídlo: | zvukově a tepelně izolační trojsklo
|  |  | povrch křídla: | povrch shodný s rámem
|  |  | parapetní panel: | v = 560mm, plný tepelně izolační, napojení rámu a parapetu v lící, povrch shodný s rámem
|  |  | stavební otvor: | není definován
|  |  | zasklení: | zvukově a tepelně izolační trojsklo
|  |  | kování: | systémové kování od výrobce odsouhlasí architekt a investor podle vzorku
|  |  | zámek/klika: | systémová klika; v barvě rámu; bez zámku; s omezovačem otvírky
|  |  | EPS: | otevření pomocí motoru na signál EPS
|  |  | TT požadavky: | Uw≤0,8 W(m2k)
|  |  | neprůzvučnost: | 48 dB(A)
|  |  | ostatní: | součástí dodavky okna je hliniková přitlačná lišta na celou délku okna, výška 50mm, povrch schodný s rámem,barva RAL potvrdí architekt a investor na základě vzorku
31.1 | 18 | 2000/2040 |  | Okno do atria | CELKEM | 3
|  |  | popis: | Dvoukřídlé otvíravé okno | 1.NP
|  |  | rám: | tepelněizolační systémový hliníkový profil (např. Schüco AWS 75.SI) | 2.NP | 1
|  |  | povrch rámu: | eloxovaný hliník, barva RAL potvrdí architekt a investor na základě vzorku | 3.NP | 2
|  |  | křídlo: | 2x křídlo asymetrický dělené
|  |  | povrch křídla: | povrch shodný s rámem
|  |  | parapetní panel: | -
|  |  | stavební otvor: | není definován
|  |  | zasklení: | zvukově a tepelně izolační trojsklo
|  |  | kování: | systémové kování od výrobce odsouhlasí architekt a investor podle vzorku
|  |  | zámek/klika: | systémová klika; v barvě rámu; bez zámku; s omezovačem otvírky
|  |  | EPS: | otevření pomocí motoru na signál EPS
|  |  | TT požadavky: | Uw≤0,8 W(m2k)
|  |  | neprůzvučnost: | 48 dB(A)
|  |  | ostatní: | součástí dodavky okna je hliniková přitlačná lišta na celou délku okna, výška 50mm, povrch schodný s rámem,barva RAL potvrdí architekt a investor na základě vzorku
31.1 | 19a | 1900/2530 |  | Okno do atria | CELKEM | 1
|  |  | popis: | Dvoukřídlé otvíravé s izolačním panelem v parapetní části | 1.NP
|  |  | rám: | tepelněizolační systémový hliníkový profil (např. Schüco AWS 75.SI) | 2.NP | 1
|  |  | povrch rámu: | eloxovaný hliník, barva RAL potvrdí architekt a investor na základě vzorku | 3.NP
|  |  | křídlo: | 2x křídlo asymetrický dělené
|  |  | povrch křídla: | povrch shodný s rámem
|  |  | parapetní panel: | v = 560mm, plný tepelně izolační, napojení rámu a parapetu v lící, povrch shodný s rámem
|  |  | stavební otvor: | není definován
|  |  | zasklení: | zvukově a tepelně izolační trojsklo
|  |  | kování: | systémové kování od výrobce odsouhlasí architekt a investor podle vzorku
|  |  | zámek/klika: | systémová klika; v barvě rámu; bez zámku; s omezovačem otvírky
|  |  | EPS: | otevření pomocí motoru na signál EPS
|  |  | TT požadavky: | Uw≤0,8 W(m2k)
|  |  | neprůzvučnost: | 48 dB(A)
|  |  | ostatní: | součástí dodavky okna je hliniková přitlačná lišta na celou délku okna, výška 50mm, povrch schodný s rámem,barva RAL potvrdí architekt a investor na základě vzorku
31.1 | 19b | 1900/2040 |  | Okno do atria | CELKEM | 3
|  |  | popis: | Dvoukřídlé otvíravé okno | 1.NP
|  |  | rám: | tepelněizolační systémový hliníkový profil (např. Schüco AWS 75.SI) | 2.NP | 1
|  |  | povrch rámu: | eloxovaný hliník, barva RAL potvrdí architekt a investor na základě vzorku | 3.NP | 2
|  |  | křídlo: | 2x křídlo asymetrický dělené
|  |  | povrch křídla: | povrch shodný s rámem
|  |  | parapetní panel: | -
|  |  | stavební otvor: | není definován
|  |  | zasklení: | zvukově a tepelně izolační trojsklo
|  |  | kování: | systémové kování od výrobce odsouhlasí architekt a investor podle vzorku
|  |  | zámek/klika: | systémová klika; v barvě rámu; bez zámku; s omezovačem otvírky
|  |  | EPS: | otevření pomocí motoru na signál EPS
|  |  | TT požadavky: | Uw≤0,8 W(m2k)
|  |  | neprůzvučnost: | 48 dB(A)
|  |  | ostatní: | součástí dodavky okna je hliniková přitlačná lišta na celou délku okna, výška 50mm, povrch schodný s rámem,barva RAL potvrdí architekt a investor na základě vzorku
31.1 | 20a | 770/2040 |  | Okno do atria - koupelna | CELKEM | 3
|  |  | popis: | jednokřídlé otvíravé okno | 1.NP
|  |  | rám: | tepelněizolační systémový hliníkový profil (např. Schüco AWS 75.SI) | 2.NP | 1
|  |  | povrch rámu: | eloxovaný hliník, barva RAL potvrdí architekt a investor na základě vzorku | 3.NP | 2
|  |  | křídlo: | zvukově a tepelně izolační trojsklo
|  |  | povrch křídla: | povrch shodný s rámem
|  |  | parapetní panel: | -
|  |  | stavební otvor: | není definován
|  |  | zasklení: | zvukově a tepelně izolační trojsklo
|  |  | kování: | systémové kování od výrobce odsouhlasí architekt a investor podle vzorku
|  |  | zámek/klika: | systémová klika; v barvě rámu; bez zámku; s omezovačem otvírky
|  |  | EPS: | otevření pomocí motoru na signál EPS
|  |  | TT požadavky: | Uw≤0,8 W(m2k)
|  |  | neprůzvučnost: | 48 dB(A)
|  |  | ostatní: | součástí dodavky okna je hliniková přitlačná lišta na celou délku okna, výška 50mm, povrch schodný s rámem,barva RAL potvrdí architekt a investor na základě vzorku
31.1 | 20b | 770/2530 |  | Okno do atria - koupelna | CELKEM | 1
|  |  | popis: | jednokřídlé otvíravé s izolačním panelem v parapetní části | 1.NP
|  |  | rám: | tepelněizolační systémový hliníkový profil (např. Schüco AWS 75.SI) | 2.NP | 1
|  |  | povrch rámu: | eloxovaný hliník, barva RAL potvrdí architekt a investor na základě vzorku | 3.NP
|  |  | křídlo: | zvukově a tepelně izolační trojsklo
|  |  | povrch křídla: | povrch shodný s rámem
|  |  | parapetní panel: | v = 560mm, plný tepelně izolační, napojení rámu a parapetu v lící, povrch shodný s rámem
|  |  | stavební otvor: | není definován
|  |  | zasklení: | zvukově a tepelně izolační trojsklo
|  |  | kování: | systémové kování od výrobce odsouhlasí architekt a investor podle vzorku
|  |  | zámek/klika: | systémová klika; v barvě rámu; bez zámku; s omezovačem otvírky
|  |  | EPS: | otevření pomocí motoru na signál EPS
|  |  | TT požadavky: | Uw≤0,8 W(m2k)
|  |  | neprůzvučnost: | 48 dB(A)
|  |  | ostatní: | součástí dodavky okna je hliniková přitlačná lišta na celou délku okna, výška 50mm, povrch schodný s rámem,barva RAL potvrdí architekt a investor na základě vzorku
31.1 | 21 | 2000/2500 |  | Okno do atria | CELKEM | 3
|  |  | popis: | Dvoukřídlé otvíravé okno | 1.NP
|  |  | rám: | tepelněizolační systémový hliníkový profil (např. Schüco AWS 75.SI) | 2.NP | 1
|  |  | povrch rámu: | eloxovaný hliník, barva RAL potvrdí architekt a investor na základě vzorku | 3.NP | 2
|  |  | křídlo: | 2x křídlo asymetrický dělené
|  |  | povrch křídla: | povrch shodný s rámem
|  |  | parapetní panel: | -
|  |  | stavební otvor: | není definován
|  |  | zasklení: | zvukově a tepelně izolační trojsklo
|  |  | kování: | systémové kování od výrobce odsouhlasí architekt a investor podle vzorku
|  |  | zámek/klika: | systémová klika; v barvě rámu; bez zámku; s omezovačem otvírky
|  |  | EPS: | otevření pomocí motoru na signál EPS
|  |  | TT požadavky: | Uw≤0,8 W(m2k)
|  |  | neprůzvučnost: | 48 dB(A)
|  |  | ostatní: | součástí dodavky okna je hliniková přitlačná lišta na celou délku okna, výška 50mm, povrch schodný s rámem,barva RAL potvrdí architekt a investor na základě vzorku
31.1 | 22a | 3050/2530 |  | Okno do atria | CELKEM | 1
|  |  | popis: | Výplň s pevným zasklením, otvíravým křídlem a izolačním panelem v parapetní části | 1.NP
|  |  | rám: | tepelněizolační systémový hliníkový profil (např. Schüco AWS 75.SI) | 2.NP | 1
|  |  | povrch rámu: | eloxovaný hliník, barva RAL potvrdí architekt a investor na základě vzorku | 3.NP
|  |  | křídlo: | zvukově a tepelně izolační trojsklo
|  |  | povrch křídla: | povrch shodný s rámem
|  |  | parapetní panel: | v = 560mm, plný tepelně izolační, napojení rámu a parapetu v lící, povrch shodný s rámem
|  |  | stavební otvor: | není definován
|  |  | zasklení: | zvukově a tepelně izolační trojsklo
|  |  | kování: | systémové kování od výrobce odsouhlasí architekt a investor podle vzorku
|  |  | zámek/klika: | systémová klika; v barvě rámu; bez zámku; s omezovačem otvírky
|  |  | EPS: | otevření pomocí motoru na signál EPS
|  |  | TT požadavky: | Uw≤0,8 W(m2k)
|  |  | neprůzvučnost: | 48 dB(A)
|  |  | ostatní: | součástí dodavky okna je hliniková přitlačná lišta na celou délku okna, výška 50mm, povrch schodný s rámem,barva RAL potvrdí architekt a investor na základě vzorku
31.1 | 22b | 3050/2450 |  | Okno do atria | CELKEM | 3
|  |  | popis: | Výplň s pevným zasklením, otvíravým křídlem a izolačním panelem v parapetní části | 1.NP
|  |  | rám: | tepelněizolační systémový hliníkový profil (např. Schüco AWS 75.SI) | 2.NP
|  |  | povrch rámu: | eloxovaný hliník, barva RAL potvrdí architekt a investor na základě vzorku | 3.NP | 3
|  |  | křídlo: | zvukově a tepelně izolační trojsklo
|  |  | povrch křídla: | povrch shodný s rámem
|  |  | parapetní panel: | v = 480mm, plný tepelně izolační, napojení rámu a parapetu v lící, povrch shodný s rámem
|  |  | stavební otvor: | není definován
|  |  | zasklení: | zvukově a tepelně izolační trojsklo, bezpečnostní sklo proti pádu osob
|  |  | kování: | systémové kování od výrobce odsouhlasí architekt a investor podle vzorku
|  |  | zámek/klika: | systémová klika; v barvě rámu; bez zámku; s omezovačem otvírky
|  |  | EPS: | otevření pomocí motoru na signál EPS
|  |  | TT požadavky: | Uw≤0,8 W(m2k)
|  |  | neprůzvučnost: | 48 dB(A)
|  |  | ostatní: | součástí dodavky okna je hliniková přitlačná lišta na celou délku okna, výška 50mm, povrch schodný s rámem,barva RAL potvrdí architekt a investor na základě vzorku
31.1 | 23 | 3100/2040 |  | Okno do atria | CELKEM | 2
|  |  | popis: | trojkřídlé otevíravé okno | 1.NP
|  |  | rám: | tepelněizolační systémový hliníkový profil (např. Schüco AWS 75.SI) | 2.NP
|  |  | povrch rámu: | eloxovaný hliník, barva RAL potvrdí architekt a investor na základě vzorku | 3.NP | 2
|  |  | křídlo: | zvukově a tepelně izolační trojsklo
|  |  | povrch křídla: | povrch shodný s rámem
|  |  | parapetní panel: | -
|  |  | stavební otvor: | není definován
|  |  | zasklení: | zvukově a tepelně izolační trojsklo
|  |  | kování: | systémové kování od výrobce odsouhlasí architekt a investor podle vzorku
|  |  | zámek/klika: | systémová klika; v barvě rámu; bez zámku; s omezovačem otvírky
|  |  | EPS: | otevření pomocí motoru na signál EPS
|  |  | TT požadavky: | Uw≤0,8 W(m2k)
|  |  | neprůzvučnost: | 48 dB(A)
|  |  | ostatní: | součástí dodavky okna je hliniková přitlačná lišta na celou délku okna, výška 50mm, povrch schodný s rámem,barva RAL potvrdí architekt a investor na základě vzorku
31.1 | 25 | 3000/2530 |  | Okno do atria | CELKEM | 1
|  |  | popis: | Výplň s pevným zasklením, otvíravým křídlem a izolačním panelem v parapetní části | 1.NP
|  |  | rám: | tepelněizolační systémový hliníkový profil (např. Schüco AWS 75.SI) | 2.NP | 1
|  |  | povrch rámu: | eloxovaný hliník, barva RAL potvrdí architekt a investor na základě vzorku | 3.NP
|  |  | křídlo: | zvukově a tepelně izolační trojsklo
|  |  | povrch křídla: | povrch shodný s rámem
|  |  | parapetní panel: | v = 560mm, plný tepelně izolační, napojení rámu a parapetu v lící, povrch shodný s rámem
|  |  | stavební otvor: | není definován
|  |  | zasklení: | zvukově a tepelně izolační trojsklo
|  |  | kování: | systémové kování od výrobce odsouhlasí architekt a investor podle vzorku
|  |  | zámek/klika: | systémová klika; v barvě rámu; bez zámku; s omezovačem otvírky
|  |  | EPS: | otevření pomocí motoru na signál EPS
|  |  | TT požadavky: | Uw≤0,8 W(m2k)
|  |  | neprůzvučnost: | 48 dB(A)
|  |  | ostatní: | součástí dodavky okna je hliniková přitlačná lišta na celou délku okna, výška 50mm, povrch schodný s rámem,barva RAL potvrdí architekt a investor na základě vzorku
31.1 | 26 | 2000/2500 |  | Rám s pevným zasklením - schodiště | CELKEM | 2
|  |  | popis: | Okenní výplň s pevným zasklením | 1.NP
|  |  | rám: | tepelněizolační systémový hliníkový profil (např. Schüco AWS 75.SI) | 2.NP | 1
|  |  | povrch rámu: | eloxovaný hliník, barva vybraná architekty na základě vzorku | 3.NP | 1
|  |  | křídlo: | -
|  |  | povrch křídla: | -
|  |  | parapetní panel: | -
|  |  | stavební otvor: | není definován
|  |  | zasklení: | zvukově a tepelně izolační trojsklo
|  |  | kování: | -
|  |  | zámek/klika: | -
|  |  | EPS: | -
|  |  | TT požadavky: | Uw≤0,8 W(m2k)
|  |  | neprůzvučnost: | 48 dB(A)
|  |  | ostatní: | -

## 31_2_PROSKLENE_STENY
SKUPINA 31.2 |  |  |  |  | Prosklené exteriérové stěny a dveře |  |  | SKUPINA 31.2
Skup. | Označ. | Rozměr | PO |  | Popis výrobku | Podlaží | KS | Poznámka
31.2 | 01 | 6350/3050 | - |  | Okenní sestava - ordinace | CELKEM | 1
|  |  |  | popis: | Výplň s 3x pevným zasklením, větrací štěrbinou a izolačním panelem v parapetní části; na rozšířený meziokenní sloupek (plný panel navazuje nosná betonová stěna (sloupek) | 1.NP | 1
|  |  |  | rám: | tepelněizolační systémový hliníkový profil (např. Schüco AWS 75.SI) | 2.NP
|  |  |  | povrch rámu: | eloxovaný hliník, barva RAL potvrdí architekt a investor na základě vzorku | 3.NP
|  |  |  | nadsvětlík: | -
|  |  |  | povrch nadsvětlíku: | -
|  |  |  | křídlo: | plné křídlo, povrch shodný s rámem
|  |  |  | povrch křídla: | povrch shodný s rámem
|  |  |  | parapetní panel: | v = 760mm, plný tepelně izolační, napojení rámu a parapetu v líci, povrch shodný s rámem
|  |  |  | stavební otvor: | není definován
|  |  |  | zasklení: | zvukově a tepelně izolační trojsklo
|  |  |  | kování: | systémové kování od výrobce odsouhlasí architekt a investor podle vzorku
|  |  |  | zámek/klika: | systémová klika; v barvě rámu; bez zámku; s omezovačem otvírky
|  |  |  | EPS: | -
|  |  |  | TT požadavky: | Uw≤1,0 W/(m2k)
|  |  |  | neprůzvučnost: | 48 dB(A)
|  |  |  | ostatní: | -
31.2 | 02 | 13125/3180 | - |  | Okenní sestava - loubí | CELKEM | 1
|  |  |  | popis: | okenní sestava se skládá: 10x pevné zasklení, 5x nadsvětlík, 3x izolační panel, na rozšířený meziokenní sloupek (plný panel navazuje nosná betonová stěna (sloupek)) | 1.NP | 1
|  |  |  | rám: | tepelněizolační systémový hliníkový profil (např. Schüco AWS 75.SI) | 2.NP |  | obsahuje přípravený rám pro dveře
|  |  |  | povrch rámu: | eloxovaný hliník, barva RAL potvrdí architekt a investor na základě vzorku | 3.NP
|  |  |  | nadsvětlík: | výklopný (ŠxV) 1025x780mm, pákový ovladač umístěný na rámu okna
|  |  |  | nadsvětlík: | výklopný (ŠxV) 1025x780mm, pákový ovladač umístěný na rámu okna
|  |  |  | nadsvětlík: | výklopný (ŠxV) 1000x780mm, pákový ovladač umístěný na rámu okna
|  |  |  | nadsvětlík: | výklopný (ŠxV) 1030x780mm, pákový ovladač umístěný na rámu okna
|  |  |  | nadsvětlík: | výklopný(ŠxV) 1000x780mm, pákový ovladač umístěný na rámu okna
|  |  |  | povrch nadsvětlíku: | povrch shodný s rámem
|  |  |  | křídlo: | -
|  |  |  | povrch křídla: | -
|  |  |  | parapetní panel: | -
|  |  |  | stavební otvor: | není definován
|  |  |  | zasklení: | zvukově a tepelně izolační trojsklo
|  |  |  | kování: | systémové kování od výrobce odsouhlasí architekt a investor podle vzorku
|  |  |  | zámek/klika: | systémová klika; v barvě rámu; bez zámku; s omezovačem otvírky
|  |  |  | EPS: | -
|  |  |  | TT požadavky: | Uw≤1,0 W/(m2k)
|  |  |  | neprůzvučnost: | 48 dB(A)
|  |  |  | ostatní: | -
31.2 | 03 | 1000/2230 | pravé |  | Dveře exteriérové jednokřídlé | CELKEM | 1
|  |  |  | popis: | - | 1.NP | 1
|  |  |  | křídlo: | eloxovaný hliník, zasklení zvukově a tepelně izolační trojsklo | 2.NP
|  |  |  | povrch kř.: | eloxovaný hliník, barva RAL potvrdí architekt a investor na základě vzorku | 3.NP
|  |  |  | zárubeň: | eloxovaný hliník, barva RAL potvrdí architekt a investor na základě vzorku
|  |  |  | povrch zár.: | eloxovaný hliník, barva RAL potvrdí architekt a investor na základě vzorku |  |  | součást okenní sestavy 32.1/02
|  |  |  | stavební otvor: | není definován
|  |  |  | stěna: | -
|  |  |  | kování: | klika-klika
|  |  |  | materiál kování: | potvrdí architekt a investor na základě vzorku
|  |  |  | zámek: | cylindrický s vložkou
|  |  |  | bezp. třída: | není vyžadována
|  |  |  | neprůzvučnost: | bez požadavků
|  |  |  | EPS: | NE
|  |  |  | TT požadavky: | Uw≤1,0 W/(m2k)
|  |  |  | práh: | NE
|  |  |  | samozavírač: | ANO
|  |  |  | mřížka / podříznutí: | NE
|  |  |  | navazující profese: | NE
|  |  |  | ostatní: | -
31.2 | 04 | 5425/3180 | - |  | Okenní sestava - foyer | CELKEM | 1
|  |  |  | popis: | Okenní sestava se skládá: 4x plné zasklení, nadsvětlík, balkonové dveře a izolační panel v parapetní části | 1.NP | 1
|  |  |  | rám: | tepelněizolační systémový hliníkový profil (např. Schüco AWS 75.SI) | 2.NP
|  |  |  | povrch rámu: | eloxovaný hliník, barva RAL potvrdí architekt a investor na základě vzorku | 3.NP
|  |  |  | nadsvětlík: | výklopný (ŠxV) 1035x780mm, pákový ovladač umístěný na rámu okna
|  |  |  | povrch nadsvětlíku: | povrch shodný s rámem
|  |  |  | balkonové dveře | (ŠxV) 1035x2130mm, prosklené
|  |  |  | parapetní panel: | v = 480mm, plný tepelně izolační, napojení rámu a parapetu v líci, povrch shodný s rámem
|  |  |  | stavební otvor: | není definován
|  |  |  | zasklení: | zvukově a tepelně izolační trojsklo
|  |  |  | kování: | systémové kování od výrobce odsouhlasí architekt a investor podle vzorku
|  |  |  | zámek/klika: | systémová klika; v barvě rámu; bez zámku; s omezovačem otvírky
|  |  |  | EPS: | -
|  |  |  | TT požadavky: | Uw≤1,0 W/(m2k)
|  |  |  | neprůzvučnost: | 48 dB(A)
|  |  |  | ostatní: | -
31.2 | 05 | 3010/3180 | - |  | Dveře exteriérové vchodové | CELKEM | 1
|  |  |  | popis: | vchodové dveře včetně bočních světlíků a nadsvětlíku | 1.NP | 1
|  |  |  | křídlo: | posuvné, prosklené, zasklení zvukově a tepelně izolační trojsklo | 2.NP
|  |  |  | povrch kř.: | eloxovaný hliník, barva RAL potvrdí architekt a investor na základě vzorku | 3.NP
|  |  |  | zárubeň: | eloxovaný hliník, barva RAL potvrdí architekt a investor na základě vzorku
|  |  |  | povrch zár.: | eloxovaný hliník, barva RAL potvrdí architekt a investor na základě vzorku
|  |  |  | nadsvětlík: | (ŠxV) 3010x780mm
|  |  |  | povrch nadsvětlíku: | povrch shodný s rámem
|  |  |  | stavební otvor: | není definován
|  |  |  | stěna: | -
|  |  |  | kování: | -
|  |  |  | materiál kování: | -
|  |  |  | zámek: | podlahový
|  |  |  | bezp. třída: | není vyžadována
|  |  |  | neprůzvučnost: | bez požadavků
|  |  |  | EPS: | ANO
|  |  |  | TT požadavky: | Uw≤1,0 W/(m2k)
|  |  |  | práh: | NE
|  |  |  | samozavírač: | NE
|  |  |  | mřížka / podříznutí: | NE
|  |  |  | navazující profese: | ELK (otevření pomocí EPS)
|  |  |  | ostatní: | automatický otvírač dveří (např. GEZE SLIMDRIVE)
31.2 | 06 | 21390/3180 | - |  | Okenní sestava - loubí | CELKEM | 1
|  |  |  | popis: | okenní sestava se skládá: 9x pevné zasklení, 3x nadsvětlík, 2x balkonové dveře, 3x otvírávé křídlo, 3x izolační panel v parapetní části, 6x izolační panel (na celou výšku), na rozšířený meziokenní sloupek (plný panel navazuje stěna (sloupek); včetně systémných prvků k napojení vnitřních stěn s přerušením (akustických mostů) přeslechů mezi místnostmi | 1.NP | 1
|  |  |  | rám: | tepelněizolační systémový hliníkový profil (např. Schüco AWS 75.SI) | 2.NP
|  |  |  | povrch rámu: | eloxovaný hliník, barva RAL potvrdí architekt a investor na základě vzorku | 3.NP
|  |  |  | nadsvětlík: | výklopný (ŠxV) 990x780mm, pákový ovladač umístěný na rámu okna
|  |  |  | nadsvětlík: | výklopný (ŠxV) 1000x780mm, pákový ovladač umístěný na rámu okna
|  |  |  | nadsvětlík: | výklopný (ŠxV) 1000x780mm, pákový ovladač umístěný na rámu okna
|  |  |  | povrch nadsvětlíku: | povrch shodný s rámem
|  |  |  | křídlo: | (ŠxV) 1000x2150mm, otevíravé a výklopné
|  |  |  | povrch křídla: | povrch shodný s rámem
|  |  |  | balkonové dveře | (ŠxV) 1000x2130mm, prosklené, otevíravé a výklopné
|  |  |  | parapetní panel: | v=930mm, plný tepelně izolační, napojení rámu a parapetu v líci, povrch shodný s rámem
|  |  |  | panel: | plný tepelně izolační, napojení rámu a parapetu v líci, povrch shodný s rámem
|  |  |  | stavební otvor: | není definován
|  |  |  | zasklení: | zvukově a tepelně izolační trojsklo
|  |  |  | kování: | systémové kování od výrobce odsouhlasí architekt a investor podle vzorku
|  |  |  | zámek/klika: | systémová klika; v barvě rámu; bez zámku; s omezovačem otvírky
|  |  |  | EPS: | -
|  |  |  | TT požadavky: | Uw≤1,0 W/(m2k)
|  |  |  | neprůzvučnost: | 48 dB(A)
ostatní:
31.2 | 07 | 1300/3180 | pravé |  | Dveře exteriérové jednokřídlé | CELKEM | 1
|  |  |  | popis: | dveře exteriérové jednokřídlé s nadsvětlíkem, bezfalcové | 1.NP | 1
|  |  |  | křídlo: | prosklené, zasklení zvukově a tepelně izolační trojsklo | 2.NP
|  |  |  | povrch kř.: | eloxovaný hliník, barva RAL potvrdí architekt a investor na základě vzorku | 3.NP
|  |  |  | nadsvětlík: | (ŠxV) 1300x950mm
|  |  |  | povrch nadsvětlíku: | povrch shodný s rámem
|  |  |  | zárubeň: | eloxovaný hliník, barva RAL potvrdí architekt a investor na základě vzorku
|  |  |  | povrch zár.: | eloxovaný hliník, barva RAL potvrdí architekt a investor na základě vzorku
|  |  |  | zasklení: | zvukově a tepelně izolační trojsklo
|  |  |  | stavební otvor: | není definován
|  |  |  | stěna: | -
|  |  |  | kování: | paniková klika-klika
|  |  |  | materiál kování: | potvrdí architekt a investor na základě vzorku
|  |  |  | zámek: | mechanický vložkový
|  |  |  | bezp. třída: | není vyžadována
|  |  |  | neprůzvučnost: | bez požadavků
|  |  |  | EPS: | ANO
|  |  |  | TT požadavky: | Uw≤1,0 W/(m2k)
|  |  |  | práh: | NE
|  |  |  | samozavírač: | ANO
|  |  |  | mřížka / podříznutí: | NE
|  |  |  | navazující profese: | ELK (otevření pomocí EPS)
|  |  |  | ostatní: | dveře na únikové cestě
31.2 | 08 | 2850/3180 | - |  | Okenní sestava - sesterna | CELKEM | 1
|  |  |  | popis: | Výplň s pevným zasklením, otevíravým křídlem a izolačním panelem v parapetní části; | 1.NP | 1
|  |  |  | rám: | tepelněizolační systémový hliníkový profil (např. Schüco AWS 75.SI) | 2.NP
|  |  |  | povrch rámu: | eloxovaný hliník, barva RAL potvrdí architekt a investor na základě vzorku | 3.NP
|  |  |  | nadsvětlík: | -
|  |  |  | povrch nadsvětlíku: | -
|  |  |  | křídlo: | (ŠxV) 1000x2150mm, otevíravé a výklopné
|  |  |  | povrch křídla: | povrch shodný s rámem
|  |  |  | parapetní panel: | v = 930mm, plný tepelně izolační, napojení rámu a parapetu v líci, povrch shodný s rámem
|  |  |  | stavební otvor: | není definován
|  |  |  | zasklení: | zvukově a tepelně izolační trojsklo
|  |  |  | kování: | systémové kování od výrobce odsouhlasí architekt a investor podle vzorku
|  |  |  | zámek/klika: | systémová klika; v barvě rámu; bez zámku; s omezovačem otvírky
|  |  |  | EPS: | -
|  |  |  | TT požadavky: | Uw≤1,0 W/(m2k)
|  |  |  | neprůzvučnost: | 48 dB(A)
|  |  |  | ostatní: | -
31.2 | 09a | 10800/2560 | - |  | Sestava vstupních dveří do zimní zahrady | CELKEM | 1
|  |  |  | popis: | sestava se skládá: 4x dvoukřídlé otevíravé prosklené dveře, bezfalcové | 1.NP
|  |  |  | křídlo: | prosklené, zasklení zvukově a tepelně izolační trojsklo | 2.NP | 1
|  |  |  | povrch křídla: | eloxovaný hliník, barva RAL potvrdí architekt a investor na základě vzorku | 3.NP
|  |  |  | parapetní panel: | -
|  |  |  | panel: | -
|  |  |  | stavební otvor: | není definován
|  |  |  | zasklení: | zvukově a tepelně izolační trojsklo
|  |  |  | kování: | klika-klika
|  |  |  | materiál kování: | potvrdí architekt a investor na základě vzorku
|  |  |  | zámek: | elektromotorický
|  |  |  | EPS: | otevření pomocí motoru na signál EPS
|  |  |  | TT požadavky: | Uw≤1,0 W/(m2k)
|  |  |  | neprůzvučnost: | 48 dB(A)
|  |  |  | ostatní: | dveře na únikové cestě
31.2 | 09b | 10800/2560 | - |  | Sestava vstupních dveří do zimní zahrady | CELKEM | 1
|  |  |  | popis: | sestava se skládá: 4x dvoukřídlé otevíravé prosklené dveře, bezfalcové | 1.NP
|  |  |  | křídlo: | prosklené, zasklení zvukově a tepelně izolační trojsklo | 2.NP
|  |  |  | povrch křídla: | eloxovaný hliník, barva RAL potvrdí architekt a investor na základě vzorku | 3.NP | 1
|  |  |  | parapetní panel: | -
|  |  |  | panel: | -
|  |  |  | stavební otvor: | není definován
|  |  |  | zasklení: | zvukově a tepelně izolační trojsklo
|  |  |  | kování: | klika-klika
|  |  |  | materiál kování: | potvrdí architekt a investor na základě vzorku
|  |  |  | zámek: | elektromotorický
|  |  |  | EPS: | otevření pomocí motoru na signál EPS
|  |  |  | TT požadavky: | Uw≤1,0 W/(m2k)
|  |  |  | neprůzvučnost: | 48 dB(A)
|  |  |  | ostatní: | -
31.2 | 10a | 2000/2530 | - |  | Dveře exteriérové do zimní zahrady | CELKEM | 1
|  |  |  | popis: | dvoukřídlé otevíravé dveře, bezfalcové | 1.NP
|  |  |  | křídlo: | prosklené, zasklení zvukově a tepelně izolační trojsklo | 2.NP | 1
|  |  |  | povrch křídla: | eloxovaný hliník, barva RAL potvrdí architekt a investor na základě vzorku | 3.NP
|  |  |  | nadsvětlík: | -
|  |  |  | povrch nadsvětlíku: | -
|  |  |  | zárubeň: | eloxovaný hliník, barva RAL potvrdí architekt a investor na základě vzorku
|  |  |  | povrch zár.: | eloxovaný hliník, barva RAL potvrdí architekt a investor na základě vzorku
|  |  |  | parapetní panel: | -
|  |  |  | panel: | -
|  |  |  | stavební otvor: | není definován
|  |  |  | zasklení: | zvukově a tepelně izolační trojsklo
|  |  |  | kování: | klika-klika
|  |  |  | zámek: | vložkový
|  |  |  | EPS: | -
|  |  |  | TT požadavky: | Uw≤1,0 W/(m2k)
|  |  |  | neprůzvučnost: | 48 dB(A)
|  |  |  | ostatní: | -
31.2 | 10b | 2000/2530 | - |  | Dveře exteriérové do zimní zahrady | CELKEM | 1
|  |  |  | popis: | dvoukřídlé otevíravé dveře, bezfalcové | 1.NP
|  |  |  | křídlo: | prosklené, zasklení zvukově a tepelně izolační trojsklo | 2.NP
|  |  |  | povrch křídla: | eloxovaný hliník, barva RAL potvrdí architekt a investor na základě vzorku | 3.NP | 1
|  |  |  | nadsvětlík: | -
|  |  |  | povrch nadsvětlíku: | -
|  |  |  | zárubeň: | eloxovaný hliník, barva RAL potvrdí architekt a investor na základě vzorku
|  |  |  | povrch zár.: | eloxovaný hliník, barva RAL potvrdí architekt a investor na základě vzorku
|  |  |  | parapetní panel: | -
|  |  |  | panel: | -
|  |  |  | stavební otvor: | není definován
|  |  |  | zasklení: | zvukově a tepelně izolační trojsklo
|  |  |  | kování: | klika-klika
|  |  |  | zámek: | vložkový
|  |  |  | EPS: | otevření pomocí motoru na signál EPS
|  |  |  | TT požadavky: | Uw≤1,0 W/(m2k)
|  |  |  | neprůzvučnost: | 48 dB(A)
|  |  |  | ostatní: | -
31.2 | 11 | 8330/2500 | - |  | Okenní sestava - do zimní zahrady | CELKEM | 2
|  |  |  | popis: | okenní sestava se skládá: 4x pevné zasklení, 1x posuvné křídlo | 1.NP
|  |  |  | rám: | tepelněizolační systémový hliníkový profil (např. Schüco AWS 75.SI) | 2.NP | 1
|  |  |  | povrch rámu: | eloxovaný hliník, barva RAL potvrdí architekt a investor na základě vzorku | 3.NP | 1
|  |  |  | nadsvětlík: | -
|  |  |  | povrch nadsvětlíku: | -
|  |  |  | křídlo: | posuvné, prosklené, zasklení zvukově a tepelně izolační trojsklo
|  |  |  | povrch křídla: | povrch shodný s rámem
|  |  |  | balkonové dveře | -
|  |  |  | parapetní panel: | -
|  |  |  | panel: | -
|  |  |  | stavební otvor: | není definován
|  |  |  | zasklení: | zvukově a tepelně izolační trojsklo
|  |  |  | kování: | systémové kování od výrobce odsouhlasí architekt a investor podle vzorku
|  |  |  | zámek/klika: | systémová klika; v barvě rámu; bez zámku; s omezovačem otvírky
|  |  |  | EPS: | otevření pomocí motoru na signál EPS
|  |  |  | TT požadavky: | Uw≤1,0 W/(m2k)
|  |  |  | neprůzvučnost: | 48 dB(A)
ostatní:
31.2 | 12 | 2500/2530 | - |  | Dveře exteriérové do rampového schodiště | CELKEM | 1
|  |  |  | popis: | dvoukřídlé otvíravé dveře, bezfalcové | 1.NP
|  |  |  | křídlo: | prosklené, zasklení zvukově a tepelně izolační trojsklo | 2.NP | 1
|  |  |  | povrch křídla: | eloxovaný hliník, barva RAL potvrdí architekt a investor na základě vzorku | 3.NP
|  |  |  | nadsvětlík: | -
|  |  |  | povrch nadsvětlíku: | -
|  |  |  | zárubeň: | eloxovaný hliník, barva RAL potvrdí architekt a investor na základě vzorku
|  |  |  | povrch zár.: | eloxovaný hliník, barva RAL potvrdí architekt a investor na základě vzorku
|  |  |  | parapetní panel: | -
|  |  |  | panel: | -
|  |  |  | stavební otvor: | není definován
|  |  |  | zasklení: | zvukově a tepelně izolační trojsklo
|  |  |  | kování: | paniková klika-koule
|  |  |  | materiál kování: | potvrdí architekt a investor na základě vzorku
|  |  |  | zámek: | elektromechanický
|  |  |  | EPS: | ANO
|  |  |  | TT požadavky: | Uw≤1,0 W/(m2k)
|  |  |  | neprůzvučnost: | 48 dB(A)
ostatní:
31.2 | 13 | 9150/2560 | - |  | Sestava vstupních dveří do zimní zahrady | CELKEM | 2
|  |  |  | popis: | sestava se skládá: 3x dvoukřídlé otvíravé dveře, 1x jednokřídlé otvíravé dveře(pravé otevírání) | 1.NP
|  |  |  | křídlo: | prosklené, zasklení zvukově a tepelně izolační trojsklo | 2.NP | 1
|  |  |  | povrch křídla: | eloxovaný hliník, barva RAL potvrdí architekt a investor na základě vzorku | 3.NP | 1
|  |  |  | parapetní panel: | -
|  |  |  | panel: | -
|  |  |  | stavební otvor: | není definován
|  |  |  | zasklení: | zvukově a tepelně izolační trojsklo
|  |  |  | kování: | systémové kování od výrobce odsouhlasí architekt a investor podle vzorku
|  |  |  | zámek/klika: | systémová klika; v barvě rámu; bez zámku; s omezovačem otvírky
|  |  |  | EPS: | otevření pomocí motoru na signál EPS
|  |  |  | TT požadavky: | Uw≤1,0 W/(m2k)
|  |  |  | neprůzvučnost: | 48 dB(A)
|  |  |  | ostatní: | -
31.2 | 14 | 2000/2560 | - |  | Dveře do atria | CELKEM | 2
|  |  |  | popis: | dvoukřídlé otvíravé dveře, bezfalcové | 1.NP
|  |  |  | křídlo: | prosklené, zasklení zvukově a tepelně izolační trojsklo | 2.NP | 2
|  |  |  | povrch křídla: | eloxovaný hliník, barva RAL potvrdí architekt a investor na základě vzorku | 3.NP
|  |  |  | nadsvětlík: | -
|  |  |  | povrch nadsvětlíku: | -
|  |  |  | zárubeň: | eloxovaný hliník, barva RAL potvrdí architekt a investor na základě vzorku
|  |  |  | povrch zár.: | eloxovaný hliník, barva RAL potvrdí architekt a investor na základě vzorku
|  |  |  | parapetní panel: | -
|  |  |  | panel: | -
|  |  |  | stavební otvor: | není definován
|  |  |  | zasklení: | zvukově a tepelně izolační trojsklo
|  |  |  | kování: | klika-klika
|  |  |  | materiál kování: | potvrdí architekt a investor na základě vzorku
|  |  |  | zámek: | vložkový
|  |  |  | EPS: | otevření pomocí motoru na signál EPS
|  |  |  | TT požadavky: | Uw≤1,0 W/(m2k)
|  |  |  | neprůzvučnost: | 48 dB(A)
|  |  |  | ostatní: | -
31.2 | 15 | 3050/2560 | - |  | Okenní sestava - do atria | CELKEM | 1
|  |  |  | popis: | shrnovací dveře s prvním křídlem sloužícím pro klasické otevření | 1.NP
|  |  |  | rám: | tepelněizolační systémový hliníkový profil (např. Schüco AWS 75.SI) | 2.NP | 1
|  |  |  | povrch rámu: | eloxovaný hliník, barva RAL potvrdí architekt a investor na základě vzorku | 3.NP
|  |  |  | nadsvětlík: | -
|  |  |  | povrch nadsvětlíku: | -
|  |  |  | křídlo: | shrnovací
|  |  |  | povrch křídla: | povrch shodný s rámem
|  |  |  | balkonové dveře | -
|  |  |  | parapetní panel: | -
|  |  |  | panel: | -
|  |  |  | stavební otvor: | není definován
|  |  |  | zasklení: | zvukově a tepelně izolační trojsklo
|  |  |  | kování: | systémové kování od výrobce odsouhlasí architekt a investor podle vzorku
|  |  |  | zámek/klika: | systémová klika; v barvě rámu; bez zámku; s omezovačem otvírky
|  |  |  | EPS: | otevření pomocí motoru na signál EPS
|  |  |  | TT požadavky: | Uw≤1,0 W/(m2k)
|  |  |  | neprůzvučnost: | 48 dB(A)
ostatní:
31.2 | 16 | 3050/2560 | - |  | Okenní sestava - do atria | CELKEM | 1
|  |  |  | popis: | shrnovací dveře s prvním křídlem sloužícím pro klasické otevření | 1.NP
|  |  |  | rám: | tepelněizolační systémový hliníkový profil (např. Schüco AWS 75.SI) | 2.NP | 1
|  |  |  | povrch rámu: | eloxovaný hliník, barva RAL potvrdí architekt a investor na základě vzorku | 3.NP
|  |  |  | nadsvětlík: | -
|  |  |  | povrch nadsvětlíku: | -
|  |  |  | křídlo: | posuvné
|  |  |  | povrch křídla: | povrch shodný s rámem
|  |  |  | balkonové dveře | -
|  |  |  | parapetní panel: | -
|  |  |  | panel: | -
|  |  |  | stavební otvor: | není definován
|  |  |  | zasklení: | zvukově a tepelně izolační trojsklo
|  |  |  | kování: | systémové kování od výrobce odsouhlasí architekt a investor podle vzorku
|  |  |  | zámek/klika: | systémová klika; v barvě rámu; bez zámku; s omezovačem otvírky
|  |  |  | EPS: | otevření pomocí motoru na signál EPS
|  |  |  | TT požadavky: | Uw≤1,0 W/(m2k)
|  |  |  | neprůzvučnost: | 48 dB(A)
ostatní:
31.2 | 17 | 1000/2560 | levé |  | Dveře exteriérové jednokřídlé do zimní zahrady | CELKEM | 1
|  |  |  | popis: | dveře exteriérové jednokřídlé | 1.NP
|  |  |  | křídlo: | prosklené, zasklení zvukově a tepelně izolační trojsklo | 2.NP | 1
|  |  |  | povrch kř.: | eloxovaný hliník, barva RAL potvrdí architekt a investor na základě vzorku | 3.NP | 1
|  |  |  | nadsvětlík: | -
|  |  |  | povrch nadsvětlíku: | -
|  |  |  | zárubeň: | tepelněizolační systémový hliníkový profil (např. Schüco AWS 75.SI)
|  |  |  | povrch zár.: | eloxovaný hliník, barva RAL potvrdí architekt a investor na základě vzorku
|  |  |  | stavební otvor: | není definován
|  |  |  | stěna: | tl.450 mm
|  |  |  | kování: | klika-klika
|  |  |  | materiál kování: | potvrdí architekt a investor na základě vzorku
|  |  |  | zámek: | vložkový
|  |  |  | bezp. třída: | není vyžadována
|  |  |  | neprůzvučnost: | bez požadavků
|  |  |  | TT požadavky: | Uw≤1,0 W/(m2k)
|  |  |  | práh: | NE
|  |  |  | samozavírač: | NE
|  |  |  | mřížka / podříznutí: | NE
|  |  |  | navazující profese: | NE
|  |  |  | ostatní: | -
31.2 | 18 | 9300/3180 | - |  | Okenní sestava - vstup | CELKEM | 1
|  |  |  | popis: | okenní sestava se skládá: 2x pevné zasklení, 2x dvoukřídlé otvíravé dveře,1x otvíravé křídlo, 6x izolační panel (na celou výšku), 2x izolační panel v parapetní části, 4x izolační panel nad dveřmi, 1x otvor pro protidešťovou žaluzii | 1.NP | 1
|  |  |  | rám: | tepelněizolační systémový hliníkový profil (např. Schüco AWS 75.SI) | 2.NP
|  |  |  | povrch rámu: | eloxovaný hliník, barva RAL potvrdí architekt a investor na základě vzorku | 3.NP
|  |  |  | nadsvětlík: | -
|  |  |  | povrch nadsvětlíku: | -
|  |  |  | křídlo: | zvukově a tepelně izolační trojsklo; systémové kování od výrobce odsouhlasí architekt a investor podle vzorku
|  |  |  | parapetní panel: | v = 839mm, plný tepelně izolační, napojení rámu a parapetu v líci, povrch shodný s rámem
|  |  |  | panel nad dveřmi: | v = 650mm, plný tepelně izolační, napojení rámu a parapetu v líci, povrch shodný s rámem
|  |  |  | stavební otvor: | není definován
|  |  |  | dveře: | bezfalcové
|  |  |  | křídlo: | eloxovaný hliník
|  |  |  | povrch kř.: | eloxovaný hliník, barva RAL potvrdí architekt a investor na základě vzorku
|  |  |  | zasklení: | zvukově a tepelně izolační trojsklo
|  |  |  | kování: | klika-klika
|  |  |  | materiál kování: | potvrdí architekt a investor na základě vzorku
|  |  |  | zámek: | elektromechanický
|  |  |  | EPS: | -
|  |  |  | TT požadavky: | Uw≤1,0 W/(m2k)
|  |  |  | neprůzvučnost: | 48 dB(A)
|  |  |  | navazující profese: | ELK
|  |  |  | samozavírač: | ANO
|  |  |  | ostatní: | okenní sestava je dvakrát zalomená, dveře na únikové cestě

## 31_8_ZÁMEČNICKÉ
|  |  |  | ZÁMEČNICKÉ VÝROBKY | SKUPINA |  | 31.8
Skup. | Znač. | Rozměry |  | Popis výrobku |  | ks/bm | Poznámka
31.8 | 01 | 1000x6950 |  | Vstup do parku | CELKEM | 1 | ks
|  |  | popis: | oplocení s brankou, konstrukce se skládá z jeklových slopků, zabetonovaných do betonové patky (cca 400x400x400mm), výplní z plotových dílů 2D na vnější straně profilu | 2.NP | 1
brána (hxš) 1000mmx1000mm
celkový rozměr (ŠxV) 6950x1000
|  |  | materiál: | rám branky - jekl 40x40x2mm
výplň - plotový díl 2D drát 6/5/6mm Zn
|  |  | povrch.uprava: | pozink
|  |  | ostatní: | včetně příslušenství pro kotvení a zámkové vložky (FAB)
|  |  | reference: | viz EXT_722
31.8 | 02 | 4570mm |  | Nárazník ve skladu odpadu (SO141.1) | CELKEM | 2 | ks
|  |  | popis: | pozinkovaný svařenec "lešenářských" trubek | 1.NP | 2
se 4 konzolami délky 20cm a kotevních patek 150 x 150 mm
konzoly osově vzdáleny po 1000mm, volné konce
kotvení do zdí pomocí nerezavějících šroubů
31.8 | 03 | 3120x1800 |  | Dvířka boxu v loubí 1.NP | CELKEM | 1 | ks
|  |  | popis: | svařovaná konstrukce se skládá z rámu, dvoukřídlých dveří. Rám kotven pomocí trnů do nosné konstrukce. Dveře jsou osazené na pantech na vnějším líci. | 1.NP | 1
zámek - cylindrický s vložkou
kování - madlo úhelník 50/40/5
|  |  | materiál: | rám - ocelový úhelník
rám dveří - jekl 40/30/2
výplň - plech
|  |  | barva: | RAL dle architekra
|  |  | reference: | viz EXT_624
31.8 | 04 | 3000x900 |  | Dvířka boxu na zahradě | CELKEM | 1 | ks
|  |  | popis: | konstrukce rámu, sloupku a dvojice dvoukřídlých dveří. Rám kotven pomocí šroubů do betonové konstrukce a ocelového sloupku. Dveře jsou osazené na pantech v rámu na vnějším líci boxu, sloupek je šroubován do stropní desky boxu. Sestava je od povrchu dlažby pro větrání odsazena 2cm | 2.NP | 1
zámek (cylindrický s vložkou), madlo vyříznuté do rámu dveří
|  |  | materiál: | rám - ocelový úhelník
sloupek - jekl 40/40/2 s patkou, nerezavějící šrouby
rám dveří - jekl 40/30/2
výplň - plech tl. 0,55mm
|  |  | barva: | RAL dle architekra
|  |  | reference: | viz EXT_720
31.8 | 05 | 4300x1000 |  | Brána | CELKEM | 1 | ks
|  |  | popis: | konstrukce se skládá ze dvou částí, první část je fixní panel, který je tvořen jeklovým rámem, výplní z plotových dílů 2D na vnější straně profilu. Kotven k nosnému sloupku. Nosný sloupek 100x100mm, šroubovaný do betonové patky (500x500x200mm). Druhá část se skládá z otvíravých vrat s pomocným kolečkem a branky. Konstrukce vrat i branky je tvořena z jeklového rámu, vyplní z plotových dílu 2D( průměr drátu 5mm) na vnější straně profilu. | 2.NP | 1 | otvor na vratovou zástrčí (trubkový profil do podloží mezi dlažbu)
vrata - doraz k zámku, zástrče (aretace) zámek
branka - zámek, klika-klika
fixní panel 650x950mm
vrata (ŠxV) 2490x950mm
branka (ŠxV)1000x950mm
celkové rozměry (ŠxV) 4300x1000
|  |  | materiál: | rám - jekl 40x40x2mm
výplň - plotový díl 2D drát 6/5/6mm Zn
|  |  | povrch.uprava: | pozink
|  |  | oststní: | včetně příslušenství pro kotvení
|  |  | reference: | viz EXT_721
31.8 | 06 | 700x2500 |  | Mřížka šachty | CELKEM | 1 | m
|  |  | popis: | pozinkovaná sestava rámu z L profilu a volně uložené mříže z pororoštu | 2.NP | 1
na rám navařená podkonstrukce pro ukotvení do přilehlých nosných konstrukcí a pro uchycení hydroizolace
místnost 2.86 - terasa / lodžie
|  |  | reference: | viz 001_asr_502
31.8 | 07 | 34,8m |  | Oplocení VZT na střeše objektu | CELKEM | 1 | m
|  |  | popis: | plot kolem VZT je tvořen plotovými sloupky (včetně plastových čepiček) Ø48mm s rozestupem 2,3m, sloupky šroubované do prefabrikovaných betonových patek (500x500x200mm), u rohových sloupků je použit stabilizační prvek (vzpěry), ke sloupku pomocí příchytek a napínacího drátu se kotví pletivo (oko 40x40mm). Součástí plotu je branka, která je tvořena ocelovým rámem, výplň pletivo, součástí je záklopka, uzamykatelná visacím zámkem | Střecha | 1
|  |  | oploceni: | výška od roviny střechy 1600mm;
|  |  | branka: | branka š.1000mm v.1600mm
|  |  | materiál: | profily oplocení opatřené zinkováním
výpň - pletivo 40x40
|  |  | kotvení: | včetně příslušenství pro kotvení
reference:
31.8 | 08 | 30,35m |  | Oplocení kolem VZT | CELKEM | 1 | m
|  |  | popis: | plot kolem VZT je tvořen plotovými sloupky (včetně plastových čepiček) Ø48mm s rozestupem 2,2m, sloupky šroubované do prefabrikovaných betonových patek (500x500x200mm), u rohových sloupků je použit stabilizační prvek (vzpěry), ke sloupku pomocí příchytek a napínacího drátu se kotví pletivo (oko 40x40mm). Součástí plotu je branka, která je tvořena ocelovým rámem, výplň pletivo, součástí je záklopka, uzamykatelná visacím zámkem | Střecha | 1
|  |  | oploceni: | výška od roviny střechy 1600mm;
|  |  | branka: | š.1000mm v.1600mm
|  |  | materiál: | profily oplocení opatřené zinkováním
výpň - pletivo 40x40
|  |  | ostatní: | včetně příslušenství pro kotvení
reference:
31.8 | 09 | 5000x2200 |  | Vrata ve skladu odpadu a zahradní techniky (SO 141.1) | CELKEM | 1 | ks
|  |  | popis: | symetricky do stran posuvná dvojice vrat a dva pevné boční panely | 1.NP | 1
dvoukřídlové dveře (ŠxV) 2570mm x 2200mm na stranách pevné panely 1285mm x 2200mm; horní pojezdová kolejnice; u podlahy vodící kolečko
|  |  | materiál: | rám z jeklu 70x50x3 výplň - tahokov
|  |  | povrch: | nátěr proti korozi, pozink
|  |  | ostatní: | včetně všech kotevních prvků a pomocných konstrukcí k řešení návazností na stavební konstrukce
|  |  | výbava: | visací zámek s madlem
|  |  | reference: | viz EXT_620
31.8 | 10 | 4,9 m² |  | Zákrytová deska sušiček | CELKEM | 1 | ks
|  |  | popis: | nerezový krycí plech s podkonstrukcí v nice pro sušičky, zakrývající volný prostor mezi sušičkami, mezi sušičkami a přilehlými stěnami včetně nadpraží | 1.NP | 1
pružné napojení na sušičku a SDK konstrukce pomocí pryžových pásů
|  |  | ostatní: | včetně všech kotevních prvků a pomocných konstrukcí k řešení návazností na stavební konstrukce
31.8 | 11 | 850x1970 |  | Dveře vnitřní posuvné - prádelna, filtr | CELKEM | 1 | ks
|  |  | popis: | posuvné jednokřídlové dveře se západkou pro otvor 900/2000 | 1.NP | 1
horní nosná a vodící kolejnice, délka 2,0m
celoobvodový rám - jekl 40x40x2, TiZn pletivo - oko 20x20
veškeré konstrukce žárově zinkované
31.8 | 12 | 550x1970 |  | Dveře k sušičkám | CELKEM | 1 | ks
|  |  | popis: | otvíravé celokovové jednokřídlové dveře pro otvor 600/2000 v kovovém rámu | 1.NP | 1
rám z L úhleníku 35x35, kotvený do SDK konstrukcí
rám dveřního křídla jekl 30x30 s příčlí uprostřed jednostranně kapotované plechem tl. 0,55mm
včetně celoobvodového gumového těsnění a vložky s obyčejným zámkem a klikou
veškeré konstrukce s povrchovou úpravou odolávající vlhkosti (žárově zinkované)
31.8 | 13 | 4100x2450 |  | Vrata do skladu odpadu a zahradní techniky (SO 141.1) | CELKEM | 1 | kpl
|  |  | popis: | jednostranně posuvná vrata na nosné kolejnici | 1.NP | 1
celková šířka výrobku 4100mm, výška 2450mm
posuvná vrata (ŠxV) 2025mm x 2350mm, směr otvírání do strany; ze strany umístěny pevné panely 2025mm x 2350mm; horní vodící kolejnice; kolečkový pojezd s dorazem
rám výrobku z jeklu 70x50x3 výplň - tahokov na vnějším líci nosného profilu
nátěr proti korozi, pozink
včetně všech kotevních prvků a pomocných konstrukcí k řešení návazností na stavební konstrukce
|  |  | příslušenství: | visací zámek s madlem
|  |  | reference: | viz EXT_621

## 31_9_TRUHLÁŘSKÉ_VÝROBKY
|  |  |  | TRUHLÁŘSKÉ VÝROBKY | SKUPINA |  | 31.9
Skup. | Znač. | Rozměry |  | Popis výrobku |  | ks sestav | ks celkem
31.9 | 01 | 2100x2000 |  | Interiérový obklad otvoru okna | CELKEM | 56 | ks
|  |  | popis: | obklad parapetu, ostění a nadpraží | 1.NP
|  |  |  | vnitřní čistý rozměr 2100x2000 | 2.NP | 28
|  |  |  | včetně pomocné podkonstrukce a tmelů | 3.NP | 28
materiál dřeva, povrchová úprava a barva dle architektů
|  |  | reference: | viz EXT_500
31.9 | 02 | 600x2500 |  | Interiérový obklad otvoru okna | CELKEM | 18 | ks
|  |  | popis: | obklad parapetu, ostění a nadpraží | 1.NP
|  |  |  | vnitřní čistý rozměr 600x2500 | 2.NP | 9
včetně pomocné podkonstrukce a tmelů
|  |  |  | materiál dřeva, povrchová úprava a barva dle architektů | 3.NP | 9
|  |  | reference: | viz EXT_500
31.9 | 03 | 2600x2000 |  | Interiérový obklad otvoru okna | CELKEM | 4 | ks
|  |  | popis: | obklad parapetu, ostění a nadpraží | 1.NP
|  |  |  | vnitřní čistý rozměr 2600x2000 | 2.NP | 2
|  |  |  | včetně pomocné podkonstrukce a tmelů | 3.NP | 2
materiál dřeva, povrchová úprava a barva dle architektů
|  |  | reference: | viz EXT_500
31.9 | 04 | 2600x2500 |  | Interiérový obklad otvoru okna | CELKEM | 2 | ks
|  |  | popis: | obklad parapetu, ostění a nadpraží | 1.NP
|  |  |  | vnitřní čistý rozměr 2600x2500 | 2.NP | 1
|  |  |  | včetně pomocné podkonstrukce a tmelů | 3.NP | 1
materiál dřeva, povrchová úprava a barva dle architektů
|  |  | reference: | viz EXT_500
31.9 | 05 | 2500x2500 |  | Interiérový obklad otvoru okna | CELKEM | 9 | ks
|  |  | popis: | obklad parapetu, ostění a nadpraží | 1.NP
|  |  |  | vnitřní čistý rozměr 2500x2500 | 2.NP | 4
|  |  |  | včetně pomocné podkonstrukce a tmelů | 3.NP | 5
materiál dřeva, povrchová úprava a barva dle architektů
|  |  | reference: | viz EXT_500
31.9 | 06 | 2000x2500 |  | Interiérový obklad otvoru okna | CELKEM | 2 | ks
|  |  | popis: | obklad parapetu, ostění a nadpraží | 1.NP
|  |  |  | vnitřní čistý rozměr 2000x2500 | 2.NP | 1
včetně pomocné podkonstrukce a tmelů
|  |  |  | materiál dřeva, povrchová úprava a barva dle architektů | 3.NP | 1
|  |  | reference: | viz EXT_500
31.9 | 07 | 2500x2500 |  | Interiérový obklad otvoru dveří | CELKEM | 1 | ks
|  |  | popis: | obklad ostění a nadpraží | 1.NP
|  |  |  | vnitřní čistý rozměr 2500x2500 | 2.NP | 1
|  |  |  | včetně pomocné podkonstrukce a tmelů | 3.NP
materiál dřeva, povrchová úprava a barva dle architektů
|  |  | reference: | viz EXT_500
31.9 | 08 | 200x2500 |  | Interiérový obklad otvoru okna | CELKEM | 1 | ks
|  |  | popis: | obklad parapetu, ostění a nadpraží | 1.NP
|  |  |  | vnitřní čistý rozměr 2000x2500 | 2.NP | 1
|  |  |  | včetně pomocné podkonstrukce a tmelů | 3.NP
materiál dřeva, povrchová úprava a barva dle architektů
|  |  | reference: | viz EXT_500
31.9 | 09 | 2000x2500 |  | Interiérový obklad otvoru odveří | CELKEM | 1 | ks
|  |  | popis: | obklad parapetu, ostění a nadpraží | 1.NP
|  |  |  | vnitřní čistý rozměr 2000x2500 | 2.NP | 2
|  |  |  | včetně pomocné podkonstrukce a tmelů | 3.NP
materiál dřeva, povrchová úprava a barva dle architektů
|  |  | reference: | viz EXT_500
31.9 | 10 | 3050x2000 |  | Interiérový obklad otvoru okna | CELKEM | 6 | ks
|  |  | popis: | obklad parapetu, ostění a nadpraží | 1.NP
|  |  |  | vnitřní čistý rozměr 3050x2000 | 2.NP | 2
|  |  |  | včetně pomocné podkonstrukce a tmelů | 3.NP | 4
materiál dřeva, povrchová úprava a barva dle architektů
|  |  | reference: | viz EXT_500
31.9 | 11 | 3000x2000 |  | Interiérový obklad otvoru okna | CELKEM | 2 | ks
|  |  | popis: | obklad parapetu, ostění a nadpraží | 1.NP
|  |  |  | vnitřní čistý rozměr 3000x2000 | 2.NP | 2
|  |  |  | včetně pomocné podkonstrukce a tmelů | 3.NP
materiál dřeva, povrchová úprava a barva dle architektů
|  |  | reference: | viz EXT_500
31.9 | 12 | 2000x2000 |  | Interiérový obklad otvoru okna/dveří | CELKEM | 6 | ks
|  |  | popis: | obklad parapetu, ostění a nadpraží | 1.NP
|  |  |  | vnitřní čistý rozměr 2000x2000 | 2.NP | 2
|  |  |  | včetně pomocné podkonstrukce a tmelů | 3.NP | 4
materiál dřeva, povrchová úprava a barva dle architektů
|  |  | reference: | viz EXT_500
31.9 | 13 | 3050x2500 |  | Interiérový obklad otvoru okna/dveří | CELKEM | 2 | ks
|  |  | popis: | obklad parapetu, ostění a nadpraží | 1.NP
|  |  |  | vnitřní čistý rozměr 3050x2500 | 2.NP | 2
|  |  |  | včetně pomocné podkonstrukce a tmelů | 3.NP
materiál dřeva, povrchová úprava a barva dle architektů
|  |  | reference: | viz EXT_500
31.9 | 14 | 1900x2000 |  | Interiérový obklad otvoru okna | CELKEM | 3 | ks
|  |  | popis: | obklad parapetu, ostění a nadpraží | 1.NP
|  |  |  | vnitřní čistý rozměr1900x2000 | 2.NP | 2
|  |  |  | včetně pomocné podkonstrukce a tmelů | 3.NP | 1
materiál dřeva, povrchová úprava a barva dle architektů
|  |  | reference: | viz EXT_500
31.9 | 16 | 3100x2000 |  | Interiérový obklad otvoru okna | CELKEM | 2 | ks
|  |  | popis: | obklad parapetu, ostění a nadpraží | 1.NP
|  |  |  | vnitřní čistý rozměr 3100x2000 | 2.NP
|  |  |  | včetně pomocné podkonstrukce a tmelů | 3.NP | 2
materiál dřeva, povrchová úprava a barva dle architektů
|  |  | reference: | viz EXT_500
31.9 | 17 | 770x2000 |  | Interiérový obklad otvoru okna | CELKEM | 4 | ks
|  |  | popis: | obklad parapetu, ostění a nadpraží | 1.NP
|  |  |  | vnitřní čistý rozměr 770x2000 | 2.NP | 2
|  |  |  | včetně pomocné podkonstrukce a tmelů | 3.NP | 2
materiál dřeva, povrchová úprava a barva dle architektů
|  |  | reference: | viz EXT_500
31.9 | 18 |  |  | Patrová kuchyň | CELKEM | 4 | kpl
|  |  | popis: | truhlářský výrobek kuchyňského bloku včetně spotřebičů a obkladu | 2.NP | 2
[5 empty] | 3.NP | 2
|  |  | reference: | viz INT_205; INT_206
31.9 | 19 |  |  | Patrové stanoviště sester | CELKEM | 4 | kpl
|  |  | popis: | sestava nábytku patrového stanoviště sester včetně dřevěných obkladů stěn a dveří | 2.NP | 2
[5 empty] | 3.NP | 2
|  |  | reference: | viz INT_207; INT_208
31.9 | 20 |  |  | Kuchyň | CELKEM | 1 | kpl
|  |  | popis: | sestava kuchyňského bloku včetně spotřebičů | 1.NP | 1
|  |  | reference: | viz INT_108
31.9 | 21 | 1700x600 |  | Prosklený otvor | CELKEM | 4 | ks
|  |  | popis: | dřevěný rám se sklem a matující fólií | 1.NP | 4
tl. stěny 100mm
|  |  | reference: | viz INT_102
31.9 | 22 | 6440x3100 |  | Prosklená interiérová stěna | CELKEM | 1 | ks
|  |  | popis: | rozdělená na 6 polí | 1.NP | 1
|  |  |  | první pole tvoří dveře s nadsvětlíkem (včetně elektrického otevírače) | 2.NP
3.NP
|  |  | reference: | viz INT_108
31.9 | 23 | 1700x600 |  | Prosklený otvor | CELKEM | 4 | ks
|  |  | popis: | dřevěný rám se sklem a matující fólií | 1.NP | 4
tl. stěny 200mm
|  |  | reference: | viz INT_102
31.9 | 24 | 2100x200 |  | Interiérový parapet okna | CELKEM | 2 | ks
|  |  | popis: | vnitřní parapet | 1.NP | 2
vnitřní čistý rozměr 2100x200
včetně pomocné podkonstrukce a tmelů
materiál dřeva, povrchová úprava a barva dle architektů
|  |  | reference: | viz EXT_500
31.9 | 25 | 3300x375 |  | Interiérový parapet okna | CELKEM | 2 | ks
|  |  | popis: | vnitřní parapet | 1.NP | 2
vnitřní čistý rozměr 3300x375
včetně pomocné podkonstrukce a tmelů
materiál dřeva, povrchová úprava a barva dle architektů
|  |  | reference: | viz EXT_500
31.9 | 26 | 650x450 |  | Interiérový parapet okna | CELKEM | 1 | ks
|  |  | popis: | vnitřní parapet | 1.NP | 1
vnitřní čistý rozměr 650x450
včetně pomocné podkonstrukce a tmelů
materiál dřeva, povrchová úprava a barva dle architektů
|  |  | reference: | viz EXT_500
31.9 | 27 | 2850x375 |  | Interiérový parapet okna | CELKEM | 1 | ks
|  |  | popis: | vnitřní parapet | 1.NP | 1
vnitřní čistý rozměr 2850x375
včetně pomocné podkonstrukce a tmelů
materiál dřeva, povrchová úprava a barva dle architektů
|  |  | reference: | viz EXT_500
31.9 | 28 | 1650x375 |  | Interiérový parapet okna | CELKEM | 1 | ks
|  |  | popis: | vnitřní parapet | 1.NP | 1
vnitřní čistý rozměr 2250x375
včetně pomocné podkonstrukce a tmelů
materiál dřeva, povrchová úprava a barva dle architektů
|  |  | reference: | viz EXT_500
31.9 | 30 | 4300x375 |  | Interiérový parapet okna | CELKEM | 1 | ks
|  |  | popis: | vnitřní parapet | 1.NP | 1
vnitřní čistý rozměr 4300x375
včetně pomocné podkonstrukce a tmelů
materiál dřeva, povrchová úprava a barva dle architektů
|  |  | reference: | viz EXT_500
31.9 | 31 |  |  | Kuchyň | CELKEM | 1 | kpl
|  |  | popis: | sestava kuchyňského bloku včetně spotřebičů | 1.NP | 1
|  |  | reference: | INT_102
31.9 | 32 | 3400 x 700x 3100 |  | Vestavěná skříň | CELKEM | 1 | kpl
|  |  | popis: | třídílná vestavěna skříň s 6 dveřmi včetně třídílného nástavce s 6 dveřmi | 1.NP | 1
|  |  | rozměr: | jednoho dílu (šxhxv) 1/3= 1133 x700x2020
jednoho nástavce (šxhxv) 1/3=1133x700x1080
celkový rozměr spodní části (ŠxHxV) 3400x700x2020
celkový rozměr horní části (ŠxHxV) 3400x700x1080
|  |  | reference: | INT_102
31.9 | 33 | 2400x700x3100 |  | Vestavěná skříň | CELKEM | 1 | kpl
|  |  | popis: | dvoudílná vestavěna skříň s 4 dveřmi včetně dvoudílného nástavce s 4 dveřmi | 1.NP | 1
|  |  | rozměr: | jednoho dílu (šxhxv) 1/2= 1200 x500x2020
jednoho nástavce (šxhxv) 1/2=1200x500x1080
celkový rozměr spodní části (ŠxHxV) 2400x500x2020
celkový rozměr horní části (ŠxHxV) 2400x500x1080
|  |  | reference: | INT_102

## 32_2_DVERE_INT
#VALUE! | SKUPINA 32.2 |  |  |  |  | Dveře interiérové |  |  | SKUPINA 32.2
| Označ. | Rozměr | Otevírání | PO |  | Popis výrobku | Podlaží | KS | Poznámka
Dveře jsou podřízené generálnímu klíči
| 01 | 800/1970 | pravé | - |  | Dveře vnitřní jednokřídlé | CELKEM | 1
[5 empty] | popis: | - | 1.NP | 1
[5 empty] | křídlo: | ocelové | 2.NP
[5 empty] | povrch kř.: | dle architekta | 3.NP
[5 empty] | zárubeň: | ocelová
[5 empty] | povrch zár.: | dle architekta
[5 empty] | stavební otvor: | -
[5 empty] | stěna: | příčka tl. 150 mm
[5 empty] | kování: | koule-klika
[5 empty] | materiál kování: | potvrdí architekt a investor na základě vzorku
[5 empty] | zámek: | elektromechanický
[5 empty] | bezp. třída: | není vyžadována
[5 empty] | neprůzvučnost: | bez požadavků
[5 empty] | TT požadavky: | bez požadavků
[5 empty] | práh: | NE
[5 empty] | samozavírač: | NE
[5 empty] | mřížka / podříznutí: | NE / NE
[5 empty] | navazující profese: | ELK (elektrický otevírač, magnetický kontakt)
[5 empty] | ostatní: | -
| 02 | 900/1970 | levé | - |  | Dveře vnitřní jednokřídlé | CELKEM | 1
[5 empty] | popis: | - | 1.NP | 1
[5 empty] | křídlo: | ocelové | 2.NP
[5 empty] | povrch kř.: | potvrdí architekt a investor na základě vzorku | 3.NP
[5 empty] | zárubeň: | ocelová
[5 empty] | povrch zár.: | potvrdí architekt a investor na základě vzorku
[5 empty] | stavební otvor: | -
[5 empty] | stěna: | tl. 250 mm
[5 empty] | kování: | klika-klika
[5 empty] | materiál kování: | potvrdí architekt a investor na základě vzorku
[5 empty] | zámek: | vložkový
[5 empty] | bezp. třída: | není vyžadována
[5 empty] | neprůzvučnost: | bez požadavků
[5 empty] | TT požadavky: | bez požadavků
[5 empty] | práh: | NE
[5 empty] | samozavírač: | NE
[5 empty] | mřížka / podříznutí: | NE / NE
[5 empty] | navazující profese: | NE
[5 empty] | ostatní: | -
| 03 | 900/1970 | levé | - |  | Dveře vnitřní jednokřídlé | CELKEM | 1
[5 empty] | popis: | - | 1.NP | 1
[5 empty] | křídlo: | ocelové | 2.NP
[5 empty] | povrch kř.: | dle architekta | 3.NP
[5 empty] | zárubeň: | ocelová
[5 empty] | povrch zár.: | dle architekta
[5 empty] | stavební otvor: | -
[5 empty] | stěna: | příčka tl. 100 mm
[5 empty] | kování: | klika-klika
[5 empty] | materiál kování: | potvrdí architekt a investor na základě vzorku
[5 empty] | zámek: | vložkový
[5 empty] | bezp. třída: | není vyžadována
[5 empty] | neprůzvučnost: | bez požadavků
[5 empty] | TT požadavky: | bez požadavků
[5 empty] | práh: | NE
[5 empty] | samozavírač: | NE
[5 empty] | mřížka / podříznutí: | NE / ANO
[5 empty] | navazující profese: | NE
[5 empty] | ostatní: | -
| 04 | 800/1970 | pravé | - |  | Dveře vnitřní jednokřídlé | CELKEM | 4
[5 empty] | popis: | - | 1.NP | 4
[5 empty] | křídlo: | ocelové | 2.NP
[5 empty] | povrch kř.: | dle architekta | 3.NP
[5 empty] | zárubeň: | ocelová
[5 empty] | povrch zár.: | dle architekta
[5 empty] | stavební otvor: | -
[5 empty] | stěna: | příčkla tl. 100 mm
[5 empty] | kování: | klika-klika
[5 empty] | materiál kování: | potvrdí architekt a investor na základě vzorku
[5 empty] | zámek: | vložkový
[5 empty] | bezp. třída: | není vyžadována
[5 empty] | neprůzvučnost: | bez požadavků
[5 empty] | TT požadavky: | bez požadavků
[5 empty] | práh: | NE
[5 empty] | samozavírač: | NE
[5 empty] | mřížka / podříznutí: | NE / ANO
[5 empty] | navazující profese: | NE
[5 empty] | ostatní: | -
| 05 | 900/1970 | levé | - |  | Dveře vnitřní posuvné | CELKEM | 3
[5 empty] | popis: | - | 1.NP | 3
[5 empty] | křídlo: | ocelové | 2.NP
[5 empty] | povrch kř.: | dle architekta | 3.NP
[5 empty] | zárubeň: | ocelová
[5 empty] | povrch zár.: | dle architekta
[5 empty] | stavební otvor: | -
[5 empty] | stěna: | příčka tl. 100 mm
[5 empty] | kování: | zadlabávací madlo-zadlabávací madlo
[5 empty] | materiál kování: | potvrdí architekt a investor na základě vzorku
[5 empty] | zámek: | vložkový
[5 empty] | bezp. třída: | není vyžadována
[5 empty] | neprůzvučnost: | bez požadavků
[5 empty] | TT požadavky: | bez požadavků
[5 empty] | práh: | NE
[5 empty] | samozavírač: | NE
[5 empty] | mřížka / podříznutí: | NE / ANO
[5 empty] | navazující profese: | NE
[5 empty] | ostatní: | -
| 06 | 910/1970 | pravé | - |  | Dveře vnitřní posuvné - sklad brambor | CELKEM | 1
[5 empty] | popis: | - | 1.NP | 1
[5 empty] | křídlo: | ocelové | 2.NP
[5 empty] | povrch kř.: | dle architekta | 3.NP
[5 empty] | zárubeň: | ocelová
[5 empty] | povrch zár.: | dle architekta
[5 empty] | stavební otvor: | -
[5 empty] | stěna: | tl. 200 mm
[5 empty] | kování: | zadlabávací madlo-zadlabávací madlo
[5 empty] | materiál kování: | potvrdí architekt a investor na základě vzorku
[5 empty] | zámek: | vložkový
[5 empty] | bezp. třída: | není vyžadována
[5 empty] | neprůzvučnost: | bez požadavků
[5 empty] | TT požadavky: | bez požadavků
[5 empty] | práh: | NE
[5 empty] | samozavírač: | NE
[5 empty] | mřížka / podříznutí: | NE / ANO
[5 empty] | navazující profese: | NE
[5 empty] | ostatní: | -
| 07 | 900/1970 | pravé | - |  | Dveře vnitřní jednokřídlé | CELKEM | 1
[5 empty] | popis: | - | 1.NP | 1
[5 empty] | křídlo: | ocelové | 2.NP
[5 empty] | povrch kř.: | dle architekta | 3.NP
[5 empty] | zárubeň: | ocelová
[5 empty] | povrch zár.: | dle architekta
[5 empty] | stavební otvor: | -
[5 empty] | stěna: | příčkla tl. 100 mm
[5 empty] | kování: | klika-klika
[5 empty] | materiál kování: | potvrdí architekt a investor na základě vzorku
[5 empty] | zámek: | vložkový
[5 empty] | bezp. třída: | není vyžadována
[5 empty] | neprůzvučnost: | bez požadavků
[5 empty] | TT požadavky: | bez požadavků
[5 empty] | práh: | NE
[5 empty] | samozavírač: | NE
[5 empty] | mřížka / podříznutí: | NE
[5 empty] | navazující profese: | NE
[5 empty] | ostatní: | -
| 08 | 900/1970 | - | - |  | Dveře vnitřní posuvné - hrubá příprava zeleniny | CELKEM | 1
[5 empty] | popis: | - | 1.NP | 1
[5 empty] | křídlo: | ocelové | 2.NP
[5 empty] | povrch kř.: | dle architekta | 3.NP
[5 empty] | zárubeň: | ocelová
[5 empty] | povrch zár.: | dle architekta
[5 empty] | stavební otvor: | -
[5 empty] | stěna: | příčkla tl. 150 mm
[5 empty] | kování: | koule-zadlabávací madlo
[5 empty] | materiál kování: | potvrdí architekt a investor na základě vzorku
[5 empty] | zámek: | vložkový
[5 empty] | bezp. třída: | není vyžadována
[5 empty] | neprůzvučnost: | bez požadavků
[5 empty] | TT požadavky: | bez požadavků
[5 empty] | práh: | NE
[5 empty] | samozavírač: | NE
[5 empty] | mřížka / podříznutí: | NE
[5 empty] | navazující profese: | NE
[5 empty] | ostatní: | -
| 10 | 1000/1970 | - | - |  | Dveře vnitřní posuvné, dvoukřídlé - kuchyň | CELKEM | 1
[5 empty] | popis: | - | 1.NP | 1
[5 empty] | křídlo: | ocelové | 2.NP
[5 empty] | povrch kř.: | dle architekta | 3.NP
[5 empty] | zárubeň: | ocelová
[5 empty] | povrch zár.: | dle architekta
[5 empty] | stavební otvor: | -
[5 empty] | stěna: | tl. 200 mm
[5 empty] | kování: | zadlabávací madlo-zadlabávací madlo
[5 empty] | materiál kování: | potvrdí architekt a investor na základě vzorku
[5 empty] | zámek: | vložkový
[5 empty] | bezp. třída: | není vyžadována
[5 empty] | neprůzvučnost: | bez požadavků
[5 empty] | TT požadavky: | bez požadavků
[5 empty] | práh: | NE
[5 empty] | samozavírač: | NE
[5 empty] | mřížka / podříznutí: | NE
[5 empty] | navazující profese: | NE
[5 empty] | ostatní: | -
| 11 | 1400/1970 | - | - |  | Dveře kyvné dvoukřídlé - kuchyň | CELKEM | 1
[5 empty] | popis: | - | 1.NP | 1
[5 empty] | křídlo: | ocelové | 2.NP
[5 empty] | povrch kř.: | dle architekta | 3.NP
[5 empty] | zárubeň: | ocelová
[5 empty] | povrch zár.: | dle architekta
[5 empty] | stavební otvor: | 1550/2020
[5 empty] | stěna: | nosná stěna tl. 200 mm
[5 empty] | kování: | tlačný plech
[5 empty] | materiál kování: | potvrdí architekt a investor na základě vzorku
[5 empty] | bezp. třída: | není vyžadována
[5 empty] | neprůzvučnost: | bez požadavků
[5 empty] | TT požadavky: | bez požadavků
[5 empty] | práh: | NE
[5 empty] | samozavírač: | NE
[5 empty] | mřížka / podříznutí: | NE / ANO
[5 empty] | navazující profese: | NE
[5 empty] | ostatní: | okopový plech
| 12 | 1400/1970 | - | - |  | Dveře vnitřní dvoukřídlé | CELKEM | 1
[5 empty] | popis: | - | 1.NP | 1
[5 empty] | křídlo: | ocelové | 2.NP
[5 empty] | povrch kř.: | dle architekta | 3.NP
[5 empty] | zárubeň: | ocelová
[5 empty] | povrch zár.: | dle architekta
[5 empty] | stavební otvor: | -
[5 empty] | stěna: | příčka tl. 100 mm
[5 empty] | kování: | klika-klika
[5 empty] | materiál kování: | potvrdí architekt a investor na základě vzorku
[5 empty] | zámek: | vložkový
[5 empty] | bezp. třída: | není vyžadována
[5 empty] | neprůzvučnost: | bez požadavků
[5 empty] | TT požadavky: | bez požadavků
[5 empty] | práh: | NE
[5 empty] | samozavírač: | NE
[5 empty] | mřížka / podříznutí: | NE
[5 empty] | navazující profese: | NE
[5 empty] | ostatní: | -
| 13 | 1400/1970 | - | EW 30 DP3-C |  | Dveře vnitřní dvoukřídlé | CELKEM | 1
[5 empty] | popis: | - | 1.NP | 1
[5 empty] | křídlo: | ocelové | 2.NP
[5 empty] | povrch kř.: | dle architekta | 3.NP
[5 empty] | zárubeň: | ocelová
[5 empty] | povrch zár.: | dle architekta
[5 empty] | stavební otvor: | -
[5 empty] | stěna: | příčka tl. 100 mm
[5 empty] | kování: | klika-klika
[5 empty] | materiál kování: | potvrdí architekt a investor na základě vzorku
[5 empty] | zámek: | vložkový
[5 empty] | bezp. třída: | není vyžadována
[5 empty] | neprůzvučnost: | bez požadavků
[5 empty] | TT požadavky: | bez požadavků
[5 empty] | práh: | NE
[5 empty] | samozavírač: | koordinátor zavírání
[5 empty] | mřížka / podříznutí: | NE
[5 empty] | navazující profese: | PBŘ
[5 empty] | ostatní: | -
| 14 | 1400/1970 | - | - |  | Dveře kývavé dvoukřídlé - kuchyň | CELKEM | 1
[5 empty] | popis: | - | 1.NP | 1
[5 empty] | křídlo: | ocelové | 2.NP
[5 empty] | povrch kř.: | dle architekta | 3.NP
[5 empty] | zárubeň: | ocelová
[5 empty] | povrch zár.: | dle architekta
[5 empty] | stavební otvor: | -
[5 empty] | stěna: | tl. 200 mm
[5 empty] | kování: | tlačný plech
[5 empty] | materiál kování: | potvrdí architekt a investor na základě vzorku
[5 empty] | bezp. třída: | není vyžadována
[5 empty] | neprůzvučnost: | bez požadavků
[5 empty] | TT požadavky: | bez požadavků
[5 empty] | práh: | NE
[5 empty] | samozavírač: | NE
[5 empty] | mřížka / podříznutí: | NE
[5 empty] | navazující profese: | NE
[5 empty] | ostatní: | okopový plech
| 15 | 700/1970 | levé | - |  | Dveře vnitřní jednokřídlé | CELKEM | 3
[5 empty] | popis: | - | 1.NP | 3
[5 empty] | křídlo: | ocelové | 2.NP
[5 empty] | povrch kř.: | dle architekta | 3.NP
[5 empty] | zárubeň: | ocelová
[5 empty] | povrch zár.: | dle architekta
[5 empty] | stavební otvor: | -
[5 empty] | stěna: | příčka tl. 100 mm
[5 empty] | kování: | klika-klika
[5 empty] | materiál kování: | potvrdí architekt a investor na základě vzorku
[5 empty] | zámek: | WC zámek
[5 empty] | bezp. třída: | není vyžadována
[5 empty] | neprůzvučnost: | bez požadavků
[5 empty] | TT požadavky: | bez požadavků
[5 empty] | práh: | NE
[5 empty] | samozavírač: | NE
[5 empty] | mřížka / podříznutí: | NE / ANO
[5 empty] | navazující profese: | NE
ostatní:
| 16 | 700/1970 | levé | - |  | Dveře vnitřní jednokřídlé | CELKEM | 1
[5 empty] | popis: | - | 1.NP | 1
[5 empty] | křídlo: | ocelové | 2.NP
[5 empty] | povrch kř.: | dle architekta | 3.NP
[5 empty] | zárubeň: | ocelová
[5 empty] | povrch zár.: | dle architekta
[5 empty] | stavební otvor: | -
[5 empty] | stěna: | příčka tl. 100 mm
[5 empty] | kování: | klika-klika
[5 empty] | materiál kování: | potvrdí architekt a investor na základě vzorku
[5 empty] | zámek: | WC zámek
[5 empty] | bezp. třída: | není vyžadována
[5 empty] | neprůzvučnost: | bez požadavků
[5 empty] | TT požadavky: | bez požadavků
[5 empty] | práh: | NE
[5 empty] | samozavírač: | NE
[5 empty] | mřížka / podříznutí: | NE
[5 empty] | navazující profese: | NE
ostatní:
| 17 | 800/1970 | pravé | - |  | Dveře vnitřní jednokřídlé | CELKEM | 1
[5 empty] | popis: | - | 1.NP | 1
[5 empty] | křídlo: | ocelové | 2.NP
[5 empty] | povrch kř.: | dle architekta | 3.NP
[5 empty] | zárubeň: | ocelová
[5 empty] | povrch zár.: | dle architekta
[5 empty] | stavební otvor: | -
[5 empty] | stěna: | příčka tl. 100 mm
[5 empty] | kování: | koule-klika
[5 empty] | materiál kování: | potvrdí architekt a investor na základě vzorku
[5 empty] | zámek: | elektromechanický
[5 empty] | bezp. třída: | není vyžadována
[5 empty] | neprůzvučnost: | bez požadavků
[5 empty] | TT požadavky: | bez požadavků
[5 empty] | práh: | NE
[5 empty] | samozavírač: | NE
[5 empty] | mřížka / podříznutí: | NE
[5 empty] | navazující profese: | ELK (elektrický otevírač)
[5 empty] | ostatní: | -
| 18 | 700/1970 | pravé | - |  | Dveře vnitřní jednokřídlé | CELKEM | 1
[5 empty] | popis: | - | 1.NP | 1
[5 empty] | křídlo: | ocelové | 2.NP
[5 empty] | povrch kř.: | dle architekta | 3.NP
[5 empty] | zárubeň: | ocelová
[5 empty] | povrch zár.: | dle architekta
[5 empty] | stavební otvor: | 800/2020
[5 empty] | stěna: | nosná stěna tl. 200 mm
[5 empty] | kování: | klika-klika
[5 empty] | materiál kování: | potvrdí architekt a investor na základě vzorku
[5 empty] | zámek: | WC zámek
[5 empty] | bezp. třída: | není vyžadována
[5 empty] | neprůzvučnost: | bez požadavků
[5 empty] | TT požadavky: | bez požadavků
[5 empty] | práh: | NE
[5 empty] | samozavírač: | NE
[5 empty] | mřížka / podříznutí: | NE / ANO
[5 empty] | navazující profese: | NE
[5 empty] | ostatní: | -
| 19 | 900/2155 | levé | EW 30 DP3-C |  | Dveře vnitřní jednokřídlé | CELKEM | 1
[5 empty] | popis: | bezfalcové, v líci obkladu | 1.NP | 1
[5 empty] | křídlo: | přírodní dřevo | 2.NP
[5 empty] | povrch kř.: | dřevo | 3.NP
[5 empty] | zárubeň: | rámová dřevěná
[5 empty] | povrch zár.: | dřevo
[5 empty] | stavební otvor: | -
[5 empty] | stěna: | -
[5 empty] | kování: | klika-klika
[5 empty] | materiál kování: | potvrdí architekt a investor na základě vzorku
[5 empty] | zámek: | elektromechanický
[5 empty] | bezp. třída: | není vyžadována
[5 empty] | neprůzvučnost: | bez požadavků
[5 empty] | TT požadavky: | bez požadavků
[5 empty] | práh: | NE
[5 empty] | samozavírač: | integrovaný samozavírač
[5 empty] | mřížka / podříznutí: | NE
[5 empty] | navazující profese: | PBŘ, ELK (elektromechanický zámek)
[5 empty] | ostatní: | skryté panty, viz interiér
| 20 | 900/2155 + 945 | pravé | EW 30 DP3-C |  | Dveře vnitřní jednokřídlé - prosklené | CELKEM | 1
[5 empty] | popis: | bezfalcové, v lící obkladu, s horním nadsvětlíkem | 1.NP | 1
[5 empty] | křídlo: | přírodní dřevo, zasklení jednoduché čiré sklo | 2.NP
[5 empty] | povrch kř.: | dle architekta | 3.NP
[5 empty] | zárubeň: | bezfalcová
[5 empty] | povrch zár.: | dle architekta
[5 empty] | stavební otvor: | 1050/3100
[5 empty] | stěna: | nosná stěna tl. 200 mm
[5 empty] | kování: | klika-klika
[5 empty] | materiál kování: | potvrdí architekt a investor na základě vzorku
[5 empty] | bezp. třída: | není vyžadována
[5 empty] | neprůzvučnost: | Rw= 27 dB
[5 empty] | TT požadavky: | bez požadavků
[5 empty] | práh: | NE
[5 empty] | samozavírač: | ANO
[5 empty] | mřížka / podříznutí: | NE
[5 empty] | navazující profese: | PBŘ
[5 empty] | ostatní: | sklo protipožární tl. 7 mm
| 21 | 800/1970 | pravé | - |  | Dveře vnitřní jednokřídlé | CELKEM | 1
[5 empty] | popis: | - | 1.NP | 1
[5 empty] | křídlo: | ocelové | 2.NP
[5 empty] | povrch kř.: | dle architekta | 3.NP
[5 empty] | zárubeň: | ocelová
[5 empty] | povrch zár.: | dle architekta
[5 empty] | stavební otvor: | 900/2020
[5 empty] | stěna: | tl. 200 mm
[5 empty] | kování: | klika-klika
[5 empty] | materiál kování: | potvrdí architekt a investor na základě vzorku
[5 empty] | zámek: | vložkový
[5 empty] | bezp. třída: | není vyžadována
[5 empty] | neprůzvučnost: | bez požadavků
[5 empty] | TT požadavky: | bez požadavků
[5 empty] | práh: | NE
[5 empty] | samozavírač: | NE
[5 empty] | mřížka / podříznutí: | NE
[5 empty] | navazující profese: | NE
[5 empty] | ostatní: | -
| 22 | 900/1970 | pravé | EW 30 DP3-C |  | Dveře vnitřní jednokřídlé | CELKEM | 1
[5 empty] | popis: | - | 1.NP | 1
[5 empty] | křídlo: | ocelové | 2.NP
[5 empty] | povrch kř.: | dle architekta | 3.NP
[5 empty] | zárubeň: | ocelová
[5 empty] | povrch zár.: | dle architekta
[5 empty] | stavební otvor: | 1000/2020
[5 empty] | stěna: | nosná stěna tl. 200 mm
[5 empty] | kování: | koule-klika
[5 empty] | materiál kování: | potvrdí architekt a investor na základě vzorku
[5 empty] | zámek: | elektromechanický
[5 empty] | bezp. třída: | není vyžadována
[5 empty] | neprůzvučnost: | bez požadavků
[5 empty] | TT požadavky: | bez požadavků
[5 empty] | práh: | NE
[5 empty] | samozavírač: | ANO
[5 empty] | mřížka / podříznutí: | NE
[5 empty] | navazující profese: | PBŘ, ELK (elektromechanický zámek)
[5 empty] | ostatní: | -
| 23 | 900/1970 | levé | - |  | Dveře vnitřní jednokřídlé | CELKEM | 2
[5 empty] | popis: | - | 1.NP | 2
[5 empty] | křídlo: | ocelové | 2.NP
[5 empty] | povrch kř.: | dle architekta | 3.NP
[5 empty] | zárubeň: | ocelová
[5 empty] | povrch zár.: | dle architekta
[5 empty] | stavební otvor: | 1000/2020
[5 empty] | stěna: | tl. 200 mm
[5 empty] | kování: | klika-klika
[5 empty] | materiál kování: | potvrdí architekt a investor na základě vzorku
[5 empty] | bezp. třída: | není vyžadována
[5 empty] | neprůzvučnost: | bez požadavků
[5 empty] | TT požadavky: | bez požadavků
[5 empty] | práh: | NE
[5 empty] | samozavírač: | NE
[5 empty] | mřížka / podříznutí: | NE
[5 empty] | navazující profese: | NE
[5 empty] | ostatní: | -
| 24 | 900/1970 | pravé | - |  | Dveře vnitřní jednokřídlé | CELKEM | 1
[5 empty] | popis: | - | 1.NP | 1
[5 empty] | křídlo: | ocelové | 2.NP
[5 empty] | povrch kř.: | dle architekta | 3.NP
[5 empty] | zárubeň: | ocelová
[5 empty] | povrch zár.: | dle architekta
[5 empty] | stavební otvor: | 1000/2020
[5 empty] | stěna: | nosná stěna tl. 200 mm
[5 empty] | kování: | koule-klika
[5 empty] | zámek: | vložkový
[5 empty] | materiál kování: | potvrdí architekt a investor na základě vzorku
[5 empty] | bezp. třída: | není vyžadována
[5 empty] | neprůzvučnost: | Rw= 27 dB
[5 empty] | TT požadavky: | bez požadavků
[5 empty] | práh: | NE
[5 empty] | samozavírač: | NE
[5 empty] | mřížka / podříznutí: | NE
[5 empty] | navazující profese: | ELK (magnetický kontakt)
[5 empty] | ostatní: | -
| 25 | 800/1970 | levé | - |  | Dveře vnitřní jednokřídlé | CELKEM | 1
[5 empty] | popis: | - | 1.NP | 1
[5 empty] | křídlo: | ocelové | 2.NP
[5 empty] | povrch kř.: | dle architekta | 3.NP
[5 empty] | zárubeň: | ocelová
[5 empty] | povrch zár.: | dle architekta
[5 empty] | stavební otvor: | 900/2020
[5 empty] | stěna: | nosná stěna tl. 200 mm
[5 empty] | kování: | klika-klika
[5 empty] | zámek: | vložkový
[5 empty] | materiál kování: | potvrdí architekt a investor na základě vzorku
[5 empty] | bezp. třída: | není vyžadována
[5 empty] | neprůzvučnost: | Rw= 27 dB
[5 empty] | TT požadavky: | bez požadavků
[5 empty] | práh: | NE
[5 empty] | samozavírač: | NE
[5 empty] | mřížka / podříznutí: | NE / ANO
[5 empty] | navazující profese: | NE
[5 empty] | ostatní: | -
| 26 | 1590/2155 + 945 | - | EI 15 DP3-C |  | Dveře vnitřní dvoukřídlé, prosklené - schodiště | CELKEM | 1
[5 empty] | popis: | bezfalcové, s nadsvětlíkem | 1.NP | 1
[5 empty] | křídlo: | dřevěné | 2.NP
[5 empty] | povrch kř.: | přírodní dřevo, zasklení jednoduché čiré sklo | 3.NP
[5 empty] | zárubeň: | dřevěná
[5 empty] | povrch zár.: | dle architekta
[5 empty] | stavební otvor: | -
[5 empty] | stěna: | příčka tl. 200 mm
[5 empty] | kování: | klika/klika
[5 empty] | materiál kování: | potvrdí architekt a investor na základě vzorku
[5 empty] | bezp. třída: | není vyžadována
[5 empty] | neprůzvučnost: | bez požadavků
[5 empty] | TT požadavky: | bez požadavků
[5 empty] | práh: | NE
[5 empty] | samozavírač: | koordinátor zavírání
[5 empty] | mřížka / podříznutí: | NE
[5 empty] | navazující profese: | PBŘ, ELK (uzavření pomocí EPS, přídržný magnet)
[5 empty] | ostatní: | sklo protipožární tl. 7 mm
| 27 | 800/2500 | levé | - |  | Dveře vnitřní jednokřídlé - schodiště | CELKEM | 1
[5 empty] | popis: | bezfalcové | 1.NP | 1
[5 empty] | křídlo: | ocel | 2.NP
[5 empty] | povrch kř.: | dle architekta | 3.NP
[5 empty] | zárubeň: | ocelová, do SDK
[5 empty] | povrch zár.: | dle architekta
[5 empty] | stavební otvor: | -
[5 empty] | stěna: | tl. 250 mm
[5 empty] | kování: | klika-klika
[5 empty] | materiál kování: | potvrdí architekt a investor na základě vzorku
[5 empty] | bezp. třída: | není vyžadována
[5 empty] | neprůzvučnost: | bez požadavků
[5 empty] | TT požadavky: | U≤1,7 W/m2k
[5 empty] | práh: | NE
[5 empty] | samozavírač: | NE
[5 empty] | mřížka / podříznutí: | NE
[5 empty] | navazující profese: | ELK (otevření pomocí EPS)
[5 empty] | ostatní: | -
| 28 | 1800/2200 + 900 | - | - |  | Prosklené dveře - posuvné hliníkové | CELKEM | 1
[5 empty] | popis: | vchodové dveře včetně bočních světlíku a horním nadsvětlíkem | 1.NP | 1
[5 empty] | křídlo: | posuvné | 2.NP
[5 empty] | povrch kř.: | eloxovaný hliník,dle architekta | 3.NP
[5 empty] | zárubeň: | eloxovaný hliník,dle architekta
[5 empty] | povrch zár.: | eloxovaný hliník,dle architekta
[5 empty] | stavební otvor: | není definován
[5 empty] | stěna: | -
[5 empty] | kování: | -
[5 empty] | materiál kování: | -
[5 empty] | bezp. třída: | není vyžadována
[5 empty] | neprůzvučnost: | bez požadavků
[5 empty] | TT požadavky: | bez požadavků
[5 empty] | práh: | NE
[5 empty] | samozavírač: | NE
[5 empty] | mřížka / podříznutí: | NE
[5 empty] | navazující profese: | ELK (otevření pomocí EPS)
[5 empty] | ostatní: | automatický otvírač dveří (např. GEZE SLIMDRIVE)
| 29 | 900/2155 + 945 | pravé | EW 15 DP3-C |  | Dveře vnitřní jednokřídlé - prosklené | CELKEM | 1
[5 empty] | popis: | bezfalcové, s horním nadsvětlíkem | 1.NP | 1
[5 empty] | křídlo: | dřevěné | 2.NP
[5 empty] | povrch kř.: | přírodní dřevo, zasklení jednoduché čiré sklo | 3.NP
[5 empty] | zárubeň: | dřevěná
[5 empty] | povrch zár.: | dle architekta
[5 empty] | stavební otvor: | 1000/3100
[5 empty] | stěna: | nosná stěna tl. 200 mm
[5 empty] | kování: | klika-klika
[5 empty] | zámek: | vložkový
[5 empty] | materiál kování: | potvrdí architekt a investor na základě vzorku
[5 empty] | bezp. třída: | není vyžadována
[5 empty] | neprůzvučnost: | bez požadavků
[5 empty] | TT požadavky: | bez požadavků
[5 empty] | práh: | NE
[5 empty] | samozavírač: | ANO
[5 empty] | mřížka / podříznutí: | NE
[5 empty] | navazující profese: | PBŘ
[5 empty] | ostatní: | sklo protipožární tl. 7 mm
| 30 | 1350/2155 + 945 | - | EW 15 DP3-C |  | Dveře vnitřní dvoukřídlé - prosklené | CELKEM | 1
[5 empty] | popis: | bezfalcové, s horním nadsvětlíkem | 1.NP | 1
[5 empty] | křídlo: | dřevěné | 2.NP
[5 empty] | povrch kř.: | přírodní dřevo, zasklení jednoduché čiré sklo | 3.NP
[5 empty] | zárubeň: | dřevěná
[5 empty] | povrch zár.: | dle architekta
[5 empty] | stavební otvor: | -
[5 empty] | stěna: | -
[5 empty] | kování: | klika-klika
[5 empty] | materiál kování: | potvrdí architekt a investor na základě vzorku
[5 empty] | zámek: | elektromechanický
[5 empty] | bezp. třída: | není vyžadována
[5 empty] | neprůzvučnost: | bez požadavků
[5 empty] | TT požadavky: | bez požadavků
[5 empty] | práh: | NE
[5 empty] | samozavírač: | ANO
[5 empty] | mřížka / podříznutí: | NE
[5 empty] | navazující profese: | PBŘ, ELK (uzavření pomocí EPS, elektromechanický zámek)
[5 empty] | ostatní: | sklo protipožární tl. 7 mm
| 31 | 800/2155 | pravé | - |  | Dveře vnitřní jednokřídlé | CELKEM | 1
[5 empty] | popis: | bezfalcové, skryté panty | 1.NP | 1
[5 empty] | křídlo: | přírodní dřevo | 2.NP
[5 empty] | povrch kř.: | dle architekta | 3.NP
[5 empty] | zárubeň: | rámová dřevěná (bříza - obklad)
[5 empty] | povrch zár.: | dle architekta
[5 empty] | stavební otvor: | -
[5 empty] | stěna: | nosná stěna tl. 200 mm
[5 empty] | kování: | klika-klika
[5 empty] | zámek: | vložkový
[5 empty] | materiál kování: | potvrdí architekt a investor na základě vzorku
[5 empty] | bezp. třída: | není vyžadována
[5 empty] | neprůzvučnost: | bez požadavků
[5 empty] | TT požadavky: | bez požadavků
[5 empty] | práh: | NE
[5 empty] | samozavírač: | NE
[5 empty] | mřížka / podříznutí: | NE
[5 empty] | navazující profese: | NE
[5 empty] | ostatní: | -
| 32 | 700/1970 | pravé | EW 30 DP3-C |  | Dveře vnitřní jednokřídlé | CELKEM | 1
[5 empty] | popis: | bezfalcové | 1.NP | 1
[5 empty] | křídlo: | ocelové | 2.NP
[5 empty] | povrch kř.: | dle architekta | 3.NP
[5 empty] | zárubeň: | ocelová
[5 empty] | povrch zár.: | dle architekta
[5 empty] | stavební otvor: | -
[5 empty] | stěna: | příčka tl. 100 mm
[5 empty] | kování: | klika-klika
[5 empty] | materiál kování: | potvrdí architekt a investor na základě vzorku
[5 empty] | bezp. třída: | není vyžadována
[5 empty] | neprůzvučnost: | bez požadavků
[5 empty] | TT požadavky: | bez požadavků
[5 empty] | práh: | NE
[5 empty] | samozavírač: | ANO
[5 empty] | mřížka / podříznutí: | NE
[5 empty] | navazující profese: | PBŘ
[5 empty] | ostatní: | -
| 33 | 700/1970 | pravé | - |  | Dveře vnitřní jednokřídlé | CELKEM | 2
[5 empty] | popis: | - | 1.NP | 2
[5 empty] | křídlo: | ocelové | 2.NP
[5 empty] | povrch kř.: | dle architekta | 3.NP
[5 empty] | zárubeň: | ocelová
[5 empty] | povrch zár.: | dle architekta
[5 empty] | stavební otvor: | -
[5 empty] | stěna: | příčka tl. 100 mm
[5 empty] | kování: | klika-klika
[5 empty] | materiál kování: | potvrdí architekt a investor na základě vzorku
[5 empty] | bezp. třída: | není vyžadována
[5 empty] | neprůzvučnost: | bez požadavků
[5 empty] | TT požadavky: | bez požadavků
[5 empty] | práh: | NE
[5 empty] | samozavírač: | NE
[5 empty] | mřížka / podříznutí: | NE / ANO
[5 empty] | navazující profese: | NE
[5 empty] | ostatní: | -
| 34 | 800/1970 | levé | - |  | Dveře vnitřní jednokřídlé | CELKEM | 4
[5 empty] | popis: | - | 1.NP | 4
[5 empty] | křídlo: | ocelové | 2.NP
[5 empty] | povrch kř.: | dle architekta | 3.NP
[5 empty] | zárubeň: | ocelová
[5 empty] | povrch zár.: | dle architekta
[5 empty] | stavební otvor: | -
[5 empty] | stěna: | příčka tl. 100 mm
[5 empty] | kování: | koule-klika
[5 empty] | materiál kování: | potvrdí architekt a investor na základě vzorku
[5 empty] | zámek: | elektromechanický
[5 empty] | bezp. třída: | není vyžadována
[5 empty] | neprůzvučnost: | bez požadavků
[5 empty] | TT požadavky: | bez požadavků
[5 empty] | práh: | NE
[5 empty] | samozavírač: | NE
[5 empty] | mřížka / podříznutí: | NE
[5 empty] | navazující profese: | ELK (elektrický otevírač)
[5 empty] | ostatní: | -
| 35 | 1000/1970 | - | - |  | Dveře vnitřní dvoukřídlé | CELKEM | 1
[5 empty] | popis: | - | 1.NP | 1
[5 empty] | křídlo: | ocelové | 2.NP
[5 empty] | povrch kř.: | dle architekta | 3.NP
[5 empty] | zárubeň: | ocelová
[5 empty] | povrch zár.: | dle architekta
[5 empty] | stavební otvor: | -
[5 empty] | stěna: | příčka tl. 100 mm
[5 empty] | kování: | koule-klika
[5 empty] | materiál kování: | potvrdí architekt a investor na základě vzorku
[5 empty] | zámek: | elektromechanický
[5 empty] | bezp. třída: | není vyžadována
[5 empty] | neprůzvučnost: | bez požadavků
[5 empty] | TT požadavky: | bez požadavků
[5 empty] | práh: | NE
[5 empty] | samozavírač: | NE
[5 empty] | mřížka / podříznutí: | NE / ANO
[5 empty] | navazující profese: | ELK (elektrický otevírač)
[5 empty] | ostatní: | -
| 36 | 900/1970 | levé | EI 15 DP3-C |  | Dveře vnitřní jednokřídlé | CELKEM | 1
[5 empty] | popis: |  | 1.NP | 1
[5 empty] | křídlo: | ocel | 2.NP
[5 empty] | povrch kř.: | dle architekta | 3.NP
[5 empty] | zárubeň: | ocelová
[5 empty] | povrch zár.: | ocel
[5 empty] | stavební otvor: | -
[5 empty] | stěna: | příčka tl. 100 mm
[5 empty] | kování: | klika-klika
[5 empty] | materiál kování: | potvrdí architekt a investor na základě vzorku
[5 empty] | bezp. třída: | není vyžadována
[5 empty] | neprůzvučnost: | bez požadavků
[5 empty] | TT požadavky: | bez požadavků
[5 empty] | práh: | NE
[5 empty] | samozavírač: | ANO
[5 empty] | mřížka / podříznutí: | NE / ANO
[5 empty] | navazující profese: | PBŘ
[5 empty] | ostatní: | -
| 37 | 1400/1970 | - | - |  | Dveře vnitřní dvoukřídlé | CELKEM | 1
[5 empty] | popis: | - | 1.NP | 1
[5 empty] | křídlo: | ocelové | 2.NP
[5 empty] | povrch kř.: | dle architekta | 3.NP
[5 empty] | zárubeň: | ocelová
[5 empty] | povrch zár.: | ocel
[5 empty] | stavební otvor: | -
[5 empty] | stěna: | příčka tl. 100 mm
[5 empty] | kování: | klika-klika
[5 empty] | materiál kování: | potvrdí architekt a investor na základě vzorku
[5 empty] | zámek: | vložkový
[5 empty] | bezp. třída: | není vyžadována
[5 empty] | neprůzvučnost: | bez požadavků
[5 empty] | TT požadavky: | bez požadavků
[5 empty] | práh: | NE
[5 empty] | samozavírač: | NE
[5 empty] | mřížka / podříznutí: | NE
[5 empty] | navazující profese: | NE
[5 empty] | ostatní: | -
| 38 | 800/1970 | levé | - |  | Dveře vnitřní jednokřídlé | CELKEM | 1
[5 empty] | popis: | - | 1.NP | 1
[5 empty] | křídlo: | ocelové | 2.NP
[5 empty] | povrch kř.: | dle architekta | 3.NP
[5 empty] | zárubeň: | ocelová
[5 empty] | povrch zár.: | dle architekta
[5 empty] | stavební otvor: | -
[5 empty] | stěna: | příčka tl. 150 mm
[5 empty] | kování: | klika-klika
[5 empty] | materiál kování: | potvrdí architekt a investor na základě vzorku
[5 empty] | zámek: | vložkový
[5 empty] | bezp. třída: | není vyžadována
[5 empty] | neprůzvučnost: | bez požadavků
[5 empty] | TT požadavky: | bez požadavků
[5 empty] | práh: | NE
[5 empty] | samozavírač: | NE
[5 empty] | mřížka / podříznutí: | NE / ANO
[5 empty] | navazující profese: | NE
[5 empty] | ostatní: | -
| 39 | 700/1970 | levé | - |  | Dveře vnitřní jednokřídlé | CELKEM | 1
[5 empty] | popis: | - | 1.NP | 1
[5 empty] | křídlo: | ocelové | 2.NP
[5 empty] | povrch kř.: | dle architekta | 3.NP
[5 empty] | zárubeň: | ocelová
[5 empty] | povrch zár.: | dle architekta
[5 empty] | stavební otvor: | 800/2020
[5 empty] | stěna: | nosná stěna tl. 200 mm
[5 empty] | kování: | klika-klika
[5 empty] | materiál kování: | potvrdí architekt a investor na základě vzorku
[5 empty] | bezp. třída: | není vyžadována
[5 empty] | neprůzvučnost: | bez požadavků
[5 empty] | TT požadavky: | bez požadavků
[5 empty] | práh: | NE
[5 empty] | samozavírač: | NE
[5 empty] | mřížka / podříznutí: | NE / ANO
[5 empty] | navazující profese: | NE
[5 empty] | ostatní: | -
| 40 | 800/1970 | levé | - |  | Dveře vnitřní jednokřídlé | CELKEM | 1
[5 empty] | popis: | bezfalcové | 1.NP | 1
[5 empty] | křídlo: | ocel | 2.NP
[5 empty] | povrch kř.: | dle architekta | 3.NP
[5 empty] | zárubeň: | ocelová do SDK
[5 empty] | povrch zár.: | dle architekta
[5 empty] | stavební otvor: | -
[5 empty] | stěna: | příčka tl. 100 mm
[5 empty] | kování: | koule-klika
[5 empty] | materiál kování: | potvrdí architekt a investor na základě vzorku
[5 empty] | zámek: | elektromechanický
[5 empty] | bezp. třída: | není vyžadována
[5 empty] | neprůzvučnost: | bez požadavků
[5 empty] | TT požadavky: | bez požadavků
[5 empty] | práh: | NE
[5 empty] | samozavírač: | NE
[5 empty] | mřížka / podříznutí: | NE
[5 empty] | navazující profese: | ELK (odblokování zámku na číselný kód pomocí EPS, elektrický otevírač, magnetický kontakt )
[5 empty] | ostatní: | -
| 41 | 1100/1970 | levé | EI 30 DP3-Sm |  | Dveře vnitřní jednokřídlé - pokoje | CELKEM | 26
[5 empty] | popis: | osazeny do líce soklu | 1.NP
[5 empty] | křídlo: | bezfalcové dřevěné | 2.NP | 13
[5 empty] | povrch kř.: | dle architekta | 3.NP | 13
[5 empty] | zárubeň: | obložková
[5 empty] | povrch zár.: | dřevo světlé (bříza)
[5 empty] | stavební otvor: | -
[5 empty] | stěna: | příčka tl. 155 mm
[5 empty] | kování: | klika-klika
[5 empty] | zámek: | vložkový
[5 empty] | materiál kování: | potvrdí architekt a investor na základě vzorku
[5 empty] | bezp. třída: | není vyžadována
[5 empty] | neprůzvučnost: | Rw = 32 dB
[5 empty] | TT požadavky: | bez požadavků
[5 empty] | práh: | NE
[5 empty] | samozavírač: | NE
[5 empty] | mřížka / podříznutí: | NE
[5 empty] | navazující profese: | PBŘ
[5 empty] | ostatní: | -
| 42 | 1000/1970 | pravé | - |  | Dveře vnitřní posuvné - koupelna | CELKEM | 22
[5 empty] | popis: | - | 1.NP
[5 empty] | křídlo: | bezfalcové dřevěné | 2.NP | 11
[5 empty] | povrch kř.: | dle architekta | 3.NP | 11
[5 empty] | zárubeň: | ocelová
[5 empty] | povrch zár.: | dle architekta
[5 empty] | stavební otvor: | -
[5 empty] | stěna: | příčka tl. 100 mm
[5 empty] | kování: | zadlabávací madlo-zadlabávací madlo
[5 empty] | materiál kování: | potvrdí architekt a investor na základě vzorku
[5 empty] | zámek: | WC zámek
[5 empty] | bezp. třída: | není vyžadována
[5 empty] | neprůzvučnost: | bez požadavků
[5 empty] | TT požadavky: | bez požadavků
[5 empty] | práh: | NE
[5 empty] | samozavírač: | NE
[5 empty] | mřížka / podříznutí: | NE / ANO
[5 empty] | navazující profese: | NE
[5 empty] | ostatní: | ocelová kolejnička na zdi SDK, nerez madlo, doraz pro zámek
| 43 | 1100/1970 | pravé | EI 30 DP3-Sm |  | Dveře vnitřní jednokřídlé - pokoje | CELKEM | 30
[5 empty] | popis: | osazeny do líce soklu | 1.NP
[5 empty] | křídlo: | bezfalcové dřevěné | 2.NP | 15
[5 empty] | povrch kř.: | dle architekta | 3.NP | 15
[5 empty] | zárubeň: | obložková
[5 empty] | povrch zár.: | dřevo světlé (bříza)
[5 empty] | stavební otvor: | -
[5 empty] | stěna: | příčka tl. 155 mm
[5 empty] | kování: | klika-klika
[5 empty] | materiál kování: | potvrdí architekt a investor na základě vzorku
[5 empty] | zámek: | vložkový
[5 empty] | bezp. třída: | není vyžadována
[5 empty] | neprůzvučnost: | Rw = 32 dB
[5 empty] | TT požadavky: | bez požadavků
[5 empty] | práh: | NE
[5 empty] | samozavírač: | NE
[5 empty] | mřížka / podříznutí: | NE
[5 empty] | navazující profese: | PBŘ
[5 empty] | ostatní: | -
| 44 | 1000/1970 | levé | - |  | Dveře vnitřní posuvné - koupelna | CELKEM | 26
[5 empty] | popis: | - | 1.NP
[5 empty] | křídlo: | bezfalcové dřevěné | 2.NP | 13
[5 empty] | povrch kř.: | dle architekta | 3.NP | 13
[5 empty] | zárubeň: | ocelová
[5 empty] | povrch zár.: | dle architekta
[5 empty] | stavební otvor: | -
[5 empty] | stěna: | příčka tl. 100 mm
[5 empty] | kování: | zadlabávací madlo-zadlabávací madlo
[5 empty] | materiál kování: | potvrdí architekt a investor na základě vzorku
[5 empty] | zámek: | WC zámek
[5 empty] | bezp. třída: | není vyžadována
[5 empty] | neprůzvučnost: | bez požadavků
[5 empty] | TT požadavky: | bez požadavků
[5 empty] | práh: | NE
[5 empty] | samozavírač: | NE
[5 empty] | mřížka / podříznutí: | NE / ANO
[5 empty] | navazující profese: | NE
[5 empty] | ostatní: | ocelová kolejnička na zdi SDK, nerez madlo, doraz pro zámek
| 45 | 1550/2000 +500 | - | EW 30 DP3-Sm-C |  | Dveře vnitřní dvoukřídlé - chodba | CELKEM | 4
[5 empty] | popis: | prosklené s nadsvětlíkem, protipožární sklo tl. 7 mm | 1.NP
[5 empty] | křídlo: | bezfalcové dřevěné | 2.NP | 2
[5 empty] | povrch kř.: | dřevo světlé (bříza) | 3.NP | 2
[5 empty] | zárubeň: | obložková
[5 empty] | povrch zár.: | dřevo světlé (bříza)
[5 empty] | stavební otvor: | -
[5 empty] | stěna: | příčka tl. 100 mm
[5 empty] | kování: | klika-klika
[5 empty] | materiál kování: | potvrdí architekt a investor na základě vzorku
[5 empty] | bezp. třída: | není vyžadována
[5 empty] | neprůzvučnost: | bez požadavků
[5 empty] | TT požadavky: | bez požadavků
[5 empty] | práh: | NE
[5 empty] | samozavírač: | koordinátor zavírání
[5 empty] | mřížka / podříznutí: | NE
[5 empty] | navazující profese: | PBŘ, ELK (uzavření pomocí EPS, přídržný magnet)
[5 empty] | ostatní: | nerez madlo
| 46 | 1300/2000 + 500 | - | - |  | Dveře vnitřní dvoukřídlé - schodiště | CELKEM | 4
[5 empty] | popis: | prosklené s nadsvětlíkem | 1.NP
[5 empty] | křídlo: | dřevěné | 2.NP | 2
[5 empty] | povrch kř.: | přírodní dřevo, dle architekta | 3.NP | 2
[5 empty] | zárubeň: | obložková
[5 empty] | povrch zár.: | dřevo dle architekta
[5 empty] | stavební otvor: | -
[5 empty] | stěna: | příčka tl. 100 mm
[5 empty] | kování: | klika-klika
[5 empty] | materiál kování: | potvrdí architekt a investor na základě vzorku
[5 empty] | zámek: | elektromechanický
[5 empty] | bezp. třída: | není vyžadována
[5 empty] | neprůzvučnost: | bez požadavků
[5 empty] | TT požadavky: | bez požadavků
[5 empty] | práh: | NE
[5 empty] | samozavírač: | ANO
[5 empty] | mřížka / podříznutí: | NE
[5 empty] | navazující profese: | ELK (otevření pomocí EPS, odblokování zámku na číselný kód pomocí EPS, elektromechanický zámek)
[5 empty] | ostatní: | nerez madlo ve výšce 900 mm
| 47 | 1000/1970 | pravé | - |  | Dveře vnitřní posuvné - koupelna | CELKEM | 6
[5 empty] | popis: | - | 1.NP
[5 empty] | křídlo: | bezfalcové dřevěné | 2.NP | 3
[5 empty] | povrch kř.: | dle architekta | 3.NP | 3
[5 empty] | zárubeň: | ocelová
[5 empty] | povrch zár.: | dle architekta
[5 empty] | stavební otvor: | -
[5 empty] | stěna: | příčka tl. 155 mm
[5 empty] | kování: | zadlabávací madlo-zadlabávací madlo
[5 empty] | materiál kování: | potvrdí architekt a investor na základě vzorku
[5 empty] | zámek: | WC zámek
[5 empty] | bezp. třída: | není vyžadována
[5 empty] | neprůzvučnost: | bez požadavků
[5 empty] | TT požadavky: | bez požadavků
[5 empty] | práh: | NE
[5 empty] | samozavírač: | NE
[5 empty] | mřížka / podříznutí: | NE / ANO
[5 empty] | navazující profese: | NE
[5 empty] | ostatní: | ocelová kolejnička na zdi SDK, nerez madlo, doraz pro zámek
| 48 | 1000/1970 | pravé | - |  | Dveře vnitřní posuvné - koupelna | CELKEM | 2
[5 empty] | popis: | - | 1.NP
[5 empty] | křídlo: | bezfalcové dřevěné | 2.NP | 1
[5 empty] | povrch kř.: | dle architekta | 3.NP | 1
[5 empty] | zárubeň: | ocelová
[5 empty] | povrch zár.: | dle architekta
[5 empty] | stavební otvor: | 1150/2045
[5 empty] | stěna: | nosná stěna tl. 250 mm
[5 empty] | kování: | zadlabávací madlo-zadlabávací madlo
[5 empty] | materiál kování: | potvrdí architekt a investor na základě vzorku
[5 empty] | zámek: | WC zámek
[5 empty] | bezp. třída: | není vyžadována
[5 empty] | neprůzvučnost: | bez požadavků
[5 empty] | TT požadavky: | bez požadavků
[5 empty] | práh: | NE
[5 empty] | samozavírač: | NE
[5 empty] | mřížka / podříznutí: | NE / ANO
[5 empty] | navazující profese: | NE
[5 empty] | ostatní: | ocelová kolejnička na zdi SDK, nerez madlo, doraz pro zámek
| 49 | 1100/1970 | pravé | - |  | Dveře vnitřní jednokřídlé - koupelna | CELKEM | 4
[5 empty] | popis: | osazeny do líce soklu | 1.NP
[5 empty] | křídlo: | bezfalcové dřevěné | 2.NP | 2
[5 empty] | povrch kř.: | dle architekta | 3.NP | 2
[5 empty] | zárubeň: | obložková
[5 empty] | povrch zár.: | dle architekta
[5 empty] | stavební otvor: | 1250/2045
[5 empty] | stěna: | nosná stěna tl. 200 mm
[5 empty] | kování: | klika-klika
[5 empty] | materiál kování: | potvrdí architekt a investor na základě vzorku
[5 empty] | zámek: | vložkový
[5 empty] | bezp. třída: | není vyžadována
[5 empty] | neprůzvučnost: | bez požadavků
[5 empty] | TT požadavky: | bez požadavků
[5 empty] | práh: | NE
[5 empty] | samozavírač: | NE
[5 empty] | mřížka / podříznutí: | NE / ANO
[5 empty] | navazující profese: | NE
[5 empty] | ostatní: | -
| 50 | 800/1970 | pravé | - |  | Dveře vnitřní jednokřídlé - čistící místnost | CELKEM | 4
[5 empty] | popis: | - | 1.NP
[5 empty] | křídlo: | bezfalcové dřevěné | 2.NP | 2
[5 empty] | povrch kř.: | dle architekta | 3.NP | 2
[5 empty] | zárubeň: | obložková
[5 empty] | povrch zár.: | dle architekta
[5 empty] | stavební otvor: | 950/2045
[5 empty] | stěna: | nosná stěna tl. 200 mm
[5 empty] | kování: | klika-klika
[5 empty] | zámek: | vložkový
[5 empty] | materiál kování: | potvrdí architekt a investor na základě vzorku
[5 empty] | bezp. třída: | není vyžadována
[5 empty] | neprůzvučnost: | bez požadavků
[5 empty] | TT požadavky: | bez požadavků
[5 empty] | práh: | NE
[5 empty] | samozavírač: | NE
[5 empty] | mřížka / podříznutí: | NE / ANO
[5 empty] | navazující profese: | NE
[5 empty] | ostatní: | -
| 51 | 1300/1970 | - | EW 30 DP3-C |  | Dveře vnitřní dvoukřídlé - sklad | CELKEM | 4
[5 empty] | popis: | - | 1.NP
[5 empty] | křídlo: | bezfalcové dřevěné | 2.NP | 2
[5 empty] | povrch kř.: | dle architekta | 3.NP | 2
[5 empty] | zárubeň: | obložková
[5 empty] | povrch zár.: | dle architekta
[5 empty] | stavební otvor: | 1450/2045
[5 empty] | stěna: | nosná stěna tl. 200 mm
[5 empty] | kování: | klika-klika
[5 empty] | zámek: | vložkový
[5 empty] | materiál kování: | potvrdí architekt a investor na základě vzorku
[5 empty] | bezp. třída: | není vyžadována
[5 empty] | neprůzvučnost: | bez požadavků
[5 empty] | TT požadavky: | bez požadavků
[5 empty] | práh: | NE
[5 empty] | samozavírač: | ANO
[5 empty] | mřížka / podříznutí: | NE
[5 empty] | navazující profese: | PBŘ
[5 empty] | ostatní: | -
| 52 | 800/1970 | levé | EW 30 DP3-C |  | Dveře vnitřní jednokřídlé - sklad | CELKEM | 4
[5 empty] | popis: | - | 1.NP
[5 empty] | křídlo: | bezfalcové dřevěné | 2.NP | 2
[5 empty] | povrch kř.: | dle architekta | 3.NP | 2
[5 empty] | zárubeň: | obložková
[5 empty] | povrch zár.: | dle architekta
[5 empty] | stavební otvor: | 950/2045
[5 empty] | stěna: | nosná stěna tl. 200 mm
[5 empty] | kování: | klika-klika
[5 empty] | zámek: | vložkový
[5 empty] | materiál kování: | potvrdí architekt a investor na základě vzorku
[5 empty] | bezp. třída: | není vyžadována
[5 empty] | neprůzvučnost: | bez požadavků
[5 empty] | TT požadavky: | bez požadavků
[5 empty] | práh: | NE
[5 empty] | samozavírač: | ANO
[5 empty] | mřížka / podříznutí: | NE
[5 empty] | navazující profese: | PBŘ
[5 empty] | ostatní: | -
| 53 | 1600/2000 + 500 | - | EW 30 DP3-Sm-C |  | Dveře vnitřní dvoukřídlé - chodba | CELKEM | 2
[5 empty] | popis: | prosklené s nadsvětlíkem | 1.NP
[5 empty] | křídlo: | bezfalcové dřevěné s protipožárním sklem tl. 7 mm | 2.NP | 1
[5 empty] | povrch kř.: | dle architekta | 3.NP | 1
[5 empty] | zárubeň: | obložková
[5 empty] | povrch zár.: | světlé dřevo dle architekta
[5 empty] | stavební otvor: | -
[5 empty] | stěna: | -
[5 empty] | kování: | koule-klika
[5 empty] | zámek: | elektromechanický
[5 empty] | materiál kování: | potvrdí architekt a investor na základě vzorku
[5 empty] | bezp. třída: | není vyžadována
[5 empty] | neprůzvučnost: | bez požadavků
[5 empty] | TT požadavky: | bez požadavků
[5 empty] | práh: | NE
[5 empty] | samozavírač: | koordinátor zavírání
[5 empty] | mřížka / podříznutí: | NE
[5 empty] | navazující profese: | PBŘ, ELK (elektromechanický zámek, odblokování zámku na číselný kód pomocí EPS)
[5 empty] | ostatní: | nerez madlo ve výšce 900 mm
| 54 | 800/1970 | levé | EI 15 DP3-C |  | Dveře vnitřní jednokřídlé | CELKEM | 2
[5 empty] | popis: | - | 1.NP
[5 empty] | křídlo: | bezfalcové ocelové | 2.NP | 1
[5 empty] | povrch kř.: | dle architekta | 3.NP | 1
[5 empty] | zárubeň: | ocelová
[5 empty] | povrch zár.: | dle architekta
[5 empty] | stavební otvor: | -
[5 empty] | stěna: | příčka tl. 150 mm
[5 empty] | kování: | klika-klika
[5 empty] | zámek: | vložkový
[5 empty] | materiál kování: | potvrdí architekt a investor na základě vzorku
[5 empty] | bezp. třída: | není vyžadována
[5 empty] | neprůzvučnost: | bez požadavků
[5 empty] | TT požadavky: | bez požadavků
[5 empty] | práh: | NE
[5 empty] | samozavírač: | ANO
[5 empty] | mřížka / podříznutí: | NE
[5 empty] | navazující profese: | PBŘ
[5 empty] | ostatní: | -
| 55 | 700/1970 | pravé | - |  | Dveře vnitřní jednokřídlé | CELKEM | 2
[5 empty] | popis: | - | 1.NP
[5 empty] | křídlo: | bezfalcové ocelové | 2.NP | 1
[5 empty] | povrch kř.: | dle architekta | 3.NP | 1
[5 empty] | zárubeň: | ocelová
[5 empty] | povrch zár.: | dle architekta
[5 empty] | stavební otvor: | -
[5 empty] | stěna: | příčka tl. 150 mm
[5 empty] | kování: | klika-klika
[5 empty] | materiál kování: | potvrdí architekt a investor na základě vzorku
[5 empty] | zámek: | WC zámek
[5 empty] | bezp. třída: | není vyžadována
[5 empty] | neprůzvučnost: | bez požadavků
[5 empty] | TT požadavky: | bez požadavků
[5 empty] | práh: | NE
[5 empty] | samozavírač: | NE
[5 empty] | mřížka / podříznutí: | NE / ANO
[5 empty] | navazující profese: | NE
[5 empty] | ostatní: | -
| 56 | 700/1970 | levé | - |  | Dveře vnitřní jednokřídlé | CELKEM | 2
[5 empty] | popis: | - | 1.NP
[5 empty] | křídlo: | bezfalcové ocelové | 2.NP | 1
[5 empty] | povrch kř.: | dle architekta | 3.NP | 1
[5 empty] | zárubeň: | ocelová do SDK
[5 empty] | povrch zár.: | dle architekta
[5 empty] | stavební otvor: | -
[5 empty] | stěna: | příčka tl. 150 mm
[5 empty] | kování: | klika-klika
[5 empty] | zámek: | WC zámek
[5 empty] | materiál kování: | potvrdí architekt a investor na základě vzorku
[5 empty] | bezp. třída: | není vyžadována
[5 empty] | neprůzvučnost: | bez požadavků
[5 empty] | TT požadavky: | bez požadavků
[5 empty] | práh: | NE
[5 empty] | samozavírač: | NE
[5 empty] | mřížka / podříznutí: | NE / ANO
[5 empty] | navazující profese: | NE
[5 empty] | ostatní: | -
| 57 | 1600/2000 + 500 | - | EW 30 DP3-Sm-C |  | Dveře vnitřní dvoukřídlé - chodba | CELKEM | 2
[5 empty] | popis: | prosklené s nadsvětlíkem | 1.NP
[5 empty] | křídlo: | bezfalcové dřevěné s protipožárním sklem tl. 7 mm | 2.NP | 1
[5 empty] | povrch kř.: | brava RAL | 3.NP | 1
[5 empty] | zárubeň: | obložková
[5 empty] | povrch zár.: | světlé dřevo dle architekta
[5 empty] | stavební otvor: | -
[5 empty] | stěna: | stěna tl. 250 mm
[5 empty] | kování: | klika-klika
[5 empty] | materiál kování: | potvrdí architekt a investor na základě vzorku
[5 empty] | zámek: | elektromechanický
[5 empty] | bezp. třída: | není vyžadována
[5 empty] | neprůzvučnost: | bez požadavků
[5 empty] | TT požadavky: | bez požadavků
[5 empty] | práh: | NE
[5 empty] | samozavírač: | koordinátor zavírání
[5 empty] | mřížka / podříznutí: | NE
[5 empty] | navazující profese: | PBŘ, ELK (odblokování zámku na číselný kód pomocí EPS, elektromechanický zámek)
[5 empty] | ostatní: | nerez madlo ve výšce 900 mm
| 58 | 900/2000 + 500 | pravé | EW 15 DP3-C |  | Dveře vnitřní jednokřídlé - čaj. kuchyňka | CELKEM | 4
[5 empty] | popis: | prosklené s nadsvětlíkem | 1.NP
[5 empty] | křídlo: | bezfalcové dřevěné s protipožárním sklem tl. 7 mm | 2.NP | 2
[5 empty] | povrch kř.: | dřevo světlé (bříza) | 3.NP | 2
[5 empty] | zárubeň: | obložková
[5 empty] | povrch zár.: | dřevo světlé (bříza)
[5 empty] | stavební otvor: | 1050/2500
[5 empty] | stěna: | nosná stěna tl. 260 mm
[5 empty] | kování: | klika-klika
[5 empty] | zámek: | vložkový
[5 empty] | materiál kování: | potvrdí architekt a investor na základě vzorku
[5 empty] | bezp. třída: | není vyžadována
[5 empty] | neprůzvučnost: | bez požadavků
[5 empty] | TT požadavky: | bez požadavků
[5 empty] | práh: | NE
[5 empty] | samozavírač: | ANO
[5 empty] | mřížka / podříznutí: | NE
[5 empty] | navazující profese: | PBŘ
[5 empty] | ostatní: | -
| 59 | 900/2000 +500 | levé | EW 15 DP3-C |  | Dveře vnitřní jednokřídlé | CELKEM | 2
[5 empty] | popis: | - | 1.NP
[5 empty] | křídlo: | bezfalcové dřevěné s protipožárním sklem tl. 7 mm | 2.NP | 1
[5 empty] | povrch kř.: | dřevo světlé (bříza) | 3.NP | 1
[5 empty] | zárubeň: | obložková
[5 empty] | povrch zár.: | dřevo světlé (bříza)
[5 empty] | stavební otvor: | 1050/2500
[5 empty] | stěna: | nosná stěna tl. 260 mm
[5 empty] | kování: | klika-klika
[5 empty] | zámek: | vložkový
[5 empty] | materiál kování: | potvrdí architekt a investor na základě vzorku
[5 empty] | bezp. třída: | není vyžadována
[5 empty] | neprůzvučnost: | bez požadavků
[5 empty] | TT požadavky: | bez požadavků
[5 empty] | práh: | NE
[5 empty] | samozavírač: | ANO
[5 empty] | mřížka / podříznutí: | NE
[5 empty] | navazující profese: | PBŘ
[5 empty] | ostatní: | -
| 60 | 1100/1970 | levé | - |  | Dveře vnitřní jednokřídlé - pokoje | CELKEM | 4
[5 empty] | popis: | osazeny do líce soklu | 1.NP
[5 empty] | křídlo: | bezfalcové dřevěné | 2.NP | 2
[5 empty] | povrch kř.: | dle architekta | 3.NP | 2
[5 empty] | zárubeň: | obložková
[5 empty] | povrch zár.: | dřevo světlé (bříza)
[5 empty] | stavební otvor: | -
[5 empty] | stěna: | příčka tl. 155 mm
[5 empty] | kování: | klika-klika
[5 empty] | materiál kování: | potvrdí architekt a investor na základě vzorku
[5 empty] | zámek: | vložkový
[5 empty] | bezp. třída: | není vyžadována
[5 empty] | neprůzvučnost: | Rw = 32 dB
[5 empty] | TT požadavky: | bez požadavků
[5 empty] | práh: | NE
[5 empty] | samozavírač: | NE
[5 empty] | mřížka / podříznutí: | NE
[5 empty] | navazující profese: | NE
[5 empty] | ostatní: | -
| 61 | 1550/2000 +500 | - | EI 30 DP3-Sm |  | Dveře vnitřní dvoukřídlé - chodba | CELKEM | 4
[5 empty] | popis: | prosklené s nadsvětlíkem, protipožární sklo tl. 7 mm | 1.NP
[5 empty] | křídlo: | bezfalcové dřevěné | 2.NP | 2
[5 empty] | povrch kř.: | dřevo světlé (bříza) | 3.NP | 2
[5 empty] | zárubeň: | obložková
[5 empty] | povrch zár.: | dřevo světlé (bříza)
[5 empty] | stavební otvor: | -
[5 empty] | stěna: | příčka tl. 150 mm
[5 empty] | kování: | klika-klika
[5 empty] | materiál kování: | potvrdí architekt a investor na základě vzorku
[5 empty] | bezp. třída: | není vyžadována
[5 empty] | neprůzvučnost: | bez požadavků
[5 empty] | TT požadavky: | bez požadavků
[5 empty] | práh: | NE
[5 empty] | samozavírač: | koordinátor zavírání
[5 empty] | mřížka / podříznutí: | NE
[5 empty] | navazující profese: | PBŘ, ELK (uzavření pomocí EPS, přídržný magnet)
[5 empty] | ostatní: | nerez madlo
| 62 | 1000/1970 | levé | - |  | Dveře vnitřní posuvné - koupelna | CELKEM | 2
[5 empty] | popis: | osazeny do líce soklu | 1.NP
[5 empty] | křídlo: | bezfalcové dřevěné | 2.NP | 1
[5 empty] | povrch kř.: | dle architekta | 3.NP | 1
[5 empty] | zárubeň: | obložková
[5 empty] | povrch zár.: | dle architekta
[5 empty] | stavební otvor: | -
[5 empty] | stěna: | stěna tl. 155 mm
[5 empty] | kování: | klika-klika
[5 empty] | materiál kování: | potvrdí architekt a investor na základě vzorku
[5 empty] | zámek: | WC zámek
[5 empty] | bezp. třída: | není vyžadována
[5 empty] | neprůzvučnost: | bez požadavků
[5 empty] | TT požadavky: | bez požadavků
[5 empty] | práh: | NE
[5 empty] | samozavírač: | NE
[5 empty] | mřížka / podříznutí: | NE / ANO
[5 empty] | navazující profese: | NE
[5 empty] | ostatní: | -
| 63 | 900/1970 | pravé | - |  | Dveře vnitřní jednokřídlé | CELKEM | 1
[5 empty] | popis: | - | 1.NP | 1
[5 empty] | křídlo: | ocelové | 2.NP
[5 empty] | povrch kř.: | dle architekta | 3.NP
[5 empty] | zárubeň: | ocelová
[5 empty] | povrch zár.: | dle architekta
[5 empty] | stavební otvor: | -
[5 empty] | stěna: | příčkla tl. 100 mm
[5 empty] | kování: | koule-klika
[5 empty] | zámek: | vložkový
[5 empty] | materiál kování: | potvrdí architekt a investor na základě vzorku
[5 empty] | bezp. třída: | není vyžadována
[5 empty] | neprůzvučnost: | bez požadavků
[5 empty] | TT požadavky: | bez požadavků
[5 empty] | práh: | NE
[5 empty] | samozavírač: | NE
[5 empty] | mřížka / podříznutí: | NE
[5 empty] | navazující profese: | ELK (elektrický otevírač)
[5 empty] | ostatní: | -
| 64 | 700/1970 | levé | - |  | Dveře vnitřní jednokřídlé | CELKEM | 2
[5 empty] | popis: | - | 1.NP
[5 empty] | křídlo: | ocelové | 2.NP | 1
[5 empty] | povrch kř.: | dle architekta | 3.NP | 1
[5 empty] | zárubeň: | ocelová
[5 empty] | povrch zár.: | dle architekta
[5 empty] | stavební otvor: | -
[5 empty] | stěna: | příčka tl. 100 mm
[5 empty] | kování: | klika-klika
[5 empty] | materiál kování: | potvrdí architekt a investor na základě vzorku
[5 empty] | zámek: | WC zámek
[5 empty] | bezp. třída: | není vyžadována
[5 empty] | neprůzvučnost: | bez požadavků
[5 empty] | TT požadavky: | bez požadavků
[5 empty] | práh: | NE
[5 empty] | samozavírač: | NE
[5 empty] | mřížka / podříznutí: | NE
[5 empty] | navazující profese: | NE
ostatní:
| 65 | 700/1970 | pravé | - |  | Dveře vnitřní jednokřídlé | CELKEM | 2
[5 empty] | popis: | - | 1.NP
[5 empty] | křídlo: | ocelové | 2.NP | 1
[5 empty] | povrch kř.: | dle architekta | 3.NP | 1
[5 empty] | zárubeň: | ocelová
[5 empty] | povrch zár.: | dle architekta
[5 empty] | stavební otvor: | -
[5 empty] | stěna: | příčka tl. 100 mm
[5 empty] | kování: | klika-klika
[5 empty] | materiál kování: | potvrdí architekt a investor na základě vzorku
[5 empty] | zámek: | WC zámek
[5 empty] | bezp. třída: | není vyžadována
[5 empty] | neprůzvučnost: | bez požadavků
[5 empty] | TT požadavky: | bez požadavků
[5 empty] | práh: | NE
[5 empty] | samozavírač: | NE
[5 empty] | mřížka / podříznutí: | NE
[5 empty] | navazující profese: | NE
ostatní:
| 66 | 700/1970 | levé | - |  | Dveře vnitřní jednokřídlé | CELKEM | 1
[5 empty] | popis: | bezfalcové | 1.NP | 1
[5 empty] | křídlo: | ocelové | 2.NP
[5 empty] | povrch kř.: | dle architekta | 3.NP
[5 empty] | zárubeň: | ocelová do SDK
[5 empty] | povrch zár.: | dle architekta
[5 empty] | stavební otvor: | 800/2020
[5 empty] | stěna: | nosná stěna tl. 200 mm
[5 empty] | kování: | klika-klika
[5 empty] | materiál kování: | potvrdí architekt a investor na základě vzorku
[5 empty] | zámek: | vložkový
[5 empty] | bezp. třída: | není vyžadována
[5 empty] | neprůzvučnost: | bez požadavků
[5 empty] | TT požadavky: | bez požadavků
[5 empty] | práh: | NE
[5 empty] | samozavírač: | NE
[5 empty] | mřížka / podříznutí: | NE
[5 empty] | navazující profese: | NE
[5 empty] | ostatní: | -
| 67 | 1225/3100 | pravé | - |  | Dveře do meditační místnosti | CELKEM | 1
[5 empty] | popis: | bezfalcové | 1.NP | 1
[5 empty] | křídlo: | plné dřevěné | 2.NP
[5 empty] | povrch kř.: | světlé dřevo bříza | 3.NP
[5 empty] | zárubeň: | dřevěná
[5 empty] | povrch zár.: | světlé dřevo bříza
[5 empty] | stavební otvor: | -
[5 empty] | stěna: | -
[5 empty] | kování: | madlo-madlo
[5 empty] | materiál kování: | potvrdí architekt a investor na základě vzorku
[5 empty] | bezp. třída: | není vyžadována
[5 empty] | neprůzvučnost: | bez požadavků
[5 empty] | TT požadavky: | bez požadavků
[5 empty] | práh: | NE
[5 empty] | samozavírač: | NE
[5 empty] | mřížka / podříznutí: | NE
[5 empty] | navazující profese: | NE
[5 empty] | ostatní: | skryté panty
| 68 | 800/1970 | pravé | - |  | Dveře vnitřní jednokřídlé - úklid | CELKEM | 1
[5 empty] | popis: | - | 1.NP | 1
[5 empty] | křídlo: | ocelové | 2.NP
[5 empty] | povrch kř.: | dle architekta | 3.NP
[5 empty] | zárubeň: | ocelová
[5 empty] | povrch zár.: | dle architekta
[5 empty] | stavební otvor: | -
[5 empty] | stěna: | příčkla tl. 100 mm
[5 empty] | kování: | klika-klika
[5 empty] | materiál kování: | potvrdí architekt a investor na základě vzorku
[5 empty] | zámek: | vložkový
[5 empty] | bezp. třída: | není vyžadována
[5 empty] | neprůzvučnost: | bez požadavků
[5 empty] | TT požadavky: | bez požadavků
[5 empty] | práh: | NE
[5 empty] | samozavírač: | NE
[5 empty] | mřížka / podříznutí: | NE
[5 empty] | navazující profese: | NE
[5 empty] | ostatní: | -
| 69 | 900/1970 | levé | - |  | Dveře vnitřní jednokřídlé | CELKEM | 2
[5 empty] | popis: | - | 1.NP | 2
[5 empty] | křídlo: | ocelové | 2.NP
[5 empty] | povrch kř.: | dle architekta | 3.NP
[5 empty] | zárubeň: | ocelová
[5 empty] | povrch zár.: | dle architekta
[5 empty] | stavební otvor: | -
[5 empty] | stěna: | příčka tl. 100 mm
[5 empty] | kování: | klika-klika
[5 empty] | zámek: | vložkový
[5 empty] | materiál kování: | potvrdí architekt a investor na základě vzorku
[5 empty] | bezp. třída: | není vyžadována
[5 empty] | neprůzvučnost: | bez požadavků
[5 empty] | TT požadavky: | bez požadavků
[5 empty] | práh: | NE
[5 empty] | samozavírač: | NE
[5 empty] | mřížka / podříznutí: | NE
[5 empty] | navazující profese: | NE
[5 empty] | ostatní: | -
| 70 | 900/1970 | levé | - |  | Dveře vnitřní posuvné | CELKEM | 1
[5 empty] | popis: | - | 1.NP | 1
[5 empty] | křídlo: | ocelové | 2.NP
[5 empty] | povrch kř.: | dle architekta | 3.NP
[5 empty] | zárubeň: | ocelová
[5 empty] | povrch zár.: | dle architekta
[5 empty] | stavební otvor: | -
[5 empty] | stěna: | příčka tl. 100 mm
[5 empty] | kování: | zadlabávací madlo / zadlabávací madlo
[5 empty] | materiál kování: | potvrdí architekt a investor na základě vzorku
[5 empty] | zámek: | vložkový
[5 empty] | bezp. třída: | není vyžadována
[5 empty] | neprůzvučnost: | bez požadavků
[5 empty] | TT požadavky: | bez požadavků
[5 empty] | práh: | NE
[5 empty] | samozavírač: | NE
[5 empty] | mřížka / podříznutí: | NE / NE
[5 empty] | navazující profese: | NE
[5 empty] | ostatní: | -
| 71 | 800/1970 | levé | - |  | Dveře vnitřní jednokřídlé | CELKEM | 1
[5 empty] | popis: | - | 1.NP | 1
[5 empty] | křídlo: | ocelové | 2.NP
[5 empty] | povrch kř.: | dle architekta | 3.NP
[5 empty] | zárubeň: | ocelová
[5 empty] | povrch zár.: | dle architekta
[5 empty] | stavební otvor: | -
[5 empty] | stěna: | nosná stěna tl. 200 mm
[5 empty] | kování: | koule-klika
[5 empty] | materiál kování: | potvrdí architekt a investor na základě vzorku
[5 empty] | zámek: | elektromechanický
[5 empty] | bezp. třída: | není vyžadována
[5 empty] | neprůzvučnost: | Rw= 27 dB
[5 empty] | TT požadavky: | bez požadavků
[5 empty] | práh: | NE
[5 empty] | samozavírač: | NE
[5 empty] | mřížka / podříznutí: | NE
[5 empty] | navazující profese: | ELK (elektrický otevírač)
[5 empty] | ostatní: | -
| 72 | 700/1970 | pravé | - |  | Dveře vnitřní jednokřídlé | CELKEM | 1
[5 empty] | popis: | - | 1.NP | 1
[5 empty] | křídlo: | ocelové | 2.NP
[5 empty] | povrch kř.: | dle architekta | 3.NP
[5 empty] | zárubeň: | ocelová
[5 empty] | povrch zár.: | dle architekta
[5 empty] | stavební otvor: | -
[5 empty] | stěna: | příčka tl. 100 mm
[5 empty] | kování: | klika-klika
[5 empty] | materiál kování: | potvrdí architekt a investor na základě vzorku
[5 empty] | zámek: | WC zámek
[5 empty] | bezp. třída: | není vyžadována
[5 empty] | neprůzvučnost: | bez požadavků
[5 empty] | TT požadavky: | bez požadavků
[5 empty] | práh: | NE
[5 empty] | samozavírač: | NE
[5 empty] | mřížka / podříznutí: | NE / ANO
[5 empty] | navazující profese: | NE
ostatní:
| 73 | 700/1970 | pravé | - |  | Dveře vnitřní jednokřídlé | CELKEM | 1
[5 empty] | popis: | - | 1.NP | 1
[5 empty] | křídlo: | ocelové | 2.NP
[5 empty] | povrch kř.: | dle architekta | 3.NP
[5 empty] | zárubeň: | ocelová
[5 empty] | povrch zár.: | dle architekta
[5 empty] | stavební otvor: | -
[5 empty] | stěna: | příčka tl. 100 mm
[5 empty] | kování: | klika-klika
[5 empty] | materiál kování: | potvrdí architekt a investor na základě vzorku
[5 empty] | zámek: | WC zámek
[5 empty] | bezp. třída: | není vyžadována
[5 empty] | neprůzvučnost: | bez požadavků
[5 empty] | TT požadavky: | bez požadavků
[5 empty] | práh: | NE
[5 empty] | samozavírač: | NE
[5 empty] | mřížka / podříznutí: | NE / ANO
[5 empty] | navazující profese: | NE
ostatní:
| 74 | 800/1970 | levé | - |  | Dveře vnitřní jednokřídlé | CELKEM | 1
[5 empty] | popis: | - | 1.NP | 1
[5 empty] | křídlo: | ocelové | 2.NP
[5 empty] | povrch kř.: | dle architekta | 3.NP
[5 empty] | zárubeň: | ocelová
[5 empty] | povrch zár.: | dle architekta
[5 empty] | stavební otvor: | -
[5 empty] | stěna: | příčka tl. 100 mm
[5 empty] | kování: | koule-klika
[5 empty] | materiál kování: | potvrdí architekt a investor na základě vzorku
[5 empty] | zámek: | elektromechanický
[5 empty] | bezp. třída: | není vyžadována
[5 empty] | neprůzvučnost: | bez požadavků
[5 empty] | TT požadavky: | bez požadavků
[5 empty] | práh: | NE
[5 empty] | samozavírač: | NE
[5 empty] | mřížka / podříznutí: | NE
[5 empty] | navazující profese: | ELK (elektrický otevírač, magnetický kontakt)
[5 empty] | ostatní: | -
| 75 | 900/1970 | pravé | - |  | Dveře vnitřní jednokřídlé | CELKEM | 2
[5 empty] | popis: | - | 1.NP | 2 | Obsahuje prvky podle vyhlášky č. 398/2009 Sb.
[5 empty] | křídlo: | ocelové | 2.NP
[5 empty] | povrch kř.: | dle architekta | 3.NP
[5 empty] | zárubeň: | ocelová
[5 empty] | povrch zár.: | dle architekta
[5 empty] | stavební otvor: | -
[5 empty] | stěna: | příčkla tl. 100 mm
[5 empty] | kování: | klika-klika
[5 empty] | materiál kování: | potvrdí architekt a investor na základě vzorku
[5 empty] | zámek: | WC zámek
[5 empty] | bezp. třída: | není vyžadována
[5 empty] | neprůzvučnost: | bez požadavků
[5 empty] | TT požadavky: | bez požadavků
[5 empty] | práh: | NE
[5 empty] | samozavírač: | NE
[5 empty] | mřížka / podříznutí: | ANO
[5 empty] | navazující profese: | NE
[5 empty] | ostatní: | vodorovné madlo
| 76 | 900/1970 | pravé | - |  | Dveře vnitřní jednokřídlé | CELKEM | 1
[5 empty] | popis: | - | 1.NP | 1
[5 empty] | křídlo: | ocelové | 2.NP
[5 empty] | povrch kř.: | dle architekta | 3.NP
[5 empty] | zárubeň: | ocelová
[5 empty] | povrch zár.: | dle architekta
[5 empty] | stavební otvor: | -
[5 empty] | stěna: | příčka tl. 100 mm
[5 empty] | kování: | koule-klika
[5 empty] | zámek: | elektromechanický
[5 empty] | materiál kování: | potvrdí architekt a investor na základě vzorku
[5 empty] | bezp. třída: | není vyžadována
[5 empty] | neprůzvučnost: | bez požadavků
[5 empty] | TT požadavky: | bez požadavků
[5 empty] | práh: | NE
[5 empty] | samozavírač: | NE
[5 empty] | mřížka / podříznutí: | NE / ANO
[5 empty] | navazující profese: | ELK (elektrický otevírač)
[5 empty] | ostatní: | -

## 34_1_ZÁBRADLÍ
[5 empty] | ZÁBRADLÍ | SKUPINA |  | 34.1
Skup. | Znač. | h.h.madla | délka (mm) |  | Popis výrobku |  | ks/bm | Poznámka
34.1 | 01 | 1000 | 4060 |  | Zábradlí přímého schodiště z náměstí | CELKEM | 1
|  |  |  | popis: | svařované jeklové rámové zábradlí (60/30/3) bez výplně, koutový svar a=3mm | 1.NP | 1
celková výška zábradlí 1000mm
kotveno šroubováním do konstrukce schodiště
nátěr RAL dle architektů
|  |  |  | ostatní: | včetně spojovacího materiálu
|  |  |  | reference: | viz EXT_604
34.1 | 02 | 1000 | 6,2m |  | Zábradlí schodiště UC.3 | CELKEM | 1
|  |  |  | popis: | Ocelové zábradlí s výplní (pásovina 60x10), výplň zakončena profilem 35/5 mm na vrchní hraně ve výšce 1000 mm a profilem 40/8 mm na spodní hraně. Dílce spojeny v jeden prvek.
|  |  |  | povrvh.úprava: | práškový vypalovaný lak , RAL dle architekta
|  |  |  | kotvení | nosný plech P10 kotven zápustnými šrouby s plochou hlavou v barvě zábradlí zboku do podesty či schodišťového ramene
|  |  |  | ostatní: | včetně kotevních prvků
|  |  |  | reference: | viz INT_400
34.1 | 03 | 1000 | 12,6m |  | Zábradlí schodiště UC.1 | CELKEM | 1
|  |  |  | popis: | deskové zábradlí plné, celkovové, osazené na trny. Trny chemický kotvení do žb ramen a podest schodiště, pole zábradlí sestavá ze svařeného jeklového rámu a je zaklopeno plechem tl.2mm, plech je k podkonstrukci bodové svařován
madlo dřevěné - jasan
|  |  |  | povrch: | práškový vypalovaný lak , RAL dle architekta
|  |  |  | reference: | viz INT_400
34.1 | 04 | 1000 | 13,9m |  | Zábradlí schodiště UC.2 | CELKEM | 1
|  |  |  | popis: | ocelové zábradlí s výplní (pásovina 60x10), výplň zakončena profilem 35/5 mm na vrchní hraně ve výšce 1000 mm a profilem 40/8 mm na spodní hraně. Dílce spojeny v jeden prvek.
|  |  |  | povrvh.úprava: | práškový vypalovaný lak , RAL dle architekta
|  |  |  | kotvení | nosný plech P10 kotven zápustnými šrouby s plochou hlavou v barvě zábradlí zboku do podesty či schodišťového ramene
|  |  |  | ostatní: | včetně kotevních prvků
|  |  |  | reference: | viz INT_400
34.1 | 05 | 950 | osový Ø 1800 |  | Zábradlí kolem světlíku 2.NP | CELKEM | 1
|  |  |  | popis: | ocelové sloupky s ocelovou pásovinou (40x10) a dřevěným madlem 100x50, bez výplně | 2.NP | 1
ocelová trubka 60x4 s patkou pro ukotvení do nosné konstrukce
|  |  |  | povrch.úprava: | ochranná vrstva zinku s práškovým vypalovaným lakem
|  |  |  | kotvení | šroubováno do betonového základu pod dlažbou
|  |  |  | barevnost: | odstín dle ARCH
|  |  |  | madlo: | modřínové dřevo, kotvení zápustnými vruty s plochou hlavou zdola pásoviny, pásovina zapuštěná do líce madla
|  |  |  | ostatní: | včetně kontevních prvků
|  |  |  | reference: | viz EXT_726
34.1 | 06 | 950 | osový Ø 2300 |  | Zábradlí kolem světlíku 2.NP | CELKEM | 1
|  |  |  | popis: | ocelové sloupky s ocelovou pásovinou (40x10) a dřevěným madlem 100x50, bez výplně | 2.NP | 1
ocelová trubka 60x4 s patkou pro ukotvení do nosné konstrukce
|  |  |  | povrch.úprava: | ochranná vrstva zinku s práškovým vypalovaným lakem
|  |  |  | kotvení | šroubováno do betonového základu pod dlažbou
|  |  |  | barevnost: | odstín dle ARCH
|  |  |  | madlo: | modřínové dřevo, kotvení zápustnými vruty s plochou hlavou zdola pásoviny, pásovina zapuštěná do líce madla
|  |  |  | ostatní: | včetně kontevních prvků
|  |  |  | reference: | viz EXT_726
34.1 | 07 | 950 | 20400 |  | Zábradlí na zahradě | CELKEM | 1
|  |  |  | popis: | ocelové sloupky s ocelovou pásovinou (40x10) a dřevěným madlem 100x50, bez výplně | 2.NP | 1
ocelová trubka 60x4 zazátkovaná
osová vzdálenost sloupku na severovýchod 2130mm, jihovýchod 2150mm
|  |  |  | povrch.úprava: | ochranná vrstva zinku s práškovým vypalovaným lakem
|  |  |  | kotvení | kotvení do betonového základu(500x500x250) pomocí platle (120x120x10)
|  |  |  | barevnost: | odstín dle ARCH
|  |  |  | madlo: | modřínové dřevo, kotvení zápustnými vruty s plochou hlavou zdola pásoviny, pásovina zapuštěná do líce madla
|  |  |  | ostatní: | včetně kotevních prvků, doplňkových prvků
|  |  |  | reference: | viz EXT_724
34.1 | 08 | 950 | 3830 |  | Zábradlí na zahradě | CELKEM | 1
|  |  |  | popis: | ocelové sloupky s ocelovou pásovinou (40x10) a dřevěným madlem 100x50, bez výplně | 2.NP | 1
ocelová trubka 60x4 zazátkovaná
osová vzdalenost sloupku 1800mm
|  |  |  | povrch.úprava: | ochranná vrstva zinku s práškovým vypalovaným lakem
|  |  |  | kotvení | kotvení do betonového základu(500x500x250) pomocí platle (120x120x10)
|  |  |  | barevnost: | odstín dle ARCH
|  |  |  | madlo: | modřínové dřevo, kotvení zápustnými vruty s plochou hlavou zdola pásoviny, pásovina zapuštěná do líce madla
|  |  |  | ostatní: | včetně kotevních prvků, doplňkových prvků
|  |  |  | reference: | viz EXT_724
34.1 | 09 | 950 | 8940 |  | Zábradlí na zahradě | CELKEM | 1
|  |  |  | popis: | ocelové sloupky s ocelovou pásovinou (40x10) a dřevěným madlem 100x50, bez výplně | 2.NP | 1
ocelová trubka 60x4 zazátkovaná
|  |  |  | povrch.úprava: | ochranná vrstva zinku s práškovým vypalovaným lakem |  |  | jednotlivé části
|  |  |  | kotvení | kotvení do betonového základu(500x500x250) pomocí platle (120x120x10) |  |  | kopíruje tvar
|  |  |  | barevnost: | odstín dle ARCH |  |  | obrubníků
|  |  |  | madlo: | modřínové dřevo, kotvení zápustnými vruty s plochou hlavou zdola pásoviny, pásovina zapuštěná do líce madla
|  |  |  | ostatní: | včetně kotevních prvků, doplňkových prvků
|  |  |  | reference: | viz EXT_724
34.1 | 10 | 950 | 3750 |  | Zábradlí na zahradě | CELKEM | 1
|  |  |  | popis: | ocelové sloupky s ocelovou pásovinou (40x10) a dřevěným madlem 100x50, bez výplně | 2.NP | 1
ocelová trubka 60x4 zazátkovaná
|  |  |  | povrch.úprava: | ochranná vrstva zinku s práškovým vypalovaným lakem |  |  | jednotlivé části
|  |  |  | kotvení | kotvení do betonového základu(500x500x250) pomocí platle (120x120x10) |  |  | kopíruje tvar
|  |  |  | barevnost: | odstín dle ARCH |  |  | obrubníků
|  |  |  | madlo: | modřínové dřevo, kotvení zápustnými vruty s plochou hlavou zdola pásoviny, pásovina zapuštěná do líce madla
|  |  |  | ostatní: | včetně kotevních prvků, doplňkových prvků
|  |  |  | reference: | viz EXT_724
34.1 | 11 | 950 | 5180 |  | Zábradlí na zahradě | CELKEM | 1
|  |  |  | popis: | ocelové sloupky s ocelovou pásovinou (40x10) a dřevěným madlem 100x50, bez výplně | 2.NP | 1
[5 empty] | ocelová trubka 60x4 zazátkovaná |  |  | jednotlivé části
kopíruje tvar
|  |  |  | povrch.úprava: | ochranná vrstva zinku s práškovým vypalovaným lakem |  |  | obrubníků
|  |  |  | kotvení | kotvení do betonového základu(500x500x250) pomocí platle (120x120x10)
|  |  |  | barevnost: | odstín dle ARCH
|  |  |  | madlo: | modřínové dřevo, kotvení zápustnými vruty s plochou hlavou zdola pásoviny, pásovina zapuštěná do líce madla
|  |  |  | ostatní: | včetně kotevních prvků, doplňkových prvků
|  |  |  | reference: | viz EXT_724
34.1 | 12 | 1100 | 9150 |  | Zábradlí na zimní zahradě | CELKEM | 2
|  |  |  | popis: | konstrukce z ocelové pásoviny 60x10mm spojená šroubovými spoji | 2.NP | 1
[5 empty] | rám - pásovina 60x10mm (spodní část rámu- pásovina 110x10); výplň - pásovina 60x10mm | 3.NP | 1
kotvení
|  |  |  | povrvh.úprava: | práškový vypalovaný lak , RAL dle architekta
|  |  |  | ostatní: | včetně kotevních prvků, doplňkových prvků
|  |  |  | reference: | viz 001_asr_502
34.1 | 13 | 1100 | 10800 |  | Zábradlí na zimní zahradě | CELKEM | 1
|  |  |  | popis: | konstrukce z ocelové pásoviny 60x10mm spojená šroubovými spoji | 3.NP | 1
rám - pásovina 60x10mm (spodní část rámu- pásovina 110x10); výplň - pásovina 60x10mm
kotvení
|  |  |  | povrvh.úprava: | práškový vypalovaný lak, RAL dle architekta
|  |  |  | ostatní: | včetně kotevních prvků, doplňkových prvků
|  |  |  | reference: | viz 001_asr_502
34.1 | 14 | 1100 | 8400 |  | Zábradlí na zimní zahradě | CELKEM | 1
|  |  |  | popis: | konstrukce z ocelové pásoviny 60x10mm spojená šroubovými spoji | 3.NP | 1
rám - pásovina 60x10mm (spodní část rámu- pásovina 110x10); výplň - pásovina 60x10mm
kotvení
|  |  |  | povrvh.úprava: | práškový vypalovaný lak, RAL dle architekta
|  |  |  | ostatní: | včetně kotevních prvků, doplňkových prvků
|  |  |  | reference: | viz 001_asr_502
34.1 | 15 | 950 | 9885 |  | Zábradlí loubí | CELKEM | 1
|  |  |  | popis: | konstrukce z ocelové pásoviny 60x30mm spojená šroubovými zapuštěnými spoji z nerezu | 1.NP | 1
rozestup sloupku 1095mm
|  |  |  | nosná kostra: | ocelová pásovina 70x30mm
|  |  |  | kotvení | kotvení pod dlažbu do žb základové desky, přes ocelovou patku pomocí šroubů M8
|  |  |  | povrvh.úprava: | práškový vypalovaný lak, RAL dle architekta
|  |  |  | reference: | viz EXT_623
34.1 | 16 | 1000 | 400 |  | Zábradlí vedle výstupu na střechu | CELKEM | 1
|  |  |  | popis: | svařované jeklové rámové zábradlí (60/30/3) bez výplně | střecha | 1
celková výška zábradlí 950 mm
|  |  |  | kotvení | kotvení do betonového základu(1200x500x200) pomocí platle (120x120x10)
|  |  |  | povrch.úprava: | ochranná vrstva zinku
|  |  |  | ostatní: | včetně kotevních prvků, doplňkových prvků
reference:
34.1 | 17 | 950 | 6486 |  | Zábradlí loubí | CELKEM | 1
|  |  |  | popis: | konstrukce z ocelové pásoviny 60x30mm spojená šroubovými zapuštěnými spoji z nerezu | 1.NP | 1
rozestup sloupku 1076mm
|  |  |  | nosná kostra: | ocelová pásovina 70x30mm
|  |  |  | kotvení | kotvení pod dlažbu do betonového základu, na trn spojený pomocí šroubů M8
|  |  |  | povrvh.úprava: | práškový vypalovaný lak , RAL dle architekta
|  |  |  | reference: | viz EXT_623
34.1 | 18 | 1100 |  |  | Zábradlí pro okna (atrium) | CELKEM | 7 | ks
|  |  |  | popis: | ocelové zábradlí | 3.NP | 7
plochá ocel, čtvercový profil 10x25mm
|  |  |  | barevnost: | RAL dle architekru
|  |  |  | kotvení | kotvení do rámu okna, šrouby v barvě zábradlí se zápustnou hlavou
|  |  |  | délky prvků: | 690mm (2ks)
1860mm (2ks)
1760mm
630mm
2960mm
|  |  |  | reference: | viz 001_asr_502
34.1 | 19 | 950 | 5130 |  | Zábradlí v atriu | CELKEM | 1
|  |  |  | popis: | ocelové sloupky s ocelovou pásovinou (40x10) a dřevěným madlem 100x50, bez výplně | 2.NP | 1 | jednotlivé části kopíruje tvar
[5 empty] | ocelová trubka 60x4 zazátkovaná s ocelovou pásovinou 60x10mm |  |  | obrubníků
|  |  |  | povrch.úprava: | ochranná vrstva zinku s práškovým vypalovaným lakem
|  |  |  | kotvení | nosná konstrukce je ztenčená trubka s kotevní platlí, chemická kotva s hydroizolací k nosné konstrukce stropu (otočený průvlak) se systemovými prostupkami hydroizolace, zábradlí k nosné trubce zpevněné stavěcím šroubem s vnitřním šestihranem
|  |  |  | barevnost: | odstín dle ARCH
|  |  |  | madlo: | modřínové dřevo, kotvení vruty zespodu na pásovinu, každý 1m
|  |  |  | ostatní: | včetně kotevních prvků, doplňkových prvků
|  |  |  | reference: | viz EXT_724
34.1 | 20 | 1100 |  |  | Zábradlí pro okna (atrium) | CELKEM | 7 | ks
|  |  |  | popis: | ocelové zábradlí | 3.NP | 7
plochá ocel čtvercový profil 15x15mm
|  |  |  | barevnost: | RAL dle architekru
|  |  |  | kotvení | kotvení do rámu okna, šrouby v barvě zábradlí se zápustnou hlavou
|  |  |  | délky prvků: | 690mm (2ks)
1860mm (2x)
1760mm
630mm
2960mm
|  |  |  | reference: | viz 001_asr_502

## 34_2_MADLA
[5 empty] | MADLA | SKUPINA |  | 34.2
Skup. | Znač. | h.h.madla | délka (mm) |  | Popis výrobku |  | ks/bm | Poznámka
Projektant upozorňuje na ověření typu nosné konstrukce
34.2 | TYP 1 |  |  |  | Nástěnné madlo
|  |  |  | popis: | madlo průřezu tvaru "L"
|  |  |  | materiál: | dřevo bříza
|  |  |  | povrch: | barva dle architekta
|  |  |  | kotvení: | kotvení na chemickou kotvu do zdi nebo betonové stěny
pro kotvení do SDK přípravit do stěny podkonstrukci
|  |  |  | reference: | viz INT_120
34.2 | TYP 2 |  |  |  | Madlo schodiště UC.1
|  |  |  | popis: | madlo s oblou horní hranou
|  |  |  | materiál: | jasan
|  |  |  | povrch: | barva dle architekta
|  |  |  | kotvení: | kotvení na chemickou kotvu do zdi nebo betonové stěny
pro kotvení do SDK přípravit do stěny podkonstrukci
|  |  |  | reference: | viz INT_420
34.2 | TYP 3 |  |  |  | Madlo schodiště UC.2/ UC.3
|  |  |  | popis: | nerezové madlo pr. 60x40 mm
|  |  |  | materiál: | nerez
|  |  |  | povrch: | barva dle architekta
|  |  |  | kotvení: | kotvení na chemickou kotvu do zdi nebo betonové stěny
pro kotvení do SDK přípravit do stěny podkonstrukci
|  |  |  | reference: | viz INT_400
34.2 | TYP 4 |  |  |  | Venkovní madlo na zahradě
|  |  |  | popis: | ocelová pásoviná (40x10) s dřevěným madlem 100x50
|  |  |  | madlo: | modřínové dřevo, kotvení zápustnými vruty s plochou hlavou zdola pásoviny, pásovina zapuštěná do líce madla
|  |  |  | povrch: | barva dle architekta
|  |  |  | kotvení: | kotvené do stěny - ohnuté tyče Ø13mm , odsazení 50mm
|  |  |  | reference: | viz EXT_725
34.2 | TYP 5 |  |  |  | Madlo foyer
|  |  |  | popis: | madlo ve foyer
|  |  |  | materiál: | přírodní dřevo bříza
|  |  |  | povrch: | barva dle architekta
|  |  |  | kotvení: | truhlářský kotveno do podkonstrukce
|  |  |  | reference: | viz INT_120
34.2 | 01 | 950 | 3225 |  | Madlo | CELKEM | 1
[5 empty] | viz TYP 5 | 1.NP | 1
34.2 | 02 | 950 | 585 |  | Madlo | CELKEM | 1
[5 empty] | viz TYP 5 | 1.NP | 1
34.2 | 03 | 950 | 1810 |  | Madlo | CELKEM | 1
[5 empty] | viz TYP 5 | 1.NP | 1
34.2 | 04 | 950 | 4575 |  | Madlo | CELKEM | 16
[5 empty] | viz TYP 1 | 2.NP | 8
[6 empty] | 3.NP | 8
34.2 | 05 | 950 | 1805 |  | Madlo | CELKEM | 2
[5 empty] | viz TYP 1 | 2.NP | 1
[6 empty] | 3.NP | 1
34.2 | 06 | 950 | 2450 |  | Madlo | CELKEM | 4
[5 empty] | viz TYP 1 | 2.NP | 2
[6 empty] | 3.NP | 2
34.2 | 07 | 950 | 2355 |  | Madlo | CELKEM | 2
[5 empty] | viz TYP 1 | 2.NP | 1
[6 empty] | 3.NP | 1
34.2 | 08 | 950 | 8220 |  | Madlo | CELKEM | 6
[5 empty] | viz TYP 1 | 2.NP | 3
[6 empty] | 3.NP | 3
34.2 | 09 | 950 | 5475 |  | Madlo | CELKEM | 2
[5 empty] | viz TYP 1 | 2.NP | 1
[6 empty] | 3.NP | 1
34.2 | 10 | 950 | 6580 |  | Madlo | CELKEM | 4
[5 empty] | viz TYP 1 | 2.NP | 2
[6 empty] | 3.NP | 2
34.2 | 11 | 950 | 1170 |  | Madlo | CELKEM | 2
[5 empty] | viz TYP 1 | 2.NP | 1
[6 empty] | 3.NP | 1
34.2 | 12 | 950 | 1050 |  | Madlo | CELKEM | 2
[5 empty] | viz TYP 1 | 2.NP | 1
[6 empty] | 3.NP | 1
34.2 | 13 | 950 | 1650 |  | Madlo | CELKEM | 4
[5 empty] | viz TYP 1 | 2.NP | 2
[6 empty] | 3.NP | 2
34.2 | 14 | 950 | 1950 |  | Madlo | CELKEM | 3
[5 empty] | viz TYP 1 | 2.NP | 2
[6 empty] | 3.NP | 1
34.2 | 15 | 950 | 3250 |  | Madlo | CELKEM | 1
[5 empty] | viz TYP 1 | 2.NP | 1
34.2 | 16 | 950 | 2250 |  | Madlo | CELKEM | 1
[5 empty] | viz TYP 1 | 2.NP | 1
34.2 | 17 | 950 | 3450 |  | Madlo | CELKEM | 1
[5 empty] | viz TYP 1 | 2.NP | 1
34.2 | 18 | 950 | 5350 |  | Madlo | CELKEM | 1
[5 empty] | viz TYP 1 | 2.NP | 1
34.2 | 19 | 950 | 2300 |  | Madlo | CELKEM | 4
[5 empty] | viz TYP 1 | 2.NP | 1
[6 empty] | 3.NP | 3
34.2 | 20 | 950 | 2800 |  | Madlo | CELKEM | 2
[5 empty] | viz TYP 1 | 2.NP | 1
[6 empty] | 3.NP | 1
34.2 | 21 | 950 | 3465 |  | Madlo | CELKEM | 2
[5 empty] | vizTYP 1 | 2.NP | 1
[6 empty] | 3.NP | 1
34.2 | 22 | 950 | 4925 |  | Madlo | CELKEM | 1
[5 empty] | viz TYP 1 | 2.NP | 1
34.2 | 23 | 950 | 775 |  | Madlo | CELKEM | 2
[5 empty] | viz TYP 1 | 2.NP | 1
[6 empty] | 3.NP | 1
34.2 | 24 | 950 | 2725 |  | Madlo | CELKEM | 1
[5 empty] | viz TYP 1 | 3.NP | 1
34.2 | 25 | 950 | 1270 |  | Madlo | CELKEM | 2
[5 empty] | viz TYP 1 | 2.NP | 1
[6 empty] | 3.NP | 1
34.2 | 26 | 950 | 950 |  | Madlo | CELKEM | 2
[5 empty] | viz TYP 1 | 2.NP | 1
[6 empty] | 3.NP | 1
34.2 | 27 | 950 | 4000 |  | Madlo | CELKEM | 1
[5 empty] | viz TYP 1 | 3.NP | 1
34.2 | 28 | 950 | 2000 |  | Madlo | CELKEM | 1
[5 empty] | viz TYP 1 | 2.NP | 1
34.2 | 29 | 950 | 3975 |  | Madlo | CELKEM | 1
[5 empty] | viz TYP 1 | 2.NP | 1
34.2 | 30 | 950 | 3050 |  | Madlo | CELKEM | 3
[5 empty] | viz TYP 1 | 2.NP | 2
[6 empty] | 3.NP | 1
34.2 | 31 | 950 | 4975 |  | Madlo | CELKEM | 1
[5 empty] | viz TYP 1 | 2.NP | 1
34.2 | 32 | 950 | 930 |  | Madlo | CELKEM | 1
[5 empty] | viz TYP 1 | 2.NP | 1
34.2 | 33 | 950 | 8665 |  | Madlo | CELKEM | 3
[5 empty] | viz TYP 1 | 2.NP | 1
[6 empty] | 3.NP | 2
34.2 | 34 | 950 | 1990 |  | Madlo | CELKEM | 2
[5 empty] | viz TYP 1 | 2.NP | 1
[6 empty] | 3.NP | 1
34.2 | 35 | 950 | 800 |  | Madlo | CELKEM | 1
[5 empty] | viz TYP 1 | 2.NP | 1
34.2 | 36 | 950 | 3810 |  | Madlo | CELKEM | 2
[5 empty] | viz TYP 1 | 2.NP | 1
[6 empty] | 3.NP | 1
34.2 | 37 | 950 | 2490 |  | Madlo | CELKEM | 2
[5 empty] | viz TYP 1 | 2.NP | 1
[6 empty] | 3.NP | 1
34.2 | 38 | 950 | 3520 |  | Madlo | CELKEM | 2
[5 empty] | viz TYP 1 | 2.NP | 1
[6 empty] | 3.NP | 1
34.2 | 39 | 1000 | 2700 |  | Madlo schodiště UC.2 | CELKEM | 4
viz TYP 3
34.2 | 40 | 1000 | 2700 |  | Madlo schodiště UC.3 | CELKEM | 2
viz TYP 3
34.2 | 41 | 1000 | 16700 |  | Madlo schodiště UC.1 | CELKEM | 1
viz TYP 2
34.2 | 42 | 950 | 13400 |  | Madlo na opěrné zdi zahrady | CELKEM | 1
[5 empty] | viz TYP 4 | 2.NP | 1
|  |  |  | reference: | viz EXT_725
34.2 | 43 | 950 | 4410 |  | Madlo | CELKEM | 1
[5 empty] | viz TYP 1 | 3.NP | 1
34.2 | 44 | 950 | 1440 |  | Madlo | CELKEM | 1
[5 empty] | viz TYP 1 | 3.NP | 1
34.2 | 45 | 950 | 3500 |  | Madlo | CELKEM | 1
[5 empty] | viz TYP 1 | 3.NP | 1
34.2 | 46 | 950 | 1550 |  | Madlo | CELKEM | 1
[5 empty] | viz TYP 1 | 3.NP | 1
34.2 | 47 | 950 | 5625 |  | Madlo | CELKEM | 1
[5 empty] | viz TYP 1 | 3.NP | 1
34.2 | 48 | 950 | 4600 |  | Madlo | CELKEM | 1
[5 empty] | viz TYP 1 | 3.NP | 1
34.2 | 49 | 950 | 2000 |  | Madlo | CELKEM | 1
[5 empty] | viz TYP 1 | 3.NP | 1
34.2 | 50 | 950 | 3875 |  | Madlo | CELKEM | 1
[5 empty] | viz TYP 1 | 3.NP | 1
34.2 | 51 | 950 | 5250 |  | Madlo | CELKEM | 1
[5 empty] | viz TYP 1 | 3.NP | 1
34.2 | 52 | 950 | 2640 |  | Madlo | CELKEM | 1
[5 empty] | viz TYP 1 | 3.NP | 1
34.2 | 53 | 950 | 810 |  | Madlo | CELKEM | 1
[5 empty] | viz TYP 1 | 3.NP | 1
34.2 | 54 | 950 | 2300 |  | Madlo v atriu | CELKEM | 1
|  |  |  | popis: | viz TYP 4 | 2.NP | 1
|  |  |  | reference: | viz 001_ASR_502
34.2 | 55 | 950 | 3430 |  | Madlo v atriu | CELKEM | 1
|  |  |  | popis: | viz TYP 4 | 2.NP | 1
|  |  |  | reference: | viz 001_ASR_502
34.2 | 56 | 950 | 3050 |  | Madlo v atriu | CELKEM | 1
|  |  |  | popis: | viz TYP 4 | 2.NP | 1
|  |  |  | reference: | viz 001_ASR_502
34.2 | 57 | 1000 | 3300 |  | Madlo schodiště UC.1 | CELKEM | 1
|  |  |  | popis: | viz TYP 2 | 1.NP | 1
|  |  |  | reference: | viz INT_400
34.2 | 58 | 1000 | 1200 |  | Madlo schodiště UC.2 | CELKEM | 2
|  |  |  | popis: | viz TYP 3 | 1.NP | 2
|  |  |  | reference: | viz INT_400
34.2 | 59 | 1000 | 15400 |  | Madlo schodiště UC.1 | CELKEM | 1
|  |  |  | popis: | viz TYP 2 | 3.NP | 1
|  |  |  | reference: | viz INT_400

## 37_3_STŘEŠNÍ_SVĚTLÍKY
[5 empty] | STŘEŠNÍ SVĚTLÍKY | SKUPINA |  | 37.3
Skup. | Znač. | Rozměr (m) | PBŘ |  | Popis výrobku |  | KS | Poznámka
37.3 | 01 | Ø1500 |  |  | Střešní světlík kaple | CELKEM | 1
|  |  |  | popis: | půdorysný tvar kruh, sklo bez členění, bezespádové provedení | 2.NP | 1
zkružený hliníkový okenní rám
trojsko lepeno k rámu bez přítlačných lišt (tzv. SG lepení)
|  |  |  | sklon: | 0°
|  |  |  | Odolnost vůči nárazu: | vnější sklo kalené, vnitřní sklo vrstvené
|  |  |  | zasklení: | izolační trojsklo
zvenku sklo kalené ESG (např. 10-12 mm)
uprostřed standardní sklo float (např. 8 mm)
zevnitř bezpečnostní sklo vrstvené VSG (např. 6.6.2)
opatřeno zmatňující folií
|  |  |  | rám: | hliníkový okenní rám, barva dle architektů
|  |  |  | TT požadavky: | Ug≤0,6 W(m2k), Uf≤1,2 W(m2k)
|  |  |  | reference: | Schüco FWS 50.SI
|  |  |  | ostatní: | včetně všech kotevních prvků a pomocných konstrukcí k řešení
návazností na stavební konstrukce
37.3 | 02 | Ø2000 |  |  | Střešní světlík foyer | CELKEM | 1
|  |  |  | popis: | půdorysný tvar kruh, sklo bez členění, bezespádové provedení | 2.NP | 1
zkružený hliníkový okenní rám
trojsko lepeno k rámu bez přítlačných lišt (tzv. SG lepení)
|  |  |  | sklon: | 0°
|  |  |  | Odolnost vůči nárazu: | vnější sklo kalené, vnitřní sklo vrstvené
|  |  |  | zasklení: | Izolační trojsklo
zvenku sklo kalené ESG (např. 10-12 mm)
uprostřed standardní sklo float (např. 8 mm)
opatřeno zmatňující folií
zevnitř bezpečnostní sklo vrstvené VSG (např. 6.6.2)
|  |  |  | rám: | hliníkový okenní rám, barva dle architektů
|  |  |  | TT požadavky: | Ug≤0,6 W(m2k), Uf≤1,2 W(m2k)
|  |  |  | reference: | Schüco FWS 50.SI
|  |  |  | ostatní: | včetně všech kotevních prvků a pomocných konstrukcí k řešení
návazností na stavební konstrukce
37.3 | 03 | 2420x1020 |  |  | Střešní světlík nad schodištěm UC.2 a UC.3 | CELKEM | 2
|  |  |  | popis: | světlík do CHÚC s funkcí požárního větrání | Střecha | 2
obdélníkový průřez, dvojsklo bez členění s přisklívací kopulí
FeZn manžeta výšky 30cm pro uchycení do nosné konstrukce střechy
elektrický otevírač s minimálním úhlem otevření 75°
|  |  |  | rozměr: | 1000 x 2400
|  |  |  | sklon: | 0° - odvod vody zajištěn přisklívací kopulí
|  |  |  | EPS: | otvírání pomocí elektrického otevírače na signál EPS (požární větrání)
|  |  |  | Odolnost vůči nárazu: | bezpečnostní sklo proti pádu osob
|  |  |  | zasklení: | izolační dvojsklo, vrchní sklo s odolností proti pádu osob, spodní sklo s deklarací ochrany proti odkapávání a odpadávání hmot dle ČSN 73 0865, třída reakce na oheň A1 dle ČSN EN 13 501-1, doplněno přisklívací kopulí
|  |  |  | rám: | barva dle architetů
|  |  |  | TT požadavky: | Ug≤0,6 W(m2k), Uf≤1,2 W(m2k)
|  |  |  | reference: | Allux AAG/05a
|  |  |  | ostatní: | včetně kotevních prvků, pomocných konstrukcí pro provázání s navazujícími konstrukcemi a potřebné elektroinstalace požadované pro otevírač požárního větrání na signál EPS
37.3 | 04 | 820x820 |  |  | Střešní výlez v UC.2 | CELKEM | 1
|  |  |  | popis: | střešní výlez do CHÚC | Střecha | 1
čtvercový průřez, dvojsklo bez členění s přisklívací kopulí
FeZn manžeta výšky 30cm pro uchycení do nosné konstrukce střechy
|  |  |  | rozměr: | 800 x 800
|  |  |  | sklon: | 0° - odvod vody zajištěn přisklívací kopulí
|  |  |  | Odolnost vůči nárazu: | bezpečnostní sklo proti pádu osob
|  |  |  | zasklení: | izolační dvojsklo, vrchní sklo s odolností proti pádu osob, spodní sklo s deklarací ochrany proti odkapávání a odpadávání hmot dle ČSN 73 0865, třída reakce na oheň A1 dle ČSN EN 13 501-1, doplněno přisklívací kopulí
|  |  |  | rám: | barva dle architetů
|  |  |  | TT požadavky: | Ug≤0,6 W(m2k), Uf≤1,2 W(m2k)
|  |  |  | reference: | Allux AAG/05a
|  |  |  | ostatní: | včetně kotevních prvků a pomocných konstrukcí pro provázání s navazujícími konstrukcemi
37.3 | 05 | 950x5330 |  |  | Střešní světlík kuchyně v atriu 2.NP | CELKEM | 1
|  |  |  | popis: | obdélníkový průřez, trojsklo, symetricky členěné na třetiny | 2.NP | 1
hliníkový rám
trojsko lepeno k rámu bez přítlačných lišt (tzv. SG lepení)
|  |  |  | sklon: | 2°
|  |  |  | Odolnost vůči nárazu: | bezpečnostní sklo proti pádu osob
|  |  |  | zasklení: | izolační trojsklo
|  |  |  | rám: | eloxovaný hliník, barva dle architektů
|  |  |  | TT požadavky: | Ug≤0,6 W(m2k), Uf≤1,2 W(m2k)
|  |  |  | reference: | Schüco FWS 50.SI
|  |  |  | ostatní: | včetně kotevních prvků a pomocných konstrukcí pro provázání s navazujícími konstrukcemi

## 37_5_KLEMPÍŘSKÉ
|  |  |  | KLEMPÍŘSKÉ VÝROBKY | SKUPINA |  | 37.5
Skup. | Znač. | R.Š.(m) |  | Popis výrobku |  | ks/bm
37.5 | 01 | 260mm |  | Oplechování parapetu okna šíře 2040mm | CELKEM | 58
|  |  | popis: | vnější parapet okna | 1.NP | 2
[5 empty] | 2.NP | 28
|  |  | materiál: | plech hliníkový tažený tl.1,5mm | 3.NP | 28
|  |  | povrch: | eloxovaný hliník, odstín dle architekta
|  |  | ostatní: | dodávka včetně příponek, podložení a bočního lemování a tmelů
napojení na okenní rám
|  |  | reference: | viz 001_asr_502
37.5 | 02 | 260mm |  | Oplechování parapetu okna šíře 540mm | CELKEM | 16
|  |  | popis: | vnější parapet okna | 2.NP | 8
[5 empty] | 3.NP | 8
|  |  | materiál: | plech hliníkový tažený tl.1,5mm
|  |  | povrch: | eloxovaný hliník, odstín dle architekta
|  |  | ostatní: | dodávka včetně příponek, podložení a bočního lemování a tmelů
napojení na okenní rám
|  |  | reference: | viz 001_asr_502
37.5 | 03 | 260mm |  | Oplechování parapetu okna šíře 2040mm | CELKEM | 4
|  |  | popis: | vnější parapet okna | 2.NP | 2
[5 empty] | 3.NP | 2
|  |  | materiál: | plech hliníkový tažený tl.1,5mm
|  |  | povrch: | eloxovaný hliník, odstín dle architekta
|  |  | ostatní: | dodávka včetně příponek, podložení a bočního lemování a tmelů
napojení na okenní rám
|  |  | reference: | viz 001_asr_502
37.5 | 04 | 785mm |  | Oplechování atiky - atria | CELKEM | 1
|  |  | popis: | oplechování atiky | střecha | 1
výrobek bude v souladu s ČSN 73 3610
|  |  | materiál: | plech TiZn tl. 0,7mm
délka 40m
|  |  | ostatní: | včetně všech kotevních prvků a pomocných konstrukcí
sklon do střechy 3°
|  |  | reference: | viz 001_asr_502
37.5 | 05 | 775mm |  | Oplechování atiky - atria | CELKEM | 1
|  |  | popis: | oplechování atiky | střecha | 1
výrobek bude v souladu s ČSN 73 3610
při provádění oplechování je nutné dodržet technologický postup doporučený dodavatelem titanzinku
|  |  | materiál: | plech TiZn tl. 0,7mm
délka 75,2m
|  |  | ostatní: | včetně všech kotevních prvků a pomocných konstrukcí
sklon do střechy 3°
při provádění oplechování je nutné dodržet technologický postup doporučený dodavatelem titanzinku
|  |  | reference: | viz 001_asr_502
37.5 | 06 | 2,9m² |  | Obklad portálu výtahu | CELKEM | 2
|  |  | popis: | oplechování portálu výtahů a přilehlého soklu ve výtahovém lobby | 2.NP | 1
|  |  | materiál: | hliníkový plech tl. 1,5 | 3.NP | 1
barva RAL dle architekta
|  |  | ostatní: | včetně kotevních prvků a pomocných konstrukcí
|  |  | reference: | viz INT_204
37.5 | 07 | 675mm |  | Oplechování atiky | CELKEM | 1
|  |  | popis: | oplechování atiky | střecha | 1
výrobek bude v souladu s ČSN 73 3610
při provádění oplechování je nutné dodržet technologický postup doporučený dodavatelem titanzinku
|  |  | materiál: | plech TiZn tl. 0,7mm
délka 205,5 m
|  |  | ostatní: | včetně všech kotevních prvků a pomocných konstrukcí
sklon do střechy 3°
|  |  | reference: | viz 001_asr_502
37.5 | 09 | 5,0m |  | Sokl výtahové lobby | CELKEM | 2 | ks
|  |  | popis: | hliníkový plech tl. 2mm včetně podkonstrukce a tmelení | 2.NP | 1
|  |  |  | v=150mm | 3.NP | 1
barva RAL dle architekta
|  |  | reference: | viz INT_204
37.5 | 10 | 2,4m² |  | Obklad portálu výtahu | CELKEM | 2 | ks
|  |  | popis: | hliníkový plech tl. 2mm včetně podkonstrukce a tmelení | 2.NP | 1
|  |  |  | barva RAL dle architekta | 3.NP | 1
|  |  | reference: | viz INT_204
37.5 | 11 | 6,62m |  | Sokl ve foyer | CELKEM | 1 | ks
|  |  | popis: | hliníkový plech tl. 2mm včetně podkonstrukce a tmelení | 1.NP | 1
v=150mm
barva RAL dle architekta
|  |  | reference: | viz NT_103
37.5 | 12 | 825mm |  | Oplechování atiky nad lodžiemi | CELKEM | 2
|  |  | popis: | oplechování atiky | střecha | 2
výrobek bude v souladu s ČSN 73 3610
při provádění oplechování je nutné dodržet technologický postup doporučený dodavatelem titanzinku
|  |  | materiál: | plech TiZn tl. 0,7mm
délka 31,8 m
|  |  | ostatní: | včetně všech kotevních prvků a pomocných konstrukcí
sklon do střechy 3°
|  |  | reference: | viz 001_asr_502
37.5 | 13 | 260mm |  | Oplechování parapetu okna šíře 6290mm | CELKEM | 1
|  |  | popis: | vnější parapet okna | 1.NP | 1
|  |  | materiál: | plech hliníkový tažený tl.1,5mm
|  |  | povrch: | eloxovaný hliník, odstín dle architekta
|  |  | ostatní: | dodávka včetně příponek, podložení a bočního lemování a tmelů
napojení na okenní rám
|  |  | reference: | viz 001_asr_502

## 38_8_OSTATNÍ_KOMPLETACE
|  |  |  | OSTATNÍ KOMPLETACE | SKUPINA |  | 38.8
Skup. | Znač. | Rozměry |  | Popis výrobku |  | ks sestav | ks celkem
38.8 | 01 |  |  | Požární nálepky | CELKEM | 1 | kpl
|  |  | popis: | požární nálepky - prvky požární bezpečnosti
|  |  | reference: | viz PBŘ
38.8 | 03 |  |  | Šatní skříňky, místnosti 1.10, 1.12, 1.44 | CELKEM | 75 | ks
|  |  | popis: | určené do suchých prostor | 1.NP | 75
z laminovaných dřevotřískových desek (LTD) s povrchem melamin
šířka 30 cm, hloubka 50 cm, výška 180 cm (bez podnože)
|  |  | vybavení: | boční háčky 2ks na jeden úložný prostor (v horní části)
|  |  | barva: | dle ARCH
vzorek potvrdí architekt
|  |  | reference: | viz INT_302, INT_304
38.8 | 05 | 5,3 m² |  | Dělící pletivo mezi pračkami | CELKEM | 1 | ks
|  |  | popis: | konstrukce s výpletem pro oddělení čistého a špinavého provozu | 1.NP | 1
|  |  | materiál: | celoobvodový rám - jekl 40x40 (nebo trubka)
TiZn pletivo - oko 20x20
|  |  | povrch: | žárově zinkováno
|  |  | ostatní: | včetně všech kotevních prvků a pomocných konstrukcí k řešení návazností na stavební konstrukce
38.8 | 08 | 650x2260 |  | Protidešťová žaluzie | CELKEM | 1 | ks
|  |  | popis: | žaluzie z hliníkového plechu, pevné lamely šířky 50mm | 1.NP | 1
|  |  | barva: | barva dle přilehlých dveřních a okenních výplní, elox, RAL dle architekta
včetně kotevních prvků a kompletace
|  |  | reference: | viz 001_asr_800
38.8 | 09 |  |  | Potrubí VZT | CELKEM | 1 | ks
|  |  | popis: | plechové potrubí průměru 350mm s tepelnou izolací | 1.NP | 1
tepelná návleková izolace opatřená hliníkovou folií
včetně napojení na venkovní protidešťovou žaluzii (38.8_08)
včetně ukončovací mřížky v místnosti sušiček
včetně ostatních nezbytných montážních a kotevních prvků
včetně konzol pro uložení na stěnu do úrovně pod rozvody VZT
38.8 | 10 | 2810 x 900 |  | Protidešťová žaluzie | CELKEM | 1 | ks
|  |  | popis: | průmyslová žaluzie s pevnými lamelami | 1.NP | 1
|  |  | barva: | odolná proti vlhkosti a vodě
žárově zinkovaná
včetně montážních a kotevních prvků
|  |  | reference: | viz 001_asr_800
38.8 | 11 | 4240 x 600 x 500 |  | Květinač na chodbě | CELKEM | 1 | ks
|  |  | popis: | dřevěný květináč (dřevo a nátěr dle architekta) s vnitřní kovovou vanou | 1.NP | 1
vnitřní rozměry (d/š/v) 4140x500x400mm
vnější rozměry (d/š/v) 4240x600x500
|  |  | reference: | viz INT_103
38.8 | 12 |  |  | Sestava recepce | CELKEM | 1 | kpl
|  |  | popis: | nábytková sestava recepce včetně vestavěné lavice kavárny, recepčního pultu, recepční skříně, vitriny | 1.NP | 1
|  |  | reference: | viz INT_105 INT_104, INT_1000
38.8 | 13 | 400 x 1000 |  | Lavice do šatny, místnost 1.12 | CELKEM | 1 | ks
|  |  | popis: | určená do suchých prostor | 1.NP | 1
kovový rám, sedák z laminované dřevotřískové desky (LTD) s povrchem melamin
šířka 100 cm, hloubka 40 cm, výška 40 cm
|  |  | vybavení: | 4 kovové nohy s plastovými podložkami
|  |  | vzhled: | ve shodném vzhledu a provedení jako skříňky (výrobek 38.8_03)
|  |  | reference: | viz INT_302
38.8 | 14 |  |  | Nábytková sestava přípravny léků | CELKEM | 1 | kpl
|  |  | popis: | sestava nábytku stanoviště sester | 1.NP | 1
|  |  | reference: | viz INT_110
38.8 | 15 | délka 10,6m |  | Větrací potrubí u sušiček | CELKEM | 2 | ks
|  |  | popis: | nerezové potrubí s návlekovou izolací tl. min. 50 mm | 1.NP | 2 | potrubí není přimé
|  |  | ostatní: | včetně systémových manžet pro prostup skladbou střešního souvrství včetně pružných kotevních prvků zamezujících přenosu hluku a vibrací včetně kolen a objímek včetně protidešťové stříšky
|  |  | reference: | viz 001_asr_800 (orientační referenční výrobek, předpokládá se atyp)
38.8 | 16 | 7,9m² |  | Čistící zóna - hlavní vstup (v zádveří) | CELKEM | 1 | ks
|  |  | popis: | umístěná před vstupními dveřmi do objektu (3050x2620) | 1.NP | 1
vstupní rohož slícovaná s okolním terénem (zapuštěná), v.17mm, umístění v zádveří
v úrovni podlahy do připravených otvorů osazených hliníkovým rámem 20x30x3mm
|  |  | reference: | viz 001_asr_800
38.8 | 17 | 600x600 |  | Poklop v podlaze na čistící šachtě kanalizace | CELKEM | 1 | kpl
|  |  | popis: | čtvercový ocelový poklop světlost 600x600mm v místnost 1.28 | 1.NP | 1
poklop je tvořen základním rámem z úhelníku, který je svařen do jednoho kusu. Tento rám se osazuje na otvor pomocí montážních kotev. Výplň rámu tvoří profilový plech s protiskluzovou úpravou o tloušťce 4 mm
|  |  | barva: | dle architektů
|  |  | reference: | viz 001_asr_800
38.8 | 18 | 1500x4900 |  | Konstrukce pod VZT jednotku | CELKEM | 1 | kpl
|  |  | popis: | systémová podkonstrukce VZT jednotky | střecha | 1
|  |  | poznámky: | VZT jednotka uložena pružně na konstrukci
38.8 | 20 |  |  | Pítko | CELKEM | 1 | kpl
|  |  | popis: | pítko z oceli s možností obsluhy pro osoby na invalidním vozíku | 1.NP | 1
tělo: mřížka a fontánka znerezavějící oceli, opláštění těla pítka z cortenového plechu
|  |  | kotvení: | pod dlažbu do betonového základu
|  |  | reference: | EXT_622
38.8 | 21 | 3,2m² |  | Čistící zóna v místnosti 1.47 | CELKEM | 1 | ks
|  |  | popis: | umístěná před vstupními dveřmi do objektu (1230x2550) | 1.NP | 1
vstupní rohož slícovaná s okolním terénem (zapuštěná), v.17mm, umístění v zádveří
v úrovni podlahy do připravených otvorů osazených hliníkovým rámem 20x30x3mm
|  |  | reference: | viz 001_asr_800
38.8 | 22 | 2m² |  | Čistící zóna v místnosti UC.2 | CELKEM | 1 | ks
|  |  | popis: | umístěná před vstupními dveřmi do objektu (1350x1475) | 1.NP | 1
vstupní rohož slícovaná s okolním terénem (zapuštěná), v.17mm, umístění v zádveří
v úrovni podlahy do připravených otvorů osazených hliníkovým rámem 20x30x3mm
|  |  | reference: | viz 001_asr_800
38.8 | 23 | 1500x4700 |  | Konstrukce pod VZT jednotku | CELKEM | 1 | ks
|  |  | popis: | roznášecí železobetonová deska s pružným uložením proti přenosu hluku a vibrací | střecha | 1
(např. Silomer ) pod VZT jednotku na střeše
|  |  | poznámky: | přesný výrobek pro pružné uložení bude zvolen až po finálním výběru VZT jednotky
viz skladby střešních konstrukcí 001_asr_704
38.8 | 24 | 1600x4900 |  | Konstrukce pod VZT jednotku | CELKEM | 1 | ks
|  |  | popis: | roznášecí železobetonová deska s pružným uložením proti přenosu hluku a vibrací | střecha | 1
(např. Silomer ) pod VZT jednotku na střeše
|  |  | poznámky: | přesný výrobek pro pružné uložení bude zvolen až po finálním výběru VZT jednotky
|  |  | reference: | viz skladby střešních konstrukcí 001_asr_704
38.8 | 25 | 7550x770x500 |  | Květináč v atriu 2.84 | CELKEM | 1 | ks
|  |  | popis: | betonový prefabrikovaný květináč (vana ) | 2.NP | 1
vnitřní rozměry (DxŠXV) 7450x670x400
výrobek opatřen protiprašným a hydrofobizačním nátěrem
2 odvodňovací otvory na dně výrobku
38.8 | 26 | 1120x1750 |  | Konstrukce pod jednotku tepelného čerpadla | CELKEM | 1 | ks
|  |  | popis: | roznášecí železobetonová deska s pružným uložením proti přenosu hluku a vibrací | střecha | 1
(např. Silomer ) pod jednotku na střeše
|  |  | poznámky: | přesný výrobek pro pružné uložení bude zvolen až po finálním výběru jednotky
|  |  | reference: | viz 001_asr_704
38.8 | 27 | 300x1000 (včetně rámu) |  | Odtoková mřížka u pítka | CELKEM | 1 | ks
|  |  | popis: | litinová mříž v rámečku z litiny | 2.NP | 1
odtoková mřížka litinová 780x280mm, otvory 240x20mm
barva dle arch
|  |  | reference: | viz EXT_723
38.8 | 28 | 900x2500 |  | Revizní dvířka | CELKEM | 2 | ks
|  |  | popis: | deska na bázi dřeva s hladkým omyvatelným povrchem uchycená piánovým pantem do dřevěného rámu z latí se západkami proti pohybu | 2.NP | 2
místnost 2.04, místnost 2.47
38.8 | 29 | 8,8m |  | Ukončovací L profil v atriu | CELKEM | 1 | ks
|  |  | popis: | ukončovací L profil 150x150x10 uložený na nopovou folii | 2.NP | 1
|  |  | reference: | viz 001_asr_502
38.8 | 31 | 440 x 3100mm |  | Dvířka niky | CELKEM | 1 | kpl
|  |  | popis: | rám a lamely ocelové svařované/šroubované, v pohledové kvalitě bez viditelnývh svarů, v líci s příčkou SDK, push-to-open systém schovaný za lamelu, množství určí dodavatel | 1.NP | 1
RAL dle architekta
|  |  | reference: | viz INT_106
38.8 | 32 | 4400x500 |  | Květináč na chodbě | CELKEM | 2 | kpl
|  |  | popis: | dřevěný květináč (dřevo a nátěr dle architekta ) s vnitřní kovovou vanou | 2.NP | 1
|  |  |  | vnitřní rozměry (DxŠXV) 4300x400x400 | 3.NP | 1
vnější rozměry (DxŠXV)4400x500x500
|  |  | reference: | viz.INT_202, INT_203
38.8 | 33 | 180m |  | Sokl na chodbě | CELKEM | 2 | ks
|  |  | popis: | obklad soklu v líci se zárubní dveří | 2.NP | 1
|  |  |  | RAL dle architekta | 3.NP | 1
v=300mm
|  |  | reference: | viz INT_220
38.8 | 34 | 38,9m |  | Sokl na chodbě | CELKEM | 2 | ks
|  |  | popis: | obklad soklu v líci se zárubní dveří | 2.NP | 1
|  |  |  | RAL dle architekta | 3.NP | 1
v=300mm
|  |  | reference: | viz INT_220
38.8 | 35 | 400x400mm |  | Revizní dvířka | CELKEM | 154 | ks
|  |  | popis: | hladká přetíratelná revizní dvířka do podhledu SDK skrytá, bez viditelného rámečku | 1.NP
[5 empty] | 2.NP | 77
[5 empty] | 3.NP | 77
38.8 | 36 |  |  | Požární těsnění prostupu požárně dělícími konstrukcemi | CELKEM | 1 | kpl
|  |  | popis: | požární ucpávky na potrubí procházející požární konstrukcí - pro VYT, ZTI
38.8 | 37 |  |  | Mobilní kotvící bod | CELKEM | 1 | kpl
|  |  | popis: | mobilní kotvící bod držící vlastní vahou | Střecha | 1
kotvící body pro ochranu proti pádu
reference:
38.8 | 38 | 4590x500 |  | Truhlík na střeše | CELKEM | 2 | ks
|  |  | popis: | květináč pro popínavé rostliny na střeše | střecha | 2
vnější rozměry (DxŠXV)4590x500x500
|  |  | materiál: | světlý plast
38.8 | 39 | 2300x500 |  | Truhlík na střeše | CELKEM | 1 | ks
|  |  | popis: | květináč pro popínavé rostliny na střeše | střecha | 1
vnější rozměry (DxŠXV)2300x500x500
|  |  | materiál: | světlý plast
38.8 | 40 | 3600x500 |  | Truhlík na střeše | CELKEM | 1 | ks
|  |  | popis: | květináč pro popínavé rostliny na střeše | střecha | 1
vnější rozměry (DxŠXV)3600x500x500
|  |  | materiál: | světlý plast
38.8 | 41 | 10000x500 |  | Truhlík na střeše | CELKEM | 1 | ks
|  |  | popis: | květináč pro popínavé rostliny na střeše | střecha | 1
vnější rozměry (DxŠXV)10000x500x500
|  |  | materiál: | světlý plast
38.8 | 42 | 500 x 500x 1000mm |  | Betonový základ pod trezor | CELKEM | 1 | ks
|  |  | popis: | betonový základ pod trezor - místnost 1.19 za dveřmi v rohu | 1.NP | 1
výška 1,0m
38.8 | 46 | 300x300 |  | Protidešťové žaluzie | CELKEM | 1 | ks
|  |  | popis: | protidešťová žalužie včetně potrubí přes izolace a kotvení do nosné konstrukce | Střecha | 1
|  |  | barva: | dle architekta
|  |  | reference: | viz 001_asr_800
38.8 | 47 | 200x200 |  | Protidešťové žaluzie | CELKEM | 1 | ks
|  |  | popis: | protidešťová žalužie včetně potrubí přes izolace a kotvení do nosné konstrukce | Střecha | 1
|  |  | barva: | dle architekta
|  |  | reference: | viz 001_asr_800
38.8 | 48 |  |  | Ochrana proti radonu | CELKEM | 1 | kpl
|  |  | popis: | radonové odvětrání - drenážní potrubí pod podkladním betonem, 3 trubky odvětrání na střechu v šachtách (vyznačeno v koo výkresech), protidešťové čepičky
|  |  | ostatní: | včetně kotevních prvků a systémového napojení hydroizolačních a parotěsných vrstev
|  |  | reference: | viz ASR_098
38.8 | 49 | 74,5m² |  | Dřevěný obklad foyer | CELKEM | 1 | m²
|  |  | popis: | Dřevěný obklad foyer a recepce včetně nástěnných háčků, revizních dvířek pro hydrant a VZT zařízení ( otevírání PUSH), větrací mřížky nad kavárnou, nástěnky s krycím sklem | 1.NP | 1
S=74,5m²
|  |  | materiál: | přírodní dřevo bříza
|  |  | reference: | viz INT_120
38.8 | 50 |  |  | Svícen v kapli | CELKEM | 1 | ks
|  |  | popis: | Svícen v kapli z mosazi | 1.NP | 1
|  |  | reference: | viz INT_106
38.8 | 51 |  |  | Navigační a orientační systémy | CELKEM | 1 | kpl
|  |  | popis: | Navigační a orientační systémy
|  |  | reference: | viz_001_INT/EXT
38.8 | 52 |  |  | Přenosné hasicí přístroje | CELKEM | 1 | kpl
|  |  | popis: | 25 ks PHP práškových s hasicí schopností 21 A
3 ks PHP Coշ s hasicí schopností 55 B
1 ks PHP vhodného pro požáry jedlých tuků a olejů - třídy F. Jedná se o hasiva FETTEX nebo NEUFRON M ("meterin")
|  |  | reference: | viz PBŘ
38.8 | 53 | 5975 x 500x500 |  | Truhlík na střeše | CELKEM | 1 | ks
|  |  | popis: | květináč pro popínavé rostliny na střeše | střecha | 1
vnější rozměry (DxŠXV)5975x500x500
38.8 | 54 | 3400x 500 x 500 |  | Truhlík na střeše | CELKEM | 1 | ks
|  |  | popis: | květináč pro popínavé rostliny na střeše | střecha | 1
vnější rozměry (DxŠXV)3400x500x500
38.8 | 58 | 2800x500x500 |  | Květinač na chodbě | CELKEM | 1 | kpl
|  |  | popis: | dřevěný květinač (dřevo a nátěr dle architekta ) s vnitřní kovovou vanou | 1.NP | 1
vnitřní rozměry (DxŠXV) 2700x400x400mm
vnější rozměry (DxŠXV) 2800x500x500
|  |  | reference: | viz INT_109
38.8 | 59 | 1045x770 |  | Květináč v atriu 2.84 | CELKEM | 1 | kpl
|  |  | popis: | betonový prefabrikovaný květináč (vana ) | 2.NP | 1
vnitřní rozměry (DxŠXV)945x670x400mm
vnější rozměry (DxŠXV) 1045x770x500
výrobek opatřen protiprašným a hydrofobizačním nátěrem
2 odvodňovací otvory na dně výrobku
|  |  | reference: | viz INT_109
38.8 | 60 |  |  | Pojistné dešťové svody | CELKEM | 4 | ks
|  |  | popis: | potrubí pro případný odvod dešťových vod při havárii primární vpusti
plastové potrubí skryté ve fasádě s manžetou pro navázání střešní hydroizolace
s objímkou pro těsné uchycení parozábrany
délky prvků: V:10600 mm, S:7800 mm, Z:7050 mm, J:6950 mm
s ukončovacím nerezovým kusem na výstupu z fasády - cca 150 mm nad terénem
s kotevními a montážními prvky. Prostupy konzolami připraveny v SKR
|  |  | reference: | viz Technické pohledy 001_asr_300
38.8 | 61 |  |  | Okapový chodník | CELKEM | 1 | kpl
|  |  | popis: | štěrkově uloženy na geotextilii
šířka 400mm, tloušťka vrstvy 100mm
celková délka 125m
38.8 | 62 | 400x 400mm |  | Revizní dvířka | CELKEM | 6 | ks
|  |  | popis: | revizní dvířka pro sifon odvodu kondenzátu na VZT | 1.NP
[5 empty] | 2.NP | 6
3.NP
38.8 | 63 |  |  | Dešťové svody lodžií | CELKEM | 2 | ks
|  |  | popis: | Potrubí pro odvod dešťových vod z lodžií
plastové potrubí skryté ve fasádě s manžetou pro navázání střešní hydroizolace
s objímkou pro těsné uchycení parozábrany
délky prvků: 3740 mm
s ukončovacím nerezovým kusem vyvedeným pod dlažbu terasy
s kotevními a montážními prvky. Prostupy konzolami připraveny v SKR
|  |  | reference: | viz 001_ASR_500
38.8 | 64 |  |  | Dešťový svod lodžií | CELKEM | 1 | ks
|  |  | popis: | Potrubí pro odvod dešťových vod z lodžií
plastové potrubí skryté ve fasádě s manžetou pro navázání střešní hydroizolace
s objímkou pro těsné uchycení parozábrany
délky prvků: 8000 mm
napojen na potrubí dešťové kanalizace DN 110 pod základovou konstrukcí
s kotevními a montážními prvky. Prostupy konzolami připraveny v SKR
|  |  | reference: | viz 001_ASR_500
38.8 | 65 |  |  | Antivibrační řešení | CELKEM | 1 | ks
|  |  | popis: | antivibrační řešení pod techologii VZT - konkrétní výrobek bude určen po finálním výběru
VZT jednotky
38.8 | 66 |  |  | Antivibrační řešení | CELKEM | 1 | ks
|  |  | popis: | antivibrační řešení pod techologii TČ
viz dokumentace D.4. SO 611 zdroj tepla
38.8 | 67 |  |  | Antivibrační řešení | CELKEM | 1 | ks
|  |  | popis: | antivibrační řešení zavěšené VZT jednotky pod stropem
38.8 | 68 | 400x400mm |  | Revizní dvířka | CELKEM | 2 | ks
|  |  | popis: | hladká přetíratelná revizní dvířka do požárního podhledu SDK skrytá, bez viditelného rámečku | 1.NP
|  |  |  | certifikát požární odolnosti do 30 minut | 2.NP | 1
[5 empty] | 3.NP | 1
38.8 | 69 | 400x400mm |  | Vestavěný hydrant | CELKEM | 9 | ks
|  |  | popis: | hydrant s výklopným navijákem s tvarově stálou požární hadicí D19 o délce 30m a skříň pro montáž do výklenku ve zdi pro vnitřní instalaci do nezámrzného prostředí. | 1.NP | 3
|  |  |  | skříň z plechu síly 1mm | 2.NP | 3
|  |  |  | levé i pravé provedení, záleží na umístění | 3.NP | 3
barva RAL dle architekta
součástí dodávky je hadice příslušné délky a kulový ventil.
38.8 | 70 | 1425mm |  | Sokl na chodbě | CELKEM | 14 | ks
|  |  | popis: | obklad soklu v líci se zárubní dveří | 2.NP | 7
|  |  |  | RAL dle architekta | 3.NP | 7
v=50mm
|  |  | reference: | viz INT_220
38.8 | 71 |  |  | Výdejní pult +posuvná okenice | CELKEM | 1 | ks
|  |  | popis: | nerezový pult se skříňkami pro přípravu výdej jídla včetně obkladu, spotřebičů, kolejnice s pojizdnou deskou sloužící k zakrytí okénka | 2.NP | 1
|  |  | reference: | viz INT_107, INT_1000
38.8 | 72 | 400x 600mm |  | Revizní dvířka | CELKEM | 1 | ks
|  |  | popis: | SDK dvířka atypová | 1.NP | 1
v líci se sdk předstěnou
dvířka otevíravá bez úchytky PUSH, skryté panty
|  |  | reference: | viz INT_103

## 74_4_koupelnový_nábytek
|  |  |  | KOUPELNOVÝ NÁBYTEK | SKUPINA |  | 74.4
Skup. | Znač. | Rozměry |  | Popis výrobku |  | ks sestav | ks celkem
74.4 | 01 |  |  | Typická pokojová koupelna | CELKEM | 60 | kpl
|  |  | popis vybavení: | zrcadlo výklopné vhodné pro invalidy, integrované světlo (alt.) | 2.NP | 30
|  |  |  | madlo univerzální, závěsné, nerez (legenda INT 308 "MA5") | 3.NP | 30
madlo sprchové, pevné, nerez (legenda INT 308 "MA6" levé a "MA7" pravé)
wc štětka
držák toaletního papíru - doplněk pro PČ 110 madlo pevné viz ZTI SO 001
podlahový nerez L profil, hrana vaničky od 10mm
háčky kotvené do zdi
poličky - kompaktní solidní hpl deska (barva bude upřesněna architektem dle vzorníku), konzolky skryté instalované přes obklady
wc - sedátko
|  |  | poznámka | klozety, doplňky zařízení koupelen a zachodů, baterie, úmyvadla, předstěnové instalační systémy - součástí výkazu ZTI
|  |  | reference: | viz INT_308 INT_307, ZTI, int_1000
74.4 | 02 |  |  | Patrová koupelna | CELKEM | 4 | kpl
|  |  | popis vybavení: | wc štětka | 2.NP | 2
|  |  |  | držák toaletního papíru - doplněk pro PČ 110 madlo pevné viz ZTI SO 001 | 3.NP | 2 |  | ;
dávkovač mýdla
desinfektant
nerezový plech na nerez konzolkách našroubováno na obklad
háčky kotvené do zdi
wc - sedátko
madlo univerzální, závěsné, nerez (legenda INT 308 "MA5")
|  |  | poznámka | klozety,vany, doplňky zařízení koupelen a zachodů, baterie, úmyvadla, předstěnové instalační systémy - součástí výkazu ZTI
|  |  | reference: | viz INT_309, ZTI, INT_1000