## A1_Piloty
A1 - TABULKA PILOT
podklad: výkres č. 001_SKR_002 Statický výpočet - tabulka pilot
BETON C25/30-XC2-XA2 - S3 –Dmax 22 mm
číslo | horní hrana piloty k ±0,000 | průměr s použitou výpažnicí [m] | průměr bez použité] výpažnice [mm] | délka [m] | Nenosná vrstva [m] | GT1 [m] (Z4) F6 | GT2 [m] (Z4) F8 | GT3 [m] (Z5) R6 | GT4 [m] (R3) R3 | Hloubka piloty v poslední vrstvě [m] | Název poslední vrstvy | Nadbetonování piloty | Zřízení žlb.výplně s vytažením pažnic | Vrty zapažené v hornině vrtatelnost tř. I |  | Vrty zapažené v hornině vrtatelnost tř. II |  | Vrty zapažené v hornině vrtatelnost tř. III
[14 empty] | délka | v hloubce | délka | v hloubce | délka | v hloubce
[13 empty] | (m) | (m) | (m) | (m) | (m) | (m) | (m)
P-01 | -0.45 | 0.62 | 0.52 | 8 | 0.5 | 0 | 4.5 | 2 | 20 | 1 | GT4 - R3 | 0.1 | 8.1 | 5.1 | 5.1 | 2 | 7.1 | 1 | 8.1
P-02 | -0.45 | 0.62 | 0.52 | 8 | 0.5 | 0 | 4.5 | 2 | 20 | 1 | GT4 - R3 | 0.1 | 8.1 | 5.1 | 5.1 | 2 | 7.1 | 1 | 8.1
P-03 | -0.45 | 0.62 | 0.52 | 8 | 0.5 | 0 | 4.5 | 2 | 20 | 1 | GT4 - R3 | 0.1 | 8.1 | 5.1 | 5.1 | 2 | 7.1 | 1 | 8.1
P-04 | -0.45 | 0.62 | 0.52 | 8.5 | 0.5 | 0 | 4.5 | 2 | 20 | 1.5 | GT4 - R3 | 0.1 | 8.6 | 5.1 | 5.1 | 2 | 7.1 | 1.5 | 8.6
P-05 | -0.45 | 0.62 | 0.52 | 8 | 0.5 | 0 | 4.5 | 2 | 20 | 1 | GT4 - R3 | 0.1 | 8.1 | 5.1 | 5.1 | 2 | 7.1 | 1 | 8.1
P-06 | -0.45 | 0.62 | 0.52 | 8 | 0.5 | 0 | 4.5 | 2 | 20 | 1 | GT4 - R3 | 0.1 | 8.1 | 5.1 | 5.1 | 2 | 7.1 | 1 | 8.1
P-07 | -0.45 | 0.62 | 0.52 | 8 | 0.5 | 0 | 4.5 | 2 | 20 | 1 | GT4 - R3 | 0.1 | 8.1 | 5.1 | 5.1 | 2 | 7.1 | 1 | 8.1
P-08 | -0.45 | 0.62 | 0.52 | 8 | 0.5 | 0 | 4.5 | 2 | 20 | 1 | GT4 - R3 | 0.1 | 8.1 | 5.1 | 5.1 | 2 | 7.1 | 1 | 8.1
P-09 | -0.45 | 0.62 | 0.52 | 8 | 0.5 | 0 | 4.5 | 2 | 20 | 1 | GT4 - R3 | 0.1 | 8.1 | 5.1 | 5.1 | 2 | 7.1 | 1 | 8.1
P-10 | -0.45 | 0.62 | 0.52 | 8 | 0.5 | 0 | 4.5 | 2 | 20 | 1 | GT4 - R3 | 0.1 | 8.1 | 5.1 | 5.1 | 2 | 7.1 | 1 | 8.1
P-11 | -0.45 | 0.62 | 0.52 | 8 | 0.5 | 0 | 4.5 | 2 | 20 | 1 | GT4 - R3 | 0.1 | 8.1 | 5.1 | 5.1 | 2 | 7.1 | 1 | 8.1
P-12 | -0.45 | 0.62 | 0.52 | 8 | 0.5 | 0 | 4.5 | 2 | 20 | 1 | GT4 - R3 | 0.1 | 8.1 | 5.1 | 5.1 | 2 | 7.1 | 1 | 8.1
P-13 | -0.45 | 0.62 | 0.52 | 9.5 | 0.5 | 8 | 0 | 0 | 20 | 1 | GT4 - R3 | 0.1 | 9.6 | 8.6 | 8.6 | 0 | 8.6 | 1 | 9.6
P-14 | -0.45 | 0.62 | 0.52 | 9.5 | 0.5 | 8 | 0 | 0 | 20 | 1 | GT4 - R3 | 0.1 | 9.6 | 8.6 | 8.6 | 0 | 8.6 | 1 | 9.6
P-15 | -0.45 | 0.62 | 0.52 | 8 | 0.5 | 0 | 4.5 | 2 | 20 | 1 | GT4 - R3 | 0.1 | 8.1 | 5.1 | 5.1 | 2 | 7.1 | 1 | 8.1
P-16 | -0.45 | 0.62 | 0.52 | 8 | 0.5 | 0 | 4.5 | 2 | 20 | 1 | GT4 - R3 | 0.1 | 8.1 | 5.1 | 5.1 | 2 | 7.1 | 1 | 8.1
P-17 | -0.45 | 0.62 | 0.52 | 8 | 0.5 | 0 | 4.5 | 2 | 20 | 1 | GT4 - R3 | 0.1 | 8.1 | 5.1 | 5.1 | 2 | 7.1 | 1 | 8.1
P-18 | -0.45 | 0.62 | 0.52 | 8 | 0.5 | 0 | 4.5 | 2 | 20 | 1 | GT4 - R3 | 0.1 | 8.1 | 5.1 | 5.1 | 2 | 7.1 | 1 | 8.1
P-19 | -0.45 | 0.62 | 0.52 | 8 | 0.5 | 0 | 4.5 | 2 | 20 | 1 | GT4 - R3 | 0.1 | 8.1 | 5.1 | 5.1 | 2 | 7.1 | 1 | 8.1
P-20 | -0.45 | 0.62 | 0.52 | 8 | 0.5 | 0 | 4.5 | 2 | 20 | 1 | GT4 - R3 | 0.1 | 8.1 | 5.1 | 5.1 | 2 | 7.1 | 1 | 8.1
P-21 | -0.45 | 0.62 | 0.52 | 8 | 0.5 | 0 | 4.5 | 2 | 20 | 1 | GT4 - R3 | 0.1 | 8.1 | 5.1 | 5.1 | 2 | 7.1 | 1 | 8.1
P-22 | -0.45 | 0.62 | 0.52 | 8 | 0.5 | 0 | 4.5 | 2 | 20 | 1 | GT4 - R3 | 0.1 | 8.1 | 5.1 | 5.1 | 2 | 7.1 | 1 | 8.1
P-23 | -0.45 | 0.62 | 0.52 | 8 | 0.5 | 0 | 4.5 | 2 | 20 | 1 | GT4 - R3 | 0.1 | 8.1 | 5.1 | 5.1 | 2 | 7.1 | 1 | 8.1
P-24 | -0.45 | 0.62 | 0.52 | 8 | 0.5 | 0 | 4.5 | 2 | 20 | 1 | GT4 - R3 | 0.1 | 8.1 | 5.1 | 5.1 | 2 | 7.1 | 1 | 8.1
P-25 | -0.45 | 0.62 | 0.52 | 8 | 0.5 | 0 | 4.5 | 2 | 20 | 1 | GT4 - R3 | 0.1 | 8.1 | 5.1 | 5.1 | 2 | 7.1 | 1 | 8.1
P-26 | -0.45 | 0.62 | 0.52 | 8 | 0.5 | 0 | 4.5 | 2 | 20 | 1 | GT4 - R3 | 0.1 | 8.1 | 5.1 | 5.1 | 2 | 7.1 | 1 | 8.1
P-27 | -0.45 | 0.62 | 0.52 | 8 | 0.5 | 0 | 4.5 | 2 | 20 | 1 | GT4 - R3 | 0.1 | 8.1 | 5.1 | 5.1 | 2 | 7.1 | 1 | 8.1
P-28 | -0.45 | 0.62 | 0.52 | 9 | 0.5 | 0 | 4.5 | 2 | 20 | 2 | GT4 - R3 | 0.1 | 9.1 | 5.1 | 5.1 | 2 | 7.1 | 2 | 9.1
P-29 | -0.65 | 0.62 | 0.52 | 8 | 0.5 | 0 | 4.3 | 2 | 20 | 1.2 | GT4 - R3 | 0.1 | 8.1 | 4.9 | 4.9 | 2 | 6.9 | 1.2 | 8.1
P-30 | -1.55 | 0.62 | 0.52 | 8 | 0.5 | 0 | 3.4 | 2 | 20 | 2.1 | GT4 - R3 | 0.1 | 8.1 | 4 | 4 | 2 | 6 | 2.1 | 8.1
P-31 | -1.55 | 0.62 | 0.52 | 8 | 0.5 | 0 | 3.4 | 2 | 20 | 2.1 | GT4 - R3 | 0.1 | 8.1 | 4 | 4 | 2 | 6 | 2.1 | 8.1
P-32 | -1.55 | 0.62 | 0.52 | 8 | 0.5 | 0 | 3.4 | 2 | 20 | 2.1 | GT4 - R3 | 0.1 | 8.1 | 4 | 4 | 2 | 6 | 2.1 | 8.1
P-33 | -0.45 | 0.62 | 0.52 | 9 | 0.5 | 0 | 4.5 | 2 | 20 | 2 | GT4 - R3 | 0.1 | 9.1 | 5.1 | 5.1 | 2 | 7.1 | 2 | 9.1
P-34 | -0.45 | 0.62 | 0.52 | 8.5 | 0.5 | 0 | 4.5 | 2 | 20 | 1.5 | GT4 - R3 | 0.1 | 8.6 | 5.1 | 5.1 | 2 | 7.1 | 1.5 | 8.6
P-35 | -0.45 | 0.62 | 0.52 | 8 | 0.5 | 0 | 4.5 | 2 | 20 | 1 | GT4 - R3 | 0.1 | 8.1 | 5.1 | 5.1 | 2 | 7.1 | 1 | 8.1
P-36 | -0.45 | 0.62 | 0.52 | 8 | 0.5 | 0 | 4.5 | 2 | 20 | 1 | GT4 - R3 | 0.1 | 8.1 | 5.1 | 5.1 | 2 | 7.1 | 1 | 8.1
P-37 | -0.45 | 0.62 | 0.52 | 8.5 | 0.5 | 0 | 4.5 | 2 | 20 | 1.5 | GT4 - R3 | 0.1 | 8.6 | 5.1 | 5.1 | 2 | 7.1 | 1.5 | 8.6
P-38 | -0.8 | 0.62 | 0.52 | 8 | 0.5 | 0 | 4.15 | 2 | 20 | 1.35 | GT4 - R3 | 0.1 | 8.1 | 4.75 | 4.75 | 2 | 6.75 | 1.35 | 8.1
P-39 | -0.8 | 0.62 | 0.52 | 8 | 0.5 | 0 | 4.15 | 2 | 20 | 1.35 | GT4 - R3 | 0.1 | 8.1 | 4.75 | 4.75 | 2 | 6.75 | 1.35 | 8.1
P-40 | -0.45 | 0.62 | 0.52 | 8 | 0.5 | 0 | 4.5 | 2 | 20 | 1 | GT4 - R3 | 0.1 | 8.1 | 5.1 | 5.1 | 2 | 7.1 | 1 | 8.1
P-41 | -0.45 | 0.62 | 0.52 | 8 | 0.5 | 0 | 4.5 | 2 | 20 | 1 | GT4 - R3 | 0.1 | 8.1 | 5.1 | 5.1 | 2 | 7.1 | 1 | 8.1
P-42 | -0.45 | 0.62 | 0.52 | 8 | 0.5 | 0 | 4.5 | 2 | 20 | 1 | GT4 - R3 | 0.1 | 8.1 | 5.1 | 5.1 | 2 | 7.1 | 1 | 8.1
P-43 | -0.45 | 0.62 | 0.52 | 8 | 0.5 | 0 | 4.5 | 2 | 20 | 1 | GT4 - R3 | 0.1 | 8.1 | 5.1 | 5.1 | 2 | 7.1 | 1 | 8.1
P-44 | -0.45 | 0.62 | 0.52 | 8 | 0.5 | 0 | 4.5 | 2 | 20 | 1 | GT4 - R3 | 0.1 | 8.1 | 5.1 | 5.1 | 2 | 7.1 | 1 | 8.1
P-45 | -0.45 | 0.62 | 0.52 | 9.5 | 0.5 | 8 | 0 | 0 | 20 | 1 | GT4 - R3 | 0.1 | 9.6 | 8.6 | 8.6 | 0 | 8.6 | 1 | 9.6
P-46 | -0.45 | 0.62 | 0.52 | 8 | 0.5 | 0 | 4.5 | 2 | 20 | 1 | GT4 - R3 | 0.1 | 8.1 | 5.1 | 5.1 | 2 | 7.1 | 1 | 8.1
P-47 | -0.45 | 0.62 | 0.52 | 8 | 0.5 | 0 | 4.5 | 2 | 20 | 1 | GT4 - R3 | 0.1 | 8.1 | 5.1 | 5.1 | 2 | 7.1 | 1 | 8.1
P-48 | -0.45 | 0.62 | 0.52 | 8 | 0.5 | 0 | 4.5 | 2 | 20 | 1 | GT4 - R3 | 0.1 | 8.1 | 5.1 | 5.1 | 2 | 7.1 | 1 | 8.1
P-49 | -0.45 | 0.62 | 0.52 | 8 | 0.5 | 0 | 4.5 | 2 | 20 | 1 | GT4 - R3 | 0.1 | 8.1 | 5.1 | 5.1 | 2 | 7.1 | 1 | 8.1
P-50 | -0.45 | 0.62 | 0.52 | 8 | 0.5 | 0 | 4.5 | 2 | 20 | 1 | GT4 - R3 | 0.1 | 8.1 | 5.1 | 5.1 | 2 | 7.1 | 1 | 8.1
P-51 | -0.45 | 0.62 | 0.52 | 8 | 0.5 | 0 | 4.5 | 2 | 20 | 1 | GT4 - R3 | 0.1 | 8.1 | 5.1 | 5.1 | 2 | 7.1 | 1 | 8.1
P-52 | -0.45 | 0.62 | 0.52 | 8 | 0.5 | 0 | 4.5 | 2 | 20 | 1 | GT4 - R3 | 0.1 | 8.1 | 5.1 | 5.1 | 2 | 7.1 | 1 | 8.1
P-53 | -0.45 | 0.62 | 0.52 | 8 | 0.5 | 0 | 4.5 | 2 | 20 | 1 | GT4 - R3 | 0.1 | 8.1 | 5.1 | 5.1 | 2 | 7.1 | 1 | 8.1
P-54 | -0.45 | 0.62 | 0.52 | 9 | 0.5 | 0 | 4.5 | 2 | 20 | 2 | GT4 - R3 | 0.1 | 9.1 | 5.1 | 5.1 | 2 | 7.1 | 2 | 9.1
P-55 | -0.45 | 0.62 | 0.52 | 8.5 | 0.5 | 0 | 4.5 | 2 | 20 | 1.5 | GT4 - R3 | 0.1 | 8.6 | 5.1 | 5.1 | 2 | 7.1 | 1.5 | 8.6
P-56 | -0.65 | 0.62 | 0.52 | 8 | 0.5 | 0 | 4.3 | 2 | 20 | 1.2 | GT4 - R3 | 0.1 | 8.1 | 4.9 | 4.9 | 2 | 6.9 | 1.2 | 8.1
P-57 | -0.45 | 0.62 | 0.52 | 8 | 0.5 | 0 | 4.5 | 2 | 20 | 1 | GT4 - R3 | 0.1 | 8.1 | 5.1 | 5.1 | 2 | 7.1 | 1 | 8.1
P-58 | -0.45 | 0.62 | 0.52 | 8 | 0.5 | 0 | 4.5 | 2 | 20 | 1 | GT4 - R3 | 0.1 | 8.1 | 5.1 | 5.1 | 2 | 7.1 | 1 | 8.1
P-59 | -0.45 | 0.62 | 0.52 | 8 | 0.5 | 0 | 4.5 | 2 | 20 | 1 | GT4 - R3 | 0.1 | 8.1 | 5.1 | 5.1 | 2 | 7.1 | 1 | 8.1
P-60 | -0.45 | 0.62 | 0.52 | 11 | 0.5 | 4.5 | 5 | 0 | 20 | 1 | GT4 - R3 | 0.1 | 11.1 | 10.1 | 10.1 | 0 | 10.1 | 1 | 11.1
P-61 | -0.45 | 0.62 | 0.52 | 11 | 0.5 | 4.5 | 5 | 0 | 20 | 1 | GT4 - R3 | 0.1 | 11.1 | 10.1 | 10.1 | 0 | 10.1 | 1 | 11.1
P-62 | -0.45 | 0.62 | 0.52 | 11 | 0.5 | 4.5 | 5 | 0 | 20 | 1 | GT4 - R3 | 0.1 | 11.1 | 10.1 | 10.1 | 0 | 10.1 | 1 | 11.1
P-63 | -0.45 | 0.62 | 0.52 | 11 | 0.5 | 4.5 | 5 | 0 | 20 | 1 | GT4 - R3 | 0.1 | 11.1 | 10.1 | 10.1 | 0 | 10.1 | 1 | 11.1
P-64 | -0.45 | 0.62 | 0.52 | 11 | 0.5 | 4.5 | 5 | 0 | 20 | 1 | GT4 - R3 | 0.1 | 11.1 | 10.1 | 10.1 | 0 | 10.1 | 1 | 11.1
P-65 | -0.45 | 0.62 | 0.52 | 11 | 0.5 | 4.5 | 5 | 0 | 20 | 1 | GT4 - R3 | 0.1 | 11.1 | 10.1 | 10.1 | 0 | 10.1 | 1 | 11.1
P-66 | -0.45 | 0.62 | 0.52 | 11 | 0.5 | 4.5 | 5 | 0 | 20 | 1 | GT4 - R3 | 0.1 | 11.1 | 10.1 | 10.1 | 0 | 10.1 | 1 | 11.1
P-67 | -0.45 | 0.62 | 0.52 | 11 | 0.5 | 4.5 | 5 | 0 | 20 | 1 | GT4 - R3 | 0.1 | 11.1 | 10.1 | 10.1 | 0 | 10.1 | 1 | 11.1
P-68 | -0.45 | 0.62 | 0.52 | 11 | 0.5 | 4.5 | 5 | 0 | 20 | 1 | GT4 - R3 | 0.1 | 11.1 | 10.1 | 10.1 | 0 | 10.1 | 1 | 11.1
P-69 | -0.45 | 0.62 | 0.52 | 11 | 0.5 | 4.5 | 5 | 0 | 20 | 1 | GT4 - R3 | 0.1 | 11.1 | 10.1 | 10.1 | 0 | 10.1 | 1 | 11.1
P-70 | -0.45 | 0.62 | 0.52 | 11 | 0.5 | 4.5 | 5 | 0 | 20 | 1 | GT4 - R3 | 0.1 | 11.1 | 10.1 | 10.1 | 0 | 10.1 | 1 | 11.1
P-71 | -0.45 | 0.62 | 0.52 | 11 | 0.5 | 4.5 | 5 | 0 | 20 | 1 | GT4 - R3 | 0.1 | 11.1 | 10.1 | 10.1 | 0 | 10.1 | 1 | 11.1
P-72 | -0.45 | 0.62 | 0.52 | 11 | 0.5 | 4.5 | 5 | 0 | 20 | 1 | GT4 - R3 | 0.1 | 11.1 | 10.1 | 10.1 | 0 | 10.1 | 1 | 11.1
P-73 | -0.45 | 0.62 | 0.52 | 11 | 0.5 | 4.5 | 5 | 0 | 20 | 1 | GT4 - R3 | 0.1 | 11.1 | 10.1 | 10.1 | 0 | 10.1 | 1 | 11.1
P-74 | -0.45 | 0.62 | 0.52 | 11 | 0.5 | 4.5 | 5 | 0 | 20 | 1 | GT4 - R3 | 0.1 | 11.1 | 10.1 | 10.1 | 0 | 10.1 | 1 | 11.1
P-75 | -0.45 | 0.62 | 0.52 | 11 | 0.5 | 4.5 | 5 | 0 | 20 | 1 | GT4 - R3 | 0.1 | 11.1 | 10.1 | 10.1 | 0 | 10.1 | 1 | 11.1
P-76 | -0.45 | 0.62 | 0.52 | 11 | 0.5 | 4.5 | 5 | 0 | 20 | 1 | GT4 - R3 | 0.1 | 11.1 | 10.1 | 10.1 | 0 | 10.1 | 1 | 11.1
P-77 | -0.45 | 0.62 | 0.52 | 11 | 0.5 | 4.5 | 5 | 0 | 20 | 1 | GT4 - R3 | 0.1 | 11.1 | 10.1 | 10.1 | 0 | 10.1 | 1 | 11.1
P-78 | -0.45 | 0.62 | 0.52 | 11 | 0.5 | 4.5 | 5 | 0 | 20 | 1 | GT4 - R3 | 0.1 | 11.1 | 10.1 | 10.1 | 0 | 10.1 | 1 | 11.1
P-79 | -0.45 | 0.62 | 0.52 | 11 | 0.5 | 4.5 | 5 | 0 | 20 | 1 | GT4 - R3 | 0.1 | 11.1 | 10.1 | 10.1 | 0 | 10.1 | 1 | 11.1
P-80 | -0.45 | 0.62 | 0.52 | 9.5 | 0.5 | 8 | 0 | 0 | 20 | 1 | GT4 - R3 | 0.1 | 9.6 | 8.6 | 8.6 | 0 | 8.6 | 1 | 9.6
P-81 | -0.45 | 0.62 | 0.52 | 9.5 | 0.5 | 8 | 0 | 0 | 20 | 1 | GT4 - R3 | 0.1 | 9.6 | 8.6 | 8.6 | 0 | 8.6 | 1 | 9.6
P-82 | -0.45 | 0.62 | 0.52 | 9.5 | 0.5 | 8 | 0 | 0 | 20 | 1 | GT4 - R3 | 0.1 | 9.6 | 8.6 | 8.6 | 0 | 8.6 | 1 | 9.6
P-83 | -0.45 | 0.62 | 0.52 | 9.5 | 0.5 | 8 | 0 | 0 | 20 | 1 | GT4 - R3 | 0.1 | 9.6 | 8.6 | 8.6 | 0 | 8.6 | 1 | 9.6
P-84 | -0.45 | 0.62 | 0.52 | 9.5 | 0.5 | 8 | 0 | 0 | 20 | 1 | GT4 - R3 | 0.1 | 9.6 | 8.6 | 8.6 | 0 | 8.6 | 1 | 9.6
P-85 | -0.45 | 0.62 | 0.52 | 9.5 | 0.5 | 8 | 0 | 0 | 20 | 1 | GT4 - R3 | 0.1 | 9.6 | 8.6 | 8.6 | 0 | 8.6 | 1 | 9.6
P-86 | -0.45 | 0.62 | 0.52 | 9.5 | 0.5 | 8 | 0 | 0 | 20 | 1 | GT4 - R3 | 0.1 | 9.6 | 8.6 | 8.6 | 0 | 8.6 | 1 | 9.6
P-87 | 3.05 | 0.62 | 0.52 | 11 | 3.5 | 0 | 4 | 2.5 | 20 | 1 | GT4 - R3 | 0.1 | 11.1 | 7.6 | 7.6 | 2.5 | 10.1 | 1 | 11.1
P-88 | 3.05 | 0.62 | 0.52 | 11 | 3.5 | 0 | 4 | 2.5 | 20 | 1 | GT4 - R3 | 0.1 | 11.1 | 7.6 | 7.6 | 2.5 | 10.1 | 1 | 11.1
P-89 | 3.05 | 0.62 | 0.52 | 11 | 3.5 | 0 | 4 | 2.5 | 20 | 1 | GT4 - R3 | 0.1 | 11.1 | 7.6 | 7.6 | 2.5 | 10.1 | 1 | 11.1
P-90 | 2.75 | 0.62 | 0.52 | 8 | 0.5 | 1 | 5.5 | 0 | 20 | 1 | GT4 - R3 | 0.1 | 8.1 | 7.1 | 7.1 | 0 | 7.1 | 1 | 8.1
P-91 | 2.75 | 0.62 | 0.52 | 8 | 0.5 | 1 | 5.5 | 0 | 20 | 1 | GT4 - R3 | 0.1 | 8.1 | 7.1 | 7.1 | 0 | 7.1 | 1 | 8.1
P-92 | 2.75 | 0.62 | 0.52 | 8 | 0.5 | 1 | 5.5 | 0 | 20 | 1 | GT4 - R3 | 0.1 | 8.1 | 7.1 | 7.1 | 0 | 7.1 | 1 | 8.1
P-93 | 2.75 | 0.62 | 0.52 | 8 | 0.5 | 1 | 5.5 | 0 | 20 | 1 | GT4 - R3 | 0.1 | 8.1 | 7.1 | 7.1 | 0 | 7.1 | 1 | 8.1
P-94 | 2.75 | 0.62 | 0.52 | 8 | 0.5 | 1 | 5.5 | 0 | 20 | 1 | GT4 - R3 | 0.1 | 8.1 | 7.1 | 7.1 | 0 | 7.1 | 1 | 8.1
P-95 | 2.75 | 0.62 | 0.52 | 8 | 0.5 | 1 | 5.5 | 0 | 20 | 1 | GT4 - R3 | 0.1 | 8.1 | 7.1 | 7.1 | 0 | 7.1 | 1 | 8.1
P-96 | 2.75 | 0.62 | 0.52 | 8 | 0.5 | 1 | 5.5 | 0 | 20 | 1 | GT4 - R3 | 0.1 | 8.1 | 7.1 | 7.1 | 0 | 7.1 | 1 | 8.1
P-97 | 2.75 | 0.62 | 0.52 | 8 | 0.5 | 1 | 5.5 | 0 | 20 | 1 | GT4 - R3 | 0.1 | 8.1 | 7.1 | 7.1 | 0 | 7.1 | 1 | 8.1
P-98 | 2.75 | 0.62 | 0.52 | 8 | 0.5 | 1 | 5.5 | 0 | 20 | 1 | GT4 - R3 | 0.1 | 8.1 | 7.1 | 7.1 | 0 | 7.1 | 1 | 8.1
P-99 | 2.75 | 0.62 | 0.52 | 8 | 0.5 | 1 | 5.5 | 0 | 20 | 1 | GT4 - R3 | 0.1 | 8.1 | 7.1 | 7.1 | 0 | 7.1 | 1 | 8.1
P-100 | 2.75 | 0.62 | 0.52 | 9 | 0.5 | 2 | 5.5 | 0 | 20 | 1 | GT4 - R3 | 0.1 | 9.1 | 8.1 | 8.1 | 0 | 8.1 | 1 | 9.1
P-101 | 3.05 | 0.62 | 0.52 | 9.5 | 0.5 | 2.5 | 5.5 | 0 | 20 | 1 | GT4 - R3 | 0.1 | 9.6 | 8.6 | 8.6 | 0 | 8.6 | 1 | 9.6
P-102 | 3.05 | 0.62 | 0.52 | 10 | 3.5 | 0 | 5.5 | 0 | 20 | 1 | GT4 - R3 | 0.1 | 10.1 | 9.1 | 9.1 | 0 | 9.1 | 1 | 10.1
P-103 | 3.05 | 0.62 | 0.52 | 9.5 | 0.5 | 2.5 | 5.5 | 0 | 20 | 1 | GT4 - R3 | 0.1 | 9.6 | 8.6 | 8.6 | 0 | 8.6 | 1 | 9.6
P-104 | 3.05 | 0.62 | 0.52 | 9.5 | 0.5 | 2.5 | 5.5 | 0 | 20 | 1 | GT4 - R3 | 0.1 | 9.6 | 8.6 | 8.6 | 0 | 8.6 | 1 | 9.6
P-105 | 3.05 | 0.62 | 0.52 | 9.5 | 0.5 | 2.5 | 5.5 | 0 | 20 | 1 | GT4 - R3 | 0.1 | 9.6 | 8.6 | 8.6 | 0 | 8.6 | 1 | 9.6
P-106 | 3.05 | 0.62 | 0.52 | 9.5 | 0.5 | 2.5 | 5.5 | 0 | 20 | 1 | GT4 - R3 | 0.1 | 9.6 | 8.6 | 8.6 | 0 | 8.6 | 1 | 9.6
P-107 | 3.05 | 0.62 | 0.52 | 9.5 | 0.5 | 2.5 | 5.5 | 0 | 20 | 1 | GT4 - R3 | 0.1 | 9.6 | 8.6 | 8.6 | 0 | 8.6 | 1 | 9.6
P-108 | 3.05 | 0.62 | 0.52 | 9.5 | 0.5 | 2.5 | 5.5 | 0 | 20 | 1 | GT4 - R3 | 0.1 | 9.6 | 8.6 | 8.6 | 0 | 8.6 | 1 | 9.6
P-109 | 2.25 | 0.62 | 0.52 | 9 | 0.5 | 2 | 5.5 | 0 | 20 | 1 | GT4 - R3 | 0.1 | 9.1 | 8.1 | 8.1 | 0 | 8.1 | 1 | 9.1
P-110 | 2.75 | 0.62 | 0.52 | 9.5 | 3 | 0 | 5.5 | 0 | 20 | 1 | GT4 - R3 | 0.1 | 9.6 | 8.6 | 8.6 | 0 | 8.6 | 1 | 9.6
P-111 | 3.25 | 0.62 | 0.52 | 10 | 3.5 | 0 | 5.5 | 0 | 20 | 1 | GT4 - R3 | 0.1 | 10.1 | 9.1 | 9.1 | 0 | 9.1 | 1 | 10.1
P-112 | 3.25 | 0.62 | 0.52 | 10 | 3.5 | 0 | 5.5 | 0 | 20 | 1 | GT4 - R3 | 0.1 | 10.1 | 9.1 | 9.1 | 0 | 9.1 | 1 | 10.1
P-113 | 3.25 | 0.62 | 0.52 | 10 | 3.5 | 0 | 5.5 | 0 | 20 | 1 | GT4 - R3 | 0.1 | 10.1 | 9.1 | 9.1 | 0 | 9.1 | 1 | 10.1
P-114 | 3.05 | 0.62 | 0.52 | 10 | 3.5 | 0 | 5.5 | 0 | 20 | 1 | GT4 - R3 | 0.1 | 10.1 | 9.1 | 9.1 | 0 | 9.1 | 1 | 10.1
P-115 | 3.05 | 0.62 | 0.52 | 10 | 3.5 | 0 | 5.5 | 0 | 20 | 1 | GT4 - R3 | 0.1 | 10.1 | 9.1 | 9.1 | 0 | 9.1 | 1 | 10.1
P-116 | 3.05 | 0.62 | 0.52 | 10 | 3.5 | 0 | 5.5 | 0 | 20 | 1 | GT4 - R3 | 0.1 | 10.1 | 9.1 | 9.1 | 0 | 9.1 | 1 | 10.1
P-117 | 2.25 | 0.62 | 0.52 | 9.5 | 3 | 0 | 5.5 | 0 | 20 | 1 | GT4 - R3 | 0.1 | 9.6 | 8.6 | 8.6 | 0 | 8.6 | 1 | 9.6
P-118 | 2.75 | 0.62 | 0.52 | 11 | 0.5 | 3 | 4 | 2.5 | 20 | 1 | GT4 - R3 | 0.1 | 11.1 | 7.6 | 7.6 | 2.5 | 10.1 | 1 | 11.1
P-119 | 2.75 | 0.62 | 0.52 | 11 | 0.5 | 3 | 4 | 2.5 | 20 | 1 | GT4 - R3 | 0.1 | 11.1 | 7.6 | 7.6 | 2.5 | 10.1 | 1 | 11.1
P-120 | 2.75 | 0.62 | 0.52 | 11 | 3.5 | 0 | 4 | 2.5 | 20 | 1 | GT4 - R3 | 0.1 | 11.1 | 7.6 | 7.6 | 2.5 | 10.1 | 1 | 11.1
P-121 | 3.05 | 0.62 | 0.52 | 11 | 0.5 | 3 | 4 | 2.5 | 20 | 1 | GT4 - R3 | 0.1 | 11.1 | 7.6 | 7.6 | 2.5 | 10.1 | 1 | 11.1
P-122 | 2.75 | 0.62 | 0.52 | 11 | 0.5 | 3 | 4 | 2.5 | 20 | 1 | GT4 - R3 | 0.1 | 11.1 | 7.6 | 7.6 | 2.5 | 10.1 | 1 | 11.1
P-123 | 3.05 | 0.62 | 0.52 | 11 | 0.5 | 3 | 4 | 2.5 | 20 | 1 | GT4 - R3 | 0.1 | 11.1 | 7.6 | 7.6 | 2.5 | 10.1 | 1 | 11.1
P-124 | 2.75 | 0.62 | 0.52 | 11 | 0.5 | 3 | 4 | 2.5 | 20 | 1 | GT4 - R3 | 0.1 | 11.1 | 7.6 | 7.6 | 2.5 | 10.1 | 1 | 11.1
P-125 | 3.05 | 0.62 | 0.52 | 11 | 0.5 | 3 | 4 | 2.5 | 20 | 1 | GT4 - R3 | 0.1 | 11.1 | 7.6 | 7.6 | 2.5 | 10.1 | 1 | 11.1
P-126 | 2.75 | 0.62 | 0.52 | 11 | 0.5 | 3 | 4 | 2.5 | 20 | 1 | GT4 - R3 | 0.1 | 11.1 | 7.6 | 7.6 | 2.5 | 10.1 | 1 | 11.1
P-127 | 3.05 | 0.62 | 0.52 | 11 | 0.5 | 3 | 4 | 2.5 | 20 | 1 | GT4 - R3 | 0.1 | 11.1 | 7.6 | 7.6 | 2.5 | 10.1 | 1 | 11.1
P-128 | 2.25 | 0.62 | 0.52 | 11 | 0.5 | 3 | 4 | 2.5 | 20 | 1 | GT4 - R3 | 0.1 | 11.1 | 7.6 | 7.6 | 2.5 | 10.1 | 1 | 11.1
P-129 | 3.05 | 0.62 | 0.52 | 11 | 0.5 | 3 | 4 | 2.5 | 20 | 1 | GT4 - R3 | 0.1 | 11.1 | 7.6 | 7.6 | 2.5 | 10.1 | 1 | 11.1
P-130 | 2.25 | 0.62 | 0.52 | 11 | 0.5 | 3 | 4 | 2.5 | 20 | 1 | GT4 - R3 | 0.1 | 11.1 | 7.6 | 7.6 | 2.5 | 10.1 | 1 | 11.1
P-131 | 3.05 | 0.62 | 0.52 | 11 | 0.5 | 3 | 4 | 2.5 | 20 | 1 | GT4 - R3 | 0.1 | 11.1 | 7.6 | 7.6 | 2.5 | 10.1 | 1 | 11.1
P-132 | 3.05 | 0.62 | 0.52 | 11 | 3.5 | 0 | 4 | 2.5 | 20 | 1 | GT4 - R3 | 0.1 | 11.1 | 7.6 | 7.6 | 2.5 | 10.1 | 1 | 11.1
P-133 | 2.25 | 0.62 | 0.52 | 11 | 3.5 | 0 | 4 | 2.5 | 20 | 1 | GT4 - R3 | 0.1 | 11.1 | 7.6 | 7.6 | 2.5 | 10.1 | 1 | 11.1
P-134 | 3.25 | 0.62 | 0.52 | 10 | 3.5 | 0 | 5.5 | 0 | 20 | 1 | GT4 - R3 | 0.1 | 10.1 | 9.1 | 9.1 | 0 | 9.1 | 1 | 10.1
P-135 | 3.25 | 0.62 | 0.52 | 10 | 3.5 | 0 | 5.5 | 0 | 20 | 1 | GT4 - R3 | 0.1 | 10.1 | 9.1 | 9.1 | 0 | 9.1 | 1 | 10.1
[13 empty] | 0 | 0 | 0 | 0 | 0 | 0 | 0
|  |  |  | 1250.5 | 117.5 | 240.5 | 588.6 | 159.5 | 2700 | 144.4 |  | 13.5 | 1264 | 960.1 |  | 159.5 |  | 144.4

## A1_Rekapitulace
REKAPITULACE
Typ | Popis |  |  | Výměra
P1 | zřízení piloty DN620 zapažené s vytažením pažnic
|  | hloubky 0-10m | m | 740.2
|  | hloubky 0-20m | m | 523.8
V1 | Vrty zapažené v hornině vrtatelnost tř. I
| _1 | hloubky 0-5m | m | 31.3
| _2 | hloubky 0-10m | m | 726.8
| _3 | hloubky 0-20m | m | 202
|  | hloubky 0-30m | m
V2 | Vrty zapažené v hornině vrtatelnost tř. II
|  | hloubky 0-5m | m
| _1 | hloubky 0-10m | m | 112
| _2 | hloubky 0-20m | m | 47.5
|  | hloubky 0-30m | m
V3 | Vrty zapažené v hornině vrtatelnost tř. III
|  | hloubky 0-5m | m
| _1 | hloubky 0-10m | m | 96.4
| _2 | hloubky 0-20m | m | 48
|  | hloubky 0-30m | m
ZP | vybourání nadbetonované piloty |  | m | 13.5

## A1_Klasifikace hornin
Klasifikace horniny podle vrtatelnosti pro vrty pro piloty a pro rýhy pro podzemní stěny
Katalog popisů a směrných cen stavebních prací 800-2. Zvláštní zakládání objektů ÚRS Praha
Příloha č.3
Název vrstvy | Hornina | Třída vrtatelnosti
nenosná vrstva |  | I.
GT1 (Z4) F6 | hlína sprašová pevná, tuhá | I.
GT2 (Z4) F8 | slín tuhý až pevný | I.
GT3 (Z5) R6 | pískovec silně až zcela zvětralý | II.
GT4 (R3) R3 | pískovec navětralý až mírně zvětralý | III.