## A8_Fasáda
A8 - VNĚJŠÍ POVRCHY STĚN (FASÁDA)
Umístění, popis konstrukce | [9 empty] | Rozměry plochy | [12 empty] | Špalety, lišty kolem otvoru |  |  |  | Výměry celkem |  |  |  |  | Poznámka
Umístění |  |  | Kód |  |  |  | Poznámka | Spodní hrana | Horní hrana | Základní |  |  | Odečet otvorů |  |  |  |  | Přípočet plochy | [8 empty] | Celková plocha | Délka špalet ETICS | Plocha špalet ETICS | Zakrytí ploch | Plocha špalet omítka
Světová strana | Upřesnění | Oznaření ve výkrese | Zateplení | Omítky | Malby, nátěry | Lišty, ostatní |  |  |  | Délka, obvod | Výška | Nepravidelná pl. | Popis | Šířka | Výška | Nepravidelná pl. | Počet | Popis | Šířka | Výška | Nepravidelná pl. | Počet | hloubka | parapet | nadpraží | ostění
[8 empty] | SH | HH | m | m | m2 |  | m | m | m2 | kus |  | m | m | m2 | kus | m | m | m | m | m2 | m | m2 | m2 | m2
POHLED SEVER
S | 1NP |  | f4_1 |  |  |  | loubí - stěna |  |  | 5.7 | 3.05 | [15 empty] | 17.385
S | 1NP |  | f5_1 |  |  |  | loubí - sokl stěna |  |  | 5.7 | 0.43 | [15 empty] | 2.451
S | 1NP |  | f4_2 |  |  |  | loubí - sloup |  |  | 10 | 3.05 | [15 empty] | 30.5
S | 1NP |  | f5_2 |  |  |  | loubí - sokl sloup |  |  | 10 | 0.47 | [7 empty] | 1.2 | 0.365 | [6 empty] | 4.7
S | 1NP |  | f5_1 |  |  |  | nad terénem do římsy | UT | +3,100 |  |  | 13.02 | [14 empty] | 13.02
S | 1NP |  | f5_1 |  |  |  | nad terénem do ČP | UT | +3,700 |  |  | 2.46 | [14 empty] | 2.46
S | 1NP |  | f6 |  |  |  | izolace pod terénem | -0,565 | +2,100 | 3.2 | 2.665 | [15 empty] | 8.528
S | 1NP |  | f6 |  |  |  | izolace pod terénem | -0,465 | +2,100/+2,675 | 11.32 | 2.8525 | [15 empty] | 32.2903
S | 1NP |  | f6 |  |  |  | izolace pod terénem | +2,235 | +2,675/+3,200 | 8.975 | 0.7025 | [15 empty] | 6.3049
S | 1NP |  | f6 |  |  |  | izolace pod terénem | +2,735 | +3,200/+3,540 | 4.275 | 0.635 | [15 empty] | 2.7146
S | 1NP |  | f6_1 |  |  |  | izolace pod terénem | -0,565 | -0,200 | 18.6 | 0.365 | [15 empty] | 6.789
S | 2NP |  | f2 |  |  |  | nad římsou 2NP | +3,500 | +4,010 | 21.65 | 0.51 |  |  | 2.5 | 0.255 |  | 2 | [9 empty] | 9.7665 |  |  | 1.275
S | 2NP |  | f2 | [10 empty] | 2.04 | 0.255 |  | 2 | [9 empty] | -1.0404 |  |  | 1.0404
S | 2NP |  | f2 | [10 empty] | 0.54 | 0.255 |  | 1 | [9 empty] | -0.1377 |  |  | 0.1377
S | 2NP |  | f2 |  |  |  | nad terénem | +3,700 | +4,010 | 6.15 | 0.31 |  |  | 0.54 | 0.255 |  | 1 | [9 empty] | 1.7688 |  |  | 0.1377
S | 2NP |  | f2 |  |  |  | nad římsou 2NP | +3,500 | +4,010 | 19.8 | 0.51 |  |  | 2.54 | 0.255 |  | 2 | [9 empty] | 8.8026 |  |  | 1.2954
S | 2NP |  | f2 | [10 empty] | 2.6 | 0.255 |  | 1 | [9 empty] | -0.663 |  |  | 0.663
S | 2NP |  | f2 | [10 empty] | 0.54 | 0.255 |  | 1 | [9 empty] | -0.1377 |  |  | 0.1377
S | 2NP |  | f1 |  |  |  | hlavní plocha 2NP | +4,010 | +6,200 | 27.8 | 2.19 |  |  | 2.5 | 2.19 |  | 2 | [9 empty] | 49.932 |  |  | 10.95
S | 2NP |  | f1 | [10 empty] | 2.04 | 2.19 |  | 2 | [9 empty] | -8.9352 |  |  | 8.9352
S | 2NP |  | f1 | [10 empty] | 0.54 | 2.19 |  | 2 | [9 empty] | -2.3652 |  |  | 2.3652
S | 2NP |  | f1 |  |  |  | hlavní plocha 2NP | +4,010 | +6,200 | 19.8 | 2.19 |  |  | 2.54 | 2.19 |  | 2 | [9 empty] | 32.2368 |  |  | 11.1252
S | 2NP |  | f1 | [10 empty] | 2.6 | 2.19 |  | 1 | [9 empty] | -5.694 |  |  | 5.694
S | 2NP |  | f1 | [10 empty] | 0.54 | 2.19 |  | 1 | [9 empty] | -1.1826 |  |  | 1.1826
S | 3NP |  | f2 |  |  |  | nad římsou 3NP | +6,600 | +7,110 | 27.8 | 0.51 |  |  | 2.54 | 0.255 |  | 2 | [9 empty] | 12.8826 |  |  | 1.2954
S | 3NP |  | f2 | [10 empty] | 2.5 | 0.255 |  | 2 | [9 empty] | -1.275 |  |  | 1.275
S | 3NP |  | f2 |  |  |  | nad římsou 3NP | +6,600 | +7,110 | 19.8 | 0.51 |  |  | 2.54 | 0.255 |  | 2 | [9 empty] | 8.8026 |  |  | 1.2954
S | 3NP |  | f2 | [10 empty] | 2.6 | 0.255 |  | 1 | [9 empty] | -0.663 |  |  | 0.663
S | 3NP |  | f2 | [10 empty] | 0.54 | 0.255 |  | 1 | [9 empty] | -0.1377 |  |  | 0.1377
S | 3NP |  | f1 |  |  |  | hlavní plocha 3NP | +7,110 | +9,300 | 27.8 | 2.19 |  |  | 2.5 | 2.19 |  | 2 | [9 empty] | 49.932 |  |  | 10.95
S | 3NP |  | f1 | [10 empty] | 2.04 | 2.19 |  | 2 | [9 empty] | -8.9352 |  |  | 8.9352
S | 3NP |  | f1 | [10 empty] | 0.54 | 2.19 |  | 2 | [9 empty] | -2.3652 |  |  | 2.3652
S | 3NP |  | f1 |  |  |  | hlavní plocha 3NP | +7,110 | +9,300 | 19.8 | 2.19 |  |  | 2.54 | 2.19 |  | 2 | [9 empty] | 32.2368 |  |  | 11.1252
S | 3NP |  | f1 | [10 empty] | 2.6 | 2.19 |  | 1 | [9 empty] | -5.694 |  |  | 5.694
S | 3NP |  | f1 | [10 empty] | 0.54 | 2.19 |  | 1 | [9 empty] | -1.1826 |  |  | 1.1826
S | 3NP |  | f5_1 |  |  |  | atika nad římsou | +9,700 | +10,500 | 27.8 | 0.8 | [15 empty] | 22.24
S | 3NP |  | f5_1 |  |  |  | atika nad římsou | +9,700 | +10,500 | 19.8 | 0.8 | [15 empty] | 15.84
S | 2NP |  | ti1 |  |  |  | tepelná izolace římsy |  |  | 42.25 | 0.81 | [15 empty] | 34.2225 |  |  |  |  | délka x rozv.šířka
S | 3NP |  | ti1 | [6 empty] | 48.8 | 0.81 | [15 empty] | 39.528
S | atika |  | ti1 | [6 empty] | 48.8 | 0.81 | [15 empty] | 39.528
S | 2NP |  | ti1_1 |  |  |  | spádová mazanina římsy |  |  | 42.25 | 0.4 | [15 empty] | 16.9 |  |  |  |  | délka x šířka
S | 3NP |  | ti1_1 | [6 empty] | 48.8 | 0.4 | [15 empty] | 19.52
S | atika |  | ti1_1 | [6 empty] | 48.8 | 0.4 | [15 empty] | 19.52
S | 2NP |  | hi1 |  |  |  | hydroizolace římsy |  |  | 42.25 | 1.35 | [15 empty] | 57.0375 |  |  |  |  | délka x rozv.šířka
S | 3NP |  | hi1 | [6 empty] | 48.8 | 1.35 | [15 empty] | 65.88
S | atika |  | hi1 | [6 empty] | 48.8 | 1.35 | [15 empty] | 65.88
S | 2NP |  | f9 |  |  |  | TI spodku římsy |  |  | 42.25 | 0.4 | [15 empty] | 16.9
S | 3NP |  | f9 | [6 empty] | 48.8 | 0.4 | [15 empty] | 19.52
S | atika |  | f9 | [6 empty] | 48.8 | 0.4 | [15 empty] | 19.52
S | 1NP |  | p1 |  |  |  | pemrlování - sloupy 1NP | -0,050 | +3,100 | [12 empty] | 9 |  |  |  | 28.08 |  | 252.72
S | 1NP |  | p2 |  |  |  | nad terénem do římsy | UT | +3,100 |  |  | 13.02 | [14 empty] | 13.02
S | 1NP |  | p2 |  |  |  | nad terénem do ČP | UT | +3,700 |  |  | 2.46 | [14 empty] | 2.46
S | 1NP |  | p2 |  |  |  | podloubí | +0,000 | +1,500 | 5.7 | 1.5 | [15 empty] | 8.55
S | 1NP |  | p2 |  |  |  | sloupy podloubí | +0,000 | +1,500 | 10 | 1.5 | [15 empty] | 15
S | 2NP |  | p2 |  |  |  | 2NP | +3,700 | +5,200 | 2.82 | 1.5 | [15 empty] | 4.23
S | 2NP |  | p2 |  |  |  | 2NP | +3,700 | +4,900 | 3.19 | 1.2 | [15 empty] | 3.828
S | 2NP |  | p2 |  |  |  | 2NP | +3,700 | +4,500 | 1.53 | 0.8 | [15 empty] | 1.224
S | 2NP |  | p2 |  |  |  | 2NP | +3,700 | +4,300 | 1.56 | 0.6 | [15 empty] | 0.936
S | 2NP |  | p2 |  |  |  | 2NP | +3,700 | +4,100 | 1.53 | 0.4 | [15 empty] | 0.612
S | 2NP |  | p2 |  |  |  | 2NP | +3,700 | +3,900 | 3.28 | 0.2 | [15 empty] | 0.656
S | [5 empty] | l1 | fasádní lešení | -1,600/-0,150 | +10,500 | 29.8 | 9.675 | [15 empty] | 288.315
S | [5 empty] | l1 |  | ±0,000 | +10,500 | 21.8 | 8.8 | [15 empty] | 191.84
POHLED ZÁPADNÍ
Z | 1NP |  | f6 |  |  |  | izolace pod terénem | +2,735 | +3,550 | 39.94 | 0.815 | [15 empty] | 32.5511
Z | 1NP |  | f6 |  |  |  | izolace pod terénem | -0,465 | +3,440 | 5.32 | 3.905 | [15 empty] | 20.7746
Z | 1NP |  | f6 |  |  |  | izolace pod terénem | -0,465 | +3,700 | 1.7 | 4.165 | [15 empty] | 7.0805
Z | 1NP |  | f6 |  |  |  | izolace pod terénem | -0,465 | +3,490 | 10.8 | 3.955 | [15 empty] | 42.714 |  |  |  |  | lodžie
Z | 1NP |  | f6 |  |  |  | izolace pod terénem | +2,735 | +3,550 | 11.52 | 0.815 | [15 empty] | 9.3888
Z | 1NP |  | f6_1 |  |  |  | izolace pod terénem | -0,465 | +2,235 | 0.52 | 2.7 | [15 empty] | 1.404 |  |  |  |  | izolace zdi 1NP
Z | 1NP |  | f6_1 |  |  |  | izolace pod terénem | -0,465 | +3,235 | 10.75 | 3.7 | [15 empty] | 39.775 |  |  |  |  | izolace zdi 1NP
Z | 1NP |  | f6_1 |  |  |  | izolace pod terénem | -0,465 | +3,300 | 5.765 | 3.765 | [15 empty] | 21.7052 |  |  |  |  | izolace zdi 1NP
Z | 1NP |  | f6_1 |  |  |  | izolace pod terénem | -0,465 | +3,035 | 5.785 | 3.5 | [15 empty] | 20.2475 |  |  |  |  | izolace zdi 1NP
Z | 1NP |  | f6_1 |  |  |  | izolace pod terénem | -0,465 | +3,235 | 13.2 | 3.7 | [15 empty] | 48.84 |  |  |  |  | izolace zdi 1NP
Z | 1NP |  | f6_1 |  |  |  | izolace pod terénem | -0,465 | +2,935 | 4 | 3.4 | [15 empty] | 13.6 |  |  |  |  | izolace zdi 1NP
Z | 1NP |  | f6_1 |  |  |  | izolace pod terénem | -0,465 | +2,735 | 0.52 | 3.2 | [15 empty] | 1.664 |  |  |  |  | izolace zdi 1NP
Z | 1NP |  | f6_1 |  |  |  | izolace pod terénem | -0,465 | +3,235 | 10.35 | 3.7 | [9 empty] | 2.07 | 1 |  |  |  |  | 40.365 |  |  |  |  | izolace zdi schodiště
Z | 1NP |  | f6_2 |  |  |  | izolace pod terénem | +2,735 | +3,035 | 3.9 | 0.3 | [15 empty] | 1.17 |  |  |  |  | izolace vni pasu
Z | 1NP |  | f6_2 |  |  |  | izolace pod terénem | +2,735 | +3,235 | 52.335 | 0.5 | [15 empty] | 26.1675 |  |  |  |  | izolace vni pasu
Z | 1NP |  | f6_2 |  |  |  | izolace pod terénem | +2,235 | +3,235 | 8.975 | 1 | [15 empty] | 8.975 |  |  |  |  | izolace vni pasu
Z | 1NP |  | f6_3 |  |  |  | izolační přizdívka | +2,735 | +2,935 | 3.9 | 0.2 | [15 empty] | 0.78 |  |  |  |  | pasy
Z | 1NP |  | f6_3 |  |  |  | izolační přizdívka | +2,735 | +3,135 | 52.335 | 0.4 | [15 empty] | 20.934 |  |  |  |  | pasy
Z | 1NP |  | f6_3 |  |  |  | izolační přizdívka | +2,235 | +3,135 | 8.975 | 0.9 | [15 empty] | 8.0775 |  |  |  |  | pasy
Z | 2NP |  | f5_1 |  |  |  | nad terénem do ČP | UT | +3,700 | 51.9 | 0.15 | [15 empty] | 7.785
Z | 2NP |  | f2 |  |  |  | nad terénem | +3,700 | +3,850 | 58.85 | 0.15 |  |  | 2.04 | 0.1 |  | 7 | [9 empty] | 7.3995 |  |  | 1.428
Z | 2NP |  | f2 | [10 empty] | 2.5 | 0.1 |  | 2 | [9 empty] | -0.5 |  |  | 0.5
Z | 2NP |  | f2 | [10 empty] | 0.54 | 0.1 |  | 2 | [9 empty] | -0.108 |  |  | 0.108
Z | 2NP |  | f2 | [10 empty] | 0.6 | 0.1 |  | 1 | [9 empty] | -0.06 |  |  | 0.06
Z | 2NP |  | f2 |  |  |  | lodžie 2NP | +3,570 | +3,850 | 9.2 | 0.28 |  |  | 2.5 | 0.28 |  | 1 |  | 0.65 | 0.22 |  | 1 |  |  |  |  | 2.019 |  |  | 0.7
Z | 2NP |  | f1 |  |  |  | hlavní plocha 2NP | +3,850 | +6,200 | 58.85 | 2.35 |  |  | 2.04 | 2.35 |  | 7 | [9 empty] | 104.7395 |  |  | 33.558
Z | 2NP |  | f1 | [10 empty] | 2.5 | 2.35 |  | 2 | [9 empty] | -11.75 |  |  | 11.75
Z | 2NP |  | f1 | [10 empty] | 0.54 | 2.35 |  | 2 | [9 empty] | -2.538 |  |  | 2.538
Z | 2NP |  | f1 | [10 empty] | 0.6 | 2.35 |  | 1 | [9 empty] | -1.41 |  |  | 1.41
Z | 2NP |  | f1 |  |  |  | hlavní plocha 2NP - lodžie | +3,850 | +6,200 | 9.2 | 2.35 |  |  | 2 | 2.35 |  | 1 | [9 empty] | 16.92 |  |  | 4.7
Z | 3NP |  | f2 |  |  |  | nad římsou 3NP | +6,600 | +7,110 | 58.85 | 0.51 |  |  | 2.04 | 0.255 |  | 7 | [9 empty] | 26.3721 |  |  | 3.6414
Z | 3NP |  | f2 | [10 empty] | 2.5 | 0.255 |  | 2 | [9 empty] | -1.275 |  |  | 1.275
Z | 3NP |  | f2 | [10 empty] | 0.54 | 0.255 |  | 2 | [9 empty] | -0.2754 |  |  | 0.2754
Z | 3NP |  | f2 | [10 empty] | 0.6 | 0.255 |  | 1 | [9 empty] | -0.153 |  |  | 0.153
Z | 3NP |  | f2 |  |  |  | lodžie 3NP | +6,700 | +7,110 | 9.2 | 0.41 |  |  | 2 | 0.36 |  | 1 | [9 empty] | 3.052 |  |  | 0.72
Z | 3NP |  | f1 |  |  |  | hlavní plocha 3NP | +7,110 | +9,300 | 58.85 | 2.19 |  |  | 2.04 | 2.19 |  | 7 | [9 empty] | 97.6083 |  |  | 31.2732
Z | 3NP |  | f1 | [10 empty] | 2.5 | 2.19 |  | 2 | [9 empty] | -10.95 |  |  | 10.95
Z | 3NP |  | f1 | [10 empty] | 0.54 | 2.19 |  | 2 | [9 empty] | -2.3652 |  |  | 2.3652
Z | 3NP |  | f1 | [10 empty] | 0.6 | 2.19 |  | 1 | [9 empty] | -1.314 |  |  | 1.314
Z | 3NP |  | f1 |  |  |  | hlavní plocha 3NP - lodžie | +7,110 | +9,300 | 9.2 | 2.19 |  |  | 2 | 2.19 |  | 1 | [9 empty] | 15.768 |  |  | 4.38
Z | 3NP |  | f5_1 |  |  |  | atika nad římsou | +9,700 | +10,500 | 69.65 | 0.8 | [15 empty] | 55.72
Z | 3NP |  | ti1 |  |  |  | tepelná izolace římsy |  |  | 58.85 | 0.81 | [15 empty] | 47.6685
Z | atika |  | ti1 | [6 empty] | 69.65 | 0.81 | [15 empty] | 56.4165
Z | 3NP |  | ti1_1 |  |  |  | spádová mazanina římsy |  |  | 58.85 | 0.4 | [15 empty] | 23.54
Z | atika |  | ti1_1 | [6 empty] | 69.65 | 0.4 | [15 empty] | 27.86
Z | 3NP |  | hi1 |  |  |  | hydroizolace římsy |  |  | 58.85 | 1.35 | [15 empty] | 79.4475
Z | atika |  | hi1 | [6 empty] | 69.65 | 1.35 | [15 empty] | 94.0275
Z | 3NP |  | f9 |  |  |  | TI spodku římsy |  |  | 58.85 | 0.4 | [15 empty] | 23.54
Z | atika |  | f9 | [6 empty] | 69.65 | 0.4 | [15 empty] | 27.86
Z | 2NP |  | p2 |  |  |  | 2NP | UT | +5,050 | 67.65 | 1.5 |  |  | 2.04 | 1.35 |  | 7 | [9 empty] | 82.197
Z | 2NP |  | p2 |  |  |  | 2NP | UT | +5,050 |  |  |  |  | 2.5 | 1.35 |  | 2 | [9 empty] | -6.75
Z | 2NP |  | p2 |  |  |  | 2NP | UT | +5,050 |  |  |  |  | 0.54 | 1.35 |  | 2 | [9 empty] | -1.458
Z | 2NP |  | p2 |  |  |  | 2NP | UT | +5,050 |  |  |  |  | 0.6 | 1.35 |  | 1 | [9 empty] | -0.81
Z | 2NP |  | p2 |  |  |  | 2NP | UT | +5,050 |  |  |  |  | 2 | 1.35 |  | 1 | [9 empty] | -2.7
Z | [5 empty] | l1 | fasádní lešení | -0,150 | +10,500 | 73.65 | 8.95 | [15 empty] | 659.1675
POHLED JIŽNÍ
J | 1NP |  | f6 |  |  |  | izolace pod terénem | +2,735 | +3,550 | 13.97 | 0.815 | [15 empty] | 11.3855
J | 1NP |  | f6 |  |  |  | izolace pod terénem | -0,465 | +3,440 | 5.27 | 3.905 | [15 empty] | 20.5794
J | 1NP |  | f6 |  |  |  | izolace pod terénem | +2,735 | +3,050/+3,700 | 8.745 | 0.64 | [15 empty] | 5.5968
J | 1NP |  | f6 |  |  |  | izolace pod terénem | +2,735 | +2,660/+3,050 | 8.1 | 0.12 | [15 empty] | 0.972
J | 1NP |  | f6 |  |  |  | izolace pod terénem | +2,235 | +2,100/+2,660 | 11.225 | 0.145 | [15 empty] | 1.6276
J | 1NP |  | f6 |  |  |  | izolace pod terénem | -0,465 | +2,100 | 0.37 | 2.565 | [15 empty] | 0.94905
J | 1NP |  | f6_1 |  |  |  | izolace pod terénem | -0,465 | +3,235 | 28.35 | 3.7 | [15 empty] | 104.895 |  |  |  |  | izolace zdi 1NP
J | 1NP |  | f6_1 |  |  |  | izolace pod terénem | -0,465 | +2,735 | 0.52 | 3.2 | [15 empty] | 1.664 |  |  |  |  | izolace zdi 1NP
J | 1NP |  | f6_2 |  |  |  | izolace pod terénem | +2,235 | +3,235 | 11.225 | 1 | [15 empty] | 11.225 |  |  |  |  | izolace vni pasu
J | 1NP |  | f6_2 |  |  |  | izolace pod terénem | +2,735 | +3,235 | 27.075 | 0.5 | [15 empty] | 13.5375 |  |  |  |  | izolace vni pasu
J | 1NP |  | f6_2 |  |  |  | izolace pod terénem | -1,665 | -0,465 | 5.72 | 1.2 | [15 empty] | 6.864 |  |  |  |  | šachta
J | 1NP |  | f6_2 |  |  |  | izolace pod terénem | -1,515 | -0,465 | 17.02 | 1.05 | [15 empty] | 17.871 |  |  |  |  | výtahová šachta
J | 1NP |  | f6_3 |  |  |  | izolační přizdívka | -1,665 | -0,565 | 6.46 | 1.1 | [15 empty] | 7.106 |  |  |  |  | šachta
J | 1NP |  | f6_3 |  |  |  | izolační přizdívka | -1,515 | -0,565 | 17.62 | 0.95 | [15 empty] | 16.739 |  |  |  |  | výtahová šachta
J | 1NP |  | f6_3 |  |  |  | izolační přizdívka | +2,235 | +3,135 | 11.225 | 0.9 | [15 empty] | 10.1025 |  |  |  |  | pasy
J | 1NP |  | f6_3 |  |  |  | izolační přizdívka | +2,735 | +3,135 | 27.075 | 0.4 | [15 empty] | 10.83 |  |  |  |  | pasy
J | 1NP |  | f5_1 |  |  |  | nad terénem do římsy | UT | +3,100 | 19.775 | 0.525 | [15 empty] | 10.3819
J | 1NP |  | f5_1 |  |  |  |  | UT | +3,700 |  |  | 2.87 | [14 empty] | 2.87
J | 2NP |  | f2 |  |  |  | nad římsou 2NP | +3,500 | +4,010 | 19.775 | 0.51 |  |  | 2.04 | 0.255 |  | 4 | [9 empty] | 8.0044 |  |  | 2.0808
J | 2NP |  | f2 | [10 empty] | 0.54 | 0.26 |  | 1 | [9 empty] | -0.1404 |  |  | 0.1404
J | 2NP |  | f2 |  |  |  | nad terénem | +3,700 | +4,010 | 8.825 | 0.31 |  |  | 2.04 | 0.255 |  | 2 | [9 empty] | 1.6953 |  |  | 1.0404
J | 2NP |  | f1 |  |  |  | hlavní plocha 2NP | +4,010 | +6,200 | 28.6 | 2.19 |  |  | 2.04 | 2.19 |  | 6 | [9 empty] | 35.8284 |  |  | 26.8056
J | 2NP |  | f1 | [10 empty] | 0.54 | 2.19 |  | 1 | [9 empty] | -1.1826 |  |  | 1.1826
J | 2NP |  | f5_1 |  |  |  | nad terénem do ČP | UT | +3,700 | 10.6 | 0.15 | [15 empty] | 1.59
J | 2NP |  | f2 |  |  |  | nad terénem | +3,700 | +3,850 | 10.6 | 0.15 |  |  | 2.04 | 0.1 |  | 2 | [9 empty] | 1.182 |  |  | 0.408
J | 2NP |  | f2 |  |  |  | lodžie 2NP | +3,520 | +3,850 | 8.7 | 0.33 |  |  | 2 | 0.33 |  | 1 | [9 empty] | 2.211 |  |  | 0.66
J | 2NP |  | f1 |  |  |  | hlavní plocha 2NP | +3,850 | +6,200 | 10.6 | 2.35 |  |  | 2.04 | 2.35 |  | 2 | [9 empty] | 15.322 |  |  | 9.588
J | 2NP |  | f1 |  |  |  | hlavní plocha 2NP - lodžie | +3,850 | +6,200 | 8.7 | 2.35 |  |  | 2 | 2.35 |  | 1 | [9 empty] | 15.745 |  |  | 4.7
J | 3NP |  | f2 |  |  |  | nad římsou 3NP | +6,600 | +7,110 | 39.2 | 0.51 |  |  | 2.04 | 0.255 |  | 8 | [9 empty] | 15.8304 |  |  | 4.1616
J | 3NP |  | f2 | [10 empty] | 0.54 | 0.26 |  | 1 | [9 empty] | -0.1404 |  |  | 0.1404
J | 3NP |  | f2 |  |  |  | lodžie 3NP | +6,700 | +7,110 | 8.7 | 0.41 |  |  | 2 | 0.36 |  | 1 | [9 empty] | 2.847 |  |  | 0.72
J | 3NP |  | f1 |  |  |  | hlavní plocha 3NP | +7,110 | +9,300 | 39.2 | 2.19 |  |  | 2.04 | 2.19 |  | 8 | [9 empty] | 50.1072 |  |  | 35.7408
J | 3NP |  | f1 | [10 empty] | 0.54 | 2.19 |  | 1 | [9 empty] | -1.1826 |  |  | 1.1826
J | 3NP |  | f1 |  |  |  | hlavní plocha 3NP - lodžie | +7,110 | +9,300 | 8.7 | 2.19 |  |  | 2 | 2.19 |  | 1 | [9 empty] | 14.673 |  |  | 4.38
J | 3NP |  | f5_1 |  |  |  | atika nad římsou | +9,700 | +10,500 | 47.6 | 0.8 | [15 empty] | 38.08
J | 2NP |  | ti1 |  |  |  | tepelná izolace římsy |  |  | 20.175 | 0.81 | [15 empty] | 16.3417
J | 3NP |  | ti1 | [6 empty] | 40.4 | 0.81 | [15 empty] | 32.724
J | atika |  | ti1 | [6 empty] | 48.8 | 0.81 | [15 empty] | 39.528
J | 2NP |  | ti1_1 |  |  |  | spádová mazanina římsy |  |  | 20.175 | 0.4 | [15 empty] | 8.07
J | 3NP |  | ti1_1 | [6 empty] | 40.4 | 0.4 | [15 empty] | 16.16
J | atika |  | ti1_1 | [6 empty] | 48.8 | 0.4 | [15 empty] | 19.52
J | 2NP |  | hi1 |  |  |  | hydroizolace římsy |  |  | 20.175 | 1.35 | [15 empty] | 27.2362
J | 3NP |  | hi1 | [6 empty] | 40.4 | 1.35 | [15 empty] | 54.54
J | atika |  | hi1 | [6 empty] | 48.8 | 1.35 | [15 empty] | 65.88
J | 2NP |  | f9 |  |  |  | TI spodku římsy |  |  | 20.175 | 0.4 | [15 empty] | 8.07
J | 3NP |  | f9 | [6 empty] | 40.4 | 0.4 | [15 empty] | 16.16
J | atika |  | f9 | [6 empty] | 48.8 | 0.4 | [15 empty] | 19.52
J | 1NP |  | p2 |  |  |  | nad terénem do římsy | UT | +3,100 | 19.775 | 0.525 | [15 empty] | 10.3819
J | 1NP |  | p2 |  |  |  |  | UT | +3,700 |  |  | 2.87 | [14 empty] | 2.87
J | 1NP |  | p2
J | 1NP |  | p2
J | 2NP |  | p2 |  |  |  | 2NP | UT | +5,050 | 18.9 | 1.5 |  |  | 2.04 | 1.35 |  | 2 | [9 empty] | 22.842
J | 2NP |  | p2 |  |  |  | 2NP | UT | +5,050 |  |  |  |  | 2 | 1.35 |  | 1 | [9 empty] | -2.7
J | 2NP |  | p2 |  |  |  | 2NP | +3,700 | +5,200 | 1.43 | 1.5 | [15 empty] | 2.145
J | 2NP |  | p2 |  |  |  | 2NP | +3,700 | +5,100 | 2.21 | 1.4 | [15 empty] | 3.094
J | 2NP |  | p2 |  |  |  | 2NP | +3,700 | +4,800 | 2.21 | 1.1 | [15 empty] | 2.431
J | 2NP |  | p2 |  |  |  | 2NP | +3,700 | +4,500 | 2.21 | 0.8 | [15 empty] | 1.768
J | 2NP |  | p2 |  |  |  | 2NP | +3,700 | +4,300 | 2.21 | 0.6 | [15 empty] | 1.326
J | 2NP |  | p2 |  |  |  | 2NP | +3,700 | +4,100 | 2.66 | 0.4 | [15 empty] | 1.064
J | 2NP |  | p2 |  |  |  | 2NP | +3,700 | +4,000 | 1.41 | 0.3 | [15 empty] | 0.423
J | [5 empty] | l1 | fasádní lešení | -0,150 | +10,500 | 21 | 8.95 | [15 empty] | 187.95
J | [5 empty] | l1 | fasádní lešení | ±0,000/-1,600 | +10,500 | 30.6 | 9.6 | [15 empty] | 293.76
POHLED VÝCHODNÍ
V | 1NP |  | f4_1 |  |  |  | loubí - stěna |  |  | 3.9 | 3.05 | [15 empty] | 11.895
V | 1NP |  | f5_1 |  |  |  | loubí - sokl stěna |  |  | 3.9 | 0.43 | [15 empty] | 1.677
V | 1NP |  | f4_2 |  |  |  | loubí - stěna |  |  | 3.45 | 3.05 | [15 empty] | 10.5225
V | 1NP |  | f5_2 |  |  |  | loubí - sokl stěna |  |  | 3.45 | 0.43 | [15 empty] | 1.4835
V | 1NP |  | f4_2 |  |  |  | loubí - sloup |  |  | 8 | 3.05 | [15 empty] | 24.4
V | 1NP |  | f5_2 |  |  |  | loubí - sokl sloup |  |  | 8 | 0.47 | [7 empty] | 1.2 | 0.365 | [6 empty] | 3.76
V | 1NP |  | f6 |  |  |  | izolace pod terénem | -0,465 | +1,750/±0,000 | 10.62 | 1.34 | [15 empty] | 14.2308 |  |  |  |  | svah
V | 1NP |  | f6 |  |  |  | izolace pod terénem | -0,465 | -0,150 | 24.42 | 0.315 | [15 empty] | 7.6923
V | 1NP |  | f6_1 |  |  |  | izolace pod terénem | -0,565 | -0,200 | 3.65 | 0.365 | [15 empty] | 1.3322
V | 1NP |  | f6_1 |  |  |  | izolace pod terénem | -0,565 | -0,200 | 26.92 | 0.365 | [15 empty] | 9.8258
V | 1NP |  | f6 |  |  |  | izolace pod terénem | -0,565 | +0,650/±0,000 | 1.35 | 0.89 | [15 empty] | 1.2015 |  |  |  |  | schodiště
V | 1NP |  | f5_1 |  |  |  | nad schodištěm | UT |  | 1.73 | 0.3 | [15 empty] | 0.519
V | 1NP |  | f5_1 |  |  |  | nad terénem - rovina | -0,150 | +0,150 | 10.72 | 0.3 |  |  | 6.35 | 0.1 |  | 1 | [9 empty] | 2.581 |  |  | 0.635
V | 1NP |  | f5_1 | [10 empty] | 2.04 | 0.1 |  | 2 | [9 empty] | -0.408 |  |  | 0.408
V | 1NP |  | f5_1 |  |  |  | nad terénem - svah | UT |  | 11.41 | 0.3 | [15 empty] | 3.423
V | 1NP |  | f4_1 |  |  |  | nad schodištěm |  |  | 1.47 | 2.44 | [15 empty] | 3.5868
V | 1NP |  | f4_1 |  |  |  | nad terénem - rovina | +0,150 | +3,100 | 10.72 | 2.95 |  |  | 6.35 | 2.95 |  | 1 | [9 empty] | 12.8915 |  |  | 18.7325
V | 1NP |  | f4_1 | [10 empty] | 2.04 | 2.95 |  | 2 | [9 empty] | -12.036 |  |  | 12.036
V | 1NP |  | f4_1 |  |  |  | nad terénem do římsy-svah | UT | +3,100 |  |  | 19.5 | [14 empty] | 19.5
V | 1NP |  | f1 |  |  |  | nad terénem do římsy-svah | UT | +3,100 |  |  | 2.78 | [14 empty] | 2.78
V | 2NP |  | f2 |  |  |  | nad římsou 2NP | +3,500 | +4,010 | 60.5 | 0.51 |  |  | 2.04 | 0.255 |  | 11 | [9 empty] | 25.1328 |  |  | 5.7222
V | 2NP |  | f2 | [10 empty] | 0.54 | 0.255 |  | 2 | [9 empty] | -0.2754 |  |  | 0.2754
V | 2NP |  | f2 | [10 empty] | 2.5 | 0.51 |  | 1 | [9 empty] | -1.275 |  |  | 1.275
V | 2NP |  | f1 |  |  |  | hlavní plocha 2NP | +4,010 | +6,200 | 60.5 | 2.19 |  |  | 2.04 | 2.19 |  | 11 | [9 empty] | 83.3514 |  |  | 49.1436
V | 2NP |  | f1 | [10 empty] | 0.54 | 2.19 |  | 2 | [9 empty] | -2.3652 |  |  | 2.3652
V | 2NP |  | f1 | [10 empty] | 2.5 | 2.19 |  | 1 | [9 empty] | -5.475 |  |  | 5.475
V | 2NP |  | f2 |  |  |  | lodžie 2NP | +3,600 | +4,010 | 9.6 | 0.41 |  |  | 1 | 0.36 |  | 1 | [9 empty] | 3.576 |  |  | 0.36
V | 2NP |  | f1 |  |  |  | hlavní plocha 2NP - lodžie | +4,010 | +6,200 | 9.6 | 2.19 |  |  | 1 | 2.19 |  | 1 | [9 empty] | 18.834 |  |  | 2.19
V | 3NP |  | f2 |  |  |  | nad římsou 3NP | +6,600 | +7,110 | 60.5 | 0.51 |  |  | 2.04 | 0.255 |  | 11 | [9 empty] | 25.1328 |  |  | 5.7222
V | 3NP |  | f2 | [10 empty] | 0.54 | 0.255 |  | 2 | [9 empty] | -0.2754 |  |  | 0.2754
V | 3NP |  | f2 | [10 empty] | 2.5 | 0.255 |  | 1 | [9 empty] | -0.6375 |  |  | 0.6375
V | 3NP |  | f1 |  |  |  | hlavní plocha 3NP | +7,110 | +9,300 | 60.5 | 2.19 |  |  | 2.04 | 2.19 |  | 11 | [9 empty] | 83.3514 |  |  | 49.1436
V | 3NP |  | f1 | [10 empty] | 0.54 | 2.19 |  | 2 | [9 empty] | -2.3652 |  |  | 2.3652
V | 3NP |  | f1 | [10 empty] | 2.5 | 2.19 |  | 1 | [9 empty] | -5.475 |  |  | 5.475
V | 3NP |  | f2 |  |  |  | lodžie 3NP | +6,700 | +7,110 | 9.6 | 0.41 |  |  | 1 | 0.36 |  | 1 | [9 empty] | 3.576 |  |  | 0.36
V | 3NP |  | f1 |  |  |  | hlavní plocha 3NP - lodžie | +7,110 | +9,300 | 9.6 | 2.19 |  |  | 1 | 2.19 |  | 1 | [9 empty] | 18.834 |  |  | 2.19
V | 2NP |  | ti1 |  |  |  | tepelná izolace římsy |  |  | 60.5 | 0.81 | [15 empty] | 49.005
V | 3NP |  | ti1 | [6 empty] | 60.5 | 0.81 | [15 empty] | 49.005
V | atika |  | ti1 | [6 empty] | 69.65 | 0.81 | [15 empty] | 56.4165
V | 2NP |  | ti1_1 |  |  |  | spádová mazanina římsy |  |  | 60.5 | 0.4 | [15 empty] | 24.2
V | 3NP |  | ti1_1 | [6 empty] | 60.5 | 0.4 | [15 empty] | 24.2
V | atika |  | ti1_1 | [6 empty] | 69.65 | 0.4 | [15 empty] | 27.86
V | 2NP |  | hi1 |  |  |  | hydroizolace římsy |  |  | 60.5 | 1.35 | [15 empty] | 81.675
V | 3NP |  | hi1 | [6 empty] | 60.5 | 1.35 | [15 empty] | 81.675
V | atika |  | hi1 | [6 empty] | 69.65 | 1.35 | [15 empty] | 94.0275
V | 2NP |  | f9 |  |  |  | TI spodku římsy |  |  | 60.5 | 0.4 | [15 empty] | 24.2
V | 3NP |  | f9 | [6 empty] | 60.5 | 0.4 | [15 empty] | 24.2
V | atika |  | f9 | [6 empty] | 69.65 | 0.4 | [15 empty] | 27.86
V | 1NP |  | p2 |  |  |  | podloubí | +0,000 | +1,500 | 7.15 | 1.5 | [15 empty] | 10.725
V | 1NP |  | p2 |  |  |  | sloupy podloubí | +0,000 | +1,500 | 8 | 1.5 | [15 empty] | 12
V | 1NP |  | p2 |  |  |  | schodiště |  |  | 1.73 | 1.7 | [15 empty] | 2.941
V | 1NP |  | p2 |  |  |  | 1NP | UT |  | 18.22 | 1.5 |  |  | 4.3 | 1.4 |  | 1 | [9 empty] | 21.31
V | 1NP |  | p2 | [10 empty] | 1.65 | 1.4 |  | 1 | [9 empty] | -2.31
V | 1NP |  | p2 | [10 empty] | 2.04 | 1.4 |  | 2 | [9 empty] | -5.712
V | 1NP |  | p2 |  |  |  | 1NP - svah | UT |  | 11.41 | 1.5 |  |  | 2.4 | 1.5 |  | 1 |  |  |  | 0.5 | 1 |  |  |  |  | 14.015
V | [5 empty] | l1 | fasádní lešení | -0,150/+1,750 | +10,500 | 12.25 | 8 | [15 empty] | 98
V | [5 empty] | l1 | fasádní lešení | -0,150 | +10,500 | 29 | 8.95 | [15 empty] | 259.55
V | [5 empty] | l1 | fasádní lešení | ±0,000 | +10,500 | 31.4 | 8.8 | [15 empty] | 276.32
STROPY A PODHLEDY | [6 empty] | viz.tabulka A4 - Podhledy, stropy
ATRIA
|  | 2.83 | f7 |  |  |  | sokl |  |  | 19.73 | 0.43 | [15 empty] | 8.4839
|  | 2.83 | f7 |  |  |  | sokl - zemina |  |  | 9.22 | 0.3 | [15 empty] | 2.766
|  | 2.83 | f7_1 |  |  |  | zateplení pod UT - zemina |  |  | 9.22 | 0.65 | [15 empty] | 5.993
|  | 2.83 | f3 |  |  |  | dřevěný obklad |  |  | 33.6 | 6.52 |  |  | 3.05 | 2.2 |  | 1 | [9 empty] | 212.362 |  |  | 6.71
|  | 2.83 | f3 | [10 empty] | 0.77 | 2 |  | 2 | [9 empty] | -3.08 |  |  | 3.08
|  | 2.83 | f3 | [10 empty] | 1.9 | 2 |  | 2 | [9 empty] | -7.6 |  |  | 7.6
|  | 2.83 | f3 | [10 empty] | 2 | 2.2 |  | 1 | [9 empty] | -4.4 |  |  | 4.4
|  | 2.83 | f3 | [10 empty] | 3.05 | 2 |  | 3 | [9 empty] | -18.3 |  |  | 18.3
|  | 2.83 | f3 | [10 empty] | 3 | 2 |  | 1 | [9 empty] | -6 |  |  | 6
|  | 2.83 | f3 | [10 empty] | 2 | 2 |  | 3 | [9 empty] | -12 |  |  | 12
|  | 2.83 | f3 | [10 empty] | 3.1 | 2 |  | 1 | [9 empty] | -6.2 |  |  | 6.2
|  | 2.83 |  |  |  | l1 | fasádní lešení | -0,020 | +10,500 | 33.6 | 8.82 | [15 empty] | 296.352
|  | 2.84 | f7 |  |  |  | sokl |  |  | 12.03 | 0.43 | [15 empty] | 5.1729
|  | 2.84 | f7 |  |  |  | sokl nad světlíkem |  |  | 4.48 | 0.3 | [15 empty] | 1.344
|  | 2.84 | f7_1 |  |  |  | zateplení za truhlíky |  |  | 10.54 | 0.56 | [15 empty] | 5.9024
|  | 2.84 | f3 |  |  |  | dřevěný obklad |  |  | 33.6 | 6.52 |  |  | 3.05 | 2.2 |  | 1 | [9 empty] | 212.362 |  |  | 6.71
|  | 2.84 | f3 | [10 empty] | 2 | 2 |  | 2 | [9 empty] | -8 |  |  | 8
|  | 2.84 | f3 | [10 empty] | 2 | 2 |  | 2 | [9 empty] | -8 |  |  | 8
|  | 2.84 | f3 | [10 empty] | 3.05 | 2 |  | 3 | [9 empty] | -18.3 |  |  | 18.3
|  | 2.84 | f3 | [10 empty] | 2 | 2.2 |  | 1 | [9 empty] | -4.4 |  |  | 4.4
|  | 2.84 | f3 | [10 empty] | 0.77 | 2 |  | 2 | [9 empty] | -3.08 |  |  | 3.08
|  | 2.84 | f3 | [10 empty] | 1.9 | 1.7 |  | 1 | [9 empty] | -3.23 |  |  | 3.23
|  | 2.84 | f3 | [10 empty] | 3.1 | 2 |  | 1 | [9 empty] | -6.2 |  |  | 6.2
|  | 2.84 | f3 | [10 empty] | 1.9 | 2 |  | 1 | [9 empty] | -3.8 |  |  | 3.8
|  | 2.84 |  |  |  | l1 | fasádní lešení | -0,020 | +10,500 | 31.5 | 8.82 | [15 empty] | 277.83
[7 empty] | CELKEM |  |  | 4761.07 | [11 empty] | 12 |  |  |  |  | 6895.1219 | 252.72 | 0 | 586.685 | 0 |  | 0
Poznámka:
výměry vypočteny z modelového prostoru výkresu CAD, v plochách jsou odečteny otvory oken a dveří, viz. Obrázky (schemata)

## A8_Rekapitulace
SKLADBY A ÚPRAVY VNĚJŠÍCH POVRCHŮ STĚN
Typ | Popis |  |  | MJ | Výměra
F1 | tažená omítka (profilovaná) |  |  | m2 | 653.47
F2 | tažená omítka na soklu |  |  | m2 | 160.68
F3 | dřevěný obklad v atriu |  |  | m2 | 312.13
F4 | omítka na obvodové stěně/sloupu
F4_1 | stěna |  |  | m2 | 53.22
F4_2 | sloup |  |  | m2 | 65.42
F5 | omítka soklu/atiky/sloupu
F5_1 | stěna |  |  | m2 | 180.23
F5_2 | sloup |  |  | m2 | 9.94
F6 | izolace na styku s terénem - TI, HI, nopová foie 20mm. Textilie |  |  | m2 | 226.58
F6_1 | izolace na styku s terénem - dtto. bez tepelné izolace |  |  | m2 | 312.11
F6_2 | izolace na styku s terénem - 2xasf.pás+textilie |  |  | m2 | 85.81
F6_3 | izolační přizdívka tl.150mm |  |  | m2 | 74.57
F7 | dřevěný obklad v soklu atria |  |  | m2 | 17.77
F7_1 | zateplení atria pod úrovní terénu |  |  | m2 | 11.9
F8 | omítka na stropu loubí/lodžie 3NP |  | viz.tabulka A4 - Podhledy, stropy | m2 | 169.07
F9 | omítka spodku římsy |  |  | m2 | 285.3
F10 | omítka na stropu loubí/lodžie 3NP |  |  | m2 | 24.35
F11 | omítka na stropu loubí/lodžie 2NP |  |  | m2 | 149.27
F12 | omítka na stropu loubí pod panelem |  |  | m2 | 11.12
F13 | izolace skladu odpadu |  |  | m2
Z1 | zakrytí otvorů |  |  | m2 | 586.69
TI1 | tepelná izolace římsy polystyren XPS tl.50mm |  |  | m2 | 460.38
TI1_1 | spádová mazanina tl.0-20mm |  |  | m2 | 227.35
HI1 | hydroizolace římsy - 1xasf.pás, penetrace |  |  | m2 | 767.31
P1 | pemrlování v š.70mm na nároží sloupů |  |  | m | 252.72
P2 | panceřovaná omítka do 1,5m nad terén |  |  | m2 | 219.61
L1 | fasádní lešení |  |  | m2 | 2829.08
SKLADBY FASÁDY - MATERIÁLY
Čís. pol | Popis |  |  |  | Plocha (m2) | Délka (m) | F1 | F2 | F3 | F4 | F5 | F6 | F7 | F8 | F9 | F10 | F11 | F12 | F13
STĚNY
1 | fasádní nátěr - paroprospustný, antigrafitový, bezbarvý, ochranný |  |  |  | 814.15 |  | F1: 653.47; F2: 160.68
2 | vnější tažená probarvená omítka - profilovaná |  |  |  | 814.15 |  | F1: 653.47; F2: 160.68
3 | broušená omítka vč.základní omítky - stěna |  |  |  | 233.45 |  | F4: 53.22; F5: 180.23
4 |  | sloup |  |  | 75.36 |  | F4: 65.42; F5: 9.94
5 | mezinátěr (penetrace) - stěna |  |  |  | 1047.6 |  | F1: 653.47; F2: 160.68; F4: 53.22; F5: 180.23
6 |  | sloup |  |  | 75.36 |  | F4: 65.42; F5: 9.94
7 | ETICS:
8 |  | MV podélné vlákno 180mm |  |  | 706.69 |  | F1: 653.47; F4: 53.22
9 |  | MV podélné vlákno 80mm |  |  | 65.42 |  | F4: 65.42
10 |  | XPS 180mm |  |  | 340.91 |  | F2: 160.68; F5: 180.23
11 |  | XPS 80mm |  |  | 9.94 |  | F5: 9.94
11.1 | tepelněizolační zátky - MV |  |  |  | 772.11 |  | F1: 653.47; F4: 118.64
11.2 | tepelněizolační zátky - EPS |  |  |  | 350.85 |  | F2: 160.68; F5: 190.17
12 | hydroizolační stěrka |  |  |  | 350.85 |  | F2: 160.68; F5: 190.17
13 | dřevěný obklad, nosný rošt |  |  |  | 329.9 |  | F3: 312.13; F7: 17.77
14 | difúzně otevřená folie |  |  |  | 329.9 |  | F3: 312.13; F7: 17.77
15 | tepelná izolace pod rošt - desky z minerální vlny 200mm |  |  |  | 312.13 |  | F3: 312.13
16 | tepelná izolace pod rošt - XPS 180mm |  |  |  | 29.67 |  | F7: 29.67
17 | geotextilie 300g/m2 |  |  |  | 636.4 |  | F6: 624.5; F7: 11.9; F13: 0
18 | nopová folie 20mm |  |  |  | 538.69 |  | F6: 538.69; F13: 0
19 | zateplení stěny (lepení+mechanicky) - deska XPS 100mm |  |  |  | 226.58 |  | F6: 226.58
20 | hydroizolace z 2xSBS asf.pásy, penetrace |  |  |  | 993.12 |  | F2: 160.68; F5: 190.17; F6: 624.5; F7: 17.77; F13: 0
21 | izolační přizdívka tl.150mm |  |  |  | 74.57 |  | F6: 74.57
PODHLEDY
22 | ETICS:
23 |  | MV podélné vlákno 230mm |  |  | 169.07 |  | F8: 169.07
24 |  | MV podélné vlákno 180mm |  |  | 285.3 |  | F9: 285.3
25 |  | MV podélné vlákno 80mm |  |  | 24.35 |  | F10: 24.35
26 |  | MV podélné vlákno 60mm |  |  | 149.27 |  | F11: 149.27
27 |  | MV podélné vlákno 20mm |  |  | 11.12 |  | F12: 11.12
27.1 | tepelněizolační zátky - MV |  |  |  | 639.11 |  | F8: 169.07; F9: 285.3; F10: 24.35; F11: 149.27; F12: 11.12
28 | mezinátěr (penetrace) |  |  |  | 639.11 |  | F8: 169.07; F9: 285.3; F10: 24.35; F11: 149.27; F12: 11.12
29 | broušená omítka vč.základní omítky |  |  |  | 639.11 |  | F8: 169.07; F9: 285.3; F10: 24.35; F11: 149.27; F12: 11.12