## A3_Vodorovne konstrukce
A3 - VODOROVNÉ KONSTRUKCE
Umístění |  |  |  | Popis |  | Rozměry | [6 empty] | Bednění, podepření | [10 empty] | Výměry celkem
podlaží | Osy |  | Označení ve výkrese | Skladba | Poznámka | Základní
| osa 1 | osa 2 |  |  |  | délka | šířka | tlouš. | plocha | odečet | přípočet | ostatní | spodní | [6 empty] | boky |  |  |  | plocha | objem | Bednění, podepření
[9 empty] | dle CAD | otvorů, plochy | plochy | přípočet odečet | délka | šířka | plocha dle CAD | odečet otvorů | odečet plochy stěn | přípočet plochy | výška podepření | po obvodě | kolem otvorů | odečet plochy | přípočet plochy |  |  | spodní | boky | podepření
[6 empty] | m | m | m | m2 | m2 | m2 | m3 | m | m | m2 | m2 | m2 | m2 | m | m2 | m2 | m2 | m2 | m2 | m3 | m2 | m2 | m2
1NP
1 |  |  | C101 | st1 | strop.deska HH=+3,300 SH=+3,100 | 11.7 | 7.1 | 0.2 |  | 5.1168 |  | 0.32362 | 11.45 | 7.1 |  | 5.1168 | 1.665 |  | 3.3 | 8.565 | 2.516 |  |  | 77.9532 | 15.9143 | 74.5132 | 11.081 | 74.5132
1 |  |  | C102 | st1 | strop.deska HH=+3,350 SH=+3,150 | 11.7 | 4.65 | 0.2 |  |  |  |  | 11.25 | 4.15 |  |  |  |  | 3.35 | 6.54 |  |  |  | 54.405 | 10.881 | 46.6875 | 6.54 | 46.6875
1 |  |  | C103 | st1 | mezipod. deska HH=+1,596 SH=+1,416 | 3.32 | 1.63 | 0.18 |  |  |  |  | 3.32 | 1.63 |  |  |  |  | 1.616 | 0.5976 |  |  |  | 5.4116 | 0.97409 | 5.4116 | 0.5976 | 5.4116
1 |  |  | C104 | st1 | strop.deska HH=+3,550 SH=+3,350 |  |  | 0.2 | 564.17 | 1.0375 |  |  |  |  | 535.02 | 1.0375 | 12.381 |  | 3.55 | 11.561 | 1.34 |  |  | 563.1325 | 112.6265 | 521.6015 | 12.901 | 521.6015
1 |  |  | C105 | st3 | deska římsy HH=+3,450 SH=+3,150 | 3.36 | 0.4 | 0.3 |  |  |  |  | 3.36 | 0.4 |  |  |  |  | 3.35 | 3.78 |  |  |  | 1.344 | 0.4032 | 1.344 | 3.78 | 1.344
1 |  |  | C106 | st3 | deska římsy HH=+3,450 SH=+3,300 | 36.89 | 0.4 | 0.15 |  |  |  |  | 36.89 | 0.4 |  |  |  |  | 3.35 | 5.6535 |  |  |  | 14.756 | 2.2134 | 14.756 | 5.6535 | 14.756
1 |  |  | C107 | st3 | deska římsy HH=+3,450 SH=+3,300 | 19.74 | 0.4 | 0.15 |  |  |  |  | 19.74 | 0.4 |  |  |  |  | 3.35 | 3.021 |  |  |  | 7.896 | 1.1844 | 7.896 | 3.021 | 7.896
1 |  |  | C108 | st3 | deska římsy HH=+3,450 SH=+3,300 | 20.25 | 0.4 | 0.15 |  |  |  |  | 20.25 | 0.4 |  |  |  |  | 3.35 | 3.1575 |  |  |  | 8.1 | 1.215 | 8.1 | 3.1575 | 8.1
1 |  |  | C109 | st3 | deska římsy HH=+3,450 SH=+3,300 | 14.15 | 0.4 | 0.15 |  |  |  |  | 14.15 | 0.4 |  |  |  |  | 3.35 | 2.1825 |  |  |  | 5.66 | 0.849 | 5.66 | 2.1825 | 5.66
1 |  |  | C110 | st1 | podest, deska HH=+3,550 SH=+3,350 | 3.72 | 1.53 | 0.2 |  |  |  |  | 3.32 | 1.53 |  |  |  |  | 3.55 | 1.356 |  |  |  | 5.6916 | 1.1383 | 5.0796 | 1.356 | 5.0796
1 |  |  | C111 | st2a | strop.deska žebrová HH=+3,550 SH=+3,350 |  |  | 0.15 | 79.81 | [5 empty] | 49.3567 |  |  |  | 3.6 | 2.4375 |  |  |  | 79.81 | 11.9715 | 49.3567 | 2.4375 | 49.3567
1 |  |  | C112 | st1 | strop.deska HH=+3,300 SH=+3,100 |  |  | 0.2 | 78.42 | 3.4008 |  |  |  |  | 71.38 | 3.4008 |  |  | 3.3 | 7.1405 | 2.0106 |  |  | 75.0192 | 15.0038 | 67.9792 | 9.1511 | 67.9792
1 |  |  | C113 | st1 | strop.deska HH=+3,380 SH=+3,180 | 10 | 2.35 | 0.2 |  |  |  |  | 9.4 | 2.35 |  |  |  |  | 3.38 | 2.94 |  |  |  | 23.5 | 4.7 | 22.09 | 2.94 | 22.09
1 |  |  | C114 | st1 | strop.deska HH=+3,300 SH=+3,100 | 11.7 | 3.8 | 0.2 |  |  |  |  | 11.3 | 3.35 |  |  |  |  | 3.3 | 6.2 |  |  |  | 44.46 | 8.892 | 37.855 | 6.2 | 37.855
1 |  |  | C115 | st1 | strop.deska HH=+3,550 SH=+3,350 |  |  | 0.2 | 328.64 | 9.558 |  |  |  |  | 301.72 | 11.586 | 2.16 |  | 3.55 | 11.5165 | 3.228 |  |  | 319.082 | 63.8164 | 287.974 | 14.7445 | 287.974
1 |  |  | C116 | st1 | mezipodest.deska HH=+0,670 SH=+0,491 | 2.4 | 0.93 | 0.18 |  |  |  |  | 2.4 | 0.93 | [5 empty] | 0.864 |  |  |  | 2.232 | 0.40176 | 2.232 | 0.864 | 2.232
1 |  |  | C117 | st1 | mezipodest.deska HH=+2,210 SH=+2,030 | 2.4 | 0.93 | 0.18 |  |  |  |  | 2.4 | 0.93 | [5 empty] | 0.432 |  |  |  | 2.232 | 0.40176 | 2.232 | 0.432 | 2.232
1 |  |  | B101 | tr1 | trám | 11.25 | 0.25 | 0.25 |  |  |  |  | 11.25 | 0.25 |  |  |  |  | 3.1 | 5.625 |  |  |  | 2.8125 | 0.70312 | 2.8125 | 5.625 | 2.8125
1 |  |  | B102 | tr1 | trám | 2.15 | 0.2 | 0.175 |  |  |  |  | 2.15 | 0.25 |  |  |  |  | 3.375 | 0.7525 |  |  |  | 0.43 | 0.07525 | 0.5375 | 0.7525 | 0.5375
1 |  |  | B103 | tr1 | trám - podloubí osa A+B | 21.95 | 0.3 | 0.15 |  |  |  |  | 21.95 | 0.3 |  |  |  |  | 3.5 | 5.4875 |  |  |  | 6.585 | 0.98775 | 6.585 | 5.4875 | 6.585
1 |  |  | B104 | tr1 | trám | 2.15 | 0.2 | 0.175 |  |  |  |  | 2.15 | 0.25 |  |  |  |  | 3.375 | 0.7525 |  |  |  | 0.43 | 0.07525 | 0.5375 | 0.7525 | 0.5375
1 |  |  | B105 | tr1 | trám - podloubí osa E | 17.42 | 0.3 | 0.15 |  |  |  |  | 17.42 | 0.3 |  |  |  |  | 3.5 | 4.355 |  |  |  | 5.226 | 0.7839 | 5.226 | 4.355 | 5.226
1 |  |  | B106 | st2b | trámy stropu HH=+3,550 SH=+3,350 | 98.25 | 0.15 | 0.3 |  |  |  |  | 98.25 | 0.15 |  |  |  |  | 3.3 | 58.95 |  |  |  | 14.7375 | 4.4212 | 14.7375 | 58.95 | 14.7375
1 |  |  | B106 | st2b | dtto. Žebro u výtahu | 4.79 | 0.07 | 0.3 |  |  |  |  | 4.79 | 0.07 |  |  |  |  | 3.3 | 1.437 |  |  |  | 0.3353 | 0.10059 | 0.3353 | 1.437 | 0.3353
1 |  |  | B107 | tr1 | trám | 1.13 | 0.27 | 0.3 |  |  |  |  | 1.13 | 0.27 |  |  |  |  | 3.3 | 0.678 |  |  |  | 0.3051 | 0.09153 | 0.3051 | 0.678 | 0.3051
1 |  |  | B108 | tr1 | trám | 3.035 | 0.27 | 0.3 |  |  |  |  | 3.035 | 0.27 |  |  |  |  | 3.3 | 1.6692 |  |  |  | 0.81945 | 0.24584 | 0.81945 | 1.6692 | 0.81945
1 |  |  | B109 | tr1 | trám | 9.75 | 0.75 | 0.3 |  |  |  |  | 9.75 | 0.75 |  |  |  |  | 3.3 | 2.925 |  |  |  | 7.3125 | 2.1938 | 7.3125 | 2.925 | 7.3125
1 |  |  |  | tr1 | trám | 1.1 | 0.285 | 0.3 |  |  |  |  | 1.1 | 0.285 |  |  |  |  | 3.3 | 0.4755 |  |  |  | 0.3135 | 0.09405 | 0.3135 | 0.4755 | 0.3135
1 |  |  |  | tr1 | trám | 0.5 | 0.265 | 0.3 |  |  |  |  | 0.5 | 0.265 |  |  |  |  | 3.3 | 0.2295 |  |  |  | 0.1325 | 0.03975 | 0.1325 | 0.2295 | 0.1325
1 |  |  |  | tr1 | trám | 1.2 | 0.75 | 0.25 |  |  |  |  | 1.2 | 0.75 |  |  |  |  | 3.3 | 0.7875 |  |  |  | 0.9 | 0.225 | 0.9 | 0.7875 | 0.9
1 |  |  | B110 | tr1 | trám | 3.145 | 0.32 | 0.3 |  |  |  |  | 3.145 | 0.32 |  |  |  |  | 3.3 | 1.662 |  |  |  | 1.0064 | 0.30192 | 1.0064 | 1.662 | 1.0064
1 |  |  | B111 | tr1 | trám | 6.17 | 0.58 | 0.3 |  |  |  |  | 6.17 | 0.58 |  |  |  |  | 3.3 | 4.11 |  |  |  | 3.5786 | 1.0736 | 3.5786 | 4.11 | 3.5786
1 |  |  | B112 | tr1 | trám | 5.95 | 0.37 | 0.3 |  |  |  |  | 5.95 | 0.37 |  |  |  |  | 3.3 | 3.165 |  |  |  | 2.2015 | 0.66045 | 2.2015 | 3.165 | 2.2015
1 |  |  | B113 | tr1 | trám | 9.6 | 0.65 | 0.17 |  |  |  |  | 9.6 | 0.65 |  |  |  |  | 3.38 | 1.632 |  |  |  | 6.24 | 1.0608 | 6.24 | 1.632 | 6.24
1 |  |  |  | db3 | vybetonávka dutiny prefa panelu | 9.44 | 0.04 | 1 | [15 empty] | 0.3776 | 0.3776
2NP
2 |  |  | C201 | st3 | deska římsy HH=+6,550 SH=+6,400 | 40.65 | 0.4 | 0.15 |  |  |  |  | 40.65 | 0.4 |  |  |  |  | 2.85 | 6.2175 |  |  |  | 16.26 | 2.439 | 16.26 | 6.2175 | 16.26
2 |  |  | C202 | st3 | deska římsy HH=+6,550 SH=+6,400 | 19.8 | 0.4 | 0.15 |  |  |  |  | 19.8 | 0.4 |  |  |  |  | 2.85 | 3.03 |  |  |  | 7.92 | 1.188 | 7.92 | 3.03 | 7.92
2 |  |  | C203 | st3 | deska římsy HH=+6,550 SH=+6,400 | 20.25 | 0.4 | 0.15 |  |  |  |  | 20.25 | 0.4 |  |  |  |  | 2.85 | 3.1575 |  |  |  | 8.1 | 1.215 | 8.1 | 3.1575 | 8.1
2 |  |  | C204 | st3 | deska římsy HH=+6,550 SH=+6,400 | 27.4 | 0.4 | 0.15 |  |  |  |  | 27.4 | 0.4 |  |  |  |  | 2.85 | 4.11 |  |  |  | 10.96 | 1.644 | 10.96 | 4.11 | 10.96
2 |  |  | C205 | st3 | deska římsy HH=+6,550 SH=+6,400 | 40.5 | 0.4 | 0.15 |  |  |  |  | 40.5 | 0.4 |  |  |  |  | 2.9 | 6.195 |  |  |  | 16.2 | 2.43 | 16.2 | 6.195 | 16.2
2 |  |  | C206 | st3 | deska římsy HH=+6,550 SH=+6,400 | 10.2 | 0.4 | 0.15 |  |  |  |  | 10.2 | 0.4 |  |  |  |  | 2.9 | 1.53 |  |  |  | 4.08 | 0.612 | 4.08 | 1.53 | 4.08
2 |  |  | C207 | st3 | deska římsy HH=+6,550 SH=+6,400 | 6.89 | 0.4 | 0.15 |  |  |  |  | 6.89 | 0.4 |  |  |  |  | 3.1 | 1.1535 |  |  |  | 2.756 | 0.4134 | 2.756 | 1.1535 | 2.756
2 |  |  | C208 | st3 | deska římsy HH=+6,550 SH=+6,400 | 11.8 | 0.4 | 0.15 |  |  |  |  | 11.8 | 0.4 |  |  |  |  | 2.9 | 1.89 |  |  |  | 4.72 | 0.708 | 4.72 | 1.89 | 4.72
2 |  |  | C209 | st3 | deska římsy HH=+6,550 SH=+6,400 | 28.2 | 0.4 | 0.15 |  |  |  |  | 28.2 | 0.4 |  |  |  |  | 2.9 | 4.35 |  |  |  | 11.28 | 1.692 | 11.28 | 4.35 | 11.28
2 |  |  | C210 | st1 | strop.deska HH=+6,650 SH=+6,400 | 11.69 | 6.95 | 0.25 |  |  |  |  | 11 | 6.51 |  |  |  |  | 2.85 | 5.9495 |  |  |  | 81.2455 | 20.3114 | 71.61 | 5.9495 | 71.61
2 |  |  | C211 | st1 | mezipodest.deska HH=+5,150 SH=+4,970 | 2.88 | 1.18 | 0.18 |  |  |  |  | 2.88 | 1.18 |  |  |  |  | 1.47 | 1.4616 |  |  |  | 3.3984 | 0.61171 | 3.3984 | 1.4616 | 3.3984
2 |  |  | C212 | st1 | mezipodest.deska HH=+6,650 SH=+6,450 | 2.4 | 1.47 | 0.2 |  |  |  |  | 2.4 | 1.47 |  |  |  |  | 2.95 | 0.48 |  |  |  | 3.528 | 0.7056 | 3.528 | 0.48 | 3.528
2 |  |  | C213 | st1 | strop.deska HH=+6,650 SH=+6,450 | 4.59 | 2.555 | 0.2 |  |  |  |  | 4.35 | 2.555 |  |  |  |  | 2.9 | 1.7545 |  |  |  | 11.7275 | 2.3455 | 11.1143 | 1.7545 | 11.1143
2 |  |  | C214 | st1 | mezipodest.deska HH=+5,150 SH=+4,970 | 3.71 | 1.6 | 0.18 |  |  |  |  | 3.26 | 1.6 |  |  |  |  | 3.374 | 1.9116 |  |  |  | 5.936 | 1.0685 | 5.216 | 1.9116 | 5.216
2 |  |  | C215 | st1 | strop.deska HH=+6,650 SH=+6,450 |  |  | 0.2 | 217.41 | 0.7834 |  |  |  |  | 204.8 | 0.7834 | 1.505 |  | 2.9 | 9.426 | 1.104 |  |  | 216.6266 | 43.3253 | 202.5116 | 10.53 | 202.5116
2 |  |  | C216 | st1 | strop.deska HH=+6,650 SH=+6,450 | 5.58 | 3.74 | 0.2 |  |  |  |  | 5.34 | 3.26 |  |  |  |  | 2.9 | 2.176 |  |  |  | 20.8692 | 4.1738 | 17.4084 | 2.176 | 17.4084
2 |  |  | C217 | st1 | strop.deska HH=+6,650 SH=+6,400 |  |  | 0.25 | 185.2 | 1.173 |  |  |  |  | 168.36 | 1.173 |  |  | 2.85 | 12.3615 | 1.685 |  |  | 184.027 | 46.0067 | 167.187 | 14.0465 | 167.187
2 |  |  | C218 | st1 | mezipodest.deska HH=+5,150 SH=+4,970 | 2.9 | 1.17 | 0.18 |  |  |  |  | 2.42 | 0.93 |  |  |  |  | 2.76 | 1.4652 |  |  |  | 3.393 | 0.61074 | 2.2506 | 1.4652 | 2.2506
2 |  |  | C219 | st1 | podest.deska HH=+6,650 SH=+6,450 | 2.9 | 1.56 | 0.2 |  |  |  |  | 2.42 | 1.36 |  |  |  |  | 2.9 | 1.204 |  |  |  | 4.524 | 0.9048 | 3.2912 | 1.204 | 3.2912
2 |  |  | B201 | tr1 | trám | 2.8 | 0.2 | 0.2 |  |  |  |  | 2.8 | 0.2 |  |  |  |  | 2.65 | 1.12 |  |  |  | 0.56 | 0.112 | 0.56 | 1.12 | 0.56
2 |  |  | B202 | tr1 | trám | 6.75 | 0.45 | 0.2 |  |  |  |  | 6.75 | 0.45 |  |  |  |  | 2.65 | 2.742 |  |  |  | 3.0375 | 0.6075 | 3.0375 | 2.742 | 3.0375
2 |  |  | B203 | tr1 | trám | 11 | 0.24 | 0.2 |  |  |  |  | 11 | 0.24 |  |  |  |  | 2.65 | 4.4 |  |  |  | 2.64 | 0.528 | 2.64 | 4.4 | 2.64
2 |  |  | B204 | r1 | překlad | 1.07 | 0.24 | 0.2 |  |  |  |  | 1.07 | 0.24 |  |  |  |  | 2.65 | 0.428 |  |  |  | 0.2568 | 0.05136 | 0.2568 | 0.428 | 0.2568
2 |  |  | B205 | r1 | překlad | 2.62 | 0.24 | 0.2 |  |  |  |  | 2.62 | 0.24 |  |  |  |  | 2.7 | 1.048 |  |  |  | 0.6288 | 0.12576 | 0.6288 | 1.048 | 0.6288
2 |  |  | B206 | r1 | překlad | 2.62 | 0.24 | 0.2 |  |  |  |  | 2.62 | 0.24 |  |  |  |  | 2.7 | 1.048 |  |  |  | 0.6288 | 0.12576 | 0.6288 | 1.048 | 0.6288
2 |  |  | B207 | r1 | překlad | 0.96 | 0.24 | 0.2 |  |  |  |  | 0.96 | 0.24 |  |  |  |  | 2.7 | 0.384 |  |  |  | 0.2304 | 0.04608 | 0.2304 | 0.384 | 0.2304
2 |  |  | B208 | tr1 | trám | 3.21 | 0.24 | 0.2 |  |  |  |  | 3.21 | 0.24 |  |  |  |  | 2.65 | 1.284 |  |  |  | 0.7704 | 0.15408 | 0.7704 | 1.284 | 0.7704
2 |  |  | B209 | tr1 | trám | 3.26 | 0.24 | 0.2 |  |  |  |  | 3.26 | 0.24 |  |  |  |  | 2.65 | 1.304 |  |  |  | 0.7824 | 0.15648 | 0.7824 | 1.304 | 0.7824
2 |  |  | B210 | r1 | překlad | 0.6 | 0.24 | 0.2 |  |  |  |  | 0.6 | 0.24 |  |  |  |  | 2.7 | 0.24 |  |  |  | 0.144 | 0.0288 | 0.144 | 0.24 | 0.144
2 |  |  | B211 | tr1 | trám | 8.8 | 0.24 | 0.2 |  |  |  |  | 8.8 | 0.24 |  |  |  |  | 2.65 | 3.52 |  |  |  | 2.112 | 0.4224 | 2.112 | 3.52 | 2.112
2 |  |  | B212 | tr1 | trám | 4.205 | 0.24 | 0.2 |  |  |  |  | 4.205 | 0.24 |  |  |  |  | 2.65 | 1.682 |  |  |  | 1.0092 | 0.20184 | 1.0092 | 1.682 | 1.0092
2 |  |  | B213 | tr1 | trám | 5.56 | 0.2 | 0.2 |  |  |  |  | 5.56 | 0.2 |  |  |  |  | 2.65 | 2.224 |  |  |  | 1.112 | 0.2224 | 1.112 | 2.224 | 1.112
2 |  |  | B214 | tr1 | trám | 9.55 | 0.2 | 0.2 |  |  |  |  | 9.55 | 0.2 |  |  |  |  | 2.65 | 3.82 |  |  |  | 1.91 | 0.382 | 1.91 | 3.82 | 1.91
2 |  |  | B215 | tr1 | trám | 3.3 | 0.24 | 0.2 |  |  |  |  | 3.3 | 0.24 |  |  |  |  | 2.65 | 1.32 |  |  |  | 0.792 | 0.1584 | 0.792 | 1.32 | 0.792
2 |  |  | B216 | r1 | překlad | 2.12 | 0.24 | 0.2 |  |  |  |  | 2.12 | 0.24 |  |  |  |  | 2.7 | 0.848 |  |  |  | 0.5088 | 0.10176 | 0.5088 | 0.848 | 0.5088
2 |  |  | B217 | r1 | překlad | 2.12 | 0.24 | 0.2 |  |  |  |  | 2.12 | 0.24 |  |  |  |  | 2.7 | 0.848 |  |  |  | 0.5088 | 0.10176 | 0.5088 | 0.848 | 0.5088
2 |  |  | B218 | r1 | překlad | 2.12 | 0.24 | 0.2 |  |  |  |  | 2.12 | 0.24 |  |  |  |  | 2.7 | 0.848 |  |  |  | 0.5088 | 0.10176 | 0.5088 | 0.848 | 0.5088
2 |  |  | B219 | r1 | překlad | 0.62 | 0.24 | 0.2 |  |  |  |  | 0.62 | 0.24 |  |  |  |  | 2.7 | 0.248 |  |  |  | 0.1488 | 0.02976 | 0.1488 | 0.248 | 0.1488
2 |  |  | B220 | r1 | překlad | 2.12 | 0.24 | 0.2 |  |  |  |  | 2.12 | 0.24 |  |  |  |  | 2.7 | 0.848 |  |  |  | 0.5088 | 0.10176 | 0.5088 | 0.848 | 0.5088
2 |  |  | B221 | r1 | překlad | 0.62 | 0.24 | 0.2 |  |  |  |  | 0.62 | 0.24 |  |  |  |  | 2.7 | 0.248 |  |  |  | 0.1488 | 0.02976 | 0.1488 | 0.248 | 0.1488
2 |  |  | B222 | r1 | překlad | 2.52 | 0.24 | 0.2 |  |  |  |  | 2.52 | 0.24 |  |  |  |  | 2.7 | 1.008 |  |  |  | 0.6048 | 0.12096 | 0.6048 | 1.008 | 0.6048
2 |  |  | B223 | r1 | překlad | 2.12 | 0.24 | 0.2 |  |  |  |  | 2.12 | 0.24 |  |  |  |  | 2.7 | 0.848 |  |  |  | 0.5088 | 0.10176 | 0.5088 | 0.848 | 0.5088
2 |  |  | B224 | r1 | překlad | 2.12 | 0.24 | 0.2 |  |  |  |  | 2.12 | 0.24 |  |  |  |  | 2.75 | 0.848 |  |  |  | 0.5088 | 0.10176 | 0.5088 | 0.848 | 0.5088
2 |  |  | B225 | r1 | překlad | 2.52 | 0.24 | 0.2 |  |  |  |  | 2.52 | 0.24 |  |  |  |  | 2.75 | 1.008 |  |  |  | 0.6048 | 0.12096 | 0.6048 | 1.008 | 0.6048
2 |  |  | B226 | r1 | překlad | 0.62 | 0.24 | 0.2 |  |  |  |  | 0.62 | 0.24 |  |  |  |  | 2.75 | 0.248 |  |  |  | 0.1488 | 0.02976 | 0.1488 | 0.248 | 0.1488
2 |  |  | B227 | r1 | překlad | 2.12 | 0.24 | 0.2 |  |  |  |  | 2.12 | 0.24 |  |  |  |  | 2.75 | 0.848 |  |  |  | 0.5088 | 0.10176 | 0.5088 | 0.848 | 0.5088
2 |  |  | B228 | r1 | překlad | 2.12 | 0.24 | 0.2 |  |  |  |  | 2.12 | 0.24 |  |  |  |  | 2.75 | 0.848 |  |  |  | 0.5088 | 0.10176 | 0.5088 | 0.848 | 0.5088
2 |  |  | B229 | r1 | překlad | 2.12 | 0.24 | 0.2 |  |  |  |  | 2.12 | 0.24 |  |  |  |  | 2.75 | 0.848 |  |  |  | 0.5088 | 0.10176 | 0.5088 | 0.848 | 0.5088
2 |  |  | B230 | r1 | překlad | 2.12 | 0.24 | 0.2 |  |  |  |  | 2.12 | 0.24 |  |  |  |  | 2.75 | 0.848 |  |  |  | 0.5088 | 0.10176 | 0.5088 | 0.848 | 0.5088
2 |  |  | B231 | r1 | překlad | 2.12 | 0.24 | 0.2 |  |  |  |  | 2.12 | 0.24 |  |  |  |  | 2.75 | 0.848 |  |  |  | 0.5088 | 0.10176 | 0.5088 | 0.848 | 0.5088
2 |  |  | B232 | r1 | překlad | 2.12 | 0.24 | 0.2 |  |  |  |  | 2.12 | 0.24 |  |  |  |  | 2.75 | 0.848 |  |  |  | 0.5088 | 0.10176 | 0.5088 | 0.848 | 0.5088
2 |  |  | B233 | r1 | překlad | 2.12 | 0.24 | 0.2 |  |  |  |  | 2.12 | 0.24 |  |  |  |  | 2.75 | 0.848 |  |  |  | 0.5088 | 0.10176 | 0.5088 | 0.848 | 0.5088
2 |  |  | B234 | r1 | překlad | 2.52 | 0.24 | 0.2 |  |  |  |  | 2.52 | 0.24 |  |  |  |  | 2.75 | 1.008 |  |  |  | 0.6048 | 0.12096 | 0.6048 | 1.008 | 0.6048
2 |  |  | B235 | r1 | překlad | 0.62 | 0.24 | 0.2 |  |  |  |  | 0.62 | 0.24 |  |  |  |  | 2.75 | 0.248 |  |  |  | 0.1488 | 0.02976 | 0.1488 | 0.248 | 0.1488
2 |  |  | B236 | r1 | překlad | 2.12 | 0.24 | 0.2 |  |  |  |  | 2.12 | 0.24 |  |  |  |  | 2.75 | 0.848 |  |  |  | 0.5088 | 0.10176 | 0.5088 | 0.848 | 0.5088
2 |  |  | B237 | r1 | překlad | 2.12 | 0.24 | 0.2 |  |  |  |  | 2.12 | 0.24 |  |  |  |  | 2.75 | 0.848 |  |  |  | 0.5088 | 0.10176 | 0.5088 | 0.848 | 0.5088
2 |  |  | B238 | r1 | překlad | 2.02 | 0.24 | 0.2 |  |  |  |  | 2.02 | 0.24 |  |  |  |  | 2.75 | 0.808 |  |  |  | 0.4848 | 0.09696 | 0.4848 | 0.808 | 0.4848
2 |  |  | B239 | r1 | překlad | 2.52 | 0.24 | 0.2 |  |  |  |  | 2.52 | 0.24 |  |  |  |  | 2.75 | 1.008 |  |  |  | 0.6048 | 0.12096 | 0.6048 | 1.008 | 0.6048
2 |  |  | B240 | r1 | překlad | 0.62 | 0.24 | 0.2 |  |  |  |  | 0.62 | 0.24 |  |  |  |  | 2.75 | 0.248 |  |  |  | 0.1488 | 0.02976 | 0.1488 | 0.248 | 0.1488
2 |  |  | B241 | r1 | překlad | 2.12 | 0.24 | 0.2 |  |  |  |  | 2.12 | 0.24 |  |  |  |  | 2.75 | 0.848 |  |  |  | 0.5088 | 0.10176 | 0.5088 | 0.848 | 0.5088
2 |  |  | B242 | r1 | překlad | 2.12 | 0.24 | 0.2 |  |  |  |  | 2.12 | 0.24 |  |  |  |  | 2.75 | 0.848 |  |  |  | 0.5088 | 0.10176 | 0.5088 | 0.848 | 0.5088
2 |  |  | B243 | r1 | překlad | 2.12 | 0.24 | 0.2 |  |  |  |  | 2.12 | 0.24 |  |  |  |  | 2.75 | 0.848 |  |  |  | 0.5088 | 0.10176 | 0.5088 | 0.848 | 0.5088
2 |  |  | B244 | r1 | překlad | 2.12 | 0.24 | 0.2 |  |  |  |  | 2.12 | 0.24 |  |  |  |  | 2.75 | 0.848 |  |  |  | 0.5088 | 0.10176 | 0.5088 | 0.848 | 0.5088
2 |  |  | B245 | r1 | překlad | 2.12 | 0.24 | 0.2 |  |  |  |  | 2.12 | 0.24 |  |  |  |  | 2.75 | 0.848 |  |  |  | 0.5088 | 0.10176 | 0.5088 | 0.848 | 0.5088
2 |  |  | B246 | r1 | překlad | 0.62 | 0.24 | 0.2 |  |  |  |  | 0.62 | 0.24 |  |  |  |  | 2.75 | 0.248 |  |  |  | 0.1488 | 0.02976 | 0.1488 | 0.248 | 0.1488
2 |  |  | B247 | r1 | překlad | 2.12 | 0.24 | 0.2 |  |  |  |  | 2.12 | 0.24 |  |  |  |  | 2.75 | 0.848 |  |  |  | 0.5088 | 0.10176 | 0.5088 | 0.848 | 0.5088
2 |  |  | B248 | r1 | překlad | 0.6 | 0.24 | 0.2 |  |  |  |  | 0.6 | 0.24 |  |  |  |  | 2.75 | 0.24 |  |  |  | 0.144 | 0.0288 | 0.144 | 0.24 | 0.144
2 |  |  | B249 | r1 | překlad | 2.5 | 0.24 | 0.2 |  |  |  |  | 2.5 | 0.24 |  |  |  |  | 2.7 | 1 |  |  |  | 0.6 | 0.12 | 0.6 | 1 | 0.6
2 |  |  | B250 | r1 | překlad | 2.1 | 0.24 | 0.2 |  |  |  |  | 2.1 | 0.24 |  |  |  |  | 2.7 | 0.84 |  |  |  | 0.504 | 0.1008 | 0.504 | 0.84 | 0.504
2 |  |  | B251 | r1 | překlad | 2.1 | 0.24 | 0.2 |  |  |  |  | 2.1 | 0.24 |  |  |  |  | 2.7 | 0.84 |  |  |  | 0.504 | 0.1008 | 0.504 | 0.84 | 0.504
2 |  |  | B252 | r1 | překlad | 2.1 | 0.24 | 0.2 |  |  |  |  | 2.1 | 0.24 |  |  |  |  | 2.7 | 0.84 |  |  |  | 0.504 | 0.1008 | 0.504 | 0.84 | 0.504
2 |  |  | B253 | r1 | překlad | 2.1 | 0.24 | 0.2 |  |  |  |  | 2.1 | 0.24 |  |  |  |  | 2.7 | 0.84 |  |  |  | 0.504 | 0.1008 | 0.504 | 0.84 | 0.504
2 |  |  | B254 | r1 | překlad | 2.1 | 0.24 | 0.2 |  |  |  |  | 2.1 | 0.24 |  |  |  |  | 2.7 | 0.84 |  |  |  | 0.504 | 0.1008 | 0.504 | 0.84 | 0.504
2 |  |  | B255 | r1 | překlad | 2.1 | 0.24 | 0.2 |  |  |  |  | 2.1 | 0.24 |  |  |  |  | 2.7 | 0.84 |  |  |  | 0.504 | 0.1008 | 0.504 | 0.84 | 0.504
2 |  |  | B256 | r1 | překlad | 2.1 | 0.24 | 0.2 |  |  |  |  | 2.1 | 0.24 |  |  |  |  | 2.7 | 0.84 |  |  |  | 0.504 | 0.1008 | 0.504 | 0.84 | 0.504
2 |  |  | B257 | r1 | překlad | 0.6 | 0.24 | 0.2 |  |  |  |  | 0.6 | 0.24 |  |  |  |  | 2.7 | 0.24 |  |  |  | 0.144 | 0.0288 | 0.144 | 0.24 | 0.144
2 |  |  | B258 | r1 | překlad | 2.62 | 0.24 | 0.2 |  |  |  |  | 2.62 | 0.24 |  |  |  |  | 2.7 | 1.048 |  |  |  | 0.6288 | 0.12576 | 0.6288 | 1.048 | 0.6288
2 |  |  | B259 | r1 | překlad | 1.62 | 0.2 | 0.25 |  |  |  |  | 1.62 | 0.2 |  |  |  |  | 2.48 | 0.81 |  |  |  | 0.324 | 0.081 | 0.324 | 0.81 | 0.324
2 |  |  | B260 | r1 | překlad | 1.22 | 0.2 | 0.25 |  |  |  |  | 1.22 | 0.2 |  |  |  |  | 2.48 | 0.61 |  |  |  | 0.244 | 0.061 | 0.244 | 0.61 | 0.244
2 |  |  | B261 | r1 | překlad | 1.25 | 0.19 | 0.25 |  |  |  |  | 1.25 | 0.19 |  |  |  |  | 1.9 | 0.625 |  |  |  | 0.2375 | 0.059375 | 0.2375 | 0.625 | 0.2375
2 |  |  | B262 | r1 | překlad | 1.25 | 0.19 | 0.25 |  |  |  |  | 1.25 | 0.19 |  |  |  |  | 1.9 | 0.625 |  |  |  | 0.2375 | 0.059375 | 0.2375 | 0.625 | 0.2375
2 |  |  | S213 | db1 | dobetonávka skládaného stropu | 4.16 | 0.675 | 0.2 |  |  |  |  | 4.16 | 0.675 | [9 empty] | 2.808 | 0.5616 | 2.808 |  | 2.808
2 |  |  | S214 | db1 | dobetonávka skládaného stropu | 5.02 | 0.54 | 0.2 |  |  |  |  | 5.02 | 0.54 | [9 empty] | 2.7108 | 0.54216 | 2.7108 |  | 2.7108
2 |  |  | S232 | db1 | dobetonávka skládaného stropu | 4.03 | 0.3 | 0.2 |  |  |  |  | 4.03 | 0.3 | [9 empty] | 1.209 | 0.2418 | 1.209 |  | 1.209
2 |  |  | S233 | db2 | dobetonávka prefa stropu | 8.64 | 0.1 | 0.32 |  |  |  |  | 8.64 | 0.1 |  |  |  |  | 2.73 |  |  |  |  | 0.864 | 0.27648 | 0.864 |  | 0.864
2 |  |  | S234 | db2 | dobetonávka prefa stropu | 9.44 | 0.1 | 0.32 |  |  |  |  | 9.44 | 0.1 | [9 empty] | 0.944 | 0.30208 | 0.944 |  | 0.944
2 |  |  |  | db3 | vybetonávka dutiny prefa panelu | 8.64 | 0.04 | 1 | [15 empty] | 0.3456 | 0.3456
2 |  |  |  | db3 | vybetonávka dutiny prefa panelu | 9.44 | 0.04 | 1 | [15 empty] | 0.3776 | 0.3776
2 |  |  | V201 | v1 | věnec skládaného stropu - po obvodu | 39.85 | 0.24 | 0.25 | [11 empty] | 7.97 |  |  |  | 9.564 | 2.391 |  | 7.97
2 |  |  | V202 | v1 | věnec skládaného stropu - po obvodu | 9.72 | 0.24 | 0.25 | [11 empty] | 1.944 |  |  |  | 2.3328 | 0.5832 |  | 1.944
2 |  |  | V203 | v1 | věnec skládaného stropu - po obvodu | 4.36 | 0.24 | 0.25 | [11 empty] | 0.872 |  |  |  | 1.0464 | 0.2616 |  | 0.872
2 |  |  | V204 | v1 | věnec skládaného stropu - po obvodu | 19.85 | 0.24 | 0.25 | [11 empty] | 3.97 |  |  |  | 4.764 | 1.191 |  | 3.97
2 |  |  | V205 | v1 | věnec skládaného stropu - po obvodu | 26.92 | 0.24 | 0.25 | [11 empty] | 5.384 |  |  |  | 6.4608 | 1.6152 |  | 5.384
2 |  |  | V206 | v1 | věnec skládaného stropu - po obvodu | 39.7 | 0.24 | 0.25 | [11 empty] | 7.94 |  |  |  | 9.528 | 2.382 |  | 7.94
2 |  |  | V207 | v1 | věnec skládaného stropu - po obvodu | 9.72 | 0.24 | 0.25 | [11 empty] | 1.944 |  |  |  | 2.3328 | 0.5832 |  | 1.944
2 |  |  | V208 | v1 | věnec skládaného stropu - po obvodu | 4.15 | 0.24 | 0.25 | [11 empty] | 0.83 |  |  |  | 0.996 | 0.249 |  | 0.83
2 |  |  | V209 | v1 | věnec skládaného stropu - po obvodu | 4.16 | 0.24 | 0.25 | [11 empty] | 0.832 |  |  |  | 0.9984 | 0.2496 |  | 0.832
2 |  |  | V210 | v1 | věnec skládaného stropu - po obvodu | 11.4 | 0.24 | 0.25 | [11 empty] | 2.28 |  |  |  | 2.736 | 0.684 |  | 2.28
2 |  |  | V211 | v1 | věnec skládaného stropu - po obvodu | 27.72 | 0.24 | 0.25 | [11 empty] | 5.544 |  |  |  | 6.6528 | 1.6632 |  | 5.544
2 |  |  | V212 | v1 | věnec skládaného stropu - vnitřní | 21.155 | 0.24 | 0.2 | [15 empty] | 5.0772 | 1.0154
2 |  |  | V213 | v1 | věnec skládaného stropu - vnitřní | 3.765 | 0.24 | 0.2 | [15 empty] | 0.9036 | 0.18072
2 |  |  | V214 | v1 | věnec skládaného stropu - vnitřní | 16.32 | 0.19 | 0.2 | [11 empty] | 2.076 |  |  |  | 3.1008 | 0.62016 |  | 2.076
2 |  |  | V215 | v1 | věnec skládaného stropu - vnitřní | 31.47 | 0.24 | 0.2 | [15 empty] | 7.5528 | 1.5106
2 |  |  | V216 | v1 | věnec skládaného stropu - vnitřní | 4.465 | 0.2 | 0.2 | [15 empty] | 0.893 | 0.1786
2 |  |  | V217 | v1 | věnec skládaného stropu - vnitřní | 11.5 | 0.2 | 0.2 | [15 empty] | 2.3 | 0.46
2 |  |  | V218 | v1 | věnec skládaného stropu - vnitřní | 6.7 | 0.2 | 0.2 | [15 empty] | 1.34 | 0.268
2 |  |  | V219 | v1 | věnec skládaného stropu - vnitřní | 12.61 | 0.24 | 0.2 | [15 empty] | 3.0264 | 0.60528
2 |  |  | V220 | v1 | věnec skládaného stropu - vnitřní | 3.96 | 0.24 | 0.2 | [15 empty] | 0.9504 | 0.19008
2 |  |  | V221 | v1 | věnec skládaného stropu - vnitřní | 2.16 | 0.24 | 0.2 | [15 empty] | 0.5184 | 0.10368
2 |  |  | V222 | v1 | věnec skládaného stropu - vnitřní | 10.86 | 0.2 | 0.2 | [11 empty] | 2.076 |  |  |  | 2.172 | 0.4344 |  | 2.076
2 |  |  | V223 | v1 | věnec skládaného stropu - vnitřní | 14.475 | 0.24 | 0.2 | [15 empty] | 3.474 | 0.6948
2 |  |  | V224 | v1 | věnec skládaného stropu - vnitřní | 5.455 | 0.24 | 0.2 | [15 empty] | 1.3092 | 0.26184
2 |  |  | V225 | v1 | věnec skládaného stropu - vnitřní | 8.66 | 0.2 | 0.2 | [11 empty] | 1.684 |  |  |  | 1.732 | 0.3464 |  | 1.684
2 |  |  | V226 | v1 | věnec skládaného stropu - vnitřní | 6.7 | 0.2 | 0.2 | [11 empty] | 1.34 |  |  |  | 1.34 | 0.268 |  | 1.34
2 |  |  | V227 | v1 | věnec skládaného stropu - vnitřní | 11.5 | 0.2 | 0.2 | [11 empty] | 2.252 |  |  |  | 2.3 | 0.46 |  | 2.252
2 |  |  | V228 | v1 | věnec skládaného stropu - vnitřní | 5.455 | 0.28 | 0.2 | [15 empty] | 1.5274 | 0.30548
2 |  |  | V229 | v1 | věnec skládaného stropu - vnitřní | 35.66 | 0.24 | 0.2 | [15 empty] | 8.5584 | 1.7117
2 |  |  | V230 | v1 | věnec skládaného stropu - vnitřní | 9.72 | 0.24 | 0.2 | [15 empty] | 2.3328 | 0.46656
3NP
3 |  |  | C301 | st1 | deska výtahu HH=+11,100 SH=+10,850 |  |  | 0.25 | 14.05 | [5 empty] | 10.542 |  |  |  | 4.2 | 4.1125 |  |  |  | 14.05 | 3.5125 | 10.542 | 4.1125 | 10.542
3 |  |  | C302 | st3 | deska římsy HH=+9,650 SH=+9,500 | 40.65 | 0.4 | 0.15 |  |  |  |  | 40.65 | 0.4 |  |  |  |  | 2.95 | 6.2175 |  |  |  | 16.26 | 2.439 | 16.26 | 6.2175 | 16.26
3 |  |  | C303 | st3 | deska římsy HH=+9,650 SH=+9,500 | 19.8 | 0.4 | 0.15 |  |  |  |  | 19.8 | 0.4 |  |  |  |  | 2.95 | 2.91 |  |  |  | 7.92 | 1.188 | 7.92 | 2.91 | 7.92
3 |  |  | C304 | st3 | deska římsy HH=+9,650 SH=+9,500 | 29.4 | 0.4 | 0.15 |  |  |  |  | 29.4 | 0.4 |  |  |  |  | 2.95 | 4.47 |  |  |  | 11.76 | 1.764 | 11.76 | 4.47 | 11.76
3 |  |  | C305 | st3 | deska římsy HH=+9,650 SH=+9,500 | 27.4 | 0.4 | 0.15 |  |  |  |  | 27.4 | 0.4 |  |  |  |  | 2.95 | 4.11 |  |  |  | 10.96 | 1.644 | 10.96 | 4.11 | 10.96
3 |  |  | C306 | st3 | deska římsy HH=+9,650 SH=+9,500 | 40.5 | 0.4 | 0.15 |  |  |  |  | 40.5 | 0.4 |  |  |  |  | 2.95 | 6.195 |  |  |  | 16.2 | 2.43 | 16.2 | 6.195 | 16.2
3 |  |  | C307 | st3 | deska římsy HH=+9,650 SH=+9,500 | 19 | 0.4 | 0.15 |  |  |  |  | 19 | 0.4 |  |  |  |  | 2.95 | 2.79 |  |  |  | 7.6 | 1.14 | 7.6 | 2.79 | 7.6
3 |  |  | C308 | st3 | deska římsy HH=+9,650 SH=+9,500 | 29.55 | 0.4 | 0.15 |  |  |  |  | 29.55 | 0.4 |  |  |  |  | 2.95 | 4.4925 |  |  |  | 11.82 | 1.773 | 11.82 | 4.4925 | 11.82
3 |  |  | C309 | st3 | deska římsy HH=+9,650 SH=+9,500 | 28.2 | 0.4 | 0.15 |  |  |  |  | 28.2 | 0.4 |  |  |  |  | 2.95 | 4.23 |  |  |  | 11.28 | 1.692 | 11.28 | 4.23 | 11.28
3 |  |  | B301 | r1 | překlad | 0.62 | 0.24 | 0.2 |  |  |  |  | 0.62 | 0.24 |  |  |  |  | 2.7 | 0.248 |  |  |  | 0.1488 | 0.02976 | 0.1488 | 0.248 | 0.1488
3 |  |  | B302 | r1 | překlad | 2.52 | 0.24 | 0.2 |  |  |  |  | 2.52 | 0.24 |  |  |  |  | 2.7 | 1.008 |  |  |  | 0.6048 | 0.12096 | 0.6048 | 1.008 | 0.6048
3 |  |  | B303 | r1 | překlad | 2.12 | 0.24 | 0.2 |  |  |  |  | 2.12 | 0.24 |  |  |  |  | 2.7 | 0.848 |  |  |  | 0.5088 | 0.10176 | 0.5088 | 0.848 | 0.5088
3 |  |  | B304 | r1 | překlad | 2.12 | 0.24 | 0.2 |  |  |  |  | 2.12 | 0.24 |  |  |  |  | 2.7 | 0.848 |  |  |  | 0.5088 | 0.10176 | 0.5088 | 0.848 | 0.5088
3 |  |  | B305 | r1 | překlad | 2.12 | 0.24 | 0.2 |  |  |  |  | 2.12 | 0.24 |  |  |  |  | 2.7 | 0.848 |  |  |  | 0.5088 | 0.10176 | 0.5088 | 0.848 | 0.5088
3 |  |  | B306 | r1 | překlad | 2.12 | 0.24 | 0.2 |  |  |  |  | 2.12 | 0.24 |  |  |  |  | 2.7 | 0.848 |  |  |  | 0.5088 | 0.10176 | 0.5088 | 0.848 | 0.5088
3 |  |  | B307 | r1 | překlad | 2.12 | 0.24 | 0.2 |  |  |  |  | 2.12 | 0.24 |  |  |  |  | 2.7 | 0.848 |  |  |  | 0.5088 | 0.10176 | 0.5088 | 0.848 | 0.5088
3 |  |  | B308 | r1 | překlad | 2.12 | 0.24 | 0.2 |  |  |  |  | 2.12 | 0.24 |  |  |  |  | 2.7 | 0.848 |  |  |  | 0.5088 | 0.10176 | 0.5088 | 0.848 | 0.5088
3 |  |  | B309 | r1 | překlad | 2.12 | 0.24 | 0.2 |  |  |  |  | 2.12 | 0.24 |  |  |  |  | 2.7 | 0.848 |  |  |  | 0.5088 | 0.10176 | 0.5088 | 0.848 | 0.5088
3 |  |  | B310 | r1 | překlad | 0.62 | 0.24 | 0.2 |  |  |  |  | 0.62 | 0.24 |  |  |  |  | 2.7 | 0.248 |  |  |  | 0.1488 | 0.02976 | 0.1488 | 0.248 | 0.1488
3 |  |  | B311 | r1 | překlad | 2.61 | 0.24 | 0.2 |  |  |  |  | 2.61 | 0.24 |  |  |  |  | 2.7 | 1.044 |  |  |  | 0.6264 | 0.12528 | 0.6264 | 1.044 | 0.6264
3 |  |  | B312 | r1 | překlad | 2.6 | 0.24 | 0.2 |  |  |  |  | 2.6 | 0.24 |  |  |  |  | 2.7 | 1.04 |  |  |  | 0.624 | 0.1248 | 0.624 | 1.04 | 0.624
3 |  |  | B313 | r1 | překlad | 2.6 | 0.24 | 0.2 |  |  |  |  | 2.6 | 0.24 |  |  |  |  | 2.7 | 1.04 |  |  |  | 0.624 | 0.1248 | 0.624 | 1.04 | 0.624
3 |  |  | B314 | r1 | překlad | 1 | 0.24 | 0.2 |  |  |  |  | 1 | 0.24 |  |  |  |  | 2.7 | 0.4 |  |  |  | 0.24 | 0.048 | 0.24 | 0.4 | 0.24
3 |  |  | B315 | r1 | překlad | 2.12 | 0.24 | 0.2 |  |  |  |  | 2.12 | 0.24 |  |  |  |  | 2.7 | 0.848 |  |  |  | 0.5088 | 0.10176 | 0.5088 | 0.848 | 0.5088
3 |  |  | B316 | r1 | překlad | 2.12 | 0.24 | 0.2 |  |  |  |  | 2.12 | 0.24 |  |  |  |  | 2.7 | 0.848 |  |  |  | 0.5088 | 0.10176 | 0.5088 | 0.848 | 0.5088
3 |  |  | B317 | r1 | překlad | 2.12 | 0.24 | 0.2 |  |  |  |  | 2.12 | 0.24 |  |  |  |  | 2.7 | 0.848 |  |  |  | 0.5088 | 0.10176 | 0.5088 | 0.848 | 0.5088
3 |  |  | B318 | r1 | překlad | 0.62 | 0.24 | 0.2 |  |  |  |  | 0.62 | 0.24 |  |  |  |  | 2.7 | 0.248 |  |  |  | 0.1488 | 0.02976 | 0.1488 | 0.248 | 0.1488
3 |  |  | B319 | r1 | překlad | 2.12 | 0.24 | 0.2 |  |  |  |  | 2.12 | 0.24 |  |  |  |  | 2.7 | 0.848 |  |  |  | 0.5088 | 0.10176 | 0.5088 | 0.848 | 0.5088
3 |  |  | B320 | r1 | překlad | 0.62 | 0.24 | 0.2 |  |  |  |  | 0.62 | 0.24 |  |  |  |  | 2.7 | 0.248 |  |  |  | 0.1488 | 0.02976 | 0.1488 | 0.248 | 0.1488
3 |  |  | B321 | r1 | překlad | 2.52 | 0.24 | 0.2 |  |  |  |  | 2.52 | 0.24 |  |  |  |  | 2.7 | 1.008 |  |  |  | 0.6048 | 0.12096 | 0.6048 | 1.008 | 0.6048
3 |  |  | B322 | r1 | překlad | 2.12 | 0.24 | 0.2 |  |  |  |  | 2.12 | 0.24 |  |  |  |  | 2.7 | 0.848 |  |  |  | 0.5088 | 0.10176 | 0.5088 | 0.848 | 0.5088
3 |  |  | B323 | r1 | překlad | 2.12 | 0.24 | 0.2 |  |  |  |  | 2.12 | 0.24 |  |  |  |  | 2.7 | 0.848 |  |  |  | 0.5088 | 0.10176 | 0.5088 | 0.848 | 0.5088
3 |  |  | B324 | r1 | překlad | 2.52 | 0.24 | 0.2 |  |  |  |  | 2.52 | 0.24 |  |  |  |  | 2.7 | 1.008 |  |  |  | 0.6048 | 0.12096 | 0.6048 | 1.008 | 0.6048
3 |  |  | B325 | r1 | překlad | 0.62 | 0.24 | 0.2 |  |  |  |  | 0.62 | 0.24 |  |  |  |  | 2.7 | 0.248 |  |  |  | 0.1488 | 0.02976 | 0.1488 | 0.248 | 0.1488
3 |  |  | B326 | r1 | překlad | 2.12 | 0.24 | 0.2 |  |  |  |  | 2.12 | 0.24 |  |  |  |  | 2.7 | 0.848 |  |  |  | 0.5088 | 0.10176 | 0.5088 | 0.848 | 0.5088
3 |  |  | B327 | r1 | překlad | 2.12 | 0.24 | 0.2 |  |  |  |  | 2.12 | 0.24 |  |  |  |  | 2.7 | 0.848 |  |  |  | 0.5088 | 0.10176 | 0.5088 | 0.848 | 0.5088
3 |  |  | B328 | r1 | překlad | 2.12 | 0.24 | 0.2 |  |  |  |  | 2.12 | 0.24 |  |  |  |  | 2.7 | 0.848 |  |  |  | 0.5088 | 0.10176 | 0.5088 | 0.848 | 0.5088
3 |  |  | B329 | r1 | překlad | 2.12 | 0.24 | 0.2 |  |  |  |  | 2.12 | 0.24 |  |  |  |  | 2.7 | 0.848 |  |  |  | 0.5088 | 0.10176 | 0.5088 | 0.848 | 0.5088
3 |  |  | B330 | r1 | překlad | 2.12 | 0.24 | 0.2 |  |  |  |  | 2.12 | 0.24 |  |  |  |  | 2.7 | 0.848 |  |  |  | 0.5088 | 0.10176 | 0.5088 | 0.848 | 0.5088
3 |  |  | B331 | r1 | překlad | 2.12 | 0.24 | 0.2 |  |  |  |  | 2.12 | 0.24 |  |  |  |  | 2.7 | 0.848 |  |  |  | 0.5088 | 0.10176 | 0.5088 | 0.848 | 0.5088
3 |  |  | B332 | r1 | překlad | 2.12 | 0.24 | 0.2 |  |  |  |  | 2.12 | 0.24 |  |  |  |  | 2.7 | 0.848 |  |  |  | 0.5088 | 0.10176 | 0.5088 | 0.848 | 0.5088
3 |  |  | B333 | r1 | překlad | 2.52 | 0.24 | 0.2 |  |  |  |  | 2.52 | 0.24 |  |  |  |  | 2.7 | 1.008 |  |  |  | 0.6048 | 0.12096 | 0.6048 | 1.008 | 0.6048
3 |  |  | B334 | r1 | překlad | 0.62 | 0.24 | 0.2 |  |  |  |  | 0.62 | 0.24 |  |  |  |  | 2.7 | 0.248 |  |  |  | 0.1488 | 0.02976 | 0.1488 | 0.248 | 0.1488
3 |  |  | B335 | r1 | překlad | 2.12 | 0.24 | 0.2 |  |  |  |  | 2.12 | 0.24 |  |  |  |  | 2.7 | 0.848 |  |  |  | 0.5088 | 0.10176 | 0.5088 | 0.848 | 0.5088
3 |  |  | B336 | r1 | překlad | 2.12 | 0.24 | 0.2 |  |  |  |  | 2.12 | 0.24 |  |  |  |  | 2.7 | 0.848 |  |  |  | 0.5088 | 0.10176 | 0.5088 | 0.848 | 0.5088
3 |  |  | B337 | r1 | překlad | 0.6 | 0.24 | 0.2 |  |  |  |  | 0.6 | 0.24 |  |  |  |  | 2.7 | 0.24 |  |  |  | 0.144 | 0.0288 | 0.144 | 0.24 | 0.144
3 |  |  | B338 | r1 | překlad | 2.02 | 0.24 | 0.2 |  |  |  |  | 2.02 | 0.24 |  |  |  |  | 2.7 | 0.808 |  |  |  | 0.4848 | 0.09696 | 0.4848 | 0.808 | 0.4848
3 |  |  | B339 | r1 | překlad | 2.7 | 0.24 | 0.2 |  |  |  |  | 2.7 | 0.24 |  |  |  |  | 2.7 | 1.08 |  |  |  | 0.648 | 0.1296 | 0.648 | 1.08 | 0.648
3 |  |  | B340 | r1 | překlad | 0.62 | 0.24 | 0.2 |  |  |  |  | 0.62 | 0.24 |  |  |  |  | 2.7 | 0.248 |  |  |  | 0.1488 | 0.02976 | 0.1488 | 0.248 | 0.1488
3 |  |  | B341 | r1 | překlad | 2.12 | 0.24 | 0.2 |  |  |  |  | 2.12 | 0.24 |  |  |  |  | 2.7 | 0.848 |  |  |  | 0.5088 | 0.10176 | 0.5088 | 0.848 | 0.5088
3 |  |  | B342 | r1 | překlad | 2.12 | 0.24 | 0.2 |  |  |  |  | 2.12 | 0.24 |  |  |  |  | 2.7 | 0.848 |  |  |  | 0.5088 | 0.10176 | 0.5088 | 0.848 | 0.5088
3 |  |  | B343 | r1 | překlad | 2.12 | 0.24 | 0.2 |  |  |  |  | 2.12 | 0.24 |  |  |  |  | 2.7 | 0.848 |  |  |  | 0.5088 | 0.10176 | 0.5088 | 0.848 | 0.5088
3 |  |  | B344 | r1 | překlad | 2.12 | 0.24 | 0.2 |  |  |  |  | 2.12 | 0.24 |  |  |  |  | 2.7 | 0.848 |  |  |  | 0.5088 | 0.10176 | 0.5088 | 0.848 | 0.5088
3 |  |  | B345 | r1 | překlad | 2.12 | 0.24 | 0.2 |  |  |  |  | 2.12 | 0.24 |  |  |  |  | 2.7 | 0.848 |  |  |  | 0.5088 | 0.10176 | 0.5088 | 0.848 | 0.5088
3 |  |  | B346 | r1 | překlad | 0.62 | 0.24 | 0.2 |  |  |  |  | 0.62 | 0.24 |  |  |  |  | 2.7 | 0.248 |  |  |  | 0.1488 | 0.02976 | 0.1488 | 0.248 | 0.1488
3 |  |  | B347 | r1 | překlad | 2.12 | 0.24 | 0.2 |  |  |  |  | 2.12 | 0.24 |  |  |  |  | 2.7 | 0.848 |  |  |  | 0.5088 | 0.10176 | 0.5088 | 0.848 | 0.5088
3 |  |  | B348 | r1 | překlad | 2.02 | 0.24 | 0.25 |  |  |  |  | 2.02 | 0.24 |  |  |  |  | 2.65 | 1.01 |  |  |  | 0.4848 | 0.1212 | 0.4848 | 1.01 | 0.4848
3 |  |  | B349 | r1 | překlad | 3.07 | 0.24 | 0.25 |  |  |  |  | 3.07 | 0.24 |  |  |  |  | 2.65 | 1.535 |  |  |  | 0.7368 | 0.1842 | 0.7368 | 1.535 | 0.7368
3 |  |  | B350 | r1 | překlad | 0.79 | 0.24 | 0.25 |  |  |  |  | 0.79 | 0.24 |  |  |  |  | 2.65 | 0.395 |  |  |  | 0.1896 | 0.0474 | 0.1896 | 0.395 | 0.1896
3 |  |  | B351 | r1 | překlad | 1.92 | 0.24 | 0.25 |  |  |  |  | 1.92 | 0.24 |  |  |  |  | 2.65 | 0.96 |  |  |  | 0.4608 | 0.1152 | 0.4608 | 0.96 | 0.4608
3 |  |  | B352 | r1 | překlad | 2.02 | 0.24 | 0.25 |  |  |  |  | 2.02 | 0.24 |  |  |  |  | 2.65 | 1.01 |  |  |  | 0.4848 | 0.1212 | 0.4848 | 1.01 | 0.4848
3 |  |  | B353 | r1 | překlad | 3.07 | 0.24 | 0.25 |  |  |  |  | 3.07 | 0.24 |  |  |  |  | 2.65 | 1.535 |  |  |  | 0.7368 | 0.1842 | 0.7368 | 1.535 | 0.7368
3 |  |  | B354 | r1 | překlad | 3.12 | 0.24 | 0.25 |  |  |  |  | 3.12 | 0.24 |  |  |  |  | 2.65 | 1.56 |  |  |  | 0.7488 | 0.1872 | 0.7488 | 1.56 | 0.7488
3 |  |  | B355 | tr1 | trám | 6.51 | 0.44 | 0.25 |  |  |  |  | 6.51 | 0.44 |  |  |  |  | 2.65 | 3.255 |  |  |  | 2.8644 | 0.7161 | 2.8644 | 3.255 | 2.8644
3 |  |  | B356 | tr1 | trám | 11.2 | 0.24 | 0.25 |  |  |  |  | 11.2 | 0.24 |  |  |  |  | 2.65 | 5.6 |  |  |  | 2.688 | 0.672 | 2.688 | 5.6 | 2.688
3 |  |  | B357 | r1 | překlad | 1.07 | 0.24 | 0.25 |  |  |  |  | 1.07 | 0.24 |  |  |  |  | 2.65 | 0.535 |  |  |  | 0.2568 | 0.0642 | 0.2568 | 0.535 | 0.2568
3 |  |  | B358 | r1 | překlad | 1.07 | 0.24 | 0.25 |  |  |  |  | 1.07 | 0.24 |  |  |  |  | 2.65 | 0.535 |  |  |  | 0.2568 | 0.0642 | 0.2568 | 0.535 | 0.2568
3 |  |  | B359 | tr1 | trám | 2.8 | 0.24 | 0.25 |  |  |  |  | 2.8 | 0.24 |  |  |  |  | 2.65 | 1.4 |  |  |  | 0.672 | 0.168 | 0.672 | 1.4 | 0.672
3 |  |  | B360 | tr1 | trám | 2.86 | 0.24 | 0.25 |  |  |  |  | 2.86 | 0.24 |  |  |  |  | 2.65 | 1.43 |  |  |  | 0.6864 | 0.1716 | 0.6864 | 1.43 | 0.6864
3 |  |  | B361 | tr1 | trám | 2.13 | 0.24 | 0.25 |  |  |  |  | 2.13 | 0.24 |  |  |  |  | 2.65 | 1.065 |  |  |  | 0.5112 | 0.1278 | 0.5112 | 1.065 | 0.5112
3 |  |  | B362 | tr1 | trám | 3.25 | 0.24 | 0.25 |  |  |  |  | 3.25 | 0.24 |  |  |  |  | 2.65 | 1.625 |  |  |  | 0.78 | 0.195 | 0.78 | 1.625 | 0.78
3 |  |  | B363 | r1 | překlad | 1.22 | 0.2 | 0.25 |  |  |  |  | 1.22 | 0.2 |  |  |  |  | 2.65 | 0.61 |  |  |  | 0.244 | 0.061 | 0.244 | 0.61 | 0.244
3 |  |  | B364 | r1 | překlad | 1.62 | 0.2 | 0.25 |  |  |  |  | 1.62 | 0.2 |  |  |  |  | 2.65 | 0.81 |  |  |  | 0.324 | 0.081 | 0.324 | 0.81 | 0.324
3 |  |  | B365 | tr1 | trám | 3.32 | 0.24 | 0.25 |  |  |  |  | 3.32 | 0.24 |  |  |  |  | 2.65 | 1.66 |  |  |  | 0.7968 | 0.1992 | 0.7968 | 1.66 | 0.7968
3 |  |  | B366 | r1 | překlad | 0.97 | 0.24 | 0.25 |  |  |  |  | 0.97 | 0.24 |  |  |  |  | 2.65 | 0.485 |  |  |  | 0.2328 | 0.0582 | 0.2328 | 0.485 | 0.2328
3 |  |  | B367 | tr1 | trám | 8.6 | 0.24 | 0.25 |  |  |  |  | 8.6 | 0.24 |  |  |  |  | 2.65 | 4.3 |  |  |  | 2.064 | 0.516 | 2.064 | 4.3 | 2.064
3 |  |  | B368 | tr1 | trám | 5.515 | 0.45 | 0.25 |  |  |  |  | 5.515 | 0.45 |  |  |  |  | 2.65 | 2.7575 |  |  |  | 2.4817 | 0.62044 | 2.4817 | 2.7575 | 2.4817
3 |  |  | B369 | tr1 | trám | 4.205 | 0.24 | 0.25 |  |  |  |  | 4.205 | 0.24 |  |  |  |  | 2.65 | 2.1025 |  |  |  | 1.0092 | 0.2523 | 1.0092 | 2.1025 | 1.0092
3 |  |  | B370 | tr1 | trám | 11.2 | 0.4 | 0.15 |  |  |  |  | 11.2 | 0.4 |  |  |  |  | 2.75 | 3.36 |  |  |  | 4.48 | 0.672 | 4.48 | 3.36 | 4.48
3 |  |  | B371 | tr1 | trám | 8.8 | 0.4 | 0.15 |  |  |  |  | 8.8 | 0.4 |  |  |  |  | 2.75 | 2.64 |  |  |  | 3.52 | 0.528 | 3.52 | 2.64 | 3.52
3 |  |  | B372 | tr1 | trám | 9.55 | 0.4 | 0.15 |  |  |  |  | 9.55 | 0.4 |  |  |  |  | 2.75 | 2.865 |  |  |  | 3.82 | 0.573 | 3.82 | 2.865 | 3.82
3 |  |  | B373 | tr1 | trám | 9.55 | 0.24 | 0.25 |  |  |  |  | 9.55 | 0.24 |  |  |  |  | 2.65 | 4.775 |  |  |  | 2.292 | 0.573 | 2.292 | 4.775 | 2.292
3 |  |  | B374 | tr1 | trám | 6.8 | 0.45 | 0.25 |  |  |  |  | 6.8 | 0.45 |  |  |  |  | 2.65 | 3.4 |  |  |  | 3.06 | 0.765 | 3.06 | 3.4 | 3.06
3 |  |  | B375 | tr1 | trám | 3.21 | 0.24 | 0.25 |  |  |  |  | 3.21 | 0.24 |  |  |  |  | 2.65 | 1.605 |  |  |  | 0.7704 | 0.1926 | 0.7704 | 1.605 | 0.7704
3 |  |  | B376 | r1 | překlad | 3.07 | 0.2 | 0.25 |  |  |  |  | 3.07 | 0.2 |  |  |  |  | 2.65 | 1.535 |  |  |  | 0.614 | 0.1535 | 0.614 | 1.535 | 0.614
3 |  |  | B377 | r1 | překlad | 2.02 | 0.2 | 0.25 |  |  |  |  | 2.02 | 0.2 |  |  |  |  | 2.65 | 1.01 |  |  |  | 0.404 | 0.101 | 0.404 | 1.01 | 0.404
3 |  |  | B378 | r1 | překlad | 3.12 | 0.2 | 0.25 |  |  |  |  | 3.12 | 0.2 |  |  |  |  | 2.65 | 1.56 |  |  |  | 0.624 | 0.156 | 0.624 | 1.56 | 0.624
3 |  |  | B379 | r1 | překlad | 3.07 | 0.2 | 0.25 |  |  |  |  | 3.07 | 0.2 |  |  |  |  | 2.65 | 1.535 |  |  |  | 0.614 | 0.1535 | 0.614 | 1.535 | 0.614
3 |  |  | B380 | r1 | překlad | 2.02 | 0.2 | 0.25 |  |  |  |  | 2.02 | 0.2 |  |  |  |  | 2.65 | 1.01 |  |  |  | 0.404 | 0.101 | 0.404 | 1.01 | 0.404
3 |  |  | B381 | r1 | překlad | 0.79 | 0.2 | 0.25 |  |  |  |  | 0.79 | 0.2 |  |  |  |  | 2.65 | 0.395 |  |  |  | 0.158 | 0.0395 | 0.158 | 0.395 | 0.158
3 |  |  | B382 | r1 | překlad | 1.92 | 0.2 | 0.25 |  |  |  |  | 1.92 | 0.2 |  |  |  |  | 2.65 | 0.96 |  |  |  | 0.384 | 0.096 | 0.384 | 0.96 | 0.384
3 |  |  | B383 | tr1 | trám | 1.775 | 0.24 | 0.25 |  |  |  |  | 1.775 | 0.24 |  |  |  |  | 2.65 | 0.8875 |  |  |  | 0.426 | 0.1065 | 0.426 | 0.8875 | 0.426
3 |  |  | B384 | r1 | překlad | 1.25 | 0.19 | 0.25 |  |  |  |  | 1.25 | 0.19 |  |  |  |  | 1.9 | 0.625 |  |  |  | 0.2375 | 0.059375 | 0.2375 | 0.625 | 0.2375
3 |  |  | B385 | r1 | překlad | 1.25 | 0.19 | 0.25 |  |  |  |  | 1.25 | 0.19 |  |  |  |  | 1.9 | 0.625 |  |  |  | 0.2375 | 0.059375 | 0.2375 | 0.625 | 0.2375
3 |  |  | B386 | r1 | překlad | 1.4 | 0.24 | 0.25 |  |  |  |  | 1.4 | 0.24 |  |  |  |  | 1.9 | 0.7 |  |  |  | 0.336 | 0.084 | 0.336 | 0.7 | 0.336
3 |  |  | V301 | v1 | věnec skládaného stropu - po obvodu | 39.85 | 0.24 | 0.25 | [11 empty] | 5.9775 |  |  |  | 9.564 | 2.391 |  | 5.9775
3 |  |  | V302 | v1 | věnec skládaného stropu - po obvodu | 19.96 | 0.24 | 0.25 | [11 empty] | 2.97 |  |  |  | 4.7904 | 1.1976 |  | 2.97
3 |  |  | V303 | v1 | věnec skládaného stropu - po obvodu | 9.55 | 0.4 | 0.25 | [11 empty] | 1.4325 |  |  |  | 3.82 | 0.955 |  | 1.4325
3 |  |  | V304 | v1 | věnec skládaného stropu - po obvodu | 19.85 | 0.24 | 0.25 | [11 empty] | 3.0495 |  |  |  | 4.764 | 1.191 |  | 3.0495
3 |  |  | V305 | v1 | věnec skládaného stropu - po obvodu | 26.92 | 0.24 | 0.25 | [11 empty] | 4.11 |  |  |  | 6.4608 | 1.6152 |  | 4.11
3 |  |  | V306 | v1 | věnec skládaného stropu - po obvodu | 39.7 | 0.24 | 0.25 | [11 empty] | 5.955 |  |  |  | 9.528 | 2.382 |  | 5.955
3 |  |  | V307 | v1 | věnec skládaného stropu - po obvodu | 9.96 | 0.24 | 0.25 | [11 empty] | 1.494 |  |  |  | 2.3904 | 0.5976 |  | 1.494
3 |  |  | V308 | v1 | věnec skládaného stropu - po obvodu | 8.8 | 0.4 | 0.25 | [11 empty] | 1.32 |  |  |  | 3.52 | 0.88 |  | 1.32
3 |  |  | V309 | v1 | věnec skládaného stropu - po obvodu | 7.35 | 0.24 | 0.25 | [11 empty] | 1.1025 |  |  |  | 1.764 | 0.441 |  | 1.1025
3 |  |  | V310 | v1 | věnec skládaného stropu - po obvodu | 11.2 | 0.4 | 0.25 | [11 empty] | 1.68 |  |  |  | 4.48 | 1.12 |  | 1.68
3 |  |  | V311 | v1 | věnec skládaného stropu - po obvodu | 11.4 | 0.24 | 0.25 | [11 empty] | 1.71 |  |  |  | 2.736 | 0.684 |  | 1.71
3 |  |  | V312 | v1 | věnec skládaného stropu - po obvodu | 27.72 | 0.24 | 0.25 | [11 empty] | 4.23 |  |  |  | 6.6528 | 1.6632 |  | 4.23
3 |  |  | V313 | v1 | věnec skládaného stropu - vnitřní | 21.155 | 0.24 | 0.25 | [15 empty] | 5.0772 | 1.2693
3 |  |  | V314 | v1 | věnec skládaného stropu - vnitřní | 3.76 | 0.24 | 0.25 | [15 empty] | 0.9024 | 0.2256
3 |  |  | V315 | v1 | věnec skládaného stropu - vnitřní | 13.9 | 0.19 | 0.25 | [11 empty] | 3.235 |  |  |  | 2.641 | 0.66025 |  | 3.235
3 |  |  | V316 | v1 | věnec skládaného stropu - vnitřní | 2.42 | 0.24 | 0.25 | [11 empty] | 0.605 |  |  |  | 0.5808 | 0.1452 |  | 0.605
3 |  |  | V317 | v1 | věnec skládaného stropu - vnitřní | 31.47 | 0.24 | 0.25 | [15 empty] | 7.5528 | 1.8882
3 |  |  | V318 | v1 | věnec skládaného stropu - vnitřní | 4.465 | 0.24 | 0.25 | [15 empty] | 1.0716 | 0.2679
3 |  |  | V319 | v1 | věnec skládaného stropu - vnitřní | 11.7 | 0.2 | 0.25 | [11 empty] | 2.825 |  |  |  | 2.34 | 0.585 |  | 2.825
3 |  |  | V320 | v1 | věnec skládaného stropu - vnitřní | 6.7 | 0.2 | 0.25 | [11 empty] | 1.675 |  |  |  | 1.34 | 0.335 |  | 1.675
3 |  |  | V321 | v1 | věnec skládaného stropu - vnitřní | 11.7 | 0.2 | 0.25 | [11 empty] | 2.825 |  |  |  | 2.34 | 0.585 |  | 2.825
3 |  |  | V322 | v1 | věnec skládaného stropu - vnitřní | 6.7 | 0.2 | 0.25 | [11 empty] | 1.675 |  |  |  | 1.34 | 0.335 |  | 1.675
3 |  |  | V323 | v1 | věnec skládaného stropu - vnitřní | 11.46 | 0.2 | 0.25 | [15 empty] | 2.292 | 0.573
3 |  |  | V324 | v1 | věnec skládaného stropu - vnitřní | 5.3 | 0.24 | 0.25 | [15 empty] | 1.272 | 0.318
3 |  |  | V325 | v1 | věnec skládaného stropu - vnitřní | 9.7 | 0.2 | 0.25 | [15 empty] | 1.94 | 0.485
3 |  |  | V326 | v1 | věnec skládaného stropu - vnitřní | 14.2 | 0.24 | 0.25 | [15 empty] | 3.408 | 0.852
3 |  |  | V327 | v1 | věnec skládaného stropu - vnitřní | 4.6 | 0.24 | 0.25 | [15 empty] | 1.104 | 0.276
3 |  |  | V328 | v1 | věnec skládaného stropu - vnitřní | 10 | 0.24 | 0.25 | [15 empty] | 2.4 | 0.6
3 |  |  | V329 | v1 | věnec skládaného stropu - vnitřní | 3.32 | 0.24 | 0.25 | [15 empty] | 0.7968 | 0.1992
3 |  |  | V330 | v1 | věnec skládaného stropu - vnitřní | 17.46 | 0.2 | 0.25 | [11 empty] | 4.52 |  |  |  | 3.492 | 0.873 |  | 4.52
3 |  |  | V331 | v1 | věnec skládaného stropu - vnitřní | 3.55 | 0.24 | 0.25 | [15 empty] | 0.852 | 0.213
3 |  |  | V332 | v1 | věnec skládaného stropu - vnitřní | 4.8 | 0.24 | 0.25 | [15 empty] | 1.152 | 0.288
3 |  |  | V333 | v1 | věnec skládaného stropu - vnitřní | 10.91 | 0.24 | 0.25 | [15 empty] | 2.6184 | 0.6546
3 |  |  | V334 | v1 | věnec skládaného stropu - vnitřní | 11.2 | 0.24 | 0.25 | [15 empty] | 2.688 | 0.672
3 |  |  | V335 | v1 | věnec skládaného stropu - vnitřní | 6.51 | 0.45 | 0.25 | [15 empty] | 2.9295 | 0.73237
3 |  |  | V336 | v1 | věnec skládaného stropu - vnitřní | 4.4 | 0.24 | 0.25 | [15 empty] | 1.056 | 0.264
3 |  |  | V337 | v1 | věnec skládaného stropu - vnitřní | 3.99 | 0.24 | 0.25 | [15 empty] | 0.9576 | 0.2394
3 |  |  | V338 | v1 | věnec skládaného stropu - vnitřní | 8.8 | 0.24 | 0.25 | [15 empty] | 2.112 | 0.528
3 |  |  | V339 | v1 | věnec skládaného stropu - vnitřní | 5.515 | 0.45 | 0.25 | [15 empty] | 2.4817 | 0.62044
3 |  |  | V340 | v1 | věnec skládaného stropu - vnitřní | 9.55 | 0.24 | 0.25 | [15 empty] | 2.292 | 0.573
3 |  |  | V341 | v1 | věnec skládaného stropu - vnitřní | 10.11 | 0.24 | 0.25 | [15 empty] | 2.4264 | 0.6066
3 |  |  | V342 | v1 | věnec skládaného stropu - vnitřní | 6.8 | 0.45 | 0.25 | [15 empty] | 3.06 | 0.765
3 |  |  | V343 | v1 | věnec skládaného stropu - vnitřní | 6.8 | 0.24 | 0.25 | [15 empty] | 1.632 | 0.408
3 |  |  | V344 | v1 | věnec skládaného stropu - vnitřní | 6.45 | 0.24 | 0.25 | [15 empty] | 1.548 | 0.387
3 |  |  | V345 | v1 | věnec skládaného stropu - vnitřní | 5.66 | 0.24 | 0.25 | [15 empty] | 1.3584 | 0.3396
3 |  |  | V346 | v1 | věnec skládaného stropu - vnitřní | 7 | 0.2 | 0.25 | [15 empty] | 1.4 | 0.35
3 |  |  | V347 | v1 | věnec skládaného stropu - vnitřní | 11.7 | 0.2 | 0.25 | [11 empty] | 2.8 |  |  |  | 2.34 | 0.585 |  | 2.8
3 |  |  | V348 | v1 | věnec skládaného stropu - vnitřní | 6.7 | 0.2 | 0.25 | [11 empty] | 1.675 |  |  |  | 1.34 | 0.335 |  | 1.675
3 |  |  | V349 | v1 | věnec skládaného stropu - vnitřní | 11.7 | 0.2 | 0.25 | [11 empty] | 2.8 |  |  |  | 2.34 | 0.585 |  | 2.8
3 |  |  | V350 | v1 | věnec skládaného stropu - vnitřní | 6.7 | 0.2 | 0.25 | [11 empty] | 1.675 |  |  |  | 1.34 | 0.335 |  | 1.675
3 |  |  | V351 | v1 | věnec skládaného stropu - vnitřní | 12.61 | 0.24 | 0.25 | [15 empty] | 3.0264 | 0.7566
3 |  |  | V352 | v1 | věnec skládaného stropu - vnitřní | 3.96 | 0.24 | 0.25 | [15 empty] | 0.9504 | 0.2376
3 |  |  | V353 | v1 | věnec skládaného stropu - vnitřní | 13.9 | 0.19 | 0.25 | [11 empty] | 3.235 |  |  |  | 2.641 | 0.66025 |  | 3.235
3 |  |  | V354 | v1 | věnec skládaného stropu - vnitřní | 2.42 | 0.24 | 0.25 | [11 empty] | 0.605 |  |  |  | 0.5808 | 0.1452 |  | 0.605
3 |  |  | V355 | v1 | věnec skládaného stropu - vnitřní | 14.475 | 0.24 | 0.25 | [15 empty] | 3.474 | 0.8685
3 |  |  | V356 | v1 | věnec skládaného stropu - vnitřní | 5.45 | 0.26 | 0.25 | [15 empty] | 1.417 | 0.35425
3 |  |  | V357 | v1 | věnec skládaného stropu - vnitřní | 5.45 | 0.26 | 0.25 | [15 empty] | 1.417 | 0.35425
3 |  |  | V358 | v1 | věnec skládaného stropu - vnitřní | 35.67 | 0.24 | 0.25 | [15 empty] | 8.5608 | 2.1402
3 |  |  | V359 | v1 | věnec skládaného stropu - vnitřní | 9.72 | 0.24 | 0.25 | [15 empty] | 2.3328 | 0.5832
[5 empty] | CELKEM | [18 empty] | 2442.1172 | 502.9185 | 1997.5413 | 570.8439 | 1997.5413
Poznámka:
Označení vodorovných konstrukcí shematicky ve výkresech SKR, viz.složka rozpočtu "výpočty". | [23 empty] | m2 | m3 | b1 | b2 | pod

## A3_Skladane stropy
A3 - VODOROVNÉ KONSTRUKCE - SKLÁDANÉ STROPY
Umístění |  |  |  | Popis |  | Rozměry | [7 empty] | Bednění, podepření | [10 empty] | Výměry celkem
podlaží | Osy |  | Označení ve výkrese | Skladba | Poznámka | Základní
| osa 1 | osa 2 |  |  |  | výška | tloušťka | osová | nosníky | délka | plocha | odečet | přípočet | spodní | [6 empty] | boky |  |  |  | plocha | objem | Bednění, podepření
[6 empty] | vložky | stropní kce | vzdálenost | zdvojené | nosníků | výpočet nebo CAD | plochy | plochy | délka | šířka | plocha dle CAD | odečet otvorů | odečet plochy stěn | přípočet plochy | výška podepření | po obvodě | kolem otvorů | odečet plochy | přípočet plochy |  |  | spodní | boky | podepření
[6 empty] | m | m | m |  | m | m2 | m2 | m3 | m | m | m2 | m2 | m2 | m2 | m | m2 | m2 | m2 | m2 | m2 | m3 | m2 | m2 | m2
2NP
2 |  |  | S201 | s1 |  | 0.16 | 0.2 | 0.48 |  | 5.25 | 2.625 | [13 empty] | 2.625 | 0.525
2 |  |  |  | s1 |  | 0.16 | 0.2 | 0.66 |  | 5.25 | 3.3 | [13 empty] | 3.3 | 0.66
2 |  |  | S202 | s1 |  | 0.16 | 0.2 | 0.66 | a | 5.25 | 78.225 | [13 empty] | 78.225 | 15.645
2 |  |  |  | s1 |  | 0.16 | 0.2 | 0.48 | a | 5.25 | 21.6 | [13 empty] | 21.6 | 4.32
2 |  |  | S203 | s1 |  | 0.16 | 0.2 | 0.66 | a | 2.45 | 1.188 | [13 empty] | 1.188 | 0.2376
2 |  |  | S204 | s1 |  | 0.16 | 0.2 | 0.66 |  | 2.45 | 4.86 | [13 empty] | 4.86 | 0.972
2 |  |  | S205 | s1 |  | 0.16 | 0.2 | 0.66 | a | 5.25 | 12.5625 | [13 empty] | 12.5625 | 2.5125
2 |  |  | S206 | s1 |  | 0.16 | 0.2 | 0.66 |  | 5.25 | 6.2312 | [13 empty] | 6.2312 | 1.2462
2 |  |  | S207 | s1 |  | 0.16 | 0.2 | 0.48 |  | 4 | 9.964 | [13 empty] | 9.964 | 1.9928
2 |  |  | S208 | s1 |  | 0.16 | 0.2 | 0.66 | a | 5.25 | 116.2785 | [13 empty] | 116.2785 | 23.2557
2 |  |  |  | s1 |  | 0.16 | 0.2 | 0.48 | a | 5.25 | 41.8331 | [13 empty] | 41.8331 | 8.3666
2 |  |  | S209 | s1 |  | 0.16 | 0.2 | 0.66 | a | 4.7 | 84.6222 | [13 empty] | 84.6222 | 16.9244
2 |  |  |  | s1 |  | 0.16 | 0.2 | 0.48 | a | 4.7 | 41.7294 | 1.757 | [12 empty] | 39.9724 | 7.9945
2 |  |  | S210 | s1 |  | 0.16 | 0.2 | 0.48 |  | 3.15 | 4.0468 | [13 empty] | 4.0468 | 0.80936
2 |  |  | S211 | s1 |  | 0.16 | 0.2 | 0.66 | a | 5.9 | 89.9525 | [13 empty] | 89.9525 | 17.9905
2 |  |  |  | s1 |  | 0.16 | 0.2 | 0.48 | a | 5.9 | 23.7197 | 0.8785 | [12 empty] | 22.8412 | 4.5682
2 |  |  | S212 | s1 |  | 0.16 | 0.2 | 0.66 |  | 5.9 | 6.7771 | [13 empty] | 6.7771 | 1.3554
2 |  |  | S215 | s1 |  | 0.16 | 0.2 | 0.66 | a | 5.25 | 44.1441 | [13 empty] | 44.1441 | 8.8288
2 |  |  |  | s1 |  | 0.16 | 0.2 | 0.48 | a | 5.25 | 10.8108 | [13 empty] | 10.8108 | 2.1622
2 |  |  | S216 | s1 |  | 0.16 | 0.2 | 0.66 |  | 5.25 | 5.4054 | [13 empty] | 5.4054 | 1.0811
2 |  |  | S217 | s1 |  | 0.16 | 0.2 | 0.66 |  | 2.45 | 1.08 | [13 empty] | 1.08 | 0.216
2 |  |  | S218 | s1 |  | 0.16 | 0.2 | 0.66 |  | 2.45 | 4.4496 | [13 empty] | 4.4496 | 0.88992
2 |  |  | S219 | s1 |  | 0.16 | 0.2 | 0.66 | a | 5.25 | 19.8198 | [13 empty] | 19.8198 | 3.964
2 |  |  | S220 | s1 |  | 0.16 | 0.2 | 0.66 |  | 4.2 | 10.494 | [13 empty] | 10.494 | 2.0988
2 |  |  | S221 | s1 |  | 0.16 | 0.2 | 0.66 | a | 5.25 | 43.2328 | [13 empty] | 43.2328 | 8.6466
2 |  |  |  | s1 |  | 0.16 | 0.2 | 0.48 | a | 5.25 | 29.5764 | [13 empty] | 29.5764 | 5.9153
2 |  |  | S222 | s1 |  | 0.16 | 0.2 | 0.48 |  | 5.1 | 5.868 | [13 empty] | 5.868 | 1.1736
2 |  |  | S223 | s1 |  | 0.16 | 0.2 | 0.66 | a | 5.1 | 44.0589 | [13 empty] | 44.0589 | 8.8118
2 |  |  |  | s1 |  | 0.16 | 0.2 | 0.48 | a | 5.1 | 11.736 | [13 empty] | 11.736 | 2.3472
2 |  |  | S224 | s1 |  | 0.16 | 0.2 | 0.48 |  | 2.45 | 3.4119 | [13 empty] | 3.4119 | 0.68238
2 |  |  | S225 | s1 |  | 0.16 | 0.2 | 0.66 | a | 5.7 | 24.1111 | [13 empty] | 24.1111 | 4.8222
2 |  |  |  | s1 |  | 0.16 | 0.2 | 0.48 | a | 5.7 | 12.4374 | 0.495 | [12 empty] | 11.9424 | 2.3885
2 |  |  | S226 | s1 |  | 0.16 | 0.2 | 0.66 | a | 5.35 | 12.8971 | [13 empty] | 12.8971 | 2.5794
2 |  |  |  | s1 |  | 0.16 | 0.2 | 0.48 | a | 5.35 | 8.0964 | [13 empty] | 8.0964 | 1.6193
2 |  |  | S227 | s1 |  | 0.16 | 0.2 | 0.66 | a | 4.7 | 81.9888 | [13 empty] | 81.9888 | 16.3978
2 |  |  |  | s1 |  | 0.16 | 0.2 | 0.48 | a | 4.7 | 33.3304 | [13 empty] | 33.3304 | 6.6661
2 |  |  | S228 | s1 |  | 0.16 | 0.2 | 0.48 |  | 4.55 | 4.6278 | [13 empty] | 4.6278 | 0.92555
2 |  |  | S229 | s1 |  | 0.16 | 0.2 | 0.66 | a | 4.55 | 34.6216 | [13 empty] | 34.6216 | 6.9243
2 |  |  |  | s1 |  | 0.16 | 0.2 | 0.48 | a | 4.55 | 0.48 | [13 empty] | 0.48 | 0.096
2 |  |  | S230 | s1 |  | 0.16 | 0.2 | 0.66 | a | 5.25 | 97.1721 | [13 empty] | 97.1721 | 19.4344
2 |  |  |  | s1 |  | 0.16 | 0.2 | 0.48 | a | 5.25 | 30.03 | [13 empty] | 30.03 | 6.006
2 |  |  | S231 | s1 |  | 0.16 | 0.2 | 0.48 |  | 4.2 | 39.1716 | [13 empty] | 39.1716 | 7.8343
3NP
3 |  |  | S301 | s1 |  | 0.16 | 0.25 | 0.48 |  | 5.25 | 105.8808 | [13 empty] | 105.8808 | 26.4702
3 |  |  | S302 | s1 |  | 0.16 | 0.25 | 0.48 |  | 2.45 | 6.048 | [13 empty] | 6.048 | 1.512
3 |  |  | S303 | s1 |  | 0.16 | 0.25 | 0.48 |  | 5.25 | 18.8438 | [13 empty] | 18.8438 | 4.711
3 |  |  | S304 | s1 |  | 0.16 | 0.25 | 0.66 |  | 2.7 | 10.9626 | [13 empty] | 10.9626 | 2.7407
3 |  |  | S305 | s1 |  | 0.16 | 0.25 | 0.66 |  | 4 | 9.9961 | [13 empty] | 9.9961 | 2.499
3 |  |  | S306 | s1 |  | 0.16 | 0.25 | 0.48 |  | 5.25 | 157.5074 | [13 empty] | 157.5074 | 39.3768
3 |  |  | S307 | s1 |  | 0.16 | 0.25 | 0.66 |  | 4.7 | 109.548 | [13 empty] | 109.548 | 27.387
3 |  |  |  | s1 |  | 0.16 | 0.25 | 0.48 |  | 4.7 | 16.647 | 0.9625 | [12 empty] | 15.6845 | 3.9211
3 |  |  | S308 | s1 |  | 0.16 | 0.25 | 0.48 |  | 3.15 | 3.993 | [13 empty] | 3.993 | 0.99825
3 |  |  | S309 | s1 |  | 0.16 | 0.25 | 0.48 |  | 5.9 | 120.0546 | 0.8085 | [12 empty] | 119.2461 | 29.8115
3 |  |  | S310 | s1 |  | 0.16 | 0.25 | 0.66 |  | 6.75 | 71.6751 | [13 empty] | 71.6751 | 17.9188
3 |  |  | S311 | s1 |  | 0.16 | 0.25 | 0.66 |  | 4.25 | 44.8 | [13 empty] | 44.8 | 11.2
3 |  |  | S312 | s1 |  | 0.16 | 0.25 | 0.48 |  | 7.1 | 56.168 | [13 empty] | 56.168 | 14.042
3 |  |  |  | s1 |  | 0.16 | 0.25 | 0.66 |  | 7.1 | 9.792 | 0.56 | [12 empty] | 9.232 | 2.308
3 |  |  | S313 | s1 |  | 0.16 | 0.25 | 0.66 |  | 4.55 | 15.3005 | 1.18 | [12 empty] | 14.1205 | 3.5301
3 |  |  | S314 | s1 |  | 0.16 | 0.25 | 0.54 |  | 2.45 | 2.1875 | [13 empty] | 2.1875 | 0.54688
3 |  |  | S315 | s1 |  | 0.16 | 0.25 | 0.66 |  | 3.55 | 36.0552 | [13 empty] | 36.0552 | 9.0138
3 |  |  | S316 | s1 |  | 0.16 | 0.25 | 0.48 |  | 5.8 | 78.881 | [13 empty] | 78.881 | 19.7202
3 |  |  | S317 | s1 |  | 0.16 | 0.25 | 0.66 |  | 4.15 | 56.161 | [13 empty] | 56.161 | 14.0403
3 |  |  | S318 | s1 |  | 0.16 | 0.25 | 0.48 |  | 4.45 | 40.11 | [13 empty] | 40.11 | 10.0275
3 |  |  | S319 | s1 |  | 0.16 | 0.25 | 0.48 |  | 5.8 | 51.5185 | [13 empty] | 51.5185 | 12.8796
3 |  |  | S320 | s1 |  | 0.16 | 0.25 | 0.48 |  | 5.25 | 63.113 | [13 empty] | 63.113 | 15.7783
3 |  |  | S321 | s1 |  | 0.16 | 0.25 | 0.66 |  | 2.45 | 6.048 | [13 empty] | 6.048 | 1.512
3 |  |  | S322 | s1 |  | 0.16 | 0.25 | 0.48 |  | 5.25 | 19.8198 | [13 empty] | 19.8198 | 4.955
3 |  |  | S323 | s1 |  | 0.16 | 0.25 | 0.66 |  | 2.7 | 10.3818 | 0.6806 | [12 empty] | 9.7012 | 2.4253
3 |  |  | S324 | s1 |  | 0.16 | 0.25 | 0.66 |  | 4.25 | 10.5138 | [13 empty] | 10.5138 | 2.6284
3 |  |  | S325 | s1 |  | 0.16 | 0.25 | 0.48 |  | 5.25 | 72.5921 | [13 empty] | 72.5921 | 18.148
3 |  |  | S326 | s1 |  | 0.16 | 0.25 | 0.66 |  | 5.1 | 61.3233 | [13 empty] | 61.3233 | 15.3308
3 |  |  | S327 | s1 |  | 0.16 | 0.25 | 0.66 |  | 2.45 | 3.3371 | [13 empty] | 3.3371 | 0.83427
3 |  |  | S328 | s1 |  | 0.16 | 0.25 | 0.48 |  | 5.7 | 35.8394 | [13 empty] | 35.8394 | 8.9598
3 |  |  | S329 | s1 |  | 0.16 | 0.25 | 0.66 |  | 2.7 | 16.592 | 0.5 | [12 empty] | 16.092 | 4.023
3 |  |  | S330 | s1 |  | 0.16 | 0.25 | 0.66 |  | 4 | 25.704 | 0.7 | [12 empty] | 25.004 | 6.251
3 |  |  | S331 | s1 |  | 0.16 | 0.25 | 0.48 |  | 5.9 | 69.9576 | [13 empty] | 69.9576 | 17.4894
3 |  |  | S332 | s1 |  | 0.16 | 0.25 | 0.66 |  | 4 | 33 | [13 empty] | 33 | 8.25
3 |  |  | S333 | s1 |  | 0.16 | 0.25 | 0.66 |  | 4.25 | 38.9772 | [13 empty] | 38.9772 | 9.7443
3 |  |  | S334 | s1 |  | 0.16 | 0.25 | 0.66 |  | 4.7 | 96.3324 | [13 empty] | 96.3324 | 24.0831
3 |  |  |  | s1 |  | 0.16 | 0.25 | 0.48 |  | 4.7 | 18.2172 | 0.8085 | [12 empty] | 17.4087 | 4.3522
3 |  |  | S335 | s1 |  | 0.16 | 0.25 | 0.48 |  | 5.35 | 20.6858 | [13 empty] | 20.6858 | 5.1715
3 |  |  | S336 | s1 |  | 0.16 | 0.25 | 0.66 |  | 4.55 | 41.1343 | [13 empty] | 41.1343 | 10.2836
3 |  |  | S337 | s1 |  | 0.16 | 0.25 | 0.48 |  | 5.25 | 127.2021 | [13 empty] | 127.2021 | 31.8005
[5 empty] | CELKEM | [19 empty] | 2946.1375 | 678.5625 | 0 | 0 | 0
Poznámka:
Označení vodorovných konstrukcí shematicky ve výkresech SKR, viz.složka rozpočtu "výpočty".

## A3_Prefa stropy
A3 - VODOROVNÉ KONSTRUKCE - PREFA STROPY
Umístění |  |  |  | Popis |  | Rozměry | [6 empty] | Výměry celkem
podlaží | Osy |  | Označení ve výkrese | Skladba | Poznámka | Základní
| osa 1 | osa 2 |  |  |  | délka | šířka | tloušťka | počet | hmotnost jedn. | hmotnost celkem | hmotnost na délku | počet | délka | pružné uložení
[6 empty] | m | m | m | kus | t/m2 | t/kus | t/m | kus | m | m
1NP
1 | E-D | 5-6 | P101 | pp1 |  | 9.39 | 2.12 | 0.32 | 1 | 0.385 | 7.6641 | 0.8162 | 1 | 9.39 | 4.24
2NP
2 | E-D | 2-3 | P201 | pp1 |  | 11.04 | 1.2 | 0.32 | 1 | 0.385 | 5.1005 | 0.462 | 1 | 11.04 | 2.4
2 | E-D | 2-3 | P202 | pp1 |  | 11.04 | 1.2 | 0.32 | 1 | 0.385 | 5.1005 | 0.462 | 1 | 11.04 | 2.4
2 | E-D | 2-3 | P203 | pp1 |  | 11.04 | 0.68 | 0.32 | 1 | 0.385 | 2.8903 | 0.2618 | 1 | 11.04 | 1.36
2 | E-D | 2-3 | P204 | pp1 |  | 11.04 | 0.82 | 0.32 | 1 | 0.385 | 3.4853 | 0.3157 | 1 | 11.04 | 1.64
2 | D-G | 4-5 | P205 | pp1 |  | 8.64 | 1.2 | 0.32 | 1 | 0.385 | 3.9917 | 0.462 | 1 | 8.64 | 2.4
2 | D-G | 4-5 | P206 | pp1 |  | 8.64 | 1.2 | 0.32 | 1 | 0.385 | 3.9917 | 0.462 | 1 | 8.64 | 2.4
2 | D-G | 4-5 | P207 | pp1 |  | 8.64 | 1.25 | 0.32 | 1 | 0.385 | 4.158 | 0.48125 | 1 | 8.64 | 2.5
2 | E-D | 5-6 | P208 | pp1 |  | 9.39 | 1.2 | 0.32 | 1 | 0.385 | 4.3382 | 0.462 | 1 | 9.39 | 2.4
2 | E-D | 5-6 | P209 | pp1 |  | 9.39 | 1.2 | 0.32 | 1 | 0.385 | 4.3382 | 0.462 | 1 | 9.39 | 2.4
2 | E-D | 5-6 | P210 | pp1 |  | 9.39 | 0.68 | 0.32 | 1 | 0.385 | 2.4583 | 0.2618 | 1 | 9.39 | 1.36
2 | E-D | 5-6 | P211 | pp1 |  | 9.39 | 1.02 | 0.32 | 1 | 0.385 | 3.6875 | 0.3927 | 1 | 9.39 | 2.04
[5 empty] | CELKEM | [7 empty] | 12 | 117.03 | 27.54
Poznámka:
Označení vodorovných konstrukcí shematicky ve výkresech SKR, viz.složka rozpočtu "výpočty".

## A3_Rekapitulace
REKAPITULACE
KONSTRUKCE VODOROVNÝCH KONSTRUKCÍ
| Typ | Popis |  |  |  |  | MJ | Výměra
| ST1 | rovná stropní deska C25/30-XC1 |  |  |  |  | m3 | 358.33
| ST2a | žebrová stropní deska C25/30-XC1 - pohledový beton deska |  |  |  |  | m3 | 11.97
| ST2b | žebrová stropní deska C25/30-XC1 - pohledový beton žebra |  |  |  |  | m3 | 4.52
| ST3 | deska římsy C25/30-XC1 |  |  |  |  | m3 | 32.28
| TR1 | trám C25/30-XC1 |  |  |  |  | m3 | 18.61
| R1 | překlad C25/30-XC1 |  |  |  |  | m3 | 11.09
| DB1 | dobetonávka skládaného stropu C25/30-XC1 |  |  |  |  | m3 | 1.35
| DB2 | dobetonávka prefa stropu C25/30-XC1 |  |  |  |  | m3 | 0.58
| DB3 | vybetonávka dutiny prefa panelu C30/37-XC1 |  |  |  |  | m3 | 1.1
| V1 | věnec klem skládaného stropu C25/30-XC1 |  |  |  |  | m3 | 63.11
stropy skládané betonové C25/30 ze zdvojených ŽB stropních nosníků
výška stropní vložky do 160mm
tloušťka stropní konstrukce do 200mm
osová vzdálenost do 600mm
| S1 |  |  |  |  | délky nosníků do 1,8m | m2
| S2 |  |  |  |  | délky nosníků do 3,6m | m2
| S3 |  |  |  |  | délky nosníků do 4,8m | m2 | 73.78
| S4 |  |  |  |  | délky nosníků do 6,6m | m2 | 188.47
osová vzdálenost přes 600mm do 800mm
| S5 |  |  |  |  | délky nosníků do 1,8m | m2
| S6 |  |  |  |  | délky nosníků do 3,6m | m2 | 1.19
| S7 |  |  |  |  | délky nosníků do 4,8m | m2 | 201.23
| S8 |  |  |  |  | délky nosníků do 6,6m | m2 | 582.45
stropy skládané betonové C25/30 ze jednoduchých ŽB stropních nosníků
výška stropní vložky přes 120 do 160mm
tloušťka stropní konstrukce do 200mm
osová vzdálenost do 500mm
| S9 |  |  |  |  | délky nosníků do 1,8m | m2
| S10 |  |  |  |  | délky nosníků do 3,6m | m2 | 7.46
| S11 |  |  |  |  | délky nosníků do 4,8m | m2 | 53.76
| S12 |  |  |  |  | délky nosníků do 6,6m | m2 | 8.49
| S13 |  |  |  |  | délky nosníků přes 6,6m | m2
osová vzdálenost přes 500 do 700mm
| S14 |  |  |  |  | délky nosníků do 1,8m | m2
| S15 |  |  |  |  | délky nosníků do 3,6m | m2 | 10.39
| S16 |  |  |  |  | délky nosníků do 4,8m | m2 | 10.49
| S17 |  |  |  |  | délky nosníků do 6,6m | m2 | 21.71
| S18 |  |  |  |  | délky nosníků přes 6,6m | m2
výška stropní vložky přes 160 do 210mm
tloušťka stropní konstrukce do 250mm
osová vzdálenost do 500mm
| S19 |  |  |  |  | délky nosníků do 1,8m | m2
| S20 |  |  |  |  | délky nosníků do 3,6m | m2 | 10.04
| S21 |  |  |  |  | délky nosníků do 4,8m | m2 | 73.2
| S22 |  |  |  |  | délky nosníků do 6,6m | m2 | 941.09
| S23 |  |  |  |  | délky nosníků do 7,6m | m2 | 56.17
osová vzdálenost přes 500 do 700mm
| S24 |  |  |  |  | délky nosníků do 1,8m | m2
| S25 |  |  |  |  | délky nosníků do 3,6m | m2 | 84.38
| S26 |  |  |  |  | délky nosníků do 4,8m | m2 | 479.59
| S27 |  |  |  |  | délky nosníků do 6,6m | m2 | 61.32
| S28 |  |  |  |  | délky nosníků do 7,6m | m2 | 80.91
| S100 | skládané stropy - celkový objem |  |  |  |  | m3 | 678.56
|  | bednění stropních konstrukcí - desek |  |  |  |  | m2
| B1 |  | tloušťka desky 5-25cm |  |  |  | m2 | 1743.95
| B2 |  | tloušťka desky 25-50cm |  |  |  | m2
| PR1 |  | příplatek za pohledový beton (žebrový strop ST2) |  |  |  | m2 | 51.8
podpěrná konstrukce stropů - desek, kleneb, skořepin
výška podepření do 4m
| P1 |  |  | tloušťka stropu 5-15cm |  |  | m2 | 49.36
| P2 |  |  | tloušťka stropu 15-25cm |  |  | m2 | 1567.9
| P3 |  |  | tloušťka stropu 25-35cm |  |  | m2
| P4 |  |  | tloušťka stropu 35-50cm |  |  | m2
výška podepření 4-6m
| P5 |  |  | tloušťka stropu 5-15cm |  |  | m2
| P6 |  |  | tloušťka stropu 15-25cm |  |  | m2 | 10.54
| P7 |  |  | tloušťka stropu 25-35cm |  |  | m2
| P8 |  |  | tloušťka stropu 35-50cm |  |  | m2
bednění nosníků a průvlaků
| B3 |  | výška nosníku do 100cm |  |  |  | m2
| B4 |  | výška nosníku přes 100cm |  |  |  | m2 | 188.61
| PR2 |  | příplatek za pohledový beton (žebrový strop ST2) |  |  |  | m2 | 75.46
podpěrná konstrukce nosníků a průvlaků
výška podepření do 4m
| P9 |  |  | výška nosníku do 100cm |  |  | m2
| P10 |  |  | výška nosníku přes 100cm |  |  | m2 | 86.16
výška podepření 4-6m
| P11 |  |  | výška nosníku do 100cm |  |  | m2
| P12 |  |  | výška nosníku přes 100cm |  |  | m2
| B5 | bednění říms vč.podpěrné kce |  |  |  |  | m2 | 298.67
| B6 | bednění překladů vč.podpěrné kce |  |  |  |  | m2 | 147.59
| B7 | bednění věnců skládaného stropu |  |  |  |  | m2 | 114.12
prefa panely tl.320mm předpjaté
| PP101 |  | hmotnost do 1,5t |  |  |  | kus
| PP102 |  | hmotnost do 3t |  |  |  | kus | 2
| PP103 |  | hmotnost do 5t |  |  |  | kus | 7
| PP104 |  | hmotnost do 7t |  |  |  | kus | 2
| PP105 |  | hmotnost do 9t |  |  |  | kus | 1
| PP106 |  | šířka panelu 0,68m |  |  |  | m | 20.43
| PP107 |  | šířka panelu 0,82m |  |  |  | m | 11.04
| PP108 |  | šířka panelu 1,02m |  |  |  | m | 9.39
| PP109 |  | šířka panelu 1,2m |  |  |  | m | 58.14
| PP110 |  | šířka panelu 1,25m |  |  |  | m | 8.64
| PP111 |  | šířka panelu 2,12m |  |  |  | m | 9.39
| PP112 |  | délka uložení panelu na pružnou podložku tl.25mm |  |  |  | m | 27.54