## Rekapitulace stavby
Export Komplet | [27 empty] | 2.0 | ZAMOK |  |  |  |  | False | False | {69ee2594-617b-4a4c-8dd2-2b3e96499aed}
[33 empty] | 0,01 | 21
[33 empty] | 0,01 | 12
|  | REKAPITULACE STAVBY | [17 empty] | v --- níže se nacházejí doplnkové a pomocné údaje k sestavám --- v | [11 empty] | Návod na vyplnění | 0,001
|  | Kód: |  |  |  |  | 05 | [24 empty] | Měnit lze pouze buňky se žlutým podbarvením! 1) na prvním listu Rekapitulace stavby vyplňte v sestavě a) Souhrnný list - údaje o Uchazeči (přenesou se do ostatních sestav i v jiných listech) b) Rekapitulace objektů - potřebné Ostatní náklady 2) na vybraných listech vyplňte v sestavě a) Krycí list - údaje o Uchazeči, pokud se liší od údajů o Uchazeči na Souhrnném listu (údaje se přenesou do ostatních sestav v daném listu) b) Rekapitulace rozpočtu - potřebné Ostatní náklady c) Celkové náklady za stavbu - ceny u položek - množství, pokud má žluté podbarvení - a v případě potřeby poznámku (ta je ve skrytém sloupci) | 0,01
|  | Stavba: |  |  |  |  | Obnova vodovodu ul. Za Brankou, Litomyšl | [25 empty] | 0,01
|  | KSO: | [13 empty] | CC-CZ: | [16 empty] | 0,01
|  | Místo: |  |  |  |  | Litomyšl | [8 empty] | Datum: |  | 21. 5. 2025 | [14 empty] | 0,01
0,01
|  | Zadavatel: | [13 empty] | IČ: | [16 empty] | 0,01
[16 empty] | DIČ: | [16 empty] | 0,01
0,01
|  | Uchazeč: | [13 empty] | IČ: |  | Vyplň údaj | [14 empty] | 0,01
|  |  | Vyplň údaj | [12 empty] | DIČ: |  | Vyplň údaj | [14 empty] | 0,01
False
|  | Projektant: | [13 empty] | IČ: | [16 empty] | False
|  |  | Ing. Pravec František | [12 empty] | DIČ: | [16 empty] | True
0,01
|  | Zpracovatel: | [13 empty] | IČ: | [16 empty] | 0,01
|  |  | Kašparová Věra | [12 empty] | DIČ: | [16 empty] | True
Poznámka:
|  | Cena bez DPH | [13 empty] | 0
[8 empty] | Sazba daně |  |  | Základ daně |  |  |  |  | Výše daně
|  | DPH |  | základní |  |  |  | 21% |  |  | 0 |  |  |  |  | 0
|  |  |  | snížená |  |  |  | 12% |  |  | 0 |  |  |  |  | 0
|  |  |  | zákl. přenesená |  |  |  | 21% |  |  | 0 |  |  |  |  | 0
|  |  |  | sníž. přenesená |  |  |  | 12% |  |  | 0 |  |  |  |  | 0
|  |  |  | nulová |  |  |  | 0% |  |  | 0 |  |  |  |  | 0
|  | Cena s DPH | [6 empty] | v |  |  | CZK |  |  |  | 0
|  | Projektant | [11 empty] | Zpracovatel
|  | Datum a podpis: | [7 empty] | Razítko |  |  |  | Datum a podpis: |  |  | Razítko
|  | Objednavatel | [11 empty] | Uchazeč
|  | Datum a podpis: | [7 empty] | Razítko |  |  |  | Datum a podpis: |  |  | Razítko
REKAPITULACE OBJEKTŮ STAVBY A SOUPISŮ PRACÍ
| Kód: | [6 empty] | 05
| Stavba: | [6 empty] | Obnova vodovodu ul. Za Brankou, Litomyšl
| Místo: | [6 empty] | Litomyšl | [6 empty] | Datum: |  | 21. 5. 2025
| Zadavatel: | [13 empty] | Projektant: |  | Ing. Pravec František |  |  | Informatívní údaje z listů zakázek
| Uchazeč: | [13 empty] | Zpracovatel: |  | Kašparová Věra
| Kód |  |  |  | Popis | [7 empty] | Cena bez DPH [CZK] |  |  |  |  | Cena s DPH [CZK] | Typ | z toho Ostat. náklady [CZK] | DPH [CZK] | Normohodiny [h] | DPH základní [CZK] | DPH snížená [CZK] | DPH základní přenesená [CZK] | DPH snížená přenesená [CZK] | Základna DPH základní | Základna DPH snížená | Základna DPH zákl. přenesená | Základna DPH sníž. přenesená | Základna DPH nulová
| Náklady z rozpočtů | [11 empty] | 0 |  |  |  |  | 0 |  | 0 | 0 | 0 | 0 | 0 | 0 | 0 | 0 | 0 | 0 | 0 | 0 |  | D | 0 | ###NOIMPORT### | IMPORT | {69ee2594-617b-4a4c-8dd2-2b3e96499aed} | {00000000-0000-0000-0000-000000000000}
/ |  | 1.1 |  |  |  | Vodovodní řad ZB | [6 empty] | 0 |  |  |  |  | 0 | STA | 0 | 0 | 0 | 0 | 0 | 0 | 0 | 0 | 0 | 0 | 0 | 0 |  |  | 1 |  | IMPORT | {1fd83fde-76cd-4201-a07e-c69f14bbb0e9} | {69ee2594-617b-4a4c-8dd2-2b3e96499aed} | 827 11 | 2
/ |  | 1.2 |  |  |  | Vodovodní řad ZB - přepojení přípojek | [6 empty] | 0 |  |  |  |  | 0 | STA | 0 | 0 | 0 | 0 | 0 | 0 | 0 | 0 | 0 | 0 | 0 | 0 |  |  | 1 |  | IMPORT | {226f3c54-7f67-4588-861d-7659a754721e} | {69ee2594-617b-4a4c-8dd2-2b3e96499aed} | 827 11 | 2
/ |  | VRN |  |  |  | Vedlejší náklady stavby | [6 empty] | 0 |  |  |  |  | 0 | VON | 0 | 0 | 0 | 0 | 0 | 0 | 0 | 0 | 0 | 0 | 0 | 0 |  |  | 1 |  | IMPORT | {5d7ceeb9-84c3-468c-a62a-3f0155d27819} | {69ee2594-617b-4a4c-8dd2-2b3e96499aed} |  | 2

## 1.1 - Vodovodní řad ZB
[18 empty] | {1fd83fde-76cd-4201-a07e-c69f14bbb0e9} | [5 empty] | loze_ | Mezisoučet | 4,721 | 2
[18 empty] | 2 | [5 empty] | obsyp_ | Mezisoučet | 16,695 | 2
| KRYCÍ LIST SOUPISU PRACÍ | [7 empty] | v --- níže se nacházejí doplnkové a pomocné údaje k sestavám --- v | [8 empty] | False | [5 empty] | odvoz_suti |  | 108,489 | 2
[24 empty] | pazeni_2 |  | 341,35 | 2
| Stavba: | [22 empty] | PE_32 |  | 6 | 2
|  | Obnova vodovodu ul. Za Brankou, Litomyšl | [21 empty] | sypanina |  | 178,204 | 2
| Objekt: | [22 empty] | štěrk | obsyp_-0,294 | 16,283 | 2
|  | 1.1 - Vodovodní řad ZB | [21 empty] | štěrk_kom |  | 156,7 | 2
[24 empty] | vod_přem |  | 182,202 | 2
| KSO: |  | 827 11 |  |  | CC-CZ: | 22221 | [16 empty] | vytlač | Součet | 25,502 | 2
| Místo: |  | Litomyšl |  |  | Datum: | 21. 5. 2025 | [16 empty] | zepráce |  | 183,04 | 2
[24 empty] | pazeni_4 |  | 44 | 2
| Zadavatel: |  |  |  |  | IČ: | [17 empty] | zepráce_v |  | 1,3 | 2
[6 empty] | DIČ: | [17 empty] | vsak |  | 0,5 | 2
[24 empty] | izolace_v |  | 1 | 2
| Uchazeč: |  |  |  |  | IČ: | Vyplň údaj | [16 empty] | asfalt |  | 143,045 | 2
|  | Vyplň údaj |  |  |  | DIČ: | Vyplň údaj | [16 empty] | blok |  | 0,486 | 2
[24 empty] | zásyp_zeminou |  | 2,138 | 2
| Projektant: |  |  |  |  | IČ: | [17 empty] | tráva |  | 2,25 | 2
|  | Ing. Pravec František |  |  |  | DIČ: | [17 empty] | PE_90 |  | 29 | 2
| Zpracovatel: |  |  |  |  | IČ:
|  | Kašparová Věra |  |  |  | DIČ:
Poznámka:
| Cena bez DPH | [5 empty] | 0
|  |  | Základ daně |  |  | Sazba daně | Výše daně
| DPH | základní | 0 |  |  | 21% | 0
|  | snížená | 0 |  |  | 12% | 0
|  | zákl. přenesená | 0 |  |  | 21% | 0
|  | sníž. přenesená | 0 |  |  | 12% | 0
|  | nulová | 0 |  |  | 0% | 0
| Cena s DPH |  |  | v | CZK |  | 0
| Projektant |  |  | Zpracovatel
| Datum a podpis: |  | Razítko | Datum a podpis: |  |  | Razítko
| Objednavatel |  |  | Uchazeč
| Datum a podpis: |  | Razítko | Datum a podpis: |  |  | Razítko
REKAPITULACE ČLENĚNÍ SOUPISU PRACÍ
Stavba:
Obnova vodovodu ul. Za Brankou, Litomyšl
Objekt:
1.1 - Vodovodní řad ZB
Místo: |  |  | Litomyšl |  |  | Datum: | 21. 5. 2025
Zadavatel: | [5 empty] | Projektant: | Ing. Pravec František
Uchazeč: |  |  | Vyplň údaj |  |  | Zpracovatel: | Kašparová Věra
Kód dílu - Popis | [6 empty] | Cena celkem [CZK]
Náklady ze soupisu prací | [6 empty] | 0 | [11 empty] | -1
| HSV - Práce a dodávky HSV | [5 empty] | 0
| 1 - Zemní práce | [5 empty] | 0
| 2 - Zakládání | [5 empty] | 0
| 4 - Vodorovné konstrukce | [5 empty] | 0
| 5 - Komunikace | [5 empty] | 0
| 8 - Trubní vedení | [5 empty] | 0
| 9 - Ostatní konstrukce a práce-bourání | [5 empty] | 0
| 99 - Přesun hmot | [5 empty] | 0
| 997 - Přesun sutě | [5 empty] | 0
| 998 - Přesun hmot | [5 empty] | 0
| PSV - Práce a dodávky PSV | [5 empty] | 0
| 711 - Izolace proti vodě, vlhkosti a plynům | [5 empty] | 0
SOUPIS PRACÍ
Stavba:
Obnova vodovodu ul. Za Brankou, Litomyšl
Objekt:
1.1 - Vodovodní řad ZB
Místo: |  |  | Litomyšl |  |  | Datum: | 21. 5. 2025
Zadavatel: | [5 empty] | Projektant: | Ing. Pravec František
Uchazeč: |  |  | Vyplň údaj |  |  | Zpracovatel: | Kašparová Věra
PČ | Typ | Kód | Popis | MJ | Množství | J.cena [CZK] | Cena celkem [CZK] | Cenová soustava |  | DPH | J. Nh [h] | Nh celkem [h] | J. hmotnost [t] | Hmotnost celkem [t] | J. suť [t] | Suť Celkem [t]
Náklady soupisu celkem | [6 empty] | 0 |  |  |  |  | 0 |  | 150.1465 |  | 109.8201 |  | D | -1 | [14 empty] | 0
| D | HSV | Práce a dodávky HSV |  |  |  | 0 |  |  |  |  | 0 |  | 150.1462 |  | 109.8201 | 1 | D | 0 |  |  |  | ROZPOCET | [10 empty] | 0
| D | 1 | Zemní práce |  |  |  | 0 |  |  |  |  | 0 |  | 1.2127 |  | 109.0645 | 1 | D | 1 |  |  |  | ROZPOCET | [10 empty] | 0
1 | K | 113107163 | Odstranění podkladu z kameniva drceného tl přes 200 do 300 mm strojně pl přes 50 do 200 m2 | m2 | 143.045 |  | 0 | CS ÚRS 2025 01 |  | základní |  | 0 | 0 | 0 | 0.44 | 62.9398 | 4 | K | 2 |  |  |  | ROZPOCET |  |  |  |  | 0 | 0 | 0 | 0 | 0 | 1 | 0 | 4 | 1380476714
| VV |  | "viz.příloha D.1 Technická zpráva" | [14 empty] | VV | 2 | 1 | True | 0 | ROZPOCET
| VV |  | "asfalt" | [14 empty] | VV | 2 | 1 | True | 0 | ROZPOCET
| VV | asfalt | (2,0+1,5)*0,81+(12,0+8,0+8,5)*0,81+(4,0*1,5)+(3,0*1,5)+(1,5*1,5)*4+(2,25*1,5)+(2,0*1,5)+(1,5*1,5)*2+(1,5*1,5)+(2,0*2,0)*4+(1,5*1,5)*30+(1,0*0,5)*2 |  | 143.045 | [12 empty] | VV | 2 | 2 | True | 1 | ROZPOCET
2 | K | 113107183 | Odstranění podkladu živičného tl přes 100 do 150 mm strojně pl přes 50 do 200 m2 | m2 | 143.045 |  | 0 | CS ÚRS 2025 01 |  | základní |  | 0 | 0 | 0 | 0.316 | 45.2022 | 4 | K | 2 |  |  |  | ROZPOCET |  |  |  |  | 0 | 0 | 0 | 0 | 0 | 1 | 0 | 4 | 1176851395
| VV |  | asfalt |  | 143.045 | [12 empty] | VV | 2 | 2 | True | 1 | ROZPOCET
3 | K | 113202111 | Vytrhání obrub krajníků obrubníků stojatých | m | 4.5 |  | 0 | CS ÚRS 2025 01 |  | základní |  | 0 | 0 | 0 | 0.205 | 0.9225 | 4 | K | 2 |  |  |  | ROZPOCET |  |  |  |  | 0 | 0 | 0 | 0 | 0 | 1 | 0 | 4 | -1936539129
| VV |  | "viz.příloha D.1 Technická zpráva" | [14 empty] | VV | 2 | 1 | True | 0 | ROZPOCET
| VV |  | 4,5 |  | 4.5 | [12 empty] | VV | 2 | 2 | True | 1 | ROZPOCET
4 | K | 115101201 | Čerpání vody na dopravní výšku do 10 m průměrný přítok do 500 l/min | hod | 76.5 |  | 0 | CS ÚRS 2025 01 |  | základní |  | 0 | 3e-05 | 0.002295 | 0 | 0 | 4 | K | 2 |  |  |  | ROZPOCET |  |  |  |  | 0 | 0 | 0 | 0 | 0 | 1 | 0 | 4 | 1040091772
| VV |  | "viz.příloha D.1 Technická zpráva" | [14 empty] | VV | 2 | 1 | True | 0 | ROZPOCET
| VV |  | 76,5 |  | 76.5 | [12 empty] | VV | 2 | 2 | True | 1 | ROZPOCET
5 | K | 115101301 | Pohotovost čerpací soupravy pro dopravní výšku do 10 m přítok do 500 l/min | den | 7.65 |  | 0 | CS ÚRS 2025 01 |  | základní |  | 0 | 0 | 0 | 0 | 0 | 4 | K | 2 |  |  |  | ROZPOCET |  |  |  |  | 0 | 0 | 0 | 0 | 0 | 1 | 0 | 4 | 485634103
| VV |  | "viz.příloha D.1 Technická zpráva" | [14 empty] | VV | 2 | 1 | True | 0 | ROZPOCET
| VV |  | 7,65 |  | 7.65 | [12 empty] | VV | 2 | 2 | True | 1 | ROZPOCET
6 | K | 119001401 | Dočasné zajištění potrubí ocelového nebo litinového DN do 200 mm | m | 13.62 |  | 0 | CS ÚRS 2025 01 |  | základní |  | 0 | 0.00868 | 0.11822 | 0 | 0 | 4 | K | 2 |  |  |  | ROZPOCET |  |  |  |  | 0 | 0 | 0 | 0 | 0 | 1 | 0 | 4 | 681584591
| VV |  | "viz.příloha D.1 Technická zpráva" | [14 empty] | VV | 2 | 1 | True | 0 | ROZPOCET
| VV |  | (1+1)*0,81+12,0 |  | 13.62 | [12 empty] | VV | 2 | 2 | True | 1 | ROZPOCET
7 | K | 119001411 | Dočasné zajištění potrubí betonového, ŽB nebo kameninového DN do 200 mm | m | 4.43 |  | 0 | CS ÚRS 2025 01 |  | základní |  | 0 | 0.01068 | 0.047312 | 0 | 0 | 4 | K | 2 |  |  |  | ROZPOCET |  |  |  |  | 0 | 0 | 0 | 0 | 0 | 1 | 0 | 4 | -1105019489
| VV |  | "viz.příloha D.1 Technická zpráva" | [14 empty] | VV | 2 | 1 | True | 0 | ROZPOCET
| VV |  | 3*0,81+2,0 |  | 4.43 | [12 empty] | VV | 2 | 2 | True | 1 | ROZPOCET
8 | K | 119001412 | Dočasné zajištění potrubí betonového, ŽB nebo kameninového DN přes 200 do 500 mm | m | 9.81 |  | 0 | CS ÚRS 2025 01 |  | základní |  | 0 | 0.01269 | 0.12449 | 0 | 0 | 4 | K | 2 |  |  |  | ROZPOCET |  |  |  |  | 0 | 0 | 0 | 0 | 0 | 1 | 0 | 4 | -1200123407
| VV |  | "viz.příloha D.1 Technická zpráva" | [14 empty] | VV | 2 | 1 | True | 0 | ROZPOCET
| VV |  | (1*0,81)+9,0 |  | 9.81 | [12 empty] | VV | 2 | 2 | True | 1 | ROZPOCET
9 | K | 119001421 | Dočasné zajištění kabelů a kabelových tratí ze 3 volně ložených kabelů | m | 6.31 |  | 0 | CS ÚRS 2025 01 |  | základní |  | 0 | 0.0369 | 0.23284 | 0 | 0 | 4 | K | 2 |  |  |  | ROZPOCET |  |  |  |  | 0 | 0 | 0 | 0 | 0 | 1 | 0 | 4 | 2006783813
| VV |  | "viz.příloha D.1 Technická zpráva" | [14 empty] | VV | 2 | 1 | True | 0 | ROZPOCET
| VV |  | 1*0,81+5,5 |  | 6.31 | [12 empty] | VV | 2 | 2 | True | 1 | ROZPOCET
10 | K | 119003131 | Výstražná páska pro zabezpečení výkopu zřízení | m | 65 |  | 0 | CS ÚRS 2025 01 |  | základní |  | 0 | 0.00056 | 0.0364 | 0 | 0 | 4 | K | 2 |  |  |  | ROZPOCET |  |  |  |  | 0 | 0 | 0 | 0 | 0 | 1 | 0 | 4 | -1320142322
| VV |  | "viz.příloha D.1 Technická zpráva" | [14 empty] | VV | 2 | 1 | True | 0 | ROZPOCET
| VV |  | (2,0+1,5+12,0+8,0+9,0)*2 |  | 65 | [12 empty] | VV | 2 | 2 | True | 1 | ROZPOCET
11 | K | 119003132 | Výstražná páska pro zabezpečení výkopu odstranění | m | 65 |  | 0 | CS ÚRS 2025 01 |  | základní |  | 0 | 0 | 0 | 0 | 0 | 4 | K | 2 |  |  |  | ROZPOCET |  |  |  |  | 0 | 0 | 0 | 0 | 0 | 1 | 0 | 4 | 1964937684
| VV |  | "viz.příloha D.1 Technická zpráva" | [14 empty] | VV | 2 | 1 | True | 0 | ROZPOCET
| VV |  | (2,0+1,5+12,0+8,0+9,0)*2 |  | 65 | [12 empty] | VV | 2 | 2 | True | 1 | ROZPOCET
12 | K | 139001101 | Příplatek za ztížení vykopávky v blízkosti podzemního vedení | m3 | 103.038 |  | 0 | CS ÚRS 2025 01 |  | základní |  | 0 | 0 | 0 | 0 | 0 | 4 | K | 2 |  |  |  | ROZPOCET |  |  |  |  | 0 | 0 | 0 | 0 | 0 | 1 | 0 | 4 | -1996647660
| VV |  | "viz.příloha D.1 Technická zpráva" | [14 empty] | VV | 2 | 1 | True | 0 | ROZPOCET
| VV |  | (2*0,81*1,0)+(2*1,5*1,0)*4+(2*0,81*1,1)+(2*0,81*1,6)+(2*1,5*1,6)*8+(2*0,81*1,7)+(2*0,81*1,5)*3+(2*2,0*1,5)+(2*1,5*1,7)*6 |  | 103.038 | [12 empty] | VV | 2 | 2 | True | 1 | ROZPOCET
13 | K | 119003227 | Mobilní plotová zábrana vyplněná dráty výšky do 2,2 m pro zabezpečení výkopu zřízení | m | 103.5 |  | 0 | CS ÚRS 2025 01 |  | základní |  | 0 | 0.00049 | 0.050715 | 0 | 0 | 4 | K | 2 |  |  |  | ROZPOCET |  |  |  |  | 0 | 0 | 0 | 0 | 0 | 1 | 0 | 4 | 1349718740
| VV |  | "viz.příloha D.1 Technická zpráva" | [14 empty] | VV | 2 | 1 | True | 0 | ROZPOCET
| VV |  | (2*4,5+2*1,5)+(2*3,0+2*1,5)+(4*1,5)*4+(2*2,25+2*1,5)+(2*2,0+2*1,5)+(4*1,5)+(4*2,0)*4+(4*1,5) |  | 103.5 | [12 empty] | VV | 2 | 2 | True | 1 | ROZPOCET
14 | K | 119003228 | Mobilní plotová zábrana vyplněná dráty výšky do 2,2 m pro zabezpečení výkopu odstranění | m | 102.5 |  | 0 | CS ÚRS 2025 01 |  | základní |  | 0 | 0 | 0 | 0 | 0 | 4 | K | 2 |  |  |  | ROZPOCET |  |  |  |  | 0 | 0 | 0 | 0 | 0 | 1 | 0 | 4 | -1319480901
| VV |  | "viz.příloha D.1 Technická zpráva" | [14 empty] | VV | 2 | 1 | True | 0 | ROZPOCET
| VV |  | (2*4,0+2*1,5)+(2*3,0+2*1,5)+(4*1,5)*4+(2*2,25+2*1,5)+(2*2,0+2*1,5)+(4*1,5)+(4*2,0)*4+(4*1,5) |  | 102.5 | [12 empty] | VV | 2 | 2 | True | 1 | ROZPOCET
15 | K | 119004111 | Bezpečný vstup nebo výstup z výkopu pomocí žebříku zřízení | m | 1.7 |  | 0 | CS ÚRS 2025 01 |  | základní |  | 0 | 0.00047 | 0.000799 | 0 | 0 | 4 | K | 2 |  |  |  | ROZPOCET |  |  |  |  | 0 | 0 | 0 | 0 | 0 | 1 | 0 | 4 | -49508327
| VV |  | "viz.příloha D.1 Technická zpráva" | [14 empty] | VV | 2 | 1 | True | 0 | ROZPOCET
| VV |  | 1,7 |  | 1.7 | [12 empty] | VV | 2 | 2 | True | 1 | ROZPOCET
16 | K | 119004112 | Bezpečný vstup nebo výstup z výkopu pomocí žebříku odstranění | m | 1.7 |  | 0 | CS ÚRS 2025 01 |  | základní |  | 0 | 0 | 0 | 0 | 0 | 4 | K | 2 |  |  |  | ROZPOCET |  |  |  |  | 0 | 0 | 0 | 0 | 0 | 1 | 0 | 4 | -280710159
| VV |  | "viz.příloha D.1 Technická zpráva" | [14 empty] | VV | 2 | 1 | True | 0 | ROZPOCET
| VV |  | 1,7 |  | 1.7 | [12 empty] | VV | 2 | 2 | True | 1 | ROZPOCET
17 | K | 132254103 | Hloubení rýh zapažených š do 800 mm v hornině třídy těžitelnosti I skupiny 3 objem do 100 m3 strojně | m3 | 0.39 |  | 0 | CS ÚRS 2025 01 |  | základní |  | 0 | 0 | 0 | 0 | 0 | 4 | K | 2 |  |  |  | ROZPOCET |  |  |  |  | 0 | 0 | 0 | 0 | 0 | 1 | 0 | 4 | 1810679071
| VV |  | "viz.příloha D.1 Technická zpráva" | [14 empty] | VV | 2 | 1 | True | 0 | ROZPOCET
| VV |  | "štěrkový vsakovací prostor" (1*0,5*1,7)*2 |  | 1.7 | [12 empty] | VV | 2 | 2 | True | 0 | ROZPOCET
| VV |  | -"asfalt" (1*0,5*0,40)*2 |  | -0.4 | [12 empty] | VV | 2 | 2 | True | 0 | ROZPOCET
| VV | zepráce_v | Součet |  | 1.3 | [12 empty] | VV | 2 | 4 | True | 0 | ROZPOCET
| VV |  | zepráce_v*0,30 |  | 0.39 | [12 empty] | VV | 2 | 2 | True | 1 | ROZPOCET
18 | K | 132354103 | Hloubení rýh zapažených š do 800 mm v hornině třídy těžitelnosti II skupiny 4 objem do 100 m3 strojně | m3 | 0.91 |  | 0 | CS ÚRS 2025 01 |  | základní |  | 0 | 0 | 0 | 0 | 0 | 4 | K | 2 |  |  |  | ROZPOCET |  |  |  |  | 0 | 0 | 0 | 0 | 0 | 1 | 0 | 4 | -1823754145
| VV |  | zepráce_v*0,70 |  | 0.91 | [12 empty] | VV | 2 | 2 | True | 1 | ROZPOCET
19 | K | 132254203 | Hloubení zapažených rýh š do 2000 mm v hornině třídy těžitelnosti I skupiny 3 objem do 100 m3 | m3 | 54.912 |  | 0 | CS ÚRS 2025 01 |  | základní |  | 0 | 0 | 0 | 0 | 0 | 4 | K | 2 |  |  |  | ROZPOCET |  |  |  |  | 0 | 0 | 0 | 0 | 0 | 1 | 0 | 4 | 2142789670
| VV |  | "viz.příloha D.1 Technická zpráva" | [14 empty] | VV | 2 | 1 | True | 0 | ROZPOCET
| VV |  | "z výpisu objemu zem.prací" | [14 empty] | VV | 2 | 1 | True | 0 | ROZPOCET
| VV |  | "vodovodní řad ZB - běžný výkop " (2,0+1,5)*0,81*1,7 |  | 4.82 | [12 empty] | VV | 2 | 2 | True | 0 | ROZPOCET
| VV |  | "startovací jáma protlaku" 4,0*1,5*2,2 |  | 13.2 | [12 empty] | VV | 2 | 2 | True | 0 | ROZPOCET
| VV |  | "cílová jáma protlaku" 3,0*1,5*2,2 |  | 9.9 | [12 empty] | VV | 2 | 2 | True | 0 | ROZPOCET
| VV |  | "přepojení řadu Pod Prokopem" 12,0*0,81*1,7 |  | 16.524 | [12 empty] | VV | 2 | 2 | True | 0 | ROZPOCET
| VV |  | "přepojení řadu Lomená" 8,0*0,81*1,7 |  | 11.016 | [12 empty] | VV | 2 | 2 | True | 0 | ROZPOCET
| VV |  | "přepojení řadu Příčná" 9,0*0,81*1,7 |  | 12.393 | [12 empty] | VV | 2 | 2 | True | 0 | ROZPOCET
| VV |  | "výkop na napojení na stávající vodovod" (2,0*2,0*1,7)*4+(1,5*1,5*1,7) |  | 31.025 | [12 empty] | VV | 2 | 2 | True | 0 | ROZPOCET
| VV |  | "jámy na přepojení přípojek" (1,5*1,5*1,7)*4+(2,25*1,5*1,7)+(2,0*1,5*1,7) |  | 26.138 | [12 empty] | VV | 2 | 2 | True | 0 | ROZPOCET
| VV |  | "jáma na demontáž hydrantu" 1,5*1,5*1,7 |  | 3.825 | [12 empty] | VV | 2 | 2 | True | 0 | ROZPOCET
| VV |  | "jáma na přepojení řadu" (1,5*1,5*1,7)*2 |  | 7.65 | [12 empty] | VV | 2 | 2 | True | 0 | ROZPOCET
| VV |  | "sondy na zjištění stáv.sítí" (1,5*1,5*1,0)*6+(1,5*1,5*1,1)+(1,5*1,5*1,6)*10+(1,5*1,5*1,5)*3+(1,5*1,5*1,7)*10 |  | 100.35 | [12 empty] | VV | 2 | 2 | True | 0 | ROZPOCET
| VV |  | "drenáž" (2,0+1,5+3,0+2,0+1,5*6+1,5*2+1,5)*0,20*0,20 |  | 0.88 | [12 empty] | VV | 2 | 2 | True | 0 | ROZPOCET
| VV |  | -"asfalt " (2+1,5)*0,81*0,4-(12+8+8,5)*0,81*0,4-(4*1,5*0,4)-(3*1,5*0,4)-(1,5*1,5*0,4)*4+(2,25*1,5*0,4)-(2,0*1,5*0,4)-(2,0*2,0*0,4)*4-(1,5*1,5*0,4)*30 |  | -51.418 | [12 empty] | VV | 2 | 2 | True | 0 | ROZPOCET
| VV |  | -(1,5*1,5*0,40)*2-(1,5*1,5*0,40) |  | -2.7 | [12 empty] | VV | 2 | 2 | True | 0 | ROZPOCET
| VV |  | -"tráva" 1,5*1,5*0,25 |  | -0.563 | [12 empty] | VV | 2 | 2 | True | 0 | ROZPOCET
| VV | zepráce | Součet |  | 183.04 | [12 empty] | VV | 2 | 4 | True | 0 | ROZPOCET
| VV |  | zepráce*0,30 |  | 54.912 | [12 empty] | VV | 2 | 2 | True | 1 | ROZPOCET
20 | K | 132354203 | Hloubení zapažených rýh š do 2000 mm v hornině třídy těžitelnosti II skupiny 4 objem do 100 m3 | m3 | 128.128 |  | 0 | CS ÚRS 2025 01 |  | základní |  | 0 | 0 | 0 | 0 | 0 | 4 | K | 2 |  |  |  | ROZPOCET |  |  |  |  | 0 | 0 | 0 | 0 | 0 | 1 | 0 | 4 | 190601183
| VV |  | zepráce*0,70 |  | 128.128 | [12 empty] | VV | 2 | 2 | True | 1 | ROZPOCET
21 | K | 1417212511 | Řízený zemní protlak délky přes 50 do 100 m hl do 6 m se zatažením potrubí průměru vrtu do 90 mm v hornině třídy těžitelnosti I a II skupiny 1 až 4 | m | 153 |  | 0 |  |  | základní |  | 0 | 0.0018 | 0.2754 | 0 | 0 | 4 | K | 2 |  |  |  | ROZPOCET |  |  |  |  | 0 | 0 | 0 | 0 | 0 | 1 | 0 | 4 | -1406931354
| VV |  | "viz.příloha D.1 Tecnická zpráva" | [14 empty] | VV | 2 | 1 | True | 0 | ROZPOCET
| VV |  | 153,0 |  | 153 | [12 empty] | VV | 2 | 2 | True | 1 | ROZPOCET
22 | K | 151101101 | Zřízení příložného pažení a rozepření stěn rýh hl do 2 m | m2 | 341.35 |  | 0 | CS ÚRS 2025 01 |  | základní |  | 0 | 0.00084 | 0.28673 | 0 | 0 | 4 | K | 2 |  |  |  | ROZPOCET |  |  |  |  | 0 | 0 | 0 | 0 | 0 | 1 | 0 | 4 | -2087033100
| VV |  | "viz.příloha D.1 Technická zpráva" | [14 empty] | VV | 2 | 1 | True | 0 | ROZPOCET
| VV |  | "vodovodní řad ZB - běžný výkop" (2,0+1,5)*1,7*2 |  | 11.9 | [12 empty] | VV | 2 | 2 | True | 0 | ROZPOCET
| VV |  | "přepojení řadu Pod Prokopem" 12,0*1,7*2 |  | 40.8 | [12 empty] | VV | 2 | 2 | True | 0 | ROZPOCET
| VV |  | "přepojení řadu Lomená" 8,0*1,7*2 |  | 27.2 | [12 empty] | VV | 2 | 2 | True | 0 | ROZPOCET
| VV |  | "přepojení řadu Příčná" 9,0*1,7*2 |  | 30.6 | [12 empty] | VV | 2 | 2 | True | 0 | ROZPOCET
| VV |  | "výkop na napojení na stáv. vodovod" (4*2,0*1,7)*4+(4*1,5*1,7) |  | 64.6 | [12 empty] | VV | 2 | 2 | True | 0 | ROZPOCET
| VV |  | "jámy na přepojení přípojek" (4*1,5*1,7)*4+(2*2,25+2*1,5)*1,7+(2*2,0+2*1,5)*1,7 |  | 65.45 | [12 empty] | VV | 2 | 2 | True | 0 | ROZPOCET
| VV |  | "jáma na přepojení řadu" (4*1,5*1,7)*2 |  | 20.4 | [12 empty] | VV | 2 | 2 | True | 0 | ROZPOCET
| VV |  | "jáma na demontáž hydrantu" 4*1,5*1,7 |  | 10.2 | [12 empty] | VV | 2 | 2 | True | 0 | ROZPOCET
| VV |  | "sondy na zjištění stáv. sítí" (4*1,5*1,6)*2+(4*1,5*1,7)*4 |  | 60 | [12 empty] | VV | 2 | 2 | True | 0 | ROZPOCET
| VV |  | "štěrkový vsakovací prostor" ((2*1,0+2*0,50)*1,7)*2 |  | 10.2 | [12 empty] | VV | 2 | 2 | True | 0 | ROZPOCET
| VV | pazeni_2 | Součet |  | 341.35 | [12 empty] | VV | 2 | 4 | True | 0 | ROZPOCET
| VV |  | pazeni_2 |  | 341.35 | [12 empty] | VV | 2 | 2 | True | 1 | ROZPOCET
23 | K | 151101111 | Odstranění příložného pažení a rozepření stěn rýh hl do 2 m | m2 | 341.35 |  | 0 | CS ÚRS 2025 01 |  | základní |  | 0 | 0 | 0 | 0 | 0 | 4 | K | 2 |  |  |  | ROZPOCET |  |  |  |  | 0 | 0 | 0 | 0 | 0 | 1 | 0 | 4 | -700068180
| VV |  | pazeni_2 |  | 341.35 | [12 empty] | VV | 2 | 2 | True | 1 | ROZPOCET
24 | K | 151101102 | Zřízení příložného pažení a rozepření stěn rýh hl přes 2 do 4 m | m2 | 44 |  | 0 | CS ÚRS 2025 01 |  | základní |  | 0 | 0.00085 | 0.0374 | 0 | 0 | 4 | K | 2 |  |  |  | ROZPOCET |  |  |  |  | 0 | 0 | 0 | 0 | 0 | 1 | 0 | 4 | 1621301653
| VV |  | "viz.příloha D.1 Tecnická zpráva" | [14 empty] | VV | 2 | 1 | True | 0 | ROZPOCET
| VV |  | "startovací jáma protlaku" (2*4,0+2*1,5)*2,2 |  | 24.2 | [12 empty] | VV | 2 | 2 | True | 0 | ROZPOCET
| VV |  | "cílová jáma protlaku" (2*3,0+2*1,5)*2,2 |  | 19.8 | [12 empty] | VV | 2 | 2 | True | 0 | ROZPOCET
| VV | pazeni_4 | Součet |  | 44 | [12 empty] | VV | 2 | 4 | True | 1 | ROZPOCET
25 | K | 151101112 | Odstranění příložného pažení a rozepření stěn rýh hl přes 2 do 4 m | m2 | 44 |  | 0 | CS ÚRS 2025 01 |  | základní |  | 0 | 0 | 0 | 0 | 0 | 4 | K | 2 |  |  |  | ROZPOCET |  |  |  |  | 0 | 0 | 0 | 0 | 0 | 1 | 0 | 4 | -1553054263
| VV |  | pazeni_4 |  | 44 | [12 empty] | VV | 2 | 2 | True | 1 | ROZPOCET
26 | K | 162551108 | Vodorovné přemístění přes 2 500 do 3000 m výkopku/sypaniny z horniny třídy těžitelnosti I skupiny 1 až 3 | m3 | 54.661 |  | 0 | CS ÚRS 2025 01 |  | základní |  | 0 | 0 | 0 | 0 | 0 | 4 | K | 2 |  |  |  | ROZPOCET |  |  |  |  | 0 | 0 | 0 | 0 | 0 | 1 | 0 | 4 | 1138069433
| VV |  | "viz.příloha D.1 Technická zpráva" | [14 empty] | VV | 2 | 1 | True | 0 | ROZPOCET
| VV |  | "Vytlačená kubatura :" | [14 empty] | VV | 2 | 1 | True | 0 | ROZPOCET
| VV |  | "lože pod potrubí" | [14 empty] | VV | 2 | 1 | True | 0 | ROZPOCET
| VV |  | "řad ZB - výkop" (2,0+1,5)*0,81*0,10 |  | 0.284 | [12 empty] | VV | 2 | 2 | True | 0 | ROZPOCET
| VV |  | "řad ZB v jámě" (4,0+3,0+1,5*6+1,5*2+1,5)*1,0*0,10 |  | 2.05 | [12 empty] | VV | 2 | 2 | True | 0 | ROZPOCET
| VV |  | "přepojení řadu Pod Prokopem - výkop" 11,0*0,81*0,10 |  | 0.891 | [12 empty] | VV | 2 | 2 | True | 0 | ROZPOCET
| VV |  | "přepojení řadu Pod Prokopem v jámě" 1,0*1,0*0,10 |  | 0.1 | [12 empty] | VV | 2 | 2 | True | 0 | ROZPOCET
| VV |  | "přepojení řadu Lomená - výkop" 7,0*0,81*0,10 |  | 0.567 | [12 empty] | VV | 2 | 2 | True | 0 | ROZPOCET
| VV |  | "přepojení řadu Lomená v jámě" 1,0*1,0*0,10 |  | 0.1 | [12 empty] | VV | 2 | 2 | True | 0 | ROZPOCET
| VV |  | "přepojení řadu Příčná - výkop" 9,0*0,81*0,10 |  | 0.729 | [12 empty] | VV | 2 | 2 | True | 0 | ROZPOCET
| VV | loze_ | Mezisoučet |  | 4.721 | [12 empty] | VV | 2 | 3 | True | 0 | ROZPOCET
| VV |  | "obsyp" | [14 empty] | VV | 2 | 1 | True | 0 | ROZPOCET
| VV |  | "řad ZB - výkop" (2,0+1,5)*0,81*0,40 |  | 1.134 | [12 empty] | VV | 2 | 2 | True | 0 | ROZPOCET
| VV |  | "řad ZB v jámě" (4,0+3,0+1,5*6+1,5*2+1,5)*1,0*0,40 |  | 8.2 | [12 empty] | VV | 2 | 2 | True | 0 | ROZPOCET
| VV |  | "přepojení řadu Pod Prokopem - výkop" 11,0*0,81*0,40 |  | 3.564 | [12 empty] | VV | 2 | 2 | True | 0 | ROZPOCET
| VV |  | "přepojení řadu Pod Prokopem v jámě" 1,0*1,0*0,40 |  | 0.4 | [12 empty] | VV | 2 | 2 | True | 0 | ROZPOCET
| VV |  | "přepojení řadu Lomená - výkop" 7,0*0,81*0,40 |  | 2.268 | [12 empty] | VV | 2 | 2 | True | 0 | ROZPOCET
| VV |  | "přepojení řadu Lomená v jámě" 1,0*1,0*0,40 |  | 0.4 | [12 empty] | VV | 2 | 2 | True | 0 | ROZPOCET
| VV |  | "přepojení řadu Příčná - výkop" 9,0*0,81*0,10 |  | 0.729 | [12 empty] | VV | 2 | 2 | True | 0 | ROZPOCET
| VV | obsyp_ | Mezisoučet |  | 16.695 | [12 empty] | VV | 2 | 3 | True | 0 | ROZPOCET
| VV |  | "beton.bloky" | [14 empty] | VV | 2 | 1 | True | 0 | ROZPOCET
| VV |  | 6*0,2*0,5*0,81 |  | 0.486 | [12 empty] | VV | 2 | 2 | True | 0 | ROZPOCET
| VV | blok | Mezisoučet |  | 0.486 | [12 empty] | VV | 2 | 3 | True | 0 | ROZPOCET
| VV |  | "přepojení přípojek v jámě" 8,0*1,0*0,45 |  | 3.6 | [12 empty] | VV | 2 | 2 | True | 0 | ROZPOCET
| VV | vytlač | Součet |  | 25.502 | [12 empty] | VV | 2 | 4 | True | 0 | ROZPOCET
| VV |  | "drenáž" (2,0+1,5+4,0+3,0+1,5*6+1,5*2+1,5)*0,20*0,20 |  | 0.96 | [12 empty] | VV | 2 | 2 | True | 0 | ROZPOCET
| VV | vsak | "štěrkový vsakovací prostor" (1*0,5*0,5)*2 |  | 0.5 | [12 empty] | VV | 2 | 2 | True | 0 | ROZPOCET
| VV | zásyp_zeminou | "zásyp zeminou" 1,5*1,5*0,95 |  | 2.138 | [12 empty] | VV | 2 | 2 | True | 0 | ROZPOCET
| VV | štěrk_kom | (zepráce+zepráce_v)-vytlač-zásyp_zeminou |  | 156.7 | [12 empty] | VV | 2 | 2 | True | 0 | ROZPOCET
| VV | vod_přem | vytlač+štěrk_kom |  | 182.202 | [12 empty] | VV | 2 | 2 | True | 0 | ROZPOCET
| VV |  | "přemístění výkopku na skládku určenou investorem" vod_přem*0,30 |  | 54.661 | [12 empty] | VV | 2 | 2 | True | 1 | ROZPOCET
27 | K | 162551128 | Vodorovné přemístění přes 2 500 do 3000 m výkopku/sypaniny z horniny třídy těžitelnosti II skupiny 4 a 5 | m3 | 127.541 |  | 0 | CS ÚRS 2025 01 |  | základní |  | 0 | 0 | 0 | 0 | 0 | 4 | K | 2 |  |  |  | ROZPOCET |  |  |  |  | 0 | 0 | 0 | 0 | 0 | 1 | 0 | 4 | -1083229437
| VV |  | "přemístění výkopku na skládku určenou investorem" vod_přem*0,70 |  | 127.541 | [12 empty] | VV | 2 | 2 | True | 1 | ROZPOCET
28 | K | 167151111 | Nakládání výkopku z hornin třídy těžitelnosti I skupiny 1 až 3 přes 100 m3 | m3 | 54.661 |  | 0 | CS ÚRS 2025 01 |  | základní |  | 0 | 0 | 0 | 0 | 0 | 4 | K | 2 |  |  |  | ROZPOCET |  |  |  |  | 0 | 0 | 0 | 0 | 0 | 1 | 0 | 4 | 1467872024
| VV |  | vod_přem*0,30 |  | 54.661 | [12 empty] | VV | 2 | 2 | True | 1 | ROZPOCET
29 | K | 167151112 | Nakládání výkopku z hornin třídy těžitelnosti II skupiny 4 a 5 přes 100 m3 | m3 | 127.541 |  | 0 | CS ÚRS 2025 01 |  | základní |  | 0 | 0 | 0 | 0 | 0 | 4 | K | 2 |  |  |  | ROZPOCET |  |  |  |  | 0 | 0 | 0 | 0 | 0 | 1 | 0 | 4 | 1795849697
| VV |  | vod_přem*0,70 |  | 127.541 | [12 empty] | VV | 2 | 2 | True | 1 | ROZPOCET
30 | K | 17120123111 | Poplatek za uložení zeminy a kamení na recyklační skládce (skládkovné) kód odpadu 17 05 04 | t | 327.964 |  | 0 |  |  | základní |  | 0 | 0 | 0 | 0 | 0 | 4 | K | 2 |  |  |  | ROZPOCET |  |  |  |  | 0 | 0 | 0 | 0 | 0 | 1 | 0 | 4 | 1512354525
| VV |  | vod_přem*1,8 |  | 327.964 | [12 empty] | VV | 2 | 2 | True | 1 | ROZPOCET
31 | K | 171251201 | Uložení sypaniny na skládky nebo meziskládky | m3 | 182.202 |  | 0 | CS ÚRS 2025 01 |  | základní |  | 0 | 0 | 0 | 0 | 0 | 4 | K | 2 |  |  |  | ROZPOCET |  |  |  |  | 0 | 0 | 0 | 0 | 0 | 1 | 0 | 4 | -750683660
| VV |  | "uložení sypaniny na skládku určenou investorem" vod_přem |  | 182.202 | [12 empty] | VV | 2 | 2 | True | 1 | ROZPOCET
32 | K | 174151101 | Zásyp jam, šachet rýh nebo kolem objektů sypaninou se zhutněním | m3 | 157.538 |  | 0 | CS ÚRS 2025 01 |  | základní |  | 0 | 0 | 0 | 0 | 0 | 4 | K | 2 |  |  |  | ROZPOCET |  |  |  |  | 0 | 0 | 0 | 0 | 0 | 1 | 0 | 4 | -1429187453
| VV |  | zepráce-vytlač |  | 157.538 | [12 empty] | VV | 2 | 2 | True | 1 | ROZPOCET
33 | K | 174251101 | Zásyp jam, šachet rýh nebo kolem objektů sypaninou bez zhutnění | m3 | 0.5 |  | 0 | CS ÚRS 2025 01 |  | základní |  | 0 | 0 | 0 | 0 | 0 | 4 | K | 2 |  |  |  | ROZPOCET |  |  |  |  | 0 | 0 | 0 | 0 | 0 | 1 | 0 | 4 | 1873762522
| VV |  | "viz.příloha D.1 Technická zpráva" | [14 empty] | VV | 2 | 1 | True | 0 | ROZPOCET
| VV |  | "štěrkový vsakovací prostor" | [14 empty] | VV | 2 | 1 | True | 0 | ROZPOCET
| VV |  | (1,0*0,50*0,50)*2 |  | 0.5 | [12 empty] | VV | 2 | 2 | True | 1 | ROZPOCET
34 | K | 175151101 | Obsypání potrubí strojně sypaninou bez prohození, uloženou do 3 m | m3 | 16.283 |  | 0 | CS ÚRS 2025 01 |  | základní |  | 0 | 0 | 0 | 0 | 0 | 4 | K | 2 |  |  |  | ROZPOCET |  |  |  |  | 0 | 0 | 0 | 0 | 0 | 1 | 0 | 4 | -1358411798
| VV |  | "viz.příloha D.1 Technická zpráva" | [14 empty] | VV | 2 | 1 | True | 0 | ROZPOCET
| VV |  | "vodovodní řad ZB " 3,14*(0,110)^2/4*(2,0+1,5+4,0+3,0+1,5*6+1,5*2+1,5) |  | 0.228 | [12 empty] | VV | 2 | 2 | True | 0 | ROZPOCET
| VV |  | "přepojení řadu Pod Prokopem" 3,14*(0,090)^2/4*12,0 |  | 0.076 | [12 empty] | VV | 2 | 2 | True | 0 | ROZPOCET
| VV |  | "přepojení řadu Lomená" 3,14*(0,090)^2/4*8,0 |  | 0.051 | [12 empty] | VV | 2 | 2 | True | 0 | ROZPOCET
| VV |  | "přepojení řadu Příčná" 3,14*(0,090)^2/4*9,0 |  | 0.057 | [12 empty] | VV | 2 | 2 | True | 0 | ROZPOCET
| VV |  | Mezisoučet |  | 0.412 | [12 empty] | VV | 2 | 3 | True | 0 | ROZPOCET
| VV | štěrk | obsyp_-0,412 |  | 16.283 | [12 empty] | VV | 2 | 2 | True | 0 | ROZPOCET
| VV |  | štěrk |  | 16.283 | [12 empty] | VV | 2 | 2 | True | 1 | ROZPOCET
35 | M | 5834417111 | štěrkodrť frakce 0/32 | t | 282.06 |  | 0 |  |  | základní |  | 0 | 0 | 0 | 0 | 0 | 8 | M | 2 |  |  |  | ROZPOCET |  |  |  |  | 0 | 0 | 0 | 0 | 0 | 1 | 0 | 4 | 316226676
| VV |  | štěrk_kom*1,8 |  | 282.06 | [12 empty] | VV | 2 | 2 | True | 1 | ROZPOCET
36 | M | 5833731011 | štěrkopísek frakce 0/4 | t | 29.309 |  | 0 |  |  | základní |  | 0 | 0 | 0 | 0 | 0 | 8 | M | 2 |  |  |  | ROZPOCET |  |  |  |  | 0 | 0 | 0 | 0 | 0 | 1 | 0 | 4 | 876743108
| VV |  | štěrk*1,8 |  | 29.309 | [12 empty] | VV | 2 | 2 | True | 1 | ROZPOCET
37 | M | 583439301 | kamenivo drcené hrubé frakce 16/32 | t | 0.9 |  | 0 |  |  | základní |  | 0 | 0 | 0 | 0 | 0 | 8 | M | 2 |  |  |  | ROZPOCET |  |  |  |  | 0 | 0 | 0 | 0 | 0 | 1 | 0 | 4 | -1798767840
| VV |  | vsak*1,8 |  | 0.9 | [12 empty] | VV | 2 | 2 | True | 1 | ROZPOCET
38 | K | 167151111 | Nakládání výkopku z hornin třídy těžitelnosti I skupiny 1 až 3 přes 100 m3 | m3 | 178.204 |  | 0 | CS ÚRS 2025 01 |  | základní |  | 0 | 0 | 0 | 0 | 0 | 4 | K | 2 |  |  |  | ROZPOCET |  |  |  |  | 0 | 0 | 0 | 0 | 0 | 1 | 0 | 4 | 309217584
| VV |  | "viz.příloha D.1 Technická zpráva" | [14 empty] | VV | 2 | 1 | True | 0 | ROZPOCET
| VV |  | "přesun sypaniny, netýká se přesunu hmot" | [14 empty] | VV | 2 | 1 | True | 0 | ROZPOCET
| VV |  | štěrk+loze_+štěrk_kom+vsak |  | 178.204 | [12 empty] | VV | 2 | 2 | True | 0 | ROZPOCET
| VV | sypanina | Součet |  | 178.204 | [12 empty] | VV | 2 | 4 | True | 1 | ROZPOCET
39 | K | 162351104 | Vodorovné přemístění přes 500 do 1000 m výkopku/sypaniny z horniny třídy těžitelnosti I skupiny 1 až 3 | m3 | 178.204 |  | 0 | CS ÚRS 2025 01 |  | základní |  | 0 | 0 | 0 | 0 | 0 | 4 | K | 2 |  |  |  | ROZPOCET |  |  |  |  | 0 | 0 | 0 | 0 | 0 | 1 | 0 | 4 | -1698174966
| VV |  | sypanina |  | 178.204 | [12 empty] | VV | 2 | 2 | True | 1 | ROZPOCET
40 | K | 121151104 | Sejmutí ornice plochy do 100 m2 tl vrstvy přes 200 do 250 mm strojně | m2 | 2.25 |  | 0 | CS ÚRS 2025 01 |  | základní |  | 0 | 0 | 0 | 0 | 0 | 4 | K | 2 |  |  |  | ROZPOCET |  |  |  |  | 0 | 0 | 0 | 0 | 0 | 1 | 0 | 4 | -2125155914
| VV |  | "viz.příloha D.1 Technická zpráva" | [14 empty] | VV | 2 | 1 | True | 0 | ROZPOCET
| VV | tráva | 1,5*1,5 |  | 2.25 | [12 empty] | VV | 2 | 2 | True | 1 | ROZPOCET
41 | K | 181351004 | Rozprostření ornice tl vrstvy přes 200 do 250 mm pl do 100 m2 v rovině nebo ve svahu do 1:5 strojně | m2 | 2.25 |  | 0 | CS ÚRS 2025 01 |  | základní |  | 0 | 0 | 0 | 0 | 0 | 4 | K | 2 |  |  |  | ROZPOCET |  |  |  |  | 0 | 0 | 0 | 0 | 0 | 1 | 0 | 4 | -1184348639
| VV |  | tráva |  | 2.25 | [12 empty] | VV | 2 | 2 | True | 1 | ROZPOCET
42 | K | 181411131 | Založení parkového trávníku výsevem pl do 1000 m2 v rovině a ve svahu do 1:5 | m2 | 2.25 |  | 0 | CS ÚRS 2025 01 |  | základní |  | 0 | 0 | 0 | 0 | 0 | 4 | K | 2 |  |  |  | ROZPOCET |  |  |  |  | 0 | 0 | 0 | 0 | 0 | 1 | 0 | 4 | 760835731
| VV |  | tráva |  | 2.25 | [12 empty] | VV | 2 | 2 | True | 1 | ROZPOCET
43 | M | 00572470 | osivo směs travní univerzál | kg | 0.068 |  | 0 | CS ÚRS 2025 01 |  | základní |  | 0 | 0.001 | 6.8e-05 | 0 | 0 | 8 | M | 2 |  |  |  | ROZPOCET |  |  |  |  | 0 | 0 | 0 | 0 | 0 | 1 | 0 | 4 | 739175051
| VV |  | tráva*0,03 |  | 0.068 | [12 empty] | VV | 2 | 2 | True | 1 | ROZPOCET
44 | K | 183403153 | Obdělání půdy hrabáním v rovině a svahu do 1:5 | m2 | 2.25 |  | 0 | CS ÚRS 2025 01 |  | základní |  | 0 | 0 | 0 | 0 | 0 | 4 | K | 2 |  |  |  | ROZPOCET |  |  |  |  | 0 | 0 | 0 | 0 | 0 | 1 | 0 | 4 | 1649255005
| VV |  | tráva |  | 2.25 | [12 empty] | VV | 2 | 2 | True | 1 | ROZPOCET
| D | 2 | Zakládání |  |  |  | 0 |  |  |  |  | 0 |  | 4.9126 |  | 0 | 1 | D | 1 |  |  |  | ROZPOCET | [10 empty] | 0
45 | K | 212752101 | Trativod z drenážních trubek korugovaných PE-HD SN 4 perforace 360° včetně lože otevřený výkop DN 100 pro liniové stavby | m | 24 |  | 0 | CS ÚRS 2025 01 |  | základní |  | 0 | 0.20469 | 4.9126 | 0 | 0 | 4 | K | 2 |  |  |  | ROZPOCET |  |  |  |  | 0 | 0 | 0 | 0 | 0 | 1 | 0 | 4 | -1467518101
| VV |  | "viz.příloha D.1 Technická zpráva" | [14 empty] | VV | 2 | 1 | True | 0 | ROZPOCET
| VV |  | 2,0+1,5+4,0+3,0+1,5*6+1,5*2+1,5 |  | 24 | [12 empty] | VV | 2 | 2 | True | 1 | ROZPOCET
| D | 4 | Vodorovné konstrukce |  |  |  | 0 |  |  |  |  | 0 |  | 1.1585 |  | 0 | 1 | D | 1 |  |  |  | ROZPOCET | [10 empty] | 0
46 | K | 451573111 | Lože pod potrubí otevřený výkop ze štěrkopísku | M3 | 4.721 |  | 0 | CS ÚRS 2025 01 |  | základní |  | 0 | 0 | 0 | 0 | 0 | 4 | K | 2 |  |  |  | ROZPOCET |  |  |  |  | 0 | 0 | 0 | 0 | 0 | 1 | 0 | 4 | -423597831
| VV |  | loze_ |  | 4.721 | [12 empty] | VV | 2 | 2 | True | 1 | ROZPOCET
47 | K | 452313131 | Podkladní bloky z betonu prostého bez zvýšených nároků na prostředí tř. C 12/15 otevřený výkop | m3 | 0.486 |  | 0 | CS ÚRS 2025 01 |  | základní |  | 0 | 2.301 | 1.1183 | 0 | 0 | 4 | K | 2 |  |  |  | ROZPOCET |  |  |  |  | 0 | 0 | 0 | 0 | 0 | 1 | 0 | 4 | 1939182230
| VV |  | blok |  | 0.486 | [12 empty] | VV | 2 | 2 | True | 1 | ROZPOCET
48 | K | 452353111 | Bednění podkladních bloků pod potrubí, stoky a drobné objekty otevřený výkop zřízení | m2 | 3.03 |  | 0 | CS ÚRS 2025 01 |  | základní |  | 0 | 0.01328 | 0.040238 | 0 | 0 | 4 | K | 2 |  |  |  | ROZPOCET |  |  |  |  | 0 | 0 | 0 | 0 | 0 | 1 | 0 | 4 | -1216287700
| VV |  | "viz.příloha D.1 Technická zpráva" | [14 empty] | VV | 2 | 1 | True | 0 | ROZPOCET
| VV |  | 6*(0,2+0,81)*0,5 |  | 3.03 | [12 empty] | VV | 2 | 2 | True | 1 | ROZPOCET
49 | K | 452353112 | Bednění podkladních bloků pod potrubí, stoky a drobné objekty otevřený výkop odstranění | m2 | 3.03 |  | 0 | CS ÚRS 2025 01 |  | základní |  | 0 | 0 | 0 | 0 | 0 | 4 | K | 2 |  |  |  | ROZPOCET |  |  |  |  | 0 | 0 | 0 | 0 | 0 | 1 | 0 | 4 | 2144115503
| VV |  | "viz.příloha D.1 Technická zpráva" | [14 empty] | VV | 2 | 1 | True | 0 | ROZPOCET
| VV |  | 6*(0,2+0,81)*0,5 |  | 3.03 | [12 empty] | VV | 2 | 2 | True | 1 | ROZPOCET
| D | 5 | Komunikace |  |  |  | 0 |  |  |  |  | 0 |  | 137.0571 |  | 0 | 1 | D | 1 |  |  |  | ROZPOCET | [10 empty] | 0
50 | K | 564871111 | Podklad ze štěrkodrtě ŠD plochy přes 100 m2 tl 250 mm | m2 | 143.045 |  | 0 | CS ÚRS 2025 01 |  | základní |  | 0 | 0.575 | 82.2509 | 0 | 0 | 4 | K | 2 |  |  |  | ROZPOCET |  |  |  |  | 0 | 0 | 0 | 0 | 0 | 1 | 0 | 4 | 1144798876
| VV |  | "viz.příloha D.1 Technická zpráva, příloha D.5 Uložení potrubí" | [14 empty] | VV | 2 | 1 | True | 0 | ROZPOCET
| VV |  | "asfalt" asfalt |  | 143.045 | [12 empty] | VV | 2 | 2 | True | 1 | ROZPOCET
51 | K | 567122114 | Podklad ze směsi stmelené cementem SC C 8/10 (KSC I) tl 150 mm | m2 | 143.045 |  | 0 | CS ÚRS 2025 01 |  | základní |  | 0 | 0.38314 | 54.8063 | 0 | 0 | 4 | K | 2 |  |  |  | ROZPOCET |  |  |  |  | 0 | 0 | 0 | 0 | 0 | 1 | 0 | 4 | 445507529
| VV |  | "viz.příloha D.1 Technická zpráva, příloha D.5 Uložení potrubí" | [14 empty] | VV | 2 | 1 | True | 0 | ROZPOCET
| VV |  | asfalt |  | 143.045 | [12 empty] | VV | 2 | 2 | True | 1 | ROZPOCET
| D | 8 | Trubní vedení |  |  |  | 0 |  |  |  |  | 0 |  | 5.2438 |  | 0.7556 | 1 | D | 1 |  |  |  | ROZPOCET | [10 empty] | 0
52 | K | 850245121 | Výřez nebo výsek na potrubí z trub litinových tlakových nebo plastických hmot DN 80 | kus | 3 |  | 0 | CS ÚRS 2025 01 |  | základní |  | 0 | 0 | 0 | 0 | 0 | 4 | K | 2 |  |  |  | ROZPOCET |  |  |  |  | 0 | 0 | 0 | 0 | 0 | 1 | 0 | 4 | 1120307579
| VV |  | "viz.příloha D.1 Technická zpráva, příloha D.4 Schéma kladečského plánu řadu ZB" | [14 empty] | VV | 2 | 1 | True | 0 | ROZPOCET
| VV |  | "stávající LIT80" 2 |  | 2 | [12 empty] | VV | 2 | 2 | True | 0 | ROZPOCET
| VV |  | "stávající PVC90" 1 |  | 1 | [12 empty] | VV | 2 | 2 | True | 0 | ROZPOCET
| VV |  | Součet |  | 3 | [12 empty] | VV | 2 | 4 | True | 1 | ROZPOCET
53 | K | 8573121221 | Spotřební materiál | komplet | 1 |  | 0 |  |  | základní |  | 0 | 0.001 | 0.001 | 0 | 0 | 4 | K | 2 |  |  |  | ROZPOCET |  |  |  |  | 0 | 0 | 0 | 0 | 0 | 1 | 0 | 4 | 1947124948
| VV |  | "viz. příloha D.1 Technická zpráva" | [14 empty] | VV | 2 | 1 | True | 0 | ROZPOCET
| VV |  | "ostatní spotřební materiál jinde neuvedený, spojovací materiál" | [14 empty] | VV | 2 | 1 | True | 0 | ROZPOCET
| VV |  | 1 |  | 1 | [12 empty] | VV | 2 | 2 | True | 1 | ROZPOCET
54 | K | 871161141 | Montáž potrubí z PE100 SDR 11 otevřený výkop svařovaných na tupo D 32 x 3,0 mm | m | 6 |  | 0 | CS ÚRS 2025 01 |  | základní |  | 0 | 0 | 0 | 0 | 0 | 4 | K | 2 |  |  |  | ROZPOCET |  |  |  |  | 0 | 0 | 0 | 0 | 0 | 1 | 0 | 4 | 1716329449
| VV |  | "viz.příloha D.1 Technická zpráva, příloha D.4 Schéma kladečského plánu řadu ZB" | [14 empty] | VV | 2 | 1 | True | 0 | ROZPOCET
| VV |  | "odvodnění hydrantu" 3,0*2 |  | 6 | [12 empty] | VV | 2 | 2 | True | 0 | ROZPOCET
| VV | PE_32 | Součet |  | 6 | [12 empty] | VV | 2 | 4 | True | 1 | ROZPOCET
55 | M | 286137521 | potrubí vodovodní LDPE (rPE) D 32x4,4mm | m | 6.09 |  | 0 |  |  | základní |  | 0 | 0.00037 | 0.0022533 | 0 | 0 | 8 | M | 2 |  |  |  | ROZPOCET |  |  |  |  | 0 | 0 | 0 | 0 | 0 | 1 | 0 | 4 | 586976620
| VV |  | PE_32*1,015 |  | 6.09 | [12 empty] | VV | 2 | 2 | True | 1 | ROZPOCET
56 | K | 871241221 | Montáž potrubí z PE100 RC SDR 17 otevřený výkop svařovaných elektrotvarovkou d 90 x 5,4 mm | m | 29 |  | 0 | CS ÚRS 2025 01 |  | základní |  | 0 | 0 | 0 | 0 | 0 | 4 | K | 2 |  |  |  | ROZPOCET |  |  |  |  | 0 | 0 | 0 | 0 | 0 | 1 | 0 | 4 | 726638876
| VV |  | "viz.příloha D.1 Technická zpráva, příloha D.4 Schéma kladečského plánu řadu ZB" | [14 empty] | VV | 2 | 1 | True | 0 | ROZPOCET
| VV |  | "přepojení řadu Pod Prokopem" 12,0 |  | 12 | [12 empty] | VV | 2 | 2 | True | 0 | ROZPOCET
| VV |  | "přepojení řadu Lomená" 8,0 |  | 8 | [12 empty] | VV | 2 | 2 | True | 0 | ROZPOCET
| VV |  | "přepojení řadu Příčná" 9,0 |  | 9 | [12 empty] | VV | 2 | 2 | True | 0 | ROZPOCET
| VV |  | Součet |  | 29 | [12 empty] | VV | 2 | 4 | True | 1 | ROZPOCET
57 | M | 28613575 | potrubí vodovodní dvouvrstvé PE100 RC SDR17 90x5,4mm | m | 29.435 |  | 0 | CS ÚRS 2025 01 |  | základní |  | 0 | 0.00147 | 0.043269 | 0 | 0 | 8 | M | 2 |  |  |  | ROZPOCET |  |  |  |  | 0 | 0 | 0 | 0 | 0 | 1 | 0 | 4 | 1151159748
| VV |  | "viz.příloha D.1 Technická zpráva, příloha D.4 Schéma kladečského plánu řadu ZB" | [14 empty] | VV | 2 | 1 | True | 0 | ROZPOCET
| VV |  | "PE 100, RC AQUALINE ROBUST, 90x5,4 SDR17" | [14 empty] | VV | 2 | 1 | True | 0 | ROZPOCET
| VV |  | "Potrubí musí být certifikované dle technického předpisu PAS1075" | [14 empty] | VV | 2 | 1 | True | 0 | ROZPOCET
| VV |  | "přepojení řadu Pod Prokopem" 12,0 |  | 12 | [12 empty] | VV | 2 | 2 | True | 0 | ROZPOCET
| VV |  | "přepojení řadu Lomená" 8,0 |  | 8 | [12 empty] | VV | 2 | 2 | True | 0 | ROZPOCET
| VV |  | "přepojení řadu Příčná" 9,0 |  | 9 | [12 empty] | VV | 2 | 2 | True | 0 | ROZPOCET
| VV | PE_90 | Součet |  | 29 | [12 empty] | VV | 2 | 4 | True | 0 | ROZPOCET
| VV |  | PE_90*1,015 |  | 29.435 | [12 empty] | VV | 2 | 2 | True | 1 | ROZPOCET
58 | K | 871251151 | Montáž potrubí z PE100 RC SDR 17 otevřený výkop svařovaných na tupo d 110 x 6,6 mm | m | 153 |  | 0 | CS ÚRS 2025 01 |  | základní |  | 0 | 0 | 0 | 0 | 0 | 4 | K | 2 |  |  |  | ROZPOCET |  |  |  |  | 0 | 0 | 0 | 0 | 0 | 1 | 0 | 4 | -2113334715
| VV |  | "viz.příloha D.1 Technická zpráva, příloha D.4 Schéma kladečského plánu řadu ZB" | [14 empty] | VV | 2 | 1 | True | 0 | ROZPOCET
| VV |  | "řad ZB - řízený protlak" 153,0 |  | 153 | [12 empty] | VV | 2 | 2 | True | 1 | ROZPOCET
59 | K | 871251221 | Montáž potrubí z PE100 RC SDR 17 otevřený výkop svařovaných elektrotvarovkou d 110 x 6,6 mm | m | 5 |  | 0 | CS ÚRS 2025 01 |  | základní |  | 0 | 0 | 0 | 0 | 0 | 4 | K | 2 |  |  |  | ROZPOCET |  |  |  |  | 0 | 0 | 0 | 0 | 0 | 1 | 0 | 4 | -391699399
| VV |  | "viz.příloha D.1 Technická zpráva, příloha D.4 Schéma kladečského plánu řadu ZB" | [14 empty] | VV | 2 | 1 | True | 0 | ROZPOCET
| VV |  | "řad ZB - běžný výkop" 5,0 |  | 5 | [12 empty] | VV | 2 | 2 | True | 1 | ROZPOCET
60 | M | 28613570 | potrubí vodovodní dvouvrstvé PE100 RC SDR17 110x6,6mm | m | 160.37 |  | 0 | CS ÚRS 2025 01 |  | základní |  | 0 | 0.00219 | 0.35121 | 0 | 0 | 8 | M | 2 |  |  |  | ROZPOCET |  |  |  |  | 0 | 0 | 0 | 0 | 0 | 1 | 0 | 4 | 1049475312
| VV |  | "viz.příloha D.1 Technická zpráva, příloha D.4 Schéma kladečského plánu řadu ZB" | [14 empty] | VV | 2 | 1 | True | 0 | ROZPOCET
| VV |  | "PE 100, RC AQUALINE ROBUST, 110x6,6 SDR17" | [14 empty] | VV | 2 | 1 | True | 0 | ROZPOCET
| VV |  | "Potrubí musí být certifikované dle technického předpisu PAS1075" | [14 empty] | VV | 2 | 1 | True | 0 | ROZPOCET
| VV |  | 158,0*1,015 |  | 160.37 | [12 empty] | VV | 2 | 2 | True | 1 | ROZPOCET
61 | K | 852241122 | Montáž potrubí z trub litinových tlakových přírubových normálních délek otevřený výkop DN 80 | kus | 2 |  | 0 | CS ÚRS 2025 01 |  | základní |  | 0 | 0.00167 | 0.00334 | 0 | 0 | 4 | K | 2 |  |  |  | ROZPOCET |  |  |  |  | 0 | 0 | 0 | 0 | 0 | 1 | 0 | 4 | -561830475
| VV |  | "viz.příloha D.1 Technická zpráva, příloha D.4 Schéma kladečského plánu řadu ZB" | [14 empty] | VV | 2 | 1 | True | 0 | ROZPOCET
| VV |  | 2 |  | 2 | [12 empty] | VV | 2 | 2 | True | 1 | ROZPOCET
62 | M | 55253239 | tvarovka přírubová litinová vodovodní FF-kus PN10/16 DN 80 dl 400mm | kus | 2.04 |  | 0 | CS ÚRS 2025 01 |  | základní |  | 0 | 0.012 | 0.02448 | 0 | 0 | 8 | M | 2 |  |  |  | ROZPOCET |  |  |  |  | 0 | 0 | 0 | 0 | 0 | 1 | 0 | 4 | 541128371
| VV |  | "viz.příloha D.1 Technická zpráva, příloha D.4 Schéma kladečského plánu řadu ZB" | [14 empty] | VV | 2 | 1 | True | 0 | ROZPOCET
| VV |  | 2*1,02 |  | 2.04 | [12 empty] | VV | 2 | 2 | True | 1 | ROZPOCET
63 | K | 857242122 | Montáž litinových tvarovek jednoosých přírubových otevřený výkop DN 80 | kus | 2 |  | 0 | CS ÚRS 2025 01 |  | základní |  | 0 | 0.00167 | 0.00334 | 0 | 0 | 4 | K | 2 |  |  |  | ROZPOCET |  |  |  |  | 0 | 0 | 0 | 0 | 0 | 1 | 0 | 4 | 356860148
| VV |  | "viz.příloha D.1 Technická zpráva, příloha D.4 Schéma kladečského plánu řadu ZB" | [14 empty] | VV | 2 | 1 | True | 0 | ROZPOCET
| VV |  | 2 |  | 2 | [12 empty] | VV | 2 | 2 | True | 1 | ROZPOCET
64 | M | 55254047 | koleno 90° s patkou přírubové litinové vodovodní N-kus PN10/40 DN 80 | kus | 2.04 |  | 0 | CS ÚRS 2025 01 |  | základní |  | 0 | 0.0122 | 0.024888 | 0 | 0 | 8 | M | 2 |  |  |  | ROZPOCET |  |  |  |  | 0 | 0 | 0 | 0 | 0 | 1 | 0 | 4 | -353336415
| VV |  | "viz.příloha D.1 Technická zpráva, příloha D.4 Schéma kladečského plánu řadu ZB" | [14 empty] | VV | 2 | 1 | True | 0 | ROZPOCET
| VV |  | 2*1,02 |  | 2.04 | [12 empty] | VV | 2 | 2 | True | 1 | ROZPOCET
65 | K | 857262122 | Montáž litinových tvarovek jednoosých přírubových otevřený výkop DN 100 | kus | 1 |  | 0 | CS ÚRS 2025 01 |  | základní |  | 0 | 0.00167 | 0.00167 | 0 | 0 | 4 | K | 2 |  |  |  | ROZPOCET |  |  |  |  | 0 | 0 | 0 | 0 | 0 | 1 | 0 | 4 | -909394171
| VV |  | "viz.příloha D.1 Technická zpráva, příloha D.4 Schéma kladečského plánu řadu ZB" | [14 empty] | VV | 2 | 1 | True | 0 | ROZPOCET
| VV |  | 1 |  | 1 | [12 empty] | VV | 2 | 2 | True | 1 | ROZPOCET
66 | M | 55259815 | přechod přírubový tvárná litina dl 200mm DN 100/80 | kus | 1.02 |  | 0 | CS ÚRS 2025 01 |  | základní |  | 0 | 0.0107 | 0.010914 | 0 | 0 | 8 | M | 2 |  |  |  | ROZPOCET |  |  |  |  | 0 | 0 | 0 | 0 | 0 | 1 | 0 | 4 | -1662547014
| VV |  | "viz.příloha D.1 Technická zpráva, příloha D.4 Schéma kladečského plánu řadu ZB" | [14 empty] | VV | 2 | 1 | True | 0 | ROZPOCET
| VV |  | 1*1,02 |  | 1.02 | [12 empty] | VV | 2 | 2 | True | 1 | ROZPOCET
67 | K | 857264122 | Montáž litinových tvarovek odbočných přírubových otevřený výkop DN 100 | kus | 3 |  | 0 | CS ÚRS 2025 01 |  | základní |  | 0 | 0.00171 | 0.00513 | 0 | 0 | 4 | K | 2 |  |  |  | ROZPOCET |  |  |  |  | 0 | 0 | 0 | 0 | 0 | 1 | 0 | 4 | 788303092
| VV |  | "viz.příloha D.1 Technická zpráva, příloha D.4 Schéma kladečského plánu řadu ZB" | [14 empty] | VV | 2 | 1 | True | 0 | ROZPOCET
| VV |  | 3 |  | 3 | [12 empty] | VV | 2 | 2 | True | 1 | ROZPOCET
68 | M | 55253515 | tvarovka přírubová litinová s přírubovou odbočkou,práškový epoxid tl 250µm T-kus DN 100/80 | kus | 3.06 |  | 0 | CS ÚRS 2025 01 |  | základní |  | 0 | 0.0178 | 0.054468 | 0 | 0 | 8 | M | 2 |  |  |  | ROZPOCET |  |  |  |  | 0 | 0 | 0 | 0 | 0 | 1 | 0 | 4 | 1210869334
| VV |  | "viz.příloha D.1 Technická zpráva, příloha D.4 Schéma kladečského plánu řadu ZB" | [14 empty] | VV | 2 | 1 | True | 0 | ROZPOCET
| VV |  | 3*1,02 |  | 3.06 | [12 empty] | VV | 2 | 2 | True | 1 | ROZPOCET
69 | K | 857244122 | Montáž litinových tvarovek odbočných přírubových otevřený výkop DN 80 | kus | 1 |  | 0 | CS ÚRS 2025 01 |  | základní |  | 0 | 0.00171 | 0.00171 | 0 | 0 | 4 | K | 2 |  |  |  | ROZPOCET |  |  |  |  | 0 | 0 | 0 | 0 | 0 | 1 | 0 | 4 | -1478016664
| VV |  | "viz.příloha D.1 Technická zpráva, příloha D.4 Schéma kladečského plánu řadu ZB" | [14 empty] | VV | 2 | 1 | True | 0 | ROZPOCET
| VV |  | 1 |  | 1 | [12 empty] | VV | 2 | 2 | True | 1 | ROZPOCET
70 | M | 55253510 | tvarovka přírubová litinová vodovodní s přírubovou odbočkou PN10/40 T-kus DN 80/80 | kus | 1.02 |  | 0 | CS ÚRS 2025 01 |  | základní |  | 0 | 0.0149 | 0.015198 | 0 | 0 | 8 | M | 2 |  |  |  | ROZPOCET |  |  |  |  | 0 | 0 | 0 | 0 | 0 | 1 | 0 | 4 | -1090935830
| VV |  | "viz.příloha D.1 Technická zpráva, příloha D.4 Schéma kladečského plánu řadu ZB" | [14 empty] | VV | 2 | 1 | True | 0 | ROZPOCET
| VV |  | 1*1,02 |  | 1.02 | [12 empty] | VV | 2 | 2 | True | 1 | ROZPOCET
71 | M | 797408000016 | SPOJKA UNIVERZÁLNÍ JIŠTĚNÁ DN80 | kus | 3.03 |  | 0 |  |  | základní |  | 0 | 0.0069 | 0.020907 | 0 | 0 | 8 | M | 2 |  |  |  | ROZPOCET |  |  |  |  | 0 | 0 | 0 | 0 | 0 | 1 | 0 | 4 | -407228375
| VV |  | "viz.příloha D.1 Technická zpráva, příloha D.4 Schéma kladečského plánu řadu ZB" | [14 empty] | VV | 2 | 1 | True | 0 | ROZPOCET
| VV |  | 3*1,01 |  | 3.03 | [12 empty] | VV | 2 | 2 | True | 1 | ROZPOCET
72 | K | 877241101 | Montáž elektrospojek na vodovodním potrubí z PE trub d 90 | kus | 11 |  | 0 | CS ÚRS 2025 01 |  | základní |  | 0 | 0 | 0 | 0 | 0 | 4 | K | 2 |  |  |  | ROZPOCET |  |  |  |  | 0 | 0 | 0 | 0 | 0 | 1 | 0 | 4 | 1353952948
| VV |  | "viz.příloha D.1 Technická zpráva, příloha D.4 Schéma kladečského plánu řadu ZB" | [14 empty] | VV | 2 | 1 | True | 0 | ROZPOCET
| VV |  | "elektrospojka" 9 |  | 9 | [12 empty] | VV | 2 | 2 | True | 0 | ROZPOCET
| VV |  | "oblouk" 2 |  | 2 | [12 empty] | VV | 2 | 2 | True | 0 | ROZPOCET
| VV |  | Součet |  | 11 | [12 empty] | VV | 2 | 4 | True | 1 | ROZPOCET
73 | M | 28615974 | elektrospojka SDR11 PE 100 PN16 D 90mm | kus | 9.135 |  | 0 | CS ÚRS 2025 01 |  | základní |  | 0 | 0.00039 | 0.0035626 | 0 | 0 | 8 | M | 2 |  |  |  | ROZPOCET |  |  |  |  | 0 | 0 | 0 | 0 | 0 | 1 | 0 | 4 | 512024464
| VV |  | "viz.příloha D.1 Technická zpráva, příloha D.4 Schéma kladečského plánu řadu ZB" | [14 empty] | VV | 2 | 1 | True | 0 | ROZPOCET
| VV |  | 9*1,015 |  | 9.135 | [12 empty] | VV | 2 | 2 | True | 1 | ROZPOCET
74 | M | WVN.FFD90813W | Oblouk 11° PE100 RC SDR17 90 | kus | 2.03 |  | 0 |  |  | základní |  | 0 | 0.0007 | 0.001421 | 0 | 0 | 8 | M | 2 |  |  |  | ROZPOCET |  |  |  |  | 0 | 0 | 0 | 0 | 0 | 1 | 0 | 4 | -642796852
| VV |  | "viz.příloha D.1 Technická zpráva, příloha D.4 Schéma kladečského plánu řadu ZB" | [14 empty] | VV | 2 | 1 | True | 0 | ROZPOCET
| VV |  | 2*1,015 |  | 2.03 | [12 empty] | VV | 2 | 2 | True | 1 | ROZPOCET
75 | K | 877251101 | Montáž elektrospojek na vodovodním potrubí z PE trub d 110 | kus | 8 |  | 0 | CS ÚRS 2025 01 |  | základní |  | 0 | 0 | 0 | 0 | 0 | 4 | K | 2 |  |  |  | ROZPOCET |  |  |  |  | 0 | 0 | 0 | 0 | 0 | 1 | 0 | 4 | 1113652607
| VV |  | "viz.příloha D.1 Technická zpráva, příloha D.4 Schéma kladečského plánu řadu ZB" | [14 empty] | VV | 2 | 1 | True | 0 | ROZPOCET
| VV |  | 8 |  | 8 | [12 empty] | VV | 2 | 2 | True | 1 | ROZPOCET
76 | M | 28615975 | elektrospojka SDR11 PE 100 PN16 D 110mm | kus | 8.12 |  | 0 | CS ÚRS 2025 01 |  | základní |  | 0 | 0.00072 | 0.0058464 | 0 | 0 | 8 | M | 2 |  |  |  | ROZPOCET |  |  |  |  | 0 | 0 | 0 | 0 | 0 | 1 | 0 | 4 | 713597445
| VV |  | "viz.příloha D.1 Technická zpráva, příloha D.4 Schéma kladečského plánu řadu ZB" | [14 empty] | VV | 2 | 1 | True | 0 | ROZPOCET
| VV |  | 8*1,015 |  | 8.12 | [12 empty] | VV | 2 | 2 | True | 1 | ROZPOCET
77 | K | 877241110 | Montáž elektrokolen 45° na vodovodním potrubí z PE trub d 90 | kus | 6 |  | 0 | CS ÚRS 2025 01 |  | základní |  | 0 | 0 | 0 | 0 | 0 | 4 | K | 2 |  |  |  | ROZPOCET |  |  |  |  | 0 | 0 | 0 | 0 | 0 | 1 | 0 | 4 | 1584152053
| VV |  | "viz.příloha D.1 Technická zpráva, příloha D.4 Schéma kladečského plánu řadu ZB" | [14 empty] | VV | 2 | 1 | True | 0 | ROZPOCET
| VV |  | 6 |  | 6 | [12 empty] | VV | 2 | 2 | True | 1 | ROZPOCET
78 | M | 28614948 | elektrokoleno 45° PE 100 PN16 D 90mm | kus | 6.09 |  | 0 | CS ÚRS 2025 01 |  | základní |  | 0 | 0.00072 | 0.0043848 | 0 | 0 | 8 | M | 2 |  |  |  | ROZPOCET |  |  |  |  | 0 | 0 | 0 | 0 | 0 | 1 | 0 | 4 | -332686009
| VV |  | "viz.příloha D.1 Technická zpráva, příloha D.4 Schéma kladečského plánu řadu ZB" | [14 empty] | VV | 2 | 1 | True | 0 | ROZPOCET
| VV |  | 6*1,015 |  | 6.09 | [12 empty] | VV | 2 | 2 | True | 1 | ROZPOCET
79 | K | 877251110 | Montáž elektrokolen 45° na vodovodním potrubí z PE trub d 110 | kus | 2 |  | 0 | CS ÚRS 2025 01 |  | základní |  | 0 | 0 | 0 | 0 | 0 | 4 | K | 2 |  |  |  | ROZPOCET |  |  |  |  | 0 | 0 | 0 | 0 | 0 | 1 | 0 | 4 | 1899505671
| VV |  | "viz.příloha D.1 Technická zpráva, příloha D.4 Schéma kladečského plánu řadu ZB" | [14 empty] | VV | 2 | 1 | True | 0 | ROZPOCET
| VV |  | 2 |  | 2 | [12 empty] | VV | 2 | 2 | True | 1 | ROZPOCET
80 | M | 28614949 | elektrokoleno 45° PE 100 PN16 D 110mm | kus | 2.03 |  | 0 | CS ÚRS 2025 01 |  | základní |  | 0 | 0.00121 | 0.0024563 | 0 | 0 | 8 | M | 2 |  |  |  | ROZPOCET |  |  |  |  | 0 | 0 | 0 | 0 | 0 | 1 | 0 | 4 | -252689436
| VV |  | "viz.příloha D.1 Technická zpráva, příloha D.4 Schéma kladečského plánu řadu ZB" | [14 empty] | VV | 2 | 1 | True | 0 | ROZPOCET
| VV |  | 2*1,015 |  | 2.03 | [12 empty] | VV | 2 | 2 | True | 1 | ROZPOCET
81 | K | 8912491111 | Montáž lemových nákružků na potrubí z jakýchkoli trub DN 90 | kus | 5 |  | 0 |  |  | základní |  | 0 | 0 | 0 | 0 | 0 | 4 | K | 2 |  |  |  | ROZPOCET |  |  |  |  | 0 | 0 | 0 | 0 | 0 | 1 | 0 | 4 | 97162158
| VV |  | "viz.příloha D.1 Technická zpráva, příloha D.4 Schéma kladečského plánu řadu ZB" | [14 empty] | VV | 2 | 1 | True | 0 | ROZPOCET
| VV |  | 5 |  | 5 | [12 empty] | VV | 2 | 2 | True | 1 | ROZPOCET
82 | M | 28653149 | nákružek lemový PE 100 SDR17 90mm | kus | 5.075 |  | 0 | CS ÚRS 2025 01 |  | základní |  | 0 | 0.00039 | 0.0019793 | 0 | 0 | 8 | M | 2 |  |  |  | ROZPOCET |  |  |  |  | 0 | 0 | 0 | 0 | 0 | 1 | 0 | 4 | -501850397
| VV |  | "viz.příloha D.1 Technická zpráva, příloha D.4 Schéma kladečského plánu řadu ZB" | [14 empty] | VV | 2 | 1 | True | 0 | ROZPOCET
| VV |  | 5*1,015 |  | 5.075 | [12 empty] | VV | 2 | 2 | True | 1 | ROZPOCET
83 | M | 28654368 | příruba volná k lemovému nákružku z polypropylénu 90 | kus | 5.075 |  | 0 | CS ÚRS 2025 01 |  | základní |  | 0 | 0.0036 | 0.01827 | 0 | 0 | 8 | M | 2 |  |  |  | ROZPOCET |  |  |  |  | 0 | 0 | 0 | 0 | 0 | 1 | 0 | 4 | 1578693876
| VV |  | "viz.příloha D.1 Technická zpráva, příloha D.4 Schéma kladečského plánu řadu ZB" | [14 empty] | VV | 2 | 1 | True | 0 | ROZPOCET
| VV |  | 5*1,015 |  | 5.075 | [12 empty] | VV | 2 | 2 | True | 1 | ROZPOCET
84 | K | 8912491112 | Montáž lemových nákružků na potrubí z jakýchkoli trub DN 110 | kus | 6 |  | 0 |  |  | základní |  | 0 | 0 | 0 | 0 | 0 | 4 | K | 2 |  |  |  | ROZPOCET |  |  |  |  | 0 | 0 | 0 | 0 | 0 | 1 | 0 | 4 | -1549049389
| VV |  | "viz.příloha D.1 Technická zpráva, příloha D.4 Schéma kladečského plánu řadu ZB" | [14 empty] | VV | 2 | 1 | True | 0 | ROZPOCET
| VV |  | 6 |  | 6 | [12 empty] | VV | 2 | 2 | True | 1 | ROZPOCET
85 | M | 28653150 | nákružek lemový PE 100 SDR17 110mm | kus | 6.09 |  | 0 | CS ÚRS 2025 01 |  | základní |  | 0 | 0.00057 | 0.0034713 | 0 | 0 | 8 | M | 2 |  |  |  | ROZPOCET |  |  |  |  | 0 | 0 | 0 | 0 | 0 | 1 | 0 | 4 | -927759529
| VV |  | "viz.příloha D.1 Technická zpráva, příloha D.4 Schéma kladečského plánu řadu ZB" | [14 empty] | VV | 2 | 1 | True | 0 | ROZPOCET
| VV |  | 6*1,015 |  | 6.09 | [12 empty] | VV | 2 | 2 | True | 1 | ROZPOCET
86 | M | 28654410 | příruba volná k lemovému nákružku z polypropylénu 110 | kus | 6.09 |  | 0 | CS ÚRS 2025 01 |  | základní |  | 0 | 0.004 | 0.02436 | 0 | 0 | 8 | M | 2 |  |  |  | ROZPOCET |  |  |  |  | 0 | 0 | 0 | 0 | 0 | 1 | 0 | 4 | 993332962
| VV |  | "viz.příloha D.1 Technická zpráva, příloha D.4 Schéma kladečského plánu řadu ZB" | [14 empty] | VV | 2 | 1 | True | 0 | ROZPOCET
| VV |  | 6*1,015 |  | 6.09 | [12 empty] | VV | 2 | 2 | True | 1 | ROZPOCET
87 | K | 879171111 | Montáž vodovodní přípojky na potrubí DN 32 | kus | 7 |  | 0 | CS ÚRS 2025 01 |  | základní |  | 0 | 0.00038 | 0.00266 | 0 | 0 | 4 | K | 2 |  |  |  | ROZPOCET |  |  |  |  | 0 | 0 | 0 | 0 | 0 | 1 | 0 | 4 | -1381746260
| VV |  | "viz.příloha D.1 Technická zpráva, příloha D.4 Schéma kladečského plánu řadu ZB" | [14 empty] | VV | 2 | 1 | True | 0 | ROZPOCET
| VV |  | 7 |  | 7 | [12 empty] | VV | 2 | 2 | True | 1 | ROZPOCET
88 | K | 8911739111 | Montáž vodovodního ventilu hlavního pro přípojky DN 32 | kus | 7 |  | 0 |  |  | základní |  | 0 | 2e-05 | 0.00014 | 0 | 0 | 4 | K | 2 |  |  |  | ROZPOCET |  |  |  |  | 0 | 0 | 0 | 0 | 0 | 1 | 0 | 4 | 1821337219
| VV |  | "viz.příloha D.1 Technická zpráva, příloha D.4 Schéma kladečského plánu řadu ZB" | [14 empty] | VV | 2 | 1 | True | 0 | ROZPOCET
| VV |  | 7 |  | 7 | [12 empty] | VV | 2 | 2 | True | 1 | ROZPOCET
89 | M | HWL.313000103216 | VENTIL ISO DOMOVNÍ PŘÍPOJKY ROHOVÝ 32-5/4" | kus | 7.07 |  | 0 |  |  | základní |  | 0 | 0.00244 | 0.017251 | 0 | 0 | 8 | M | 2 |  |  |  | ROZPOCET |  |  |  |  | 0 | 0 | 0 | 0 | 0 | 1 | 0 | 4 | -214921488
| VV |  | "viz.příloha D.1 Technická zpráva, příloha D.4 Schéma kladečského plánu řadu ZB" | [14 empty] | VV | 2 | 1 | True | 0 | ROZPOCET
| VV |  | 7*1,01 |  | 7.07 | [12 empty] | VV | 2 | 2 | True | 1 | ROZPOCET
90 | M | HWL.910103401500 | SOUPRAVA ZEMNÍ PRO PŘÍPOJKY-1,5 m 3/4"-2" (1,5m) | kus | 7 |  | 0 |  |  | základní |  | 0 | 0.0024 | 0.0168 | 0 | 0 | 8 | M | 2 |  |  |  | ROZPOCET |  |  |  |  | 0 | 0 | 0 | 0 | 0 | 1 | 0 | 4 | 1355551230
| VV |  | "viz.příloha D.1 Technická zpráva, příloha D.4 Schéma kladečského plánu řadu ZB" | [14 empty] | VV | 2 | 1 | True | 0 | ROZPOCET
| VV |  | 7 |  | 7 | [12 empty] | VV | 2 | 2 | True | 1 | ROZPOCET
91 | K | 891241112 | Montáž vodovodních šoupátek otevřený výkop DN 80 | kus | 5 |  | 0 | CS ÚRS 2025 01 |  | základní |  | 0 | 0.00162 | 0.0081 | 0 | 0 | 4 | K | 2 |  |  |  | ROZPOCET |  |  |  |  | 0 | 0 | 0 | 0 | 0 | 1 | 0 | 4 | 189385533
| VV |  | "viz.příloha D.1 Technická zpráva, příloha D.4 Schéma kladečského plánu řadu ZB" | [14 empty] | VV | 2 | 1 | True | 0 | ROZPOCET
| VV |  | 5 |  | 5 | [12 empty] | VV | 2 | 2 | True | 1 | ROZPOCET
92 | M | HWL.400208000016 | ŠOUPĚ E2 PŘÍRUBOVÉ KRÁTKÉ 80 | kus | 5.05 |  | 0 |  |  | základní |  | 0 | 0.01847 | 0.093273 | 0 | 0 | 8 | M | 2 |  |  |  | ROZPOCET |  |  |  |  | 0 | 0 | 0 | 0 | 0 | 1 | 0 | 4 | -1680347165
| VV |  | "viz.příloha D.1 Technická zpráva, příloha D.4 Schéma kladečského plánu řadu ZB" | [14 empty] | VV | 2 | 1 | True | 0 | ROZPOCET
| VV |  | 5*1,01 |  | 5.05 | [12 empty] | VV | 2 | 2 | True | 1 | ROZPOCET
93 | M | HWL.950108000003 | SOUPRAVA ZEMNÍ TELESKOPICKÁ E1/A-1,3 -1,8 65-80 E1/80 A (1,3-1,8m) | kus | 5 |  | 0 |  |  | základní |  | 0 | 0.00654 | 0.0327 | 0 | 0 | 8 | M | 2 |  |  |  | ROZPOCET |  |  |  |  | 0 | 0 | 0 | 0 | 0 | 1 | 0 | 4 | 1951334849
| VV |  | "viz.příloha D.1 Technická zpráva, příloha D.4 Schéma kladečského plánu řadu ZB" | [14 empty] | VV | 2 | 1 | True | 0 | ROZPOCET
| VV |  | 5 |  | 5 | [12 empty] | VV | 2 | 2 | True | 1 | ROZPOCET
94 | K | 891261112 | Montáž vodovodních šoupátek otevřený výkop DN 100 | kus | 1 |  | 0 | CS ÚRS 2025 01 |  | základní |  | 0 | 0.00165 | 0.00165 | 0 | 0 | 4 | K | 2 |  |  |  | ROZPOCET |  |  |  |  | 0 | 0 | 0 | 0 | 0 | 1 | 0 | 4 | -831297074
| VV |  | "viz.příloha D.1 Technická zpráva, příloha D.4 Schéma kladečského plánu řadu ZB" | [14 empty] | VV | 2 | 1 | True | 0 | ROZPOCET
| VV |  | 1 |  | 1 | [12 empty] | VV | 2 | 2 | True | 1 | ROZPOCET
95 | M | HWL.400210000016 | ŠOUPĚ E2 PŘÍRUBOVÉ KRÁTKÉ 100 | kus | 1.01 |  | 0 |  |  | základní |  | 0 | 0.02444 | 0.024684 | 0 | 0 | 8 | M | 2 |  |  |  | ROZPOCET |  |  |  |  | 0 | 0 | 0 | 0 | 0 | 1 | 0 | 4 | 1222913414
| VV |  | "viz.příloha D.1 Technická zpráva, příloha D.4 Schéma kladečského plánu řadu ZB" | [14 empty] | VV | 2 | 1 | True | 0 | ROZPOCET
| VV |  | 1*1,01 |  | 1.01 | [12 empty] | VV | 2 | 2 | True | 1 | ROZPOCET
96 | M | HWL.950110000003 | SOUPRAVA ZEMNÍ TELESKOPICKÁ E1/A-1,3 -1,8 100 (1,3-1,8m) | kus | 1 |  | 0 |  |  | základní |  | 0 | 0.00654 | 0.00654 | 0 | 0 | 8 | M | 2 |  |  |  | ROZPOCET |  |  |  |  | 0 | 0 | 0 | 0 | 0 | 1 | 0 | 4 | -1467214437
| VV |  | "viz.příloha D.1 Technická zpráva, příloha D.4 Schéma kladečského plánu řadu ZB" | [14 empty] | VV | 2 | 1 | True | 0 | ROZPOCET
| VV |  | 1 |  | 1 | [12 empty] | VV | 2 | 2 | True | 1 | ROZPOCET
97 | K | 891247112 | Montáž hydrantů podzemních DN 80 | kus | 2 |  | 0 | CS ÚRS 2025 01 |  | základní |  | 0 | 0.00136 | 0.00272 | 0 | 0 | 4 | K | 2 |  |  |  | ROZPOCET |  |  |  |  | 0 | 0 | 0 | 0 | 0 | 1 | 0 | 4 | -64723368
| VV |  | "viz.příloha D.1 Technická zpráva, příloha D.4 Schéma kladečského plánu řadu ZB" | [14 empty] | VV | 2 | 1 | True | 0 | ROZPOCET
| VV |  | 2 |  | 2 | [12 empty] | VV | 2 | 2 | True | 1 | ROZPOCET
98 | M | 42273591 | hydrant podzemní DN 80 PN 16 jednoduchý uzávěr krycí v 1500mm | kus | 2 |  | 0 | CS ÚRS 2025 01 |  | základní |  | 0 | 0.0425 | 0.085 | 0 | 0 | 8 | M | 2 |  |  |  | ROZPOCET |  |  |  |  | 0 | 0 | 0 | 0 | 0 | 1 | 0 | 4 | -1107179291
| VV |  | "viz.příloha D.1 Technická zpráva, příloha D.4 Schéma kladečského plánu řadu ZB" | [14 empty] | VV | 2 | 1 | True | 0 | ROZPOCET
| VV |  | 2 |  | 2 | [12 empty] | VV | 2 | 2 | True | 1 | ROZPOCET
99 | M | 28326001 | obal drenážní k hydrantům | kus | 2 |  | 0 | CS ÚRS 2025 01 |  | základní |  | 0 | 0.0015 | 0.003 | 0 | 0 | 8 | M | 2 |  |  |  | ROZPOCET |  |  |  |  | 0 | 0 | 0 | 0 | 0 | 1 | 0 | 4 | -73881799
| VV |  | "viz.příloha D.1 Technická zpráva, příloha D.4 Schéma kladečského plánu řadu ZB" | [14 empty] | VV | 2 | 1 | True | 0 | ROZPOCET
| VV |  | 2 |  | 2 | [12 empty] | VV | 2 | 2 | True | 1 | ROZPOCET
100 | K | 891249111 | Montáž navrtávacích pasů na potrubí z jakýchkoli trub DN 80 | kus | 1 |  | 0 | CS ÚRS 2025 01 |  | základní |  | 0 | 0 | 0 | 0 | 0 | 4 | K | 2 |  |  |  | ROZPOCET |  |  |  |  | 0 | 0 | 0 | 0 | 0 | 1 | 0 | 4 | 1543994414
| VV |  | "viz.příloha D.1 Technická zpráva, příloha D.4 Schéma kladečského plánu řadu ZB" | [14 empty] | VV | 2 | 1 | True | 0 | ROZPOCET
| VV |  | 1 |  | 1 | [12 empty] | VV | 2 | 2 | True | 1 | ROZPOCET
101 | M | HWL.531009005416 | PAS NAVRTÁVACÍ UZAVÍRACÍ HAKU 90-5/4'' | kus | 1.01 |  | 0 |  |  | základní |  | 0 | 0.00345 | 0.0034845 | 0 | 0 | 8 | M | 2 |  |  |  | ROZPOCET |  |  |  |  | 0 | 0 | 0 | 0 | 0 | 1 | 0 | 4 | 749068753
| VV |  | "viz.příloha D.1 Technická zpráva, příloha D.4 Schéma kladečského plánu řadu ZB" | [14 empty] | VV | 2 | 1 | True | 0 | ROZPOCET
| VV |  | 1*1,01 |  | 1.01 | [12 empty] | VV | 2 | 2 | True | 1 | ROZPOCET
102 | K | 891269111 | Montáž navrtávacích pasů na potrubí z jakýchkoli trub DN 100 | kus | 6 |  | 0 | CS ÚRS 2025 01 |  | základní |  | 0 | 0 | 0 | 0 | 0 | 4 | K | 2 |  |  |  | ROZPOCET |  |  |  |  | 0 | 0 | 0 | 0 | 0 | 1 | 0 | 4 | 1337818259
| VV |  | "viz.příloha D.1 Technická zpráva, příloha D.4 Schéma kladečského plánu řadu ZB" | [14 empty] | VV | 2 | 1 | True | 0 | ROZPOCET
| VV |  | 6 |  | 6 | [12 empty] | VV | 2 | 2 | True | 1 | ROZPOCET
103 | M | HWL.531011005416 | PAS NAVRTÁVACÍ UZAVÍRACÍ HAKU 110-5/4'' | kus | 6.06 |  | 0 |  |  | základní |  | 0 | 0.0043 | 0.026058 | 0 | 0 | 8 | M | 2 |  |  |  | ROZPOCET |  |  |  |  | 0 | 0 | 0 | 0 | 0 | 1 | 0 | 4 | -131277802
| VV |  | "viz.příloha D.1 Technická zpráva, příloha D.4 Schéma kladečského plánu řadu ZB" | [14 empty] | VV | 2 | 1 | True | 0 | ROZPOCET
| VV |  | 6*1,01 |  | 6.06 | [12 empty] | VV | 2 | 2 | True | 1 | ROZPOCET
104 | K | 899401111 | Osazení poklopů litinových ventilových | kus | 7 |  | 0 | CS ÚRS 2025 01 |  | základní |  | 0 | 0.04 | 0.28 | 0 | 0 | 4 | K | 2 |  |  |  | ROZPOCET |  |  |  |  | 0 | 0 | 0 | 0 | 0 | 1 | 0 | 4 | -746204132
| VV |  | "viz.příloha D.1 Technická zpráva, příloha D.4 Schéma kladečského plánu řadu ZB" | [14 empty] | VV | 2 | 1 | True | 0 | ROZPOCET
| VV |  | 7 |  | 7 | [12 empty] | VV | 2 | 2 | True | 1 | ROZPOCET
105 | M | 422914020 | poklop litinový ventilový | kus | 7 |  | 0 | CS ÚRS 2025 01 |  | základní |  | 0 | 0.0073 | 0.0511 | 0 | 0 | 8 | M | 2 |  |  |  | ROZPOCET |  |  |  |  | 0 | 0 | 0 | 0 | 0 | 1 | 0 | 4 | 1777922427
| VV |  | "viz.příloha D.1 Technická zpráva, příloha D.4 Schéma kladečského plánu řadu ZB" | [14 empty] | VV | 2 | 1 | True | 0 | ROZPOCET
| VV |  | 7 |  | 7 | [12 empty] | VV | 2 | 2 | True | 1 | ROZPOCET
106 | M | 42210051 | deska podkladová uličního poklopu litinového ventilového | kus | 7 |  | 0 | CS ÚRS 2025 01 |  | základní |  | 0 | 0.0003 | 0.0021 | 0 | 0 | 8 | M | 2 |  |  |  | ROZPOCET |  |  |  |  | 0 | 0 | 0 | 0 | 0 | 1 | 0 | 4 | -1423878023
| VV |  | "viz.příloha D.1 Technická zpráva, příloha D.4 Schéma kladečského plánu řadu ZB" | [14 empty] | VV | 2 | 1 | True | 0 | ROZPOCET
| VV |  | 7 |  | 7 | [12 empty] | VV | 2 | 2 | True | 1 | ROZPOCET
107 | K | 899401112 | Osazení poklopů litinových šoupátkových | kus | 6 |  | 0 | CS ÚRS 2025 01 |  | základní |  | 0 | 0.04 | 0.24 | 0 | 0 | 4 | K | 2 |  |  |  | ROZPOCET |  |  |  |  | 0 | 0 | 0 | 0 | 0 | 1 | 0 | 4 | 1046010503
| VV |  | "viz.příloha D.1 Technická zpráva, příloha D.4 Schéma kladečského plánu řadu ZB" | [14 empty] | VV | 2 | 1 | True | 0 | ROZPOCET
| VV |  | 6 |  | 6 | [12 empty] | VV | 2 | 2 | True | 1 | ROZPOCET
108 | M | 422913520 | poklop litinový šoupátkový pro zemní soupravy osazení do terénu a do vozovky | kus | 6 |  | 0 | CS ÚRS 2025 01 |  | základní |  | 0 | 0.0133 | 0.0798 | 0 | 0 | 8 | M | 2 |  |  |  | ROZPOCET |  |  |  |  | 0 | 0 | 0 | 0 | 0 | 1 | 0 | 4 | 1956969787
| VV |  | "viz.příloha D.1 Technická zpráva, příloha D.4 Schéma kladečského plánu řadu ZB" | [14 empty] | VV | 2 | 1 | True | 0 | ROZPOCET
| VV |  | 6 |  | 6 | [12 empty] | VV | 2 | 2 | True | 1 | ROZPOCET
109 | M | 42210050 | deska podkladová uličního poklopu litinového šoupatového | kus | 6 |  | 0 | CS ÚRS 2025 01 |  | základní |  | 0 | 0.0003 | 0.0018 | 0 | 0 | 8 | M | 2 |  |  |  | ROZPOCET |  |  |  |  | 0 | 0 | 0 | 0 | 0 | 1 | 0 | 4 | 764642206
| VV |  | "viz.příloha D.1 Technická zpráva, příloha D.4 Schéma kladečského plánu řadu ZB" | [14 empty] | VV | 2 | 1 | True | 0 | ROZPOCET
| VV |  | 6 |  | 6 | [12 empty] | VV | 2 | 2 | True | 1 | ROZPOCET
110 | K | 899401113 | Osazení poklopů uličních litinových hydrantových | kus | 2 |  | 0 | CS ÚRS 2025 01 |  | základní |  | 0 | 0.05 | 0.1 | 0 | 0 | 4 | K | 2 |  |  |  | ROZPOCET |  |  |  |  | 0 | 0 | 0 | 0 | 0 | 1 | 0 | 4 | 923400635
| VV |  | "viz.příloha D.1 Technická zpráva, příloha D.4 Schéma kladečského plánu řadu ZB" | [14 empty] | VV | 2 | 1 | True | 0 | ROZPOCET
| VV |  | 2 |  | 2 | [12 empty] | VV | 2 | 2 | True | 1 | ROZPOCET
111 | M | 42291452 | poklop litinový hydrantový DN 80 | kus | 2 |  | 0 | CS ÚRS 2025 01 |  | základní |  | 0 | 0.0295 | 0.059 | 0 | 0 | 8 | M | 2 |  |  |  | ROZPOCET |  |  |  |  | 0 | 0 | 0 | 0 | 0 | 1 | 0 | 4 | -1705620926
| VV |  | "viz.příloha D.1 Technická zpráva, příloha D.4 Schéma kladečského plánu řadu ZB" | [14 empty] | VV | 2 | 1 | True | 0 | ROZPOCET
| VV |  | 2 |  | 2 | [12 empty] | VV | 2 | 2 | True | 1 | ROZPOCET
112 | M | 42210052 | deska podkladová uličního poklopu litinového hydrantového | kus | 2 |  | 0 | CS ÚRS 2025 01 |  | základní |  | 0 | 0.0025 | 0.005 | 0 | 0 | 8 | M | 2 |  |  |  | ROZPOCET |  |  |  |  | 0 | 0 | 0 | 0 | 0 | 1 | 0 | 4 | 1859643151
| VV |  | "viz.příloha D.1 Technická zpráva, příloha D.4 Schéma kladečského plánu řadu ZB" | [14 empty] | VV | 2 | 1 | True | 0 | ROZPOCET
| VV |  | 2 |  | 2 | [12 empty] | VV | 2 | 2 | True | 1 | ROZPOCET
113 | K | 891247812 | Demontáž hydrantů podzemních na potrubí DN 80 | kus | 1 |  | 0 | CS ÚRS 2025 01 |  | základní |  | 0 | 0 | 0 | 0.033 | 0.033 | 4 | K | 2 |  |  |  | ROZPOCET |  |  |  |  | 0 | 0 | 0 | 0 | 0 | 1 | 0 | 4 | 589042927
| VV |  | "viz.příloha D.1 Technická zpráva, příloha D.4 Schéma kladečského plánu řadu ZB" | [14 empty] | VV | 2 | 1 | True | 0 | ROZPOCET
| VV |  | 1 |  | 1 | [12 empty] | VV | 2 | 2 | True | 1 | ROZPOCET
114 | K | 891261811 | Demontáž vodovodních šoupátek otevřený výkop DN 100 | kus | 1 |  | 0 | CS ÚRS 2025 01 |  | základní |  | 0 | 0 | 0 | 0.0226 | 0.0226 | 4 | K | 2 |  |  |  | ROZPOCET |  |  |  |  | 0 | 0 | 0 | 0 | 0 | 1 | 0 | 4 | -1902949961
| VV |  | "viz.příloha D.1 Technická zpráva, příloha D.4 Schéma kladečského plánu řadu ZB" | [14 empty] | VV | 2 | 1 | True | 0 | ROZPOCET
| VV |  | 1 |  | 1 | [12 empty] | VV | 2 | 2 | True | 1 | ROZPOCET
115 | K | 899101211 | Demontáž poklopů litinových nebo ocelových včetně rámů hmotnosti do 50 kg | kus | 14 |  | 0 | CS ÚRS 2025 01 |  | základní |  | 0 | 0 | 0 | 0.05 | 0.7 | 4 | K | 2 |  |  |  | ROZPOCET |  |  |  |  | 0 | 0 | 0 | 0 | 0 | 1 | 0 | 4 | 1604709350
| VV |  | "viz.příloha D.1 Technická zpráva, příloha D.4 Schéma kladečského plánu řadu L" | [14 empty] | VV | 2 | 1 | True | 0 | ROZPOCET
| VV |  | "poklop hydrantový" 1 |  | 1 | [12 empty] | VV | 2 | 2 | True | 0 | ROZPOCET
| VV |  | "poklop šoupátkový" 6 |  | 6 | [12 empty] | VV | 2 | 2 | True | 0 | ROZPOCET
| VV |  | "poklop ventilový" 7 |  | 7 | [12 empty] | VV | 2 | 2 | True | 0 | ROZPOCET
| VV |  | Součet |  | 14 | [12 empty] | VV | 2 | 4 | True | 1 | ROZPOCET
116 | K | 892241111 | Tlaková zkouška vodou potrubí do 80 | m | 29 |  | 0 | CS ÚRS 2025 01 |  | základní |  | 0 | 0 | 0 | 0 | 0 | 4 | K | 2 |  |  |  | ROZPOCET |  |  |  |  | 0 | 0 | 0 | 0 | 0 | 1 | 0 | 4 | -345331864
| VV |  | "viz.příloha D.1 Technická zpráva" | [14 empty] | VV | 2 | 1 | True | 0 | ROZPOCET
| VV |  | 12+8+9 |  | 29 | [12 empty] | VV | 2 | 2 | True | 1 | ROZPOCET
117 | K | 892271111 | Tlaková zkouška vodou potrubí DN 100 nebo 125 | m | 158 |  | 0 | CS ÚRS 2025 01 |  | základní |  | 0 | 0 | 0 | 0 | 0 | 4 | K | 2 |  |  |  | ROZPOCET |  |  |  |  | 0 | 0 | 0 | 0 | 0 | 1 | 0 | 4 | 1908277842
| VV |  | "viz.příloha D.1 Technická zpráva" | [14 empty] | VV | 2 | 1 | True | 0 | ROZPOCET
| VV |  | 158 |  | 158 | [12 empty] | VV | 2 | 2 | True | 1 | ROZPOCET
118 | K | 892273122 | Proplach a dezinfekce vodovodního potrubí DN od 80 do 125 | m | 187 |  | 0 | CS ÚRS 2025 01 |  | základní |  | 0 | 0 | 0 | 0 | 0 | 4 | K | 2 |  |  |  | ROZPOCET |  |  |  |  | 0 | 0 | 0 | 0 | 0 | 1 | 0 | 4 | 683362226
| VV |  | "viz.příloha D.1 Technická zpráva" | [14 empty] | VV | 2 | 1 | True | 0 | ROZPOCET
| VV |  | 158+12+8+9 |  | 187 | [12 empty] | VV | 2 | 2 | True | 1 | ROZPOCET
119 | K | 892372111 | Zabezpečení konců potrubí DN do 300 při tlakových zkouškách vodou | kus | 2 |  | 0 | CS ÚRS 2025 01 |  | základní |  | 0 | 0.45937 | 0.91874 | 0 | 0 | 4 | K | 2 |  |  |  | ROZPOCET |  |  |  |  | 0 | 0 | 0 | 0 | 0 | 1 | 0 | 4 | -1642242087
| VV |  | "viz.příloha D.1 Technická zpráva" | [14 empty] | VV | 2 | 1 | True | 0 | ROZPOCET
| VV |  | 2 |  | 2 | [12 empty] | VV | 2 | 2 | True | 1 | ROZPOCET
120 | K | 899431111 | Výšková úprava uličního vstupu nebo vpusti do 200 mm zvýšením krycího hrnce, šoupěte nebo hydrantu | kus | 8 |  | 0 |  |  | základní |  | 0 | 0.31108 | 2.4886 | 0 | 0 | 4 | K | 2 |  |  |  | ROZPOCET |  |  |  |  | 0 | 0 | 0 | 0 | 0 | 1 | 0 | 4 | 749167757
| VV |  | "viz.příloha D.1 Technická zpráva" | [14 empty] | VV | 2 | 1 | True | 0 | ROZPOCET
| VV |  | 2+6 |  | 8 | [12 empty] | VV | 2 | 2 | True | 1 | ROZPOCET
121 | K | 899712111 | Orientační tabulky na zdivu | kus | 8 |  | 0 | CS ÚRS 2025 01 |  | základní |  | 0 | 0.00033 | 0.00264 | 0 | 0 | 4 | K | 2 |  |  |  | ROZPOCET |  |  |  |  | 0 | 0 | 0 | 0 | 0 | 1 | 0 | 4 | -1939393415
| VV |  | "viz.příloha D.1 Technická zpráva, příloha D.4 Schéma kladečského plánu řadu ZB" | [14 empty] | VV | 2 | 1 | True | 0 | ROZPOCET
| VV |  | 2+6 |  | 8 | [12 empty] | VV | 2 | 2 | True | 1 | ROZPOCET
122 | K | 899722114 | Krytí potrubí z plastů výstražnou fólií z PVC 40 cm | m | 53.55 |  | 0 | CS ÚRS 2025 01 |  | základní |  | 0 | 0.00013 | 0.0069615 | 0 | 0 | 4 | K | 2 |  |  |  | ROZPOCET |  |  |  |  | 0 | 0 | 0 | 0 | 0 | 1 | 0 | 4 | 1186770148
| VV |  | "viz.příloha D.1 Technická zpráva" | [14 empty] | VV | 2 | 1 | True | 0 | ROZPOCET
| VV |  | (2,0+1,5+12,0+8,0+9,0+3,0+2,0+1,5*6+1,5*2+1,5)*1,05 |  | 53.55 | [12 empty] | VV | 2 | 2 | True | 1 | ROZPOCET
123 | K | 8712411000 | Montáž vodiče nad potrubím ve výk. | M | 187 |  | 0 |  |  | základní |  | 0 | 2e-05 | 0.00374 | 0 | 0 | 4 | K | 2 |  |  |  | ROZPOCET |  |  |  |  | 0 | 0 | 0 | 0 | 0 | 1 | 0 | 4 | -758354382
| VV |  | "viz.příloha D.1 Technická zpráva, příloha D.5 Uložení potrubí" | [14 empty] | VV | 2 | 1 | True | 0 | ROZPOCET
| VV |  | 158+12+8+9 |  | 187 | [12 empty] | VV | 2 | 2 | True | 1 | ROZPOCET
124 | M | 3411101201 | kabel silový s Cu jádrem CYKY 6mm2 | M | 211.31 |  | 0 |  |  | základní |  | 0 | 0.00024 | 0.050714 | 0 | 0 | 8 | M | 2 |  |  |  | ROZPOCET |  |  |  |  | 0 | 0 | 0 | 0 | 0 | 1 | 0 | 4 | 2032945365
| VV |  | "viz.příloha D.1 Technická zpráva, příloha D.5 Uložení potrubí" | [14 empty] | VV | 2 | 1 | True | 0 | ROZPOCET
| VV |  | (158+12+8+9)*1,13 |  | 211.31 | [12 empty] | VV | 2 | 2 | True | 1 | ROZPOCET
| D | 9 | Ostatní konstrukce a práce-bourání |  |  |  | 0 |  |  |  |  | 0 |  | 0.56151 |  | 0 | 1 | D | 1 |  |  |  | ROZPOCET | [10 empty] | 0
125 | K | 916131212 | Osazení silničního obrubníku betonového stojatého bez boční opěry do lože z betonu prostého | m | 4.5 |  | 0 | CS ÚRS 2025 01 |  | základní |  | 0 | 0.12478 | 0.56151 | 0 | 0 | 4 | K | 2 |  |  |  | ROZPOCET |  |  |  |  | 0 | 0 | 0 | 0 | 0 | 1 | 0 | 4 | -2073829982
| VV |  | "viz.příloha D.1 Technická zpráva" | [14 empty] | VV | 2 | 1 | True | 0 | ROZPOCET
| VV |  | 4,5 |  | 4.5 | [12 empty] | VV | 2 | 2 | True | 1 | ROZPOCET
126 | K | 919735113 | Řezání stávajícího živičného krytu hl přes 100 do 150 mm | m | 352.5 |  | 0 | CS ÚRS 2025 01 |  | základní |  | 0 | 0 | 0 | 0 | 0 | 4 | K | 2 |  |  |  | ROZPOCET |  |  |  |  | 0 | 0 | 0 | 0 | 0 | 1 | 0 | 4 | -1979614806
| VV |  | "viz.příloha D.1 Technická zpráva" | [14 empty] | VV | 2 | 1 | True | 0 | ROZPOCET
| VV |  | (2,0+1,5)*2+(12,0+8,0+8,5)*2+(2*4,0+2*1,5)+(2*3,0+2*1,5)+(4*1,5)*4+(2*2,25+2*1,5)+(2*2,0+2*1,5)+(4*1,5)*2+(4*1,5)+(4*2,0)*4+(4*1,5)*30 |  | 352.5 | [12 empty] | VV | 2 | 2 | True | 1 | ROZPOCET
127 | K | 979024443 | Očištění vybouraných obrubníků a krajníků silničních | m | 4.5 |  | 0 | CS ÚRS 2025 01 |  | základní |  | 0 | 0 | 0 | 0 | 0 | 4 | K | 2 |  |  |  | ROZPOCET |  |  |  |  | 0 | 0 | 0 | 0 | 0 | 1 | 0 | 4 | 1300307017
| VV |  | "viz.příloha D.1 Technická zpráva" | [14 empty] | VV | 2 | 1 | True | 0 | ROZPOCET
| VV |  | 4,5 |  | 4.5 | [12 empty] | VV | 2 | 2 | True | 1 | ROZPOCET
| D | 99 | Přesun hmot |  |  |  | 0 |  |  |  |  | 0 |  | 0 |  | 0 | 1 | D | 1 |  |  |  | ROZPOCET | [10 empty] | 0
128 | K | 998276101 | Přesun hmot pro trubní vedení z trub z plastických hmot otevřený výkop | t | 13.089 |  | 0 | CS ÚRS 2025 01 |  | základní |  | 0 | 0 | 0 | 0 | 0 | 4 | K | 2 |  |  |  | ROZPOCET |  |  |  |  | 0 | 0 | 0 | 0 | 0 | 1 | 0 | 4 | -507225192
| VV |  | 150,146-137,057 |  | 13.089 | [12 empty] | VV | 2 | 2 | True | 1 | ROZPOCET
| D | 997 | Přesun sutě |  |  |  | 0 |  |  |  |  | 0 |  | 0 |  | 0 | 1 | D | 1 |  |  |  | ROZPOCET | [10 empty] | 0
129 | K | 997221551 | Vodorovná doprava suti ze sypkých materiálů do 1 km | t | 108.489 |  | 0 | CS ÚRS 2025 01 |  | základní |  | 0 | 0 | 0 | 0 | 0 | 4 | K | 2 |  |  |  | ROZPOCET |  |  |  |  | 0 | 0 | 0 | 0 | 0 | 1 | 0 | 4 | -1607563971
| VV | odvoz_suti | "odvoz suti na skládku určenou incestorem" 109,065-0,576 |  | 108.489 | [12 empty] | VV | 2 | 2 | True | 1 | ROZPOCET
130 | K | 997221559 | Příplatek ZKD 1 km u vodorovné dopravy suti ze sypkých materiálů | t | 216.978 |  | 0 | CS ÚRS 2025 01 |  | základní |  | 0 | 0 | 0 | 0 | 0 | 4 | K | 2 |  |  |  | ROZPOCET |  |  |  |  | 0 | 0 | 0 | 0 | 0 | 1 | 0 | 4 | 1185745383
| VV |  | "odvoz suti na skládku určenou investorem" | [14 empty] | VV | 2 | 1 | True | 0 | ROZPOCET
| VV |  | odvoz_suti*2 |  | 216.978 | [12 empty] | VV | 2 | 2 | True | 1 | ROZPOCET
131 | K | 997221611 | Nakládání suti na dopravní prostředky pro vodorovnou dopravu | t | 108.489 |  | 0 | CS ÚRS 2025 01 |  | základní |  | 0 | 0 | 0 | 0 | 0 | 4 | K | 2 |  |  |  | ROZPOCET |  |  |  |  | 0 | 0 | 0 | 0 | 0 | 1 | 0 | 4 | 1999053362
| VV |  | "nakládání suti - odvoz na skládku určenou investorem" odvoz_suti |  | 108.489 | [12 empty] | VV | 2 | 2 | True | 1 | ROZPOCET
132 | K | 9972218731 | Poplatek za uložení stavebního odpadu na recyklační skládce (skládkovné) zeminy a kamení zatříděného do Katalogu odpadů pod kódem 17 05 04 | t | 63.287 |  | 0 |  |  | základní |  | 0 | 0 | 0 | 0 | 0 | 4 | K | 2 |  |  |  | ROZPOCET |  |  |  |  | 0 | 0 | 0 | 0 | 0 | 1 | 0 | 4 | -913141488
| VV |  | odvoz_suti-45,202 |  | 63.287 | [12 empty] | VV | 2 | 2 | True | 1 | ROZPOCET
133 | K | 9972215611 | Vodorovná doprava a nakládání vybouraných armatur a potrubí | t | 0.756 |  | 0 |  |  | základní |  | 0 | 0 | 0 | 0 | 0 | 4 | K | 2 |  |  |  | ROZPOCET |  |  |  |  | 0 | 0 | 0 | 0 | 0 | 1 | 0 | 4 | 932874837
| VV |  | 0,756 |  | 0.756 | [12 empty] | VV | 2 | 2 | True | 1 | ROZPOCET
134 | K | 9972218751 | Poplatek za uložení stavebního odpadu na recyklační skládce (skládkovné) asfaltového bez obsahu dehtu zatříděného do Katalogu odpadů pod kódem 17 03 02 | t | 45.202 |  | 0 |  |  | základní |  | 0 | 0 | 0 | 0 | 0 | 4 | K | 2 |  |  |  | ROZPOCET |  |  |  |  | 0 | 0 | 0 | 0 | 0 | 1 | 0 | 4 | 860593472
| VV |  | 45,202 |  | 45.202 | [12 empty] | VV | 2 | 2 | True | 1 | ROZPOCET
| D | 998 | Přesun hmot |  |  |  | 0 |  |  |  |  | 0 |  | 0 |  | 0 | 1 | D | 1 |  |  |  | ROZPOCET | [10 empty] | 0
135 | K | 998225111 | Přesun hmot pro pozemní komunikace s krytem z kamene, monolitickým betonovým nebo živičným | t | 137.057 |  | 0 | CS ÚRS 2025 01 |  | základní |  | 0 | 0 | 0 | 0 | 0 | 4 | K | 2 |  |  |  | ROZPOCET |  |  |  |  | 0 | 0 | 0 | 0 | 0 | 1 | 0 | 4 | -599603746
| VV |  | 137,057 |  | 137.057 | [12 empty] | VV | 2 | 2 | True | 1 | ROZPOCET
| D | PSV | Práce a dodávky PSV |  |  |  | 0 |  |  |  |  | 0 |  | 0.0002875 |  | 0 | 2 | D | 0 |  |  |  | ROZPOCET | [10 empty] | 0
| D | 711 | Izolace proti vodě, vlhkosti a plynům |  |  |  | 0 |  |  |  |  | 0 |  | 0.0002875 |  | 0 | 2 | D | 1 |  |  |  | ROZPOCET | [10 empty] | 0
136 | K | 711491172 | Provedení doplňků izolace proti vodě na vodorovné ploše z textilií vrstva ochranná | m2 | 1 |  | 0 | CS ÚRS 2025 01 |  | základní |  | 0 | 0 | 0 | 0 | 0 | 16 | K | 2 |  |  |  | ROZPOCET |  |  |  |  | 0 | 0 | 0 | 0 | 0 | 1 | 0 | 16 | -1289892615
| VV |  | "viz. příloha D. Technická zpráva" | [14 empty] | VV | 2 | 1 | True | 0 | ROZPOCET
| VV |  | "štěrkový vsakovací prostor" | [14 empty] | VV | 2 | 1 | True | 0 | ROZPOCET
| VV |  | 2*(1,0*0,5) |  | 1 | [12 empty] | VV | 2 | 2 | True | 0 | ROZPOCET
| VV | izolace_v | Součet |  | 1 | [12 empty] | VV | 2 | 4 | True | 1 | ROZPOCET
137 | M | 69311198 | geotextilie netkaná separační, ochranná, filtrační, drenážní PES(70%)+PP(30%) 250g/m2 | m2 | 1.15 |  | 0 | CS ÚRS 2025 01 |  | základní |  | 0 | 0.00025 | 0.0002875 | 0 | 0 | 32 | M | 2 |  |  |  | ROZPOCET |  |  |  |  | 0 | 0 | 0 | 0 | 0 | 1 | 0 | 16 | -1094480418
| VV |  | izolace_v*1,15 |  | 1.15 | [12 empty] | VV | 2 | 2 | True | 1 | ROZPOCET
138 | K | 998711101 | Přesun hmot tonážní pro izolace proti vodě, vlhkosti a plynům v objektech v do 6 m | t | 0 |  | 0 | CS ÚRS 2025 01 |  | základní |  | 0 | 0 | 0 | 0 | 0 | 16 | K | 2 |  |  |  | ROZPOCET |  |  |  |  | 0 | 0 | 0 | 0 | 0 | 1 | 0 | 16 | 1672488267

## 1.2 - Vodovodní řad ZB - ...
[18 empty] | {226f3c54-7f67-4588-861d-7659a754721e} | [5 empty] | loze_ | Mezisoučet | 0,081 | 2
[18 empty] | 2 | [5 empty] | obsyp_ | Mezisoučet | 0,284 | 2
| KRYCÍ LIST SOUPISU PRACÍ | [7 empty] | v --- níže se nacházejí doplnkové a pomocné údaje k sestavám --- v | [8 empty] | False | [5 empty] | odvoz_suti |  | 0,716 | 2
[24 empty] | pazeni_2 |  | 3,4 | 2
| Stavba: | [22 empty] | PE_32 |  | 9 | 2
|  | Obnova vodovodu ul. Za Brankou, Litomyšl | [21 empty] | sypanina |  | 4,052 | 2
| Objekt: | [22 empty] | štěrk | obsyp_-0,294 | 0,283 | 2
|  | 1.2 - Vodovodní řad ZB - přepojení přípojek | [21 empty] | štěrk_kom |  | 0,344 | 2
[24 empty] | vod_přem |  | 0,709 | 2
| KSO: |  | 827 11 |  |  | CC-CZ: | 22221 | [16 empty] | vytlač | Součet | 0,365 | 2
| Místo: |  | Litomyšl |  |  | Datum: | 21. 5. 2025 | [16 empty] | zepráce |  | 1,114 | 2
[24 empty] | asfalt |  | 0,405 | 2
| Zadavatel: |  |  |  |  | IČ: | [17 empty] | tráva |  | 1 | 2
[6 empty] | DIČ: | [17 empty] | štěrk_j |  | 2,794 | 2
[24 empty] | loze_j |  | 0,55 | 2
| Uchazeč: |  |  |  |  | IČ: | Vyplň údaj
|  | Vyplň údaj |  |  |  | DIČ: | Vyplň údaj
| Projektant: |  |  |  |  | IČ:
|  | Ing. Pravec František |  |  |  | DIČ:
| Zpracovatel: |  |  |  |  | IČ:
|  | Kašparová Věra |  |  |  | DIČ:
Poznámka:
| Cena bez DPH | [5 empty] | 0
|  |  | Základ daně |  |  | Sazba daně | Výše daně
| DPH | základní | 0 |  |  | 21% | 0
|  | snížená | 0 |  |  | 12% | 0
|  | zákl. přenesená | 0 |  |  | 21% | 0
|  | sníž. přenesená | 0 |  |  | 12% | 0
|  | nulová | 0 |  |  | 0% | 0
| Cena s DPH |  |  | v | CZK |  | 0
| Projektant |  |  | Zpracovatel
| Datum a podpis: |  | Razítko | Datum a podpis: |  |  | Razítko
| Objednavatel |  |  | Uchazeč
| Datum a podpis: |  | Razítko | Datum a podpis: |  |  | Razítko
REKAPITULACE ČLENĚNÍ SOUPISU PRACÍ
Stavba:
Obnova vodovodu ul. Za Brankou, Litomyšl
Objekt:
1.2 - Vodovodní řad ZB - přepojení přípojek
Místo: |  |  | Litomyšl |  |  | Datum: | 21. 5. 2025
Zadavatel: | [5 empty] | Projektant: | Ing. Pravec František
Uchazeč: |  |  | Vyplň údaj |  |  | Zpracovatel: | Kašparová Věra
Kód dílu - Popis | [6 empty] | Cena celkem [CZK]
Náklady ze soupisu prací | [6 empty] | 0 | [11 empty] | -1
| HSV - Práce a dodávky HSV | [5 empty] | 0
| 1 - Zemní práce | [5 empty] | 0
| 4 - Vodorovné konstrukce | [5 empty] | 0
| 5 - Komunikace | [5 empty] | 0
| 8 - Trubní vedení | [5 empty] | 0
| 9 - Ostatní konstrukce a práce-bourání | [5 empty] | 0
| 99 - Přesun hmot | [5 empty] | 0
| 997 - Přesun sutě | [5 empty] | 0
| 998 - Přesun hmot | [5 empty] | 0
SOUPIS PRACÍ
Stavba:
Obnova vodovodu ul. Za Brankou, Litomyšl
Objekt:
1.2 - Vodovodní řad ZB - přepojení přípojek
Místo: |  |  | Litomyšl |  |  | Datum: | 21. 5. 2025
Zadavatel: | [5 empty] | Projektant: | Ing. Pravec František
Uchazeč: |  |  | Vyplň údaj |  |  | Zpracovatel: | Kašparová Věra
PČ | Typ | Kód | Popis | MJ | Množství | J.cena [CZK] | Cena celkem [CZK] | Cenová soustava |  | DPH | J. Nh [h] | Nh celkem [h] | J. hmotnost [t] | Hmotnost celkem [t] | J. suť [t] | Suť Celkem [t]
Náklady soupisu celkem | [6 empty] | 0 |  |  |  |  | 0 |  | 0.67014 |  | 0.71618 |  | D | -1 | [14 empty] | 0
| D | HSV | Práce a dodávky HSV |  |  |  | 0 |  |  |  |  | 0 |  | 0.67014 |  | 0.71618 | 1 | D | 0 |  |  |  | ROZPOCET | [10 empty] | 0
| D | 1 | Zemní práce |  |  |  | 0 |  |  |  |  | 0 |  | 0.008691 |  | 0.71618 | 1 | D | 1 |  |  |  | ROZPOCET | [10 empty] | 0
1 | K | 113107163 | Odstranění podkladu z kameniva drceného tl přes 200 do 300 mm strojně pl přes 50 do 200 m2 | m2 | 0.405 |  | 0 | CS ÚRS 2025 01 |  | základní |  | 0 | 0 | 0 | 0.44 | 0.1782 | 4 | K | 2 |  |  |  | ROZPOCET |  |  |  |  | 0 | 0 | 0 | 0 | 0 | 1 | 0 | 4 | 1380476714
| VV |  | "viz.příloha D.1 Technická zpráva" | [14 empty] | VV | 2 | 1 | True | 0 | ROZPOCET
| VV | asfalt | "asfalt" 0,5*0,81 |  | 0.405 | [12 empty] | VV | 2 | 2 | True | 1 | ROZPOCET
2 | K | 113107183 | Odstranění podkladu živičného tl přes 100 do 150 mm strojně pl přes 50 do 200 m2 | m2 | 0.405 |  | 0 | CS ÚRS 2025 01 |  | základní |  | 0 | 0 | 0 | 0.316 | 0.12798 | 4 | K | 2 |  |  |  | ROZPOCET |  |  |  |  | 0 | 0 | 0 | 0 | 0 | 1 | 0 | 4 | 1176851395
| VV |  | asfalt |  | 0.405 | [12 empty] | VV | 2 | 2 | True | 1 | ROZPOCET
3 | K | 113202111 | Vytrhání obrub krajníků obrubníků stojatých | m | 2 |  | 0 | CS ÚRS 2025 01 |  | základní |  | 0 | 0 | 0 | 0.205 | 0.41 | 4 | K | 2 |  |  |  | ROZPOCET |  |  |  |  | 0 | 0 | 0 | 0 | 0 | 1 | 0 | 4 | 703206792
| VV |  | "viz.příloha D.1 Technická zpráva" | [14 empty] | VV | 2 | 1 | True | 0 | ROZPOCET
| VV |  | 2,0 |  | 2 | [12 empty] | VV | 2 | 2 | True | 1 | ROZPOCET
4 | K | 115101201 | Čerpání vody na dopravní výšku do 10 m průměrný přítok do 500 l/min | hod | 4.5 |  | 0 | CS ÚRS 2025 01 |  | základní |  | 0 | 3e-05 | 0.000135 | 0 | 0 | 4 | K | 2 |  |  |  | ROZPOCET |  |  |  |  | 0 | 0 | 0 | 0 | 0 | 1 | 0 | 4 | 1040091772
| VV |  | "viz.příloha D.1 Technická zpráva" | [14 empty] | VV | 2 | 1 | True | 0 | ROZPOCET
| VV |  | 4,5 |  | 4.5 | [12 empty] | VV | 2 | 2 | True | 1 | ROZPOCET
5 | K | 115101301 | Pohotovost čerpací soupravy pro dopravní výšku do 10 m přítok do 500 l/min | den | 0.45 |  | 0 | CS ÚRS 2025 01 |  | základní |  | 0 | 0 | 0 | 0 | 0 | 4 | K | 2 |  |  |  | ROZPOCET |  |  |  |  | 0 | 0 | 0 | 0 | 0 | 1 | 0 | 4 | 485634103
| VV |  | "viz.příloha D.1 Technická zpráva" | [14 empty] | VV | 2 | 1 | True | 0 | ROZPOCET
| VV |  | 0,45 |  | 0.45 | [12 empty] | VV | 2 | 2 | True | 1 | ROZPOCET
6 | K | 119002121 | Přechodová lávka délky do 2 m včetně zábradlí pro zabezpečení výkopu zřízení | kus | 7 |  | 0 | CS ÚRS 2025 01 |  | základní |  | 0 | 0.00065 | 0.00455 | 0 | 0 | 4 | K | 2 |  |  |  | ROZPOCET |  |  |  |  | 0 | 0 | 0 | 0 | 0 | 1 | 0 | 4 | 271921864
| VV |  | "viz.příloha D.1 Technická zpráva" | [14 empty] | VV | 2 | 1 | True | 0 | ROZPOCET
| VV |  | 7 |  | 7 | [12 empty] | VV | 2 | 2 | True | 1 | ROZPOCET
7 | K | 119002122 | Přechodová lávka délky do 2 m včetně zábradlí pro zabezpečení výkopu odstranění | kus | 7 |  | 0 | CS ÚRS 2025 01 |  | základní |  | 0 | 0 | 0 | 0 | 0 | 4 | K | 2 |  |  |  | ROZPOCET |  |  |  |  | 0 | 0 | 0 | 0 | 0 | 1 | 0 | 4 | 21524441
| VV |  | "viz.příloha D.1 Technická zpráva" | [14 empty] | VV | 2 | 1 | True | 0 | ROZPOCET
| VV |  | 7 |  | 7 | [12 empty] | VV | 2 | 2 | True | 1 | ROZPOCET
8 | K | 119003131 | Výstražná páska pro zabezpečení výkopu zřízení | m | 2 |  | 0 | CS ÚRS 2025 01 |  | základní |  | 0 | 0.00056 | 0.00112 | 0 | 0 | 4 | K | 2 |  |  |  | ROZPOCET |  |  |  |  | 0 | 0 | 0 | 0 | 0 | 1 | 0 | 4 | -33022659
| VV |  | "viz.příloha D.1 Technická zpráva" | [14 empty] | VV | 2 | 1 | True | 0 | ROZPOCET
| VV |  | 1,0*2 |  | 2 | [12 empty] | VV | 2 | 2 | True | 1 | ROZPOCET
9 | K | 119003132 | Výstražná páska pro zabezpečení výkopu odstranění | m | 2 |  | 0 | CS ÚRS 2025 01 |  | základní |  | 0 | 0 | 0 | 0 | 0 | 4 | K | 2 |  |  |  | ROZPOCET |  |  |  |  | 0 | 0 | 0 | 0 | 0 | 1 | 0 | 4 | 1593670539
| VV |  | "viz.příloha D.1 Technická zpráva" | [14 empty] | VV | 2 | 1 | True | 0 | ROZPOCET
| VV |  | 1,0*2 |  | 2 | [12 empty] | VV | 2 | 2 | True | 1 | ROZPOCET
10 | K | 132254203 | Hloubení zapažených rýh š do 2000 mm v hornině třídy těžitelnosti I skupiny 3 objem do 100 m3 | m3 | 0.334 |  | 0 | CS ÚRS 2025 01 |  | základní |  | 0 | 0 | 0 | 0 | 0 | 4 | K | 2 |  |  |  | ROZPOCET |  |  |  |  | 0 | 0 | 0 | 0 | 0 | 1 | 0 | 4 | 2142789670
| VV |  | "viz.příloha D.1 Technická zpráva" | [14 empty] | VV | 2 | 1 | True | 0 | ROZPOCET
| VV |  | "z výpisu objemu zem.prací" | [14 empty] | VV | 2 | 1 | True | 0 | ROZPOCET
| VV |  | "vodovodní řad ZB - přepojení přípojek " 9,0*0,81*1,7 |  | 12.393 | [12 empty] | VV | 2 | 2 | True | 0 | ROZPOCET
| VV |  | -"v jámě" 8,0*0,81*1,7 |  | -11.016 | [12 empty] | VV | 2 | 2 | True | 0 | ROZPOCET
| VV |  | -"asfalt" 0,5*0,81*0,40 |  | -0.162 | [12 empty] | VV | 2 | 2 | True | 0 | ROZPOCET
| VV |  | -"tráva" 0,5*0,81*0,25 |  | -0.101 | [12 empty] | VV | 2 | 2 | True | 0 | ROZPOCET
| VV | zepráce | Součet |  | 1.114 | [12 empty] | VV | 2 | 4 | True | 0 | ROZPOCET
| VV |  | zepráce*0,30 |  | 0.334 | [12 empty] | VV | 2 | 2 | True | 1 | ROZPOCET
11 | K | 132354203 | Hloubení zapažených rýh š do 2000 mm v hornině třídy těžitelnosti II skupiny 4 objem do 100 m3 | m3 | 0.78 |  | 0 | CS ÚRS 2025 01 |  | základní |  | 0 | 0 | 0 | 0 | 0 | 4 | K | 2 |  |  |  | ROZPOCET |  |  |  |  | 0 | 0 | 0 | 0 | 0 | 1 | 0 | 4 | 190601183
| VV |  | zepráce*0,70 |  | 0.78 | [12 empty] | VV | 2 | 2 | True | 1 | ROZPOCET
12 | K | 151101101 | Zřízení příložného pažení a rozepření stěn rýh hl do 2 m | m2 | 3.4 |  | 0 | CS ÚRS 2025 01 |  | základní |  | 0 | 0.00084 | 0.002856 | 0 | 0 | 4 | K | 2 |  |  |  | ROZPOCET |  |  |  |  | 0 | 0 | 0 | 0 | 0 | 1 | 0 | 4 | -2087033100
| VV |  | "viz.příloha D.1 Technická zpráva" | [14 empty] | VV | 2 | 1 | True | 0 | ROZPOCET
| VV |  | "vodovodní řad ZB - přepojení přípojek" 9,0*1,7*2 |  | 30.6 | [12 empty] | VV | 2 | 2 | True | 0 | ROZPOCET
| VV |  | -"v jámě" 8,0*1,7*2 |  | -27.2 | [12 empty] | VV | 2 | 2 | True | 0 | ROZPOCET
| VV | pazeni_2 | Součet |  | 3.4 | [12 empty] | VV | 2 | 4 | True | 0 | ROZPOCET
| VV |  | pazeni_2 |  | 3.4 | [12 empty] | VV | 2 | 2 | True | 1 | ROZPOCET
13 | K | 151101111 | Odstranění příložného pažení a rozepření stěn rýh hl do 2 m | m2 | 3.4 |  | 0 | CS ÚRS 2025 01 |  | základní |  | 0 | 0 | 0 | 0 | 0 | 4 | K | 2 |  |  |  | ROZPOCET |  |  |  |  | 0 | 0 | 0 | 0 | 0 | 1 | 0 | 4 | -700068180
| VV |  | pazeni_2 |  | 3.4 | [12 empty] | VV | 2 | 2 | True | 1 | ROZPOCET
14 | K | 162551108 | Vodorovné přemístění přes 2 500 do 3000 m výkopku/sypaniny z horniny třídy těžitelnosti I skupiny 1 až 3 | m3 | 0.213 |  | 0 | CS ÚRS 2025 01 |  | základní |  | 0 | 0 | 0 | 0 | 0 | 4 | K | 2 |  |  |  | ROZPOCET |  |  |  |  | 0 | 0 | 0 | 0 | 0 | 1 | 0 | 4 | 1138069433
| VV |  | "viz.příloha D.1 Technická zpráva" | [14 empty] | VV | 2 | 1 | True | 0 | ROZPOCET
| VV |  | "Vytlačená kubatura :" | [14 empty] | VV | 2 | 1 | True | 0 | ROZPOCET
| VV |  | "lože pod potrubí" | [14 empty] | VV | 2 | 1 | True | 0 | ROZPOCET
| VV |  | "přepojení přípojek - výkop" 1,0*0,81*0,10 |  | 0.081 | [12 empty] | VV | 2 | 2 | True | 0 | ROZPOCET
| VV | loze_ | Mezisoučet |  | 0.081 | [12 empty] | VV | 2 | 3 | True | 0 | ROZPOCET
| VV |  | "obsyp" | [14 empty] | VV | 2 | 1 | True | 0 | ROZPOCET
| VV |  | "přepojení přípojek - výkop" 1,0*0,81*0,35 |  | 0.284 | [12 empty] | VV | 2 | 2 | True | 0 | ROZPOCET
| VV | obsyp_ | Mezisoučet |  | 0.284 | [12 empty] | VV | 2 | 3 | True | 0 | ROZPOCET
| VV | vytlač | Součet |  | 0.365 | [12 empty] | VV | 2 | 4 | True | 0 | ROZPOCET
| VV | štěrk_kom | 0,5*0,81*0,85 |  | 0.344 | [12 empty] | VV | 2 | 2 | True | 0 | ROZPOCET
| VV | vod_přem | vytlač+štěrk_kom |  | 0.709 | [12 empty] | VV | 2 | 2 | True | 0 | ROZPOCET
| VV |  | "přemístění výkopku na skládku určenou investorem" vod_přem*0,30 |  | 0.213 | [12 empty] | VV | 2 | 2 | True | 1 | ROZPOCET
15 | K | 162551128 | Vodorovné přemístění přes 2 500 do 3000 m výkopku/sypaniny z horniny třídy těžitelnosti II skupiny 4 a 5 | m3 | 0.496 |  | 0 | CS ÚRS 2025 01 |  | základní |  | 0 | 0 | 0 | 0 | 0 | 4 | K | 2 |  |  |  | ROZPOCET |  |  |  |  | 0 | 0 | 0 | 0 | 0 | 1 | 0 | 4 | -1083229437
| VV |  | "přemístění výkopku na skládku určenou investorem" vod_přem*0,70 |  | 0.496 | [12 empty] | VV | 2 | 2 | True | 1 | ROZPOCET
16 | K | 167151111 | Nakládání výkopku z hornin třídy těžitelnosti I skupiny 1 až 3 přes 100 m3 | m3 | 0.213 |  | 0 | CS ÚRS 2025 01 |  | základní |  | 0 | 0 | 0 | 0 | 0 | 4 | K | 2 |  |  |  | ROZPOCET |  |  |  |  | 0 | 0 | 0 | 0 | 0 | 1 | 0 | 4 | 1467872024
| VV |  | vod_přem*0,30 |  | 0.213 | [12 empty] | VV | 2 | 2 | True | 1 | ROZPOCET
17 | K | 167151112 | Nakládání výkopku z hornin třídy těžitelnosti II skupiny 4 a 5 přes 100 m3 | m3 | 0.496 |  | 0 | CS ÚRS 2025 01 |  | základní |  | 0 | 0 | 0 | 0 | 0 | 4 | K | 2 |  |  |  | ROZPOCET |  |  |  |  | 0 | 0 | 0 | 0 | 0 | 1 | 0 | 4 | 1795849697
| VV |  | vod_přem*0,70 |  | 0.496 | [12 empty] | VV | 2 | 2 | True | 1 | ROZPOCET
18 | K | 17120123111 | Poplatek za uložení zeminy a kamení na recyklační skládce (skládkovné) kód odpadu 17 05 04 | t | 1.276 |  | 0 |  |  | základní |  | 0 | 0 | 0 | 0 | 0 | 4 | K | 2 |  |  |  | ROZPOCET |  |  |  |  | 0 | 0 | 0 | 0 | 0 | 1 | 0 | 4 | 1143573876
| VV |  | vod_přem*1,8 |  | 1.276 | [12 empty] | VV | 2 | 2 | True | 1 | ROZPOCET
19 | K | 171251201 | Uložení sypaniny na skládky nebo meziskládky | m3 | 0.709 |  | 0 | CS ÚRS 2025 01 |  | základní |  | 0 | 0 | 0 | 0 | 0 | 4 | K | 2 |  |  |  | ROZPOCET |  |  |  |  | 0 | 0 | 0 | 0 | 0 | 1 | 0 | 4 | -750683660
| VV |  | "uložení sypaniny na skládku určenou investorem" vod_přem |  | 0.709 | [12 empty] | VV | 2 | 2 | True | 1 | ROZPOCET
20 | K | 174151101 | Zásyp jam, šachet rýh nebo kolem objektů sypaninou se zhutněním | m3 | 0.749 |  | 0 | CS ÚRS 2025 01 |  | základní |  | 0 | 0 | 0 | 0 | 0 | 4 | K | 2 |  |  |  | ROZPOCET |  |  |  |  | 0 | 0 | 0 | 0 | 0 | 1 | 0 | 4 | -1429187453
| VV |  | zepráce-vytlač |  | 0.749 | [12 empty] | VV | 2 | 2 | True | 1 | ROZPOCET
21 | K | 175151101 | Obsypání potrubí strojně sypaninou bez prohození, uloženou do 3 m | m3 | 3.077 |  | 0 | CS ÚRS 2025 01 |  | základní |  | 0 | 0 | 0 | 0 | 0 | 4 | K | 2 |  |  |  | ROZPOCET |  |  |  |  | 0 | 0 | 0 | 0 | 0 | 1 | 0 | 4 | -1358411798
| VV |  | "viz.příloha D.1 Technická zpráva" | [14 empty] | VV | 2 | 1 | True | 0 | ROZPOCET
| VV |  | "přepojení přípojek" 3,14*(0,032)^2/4*1,0 |  | 0.001 | [12 empty] | VV | 2 | 2 | True | 0 | ROZPOCET
| VV |  | Mezisoučet |  | 0.001 | [12 empty] | VV | 2 | 3 | True | 0 | ROZPOCET
| VV | štěrk | obsyp_-0,001 |  | 0.283 | [12 empty] | VV | 2 | 2 | True | 0 | ROZPOCET
| VV | štěrk_j | "přepojení přípojek v jámě" (8,0*1,0*0,35)-(3,14*(0,032)^2/4*8,0) |  | 2.794 | [12 empty] | VV | 2 | 2 | True | 0 | ROZPOCET
| VV |  | štěrk+štěrk_j |  | 3.077 | [12 empty] | VV | 2 | 2 | True | 1 | ROZPOCET
22 | M | 5834417111 | štěrkodrť frakce 0/32 | t | 0.619 |  | 0 |  |  | základní |  | 0 | 0 | 0 | 0 | 0 | 8 | M | 2 |  |  |  | ROZPOCET |  |  |  |  | 0 | 0 | 0 | 0 | 0 | 1 | 0 | 4 | 316226676
| VV |  | štěrk_kom*1,8 |  | 0.619 | [12 empty] | VV | 2 | 2 | True | 1 | ROZPOCET
23 | M | 5833731011 | štěrkopísek frakce 0/4 | t | 0.509 |  | 0 |  |  | základní |  | 0 | 0 | 0 | 0 | 0 | 8 | M | 2 |  |  |  | ROZPOCET |  |  |  |  | 0 | 0 | 0 | 0 | 0 | 1 | 0 | 4 | 876743108
| VV |  | štěrk*1,8 |  | 0.509 | [12 empty] | VV | 2 | 2 | True | 1 | ROZPOCET
24 | K | 167151111 | Nakládání výkopku z hornin třídy těžitelnosti I skupiny 1 až 3 přes 100 m3 | m3 | 4.052 |  | 0 | CS ÚRS 2025 01 |  | základní |  | 0 | 0 | 0 | 0 | 0 | 4 | K | 2 |  |  |  | ROZPOCET |  |  |  |  | 0 | 0 | 0 | 0 | 0 | 1 | 0 | 4 | 309217584
| VV |  | "viz.příloha D.1 Technická zpráva" | [14 empty] | VV | 2 | 1 | True | 0 | ROZPOCET
| VV |  | "přesun sypaniny, netýká se přesunu hmot" | [14 empty] | VV | 2 | 1 | True | 0 | ROZPOCET
| VV |  | štěrk+loze_+štěrk_kom+štěrk_j+loze_j |  | 4.052 | [12 empty] | VV | 2 | 2 | True | 0 | ROZPOCET
| VV | sypanina | Součet |  | 4.052 | [12 empty] | VV | 2 | 4 | True | 1 | ROZPOCET
25 | K | 162351104 | Vodorovné přemístění přes 500 do 1000 m výkopku/sypaniny z horniny třídy těžitelnosti I skupiny 1 až 3 | m3 | 4.052 |  | 0 | CS ÚRS 2025 01 |  | základní |  | 0 | 0 | 0 | 0 | 0 | 4 | K | 2 |  |  |  | ROZPOCET |  |  |  |  | 0 | 0 | 0 | 0 | 0 | 1 | 0 | 4 | -1698174966
| VV |  | sypanina |  | 4.052 | [12 empty] | VV | 2 | 2 | True | 1 | ROZPOCET
26 | K | 121151104 | Sejmutí ornice plochy do 100 m2 tl vrstvy přes 200 do 250 mm strojně | m2 | 1 |  | 0 | CS ÚRS 2025 01 |  | základní |  | 0 | 0 | 0 | 0 | 0 | 4 | K | 2 |  |  |  | ROZPOCET |  |  |  |  | 0 | 0 | 0 | 0 | 0 | 1 | 0 | 4 | 2095262862
| VV |  | "viz.příloha D.1 Technická zpráva" | [14 empty] | VV | 2 | 1 | True | 0 | ROZPOCET
| VV | tráva | 0,5*2,0 |  | 1 | [12 empty] | VV | 2 | 2 | True | 1 | ROZPOCET
27 | K | 181351004 | Rozprostření ornice tl vrstvy přes 200 do 250 mm pl do 100 m2 v rovině nebo ve svahu do 1:5 strojně | m2 | 1 |  | 0 | CS ÚRS 2025 01 |  | základní |  | 0 | 0 | 0 | 0 | 0 | 4 | K | 2 |  |  |  | ROZPOCET |  |  |  |  | 0 | 0 | 0 | 0 | 0 | 1 | 0 | 4 | -1685804748
| VV |  | tráva |  | 1 | [12 empty] | VV | 2 | 2 | True | 1 | ROZPOCET
28 | K | 181411131 | Založení parkového trávníku výsevem pl do 1000 m2 v rovině a ve svahu do 1:5 | m2 | 1 |  | 0 | CS ÚRS 2025 01 |  | základní |  | 0 | 0 | 0 | 0 | 0 | 4 | K | 2 |  |  |  | ROZPOCET |  |  |  |  | 0 | 0 | 0 | 0 | 0 | 1 | 0 | 4 | -2080455868
| VV |  | tráva |  | 1 | [12 empty] | VV | 2 | 2 | True | 1 | ROZPOCET
29 | M | 00572470 | osivo směs travní univerzál | kg | 0.03 |  | 0 | CS ÚRS 2025 01 |  | základní |  | 0 | 0.001 | 3e-05 | 0 | 0 | 8 | M | 2 |  |  |  | ROZPOCET |  |  |  |  | 0 | 0 | 0 | 0 | 0 | 1 | 0 | 4 | 943910904
30 | K | 183403153 | Obdělání půdy hrabáním v rovině a svahu do 1:5 | m2 | 1 |  | 0 | CS ÚRS 2025 01 |  | základní |  | 0 | 0 | 0 | 0 | 0 | 4 | K | 2 |  |  |  | ROZPOCET |  |  |  |  | 0 | 0 | 0 | 0 | 0 | 1 | 0 | 4 | 1527419689
| VV |  | tráva |  | 1 | [12 empty] | VV | 2 | 2 | True | 1 | ROZPOCET
| D | 4 | Vodorovné konstrukce |  |  |  | 0 |  |  |  |  | 0 |  | 0 |  | 0 | 1 | D | 1 |  |  |  | ROZPOCET | [10 empty] | 0
31 | K | 451573111 | Lože pod potrubí otevřený výkop ze štěrkopísku | M3 | 0.631 |  | 0 | CS ÚRS 2025 01 |  | základní |  | 0 | 0 | 0 | 0 | 0 | 4 | K | 2 |  |  |  | ROZPOCET |  |  |  |  | 0 | 0 | 0 | 0 | 0 | 1 | 0 | 4 | -423597831
| VV |  | "viz.příloha D.1 Technická zpráva" | [14 empty] | VV | 2 | 1 | True | 0 | ROZPOCET
| VV | loze_j | "lože pod potrubí - přepojení přípojek v jámě" 5,5*1,0*0,10 |  | 0.55 | [12 empty] | VV | 2 | 2 | True | 0 | ROZPOCET
| VV |  | loze_+loze_j |  | 0.631 | [12 empty] | VV | 2 | 2 | True | 1 | ROZPOCET
| D | 5 | Komunikace |  |  |  | 0 |  |  |  |  | 0 |  | 0.38805 |  | 0 | 1 | D | 1 |  |  |  | ROZPOCET | [10 empty] | 0
32 | K | 564871111 | Podklad ze štěrkodrtě ŠD plochy přes 100 m2 tl 250 mm | m2 | 0.405 |  | 0 | CS ÚRS 2025 01 |  | základní |  | 0 | 0.575 | 0.23287 | 0 | 0 | 4 | K | 2 |  |  |  | ROZPOCET |  |  |  |  | 0 | 0 | 0 | 0 | 0 | 1 | 0 | 4 | 1144798876
| VV |  | "viz.příloha D.1 Technická zpráva, příloha D.5 Uložení potrubí" | [14 empty] | VV | 2 | 1 | True | 0 | ROZPOCET
| VV |  | "asfalt" asfalt |  | 0.405 | [12 empty] | VV | 2 | 2 | True | 1 | ROZPOCET
33 | K | 567122114 | Podklad ze směsi stmelené cementem SC C 8/10 (KSC I) tl 150 mm | m2 | 0.405 |  | 0 | CS ÚRS 2025 01 |  | základní |  | 0 | 0.38314 | 0.15517 | 0 | 0 | 4 | K | 2 |  |  |  | ROZPOCET |  |  |  |  | 0 | 0 | 0 | 0 | 0 | 1 | 0 | 4 | 445507529
| VV |  | "viz.příloha D.1 Technická zpráva, příloha D.5 Uložení potrubí" | [14 empty] | VV | 2 | 1 | True | 0 | ROZPOCET
| VV |  | asfalt |  | 0.405 | [12 empty] | VV | 2 | 2 | True | 1 | ROZPOCET
| D | 8 | Trubní vedení |  |  |  | 0 |  |  |  |  | 0 |  | 0.023844 |  | 0 | 1 | D | 1 |  |  |  | ROZPOCET | [10 empty] | 0
34 | K | 8502451211 | Výřez na stávajím potrubí přípojky | kus | 7 |  | 0 |  |  | základní |  | 0 | 0 | 0 | 0 | 0 | 4 | K | 2 |  |  |  | ROZPOCET |  |  |  |  | 0 | 0 | 0 | 0 | 0 | 1 | 0 | 4 | -2095702475
| VV |  | "viz.příloha D.1 Technická zpráva, příloha D.4 Schéma kladečského plánu řadu ZB" | [14 empty] | VV | 2 | 1 | True | 0 | ROZPOCET
| VV |  | 7 |  | 7 | [12 empty] | VV | 2 | 2 | True | 1 | ROZPOCET
35 | K | 871161141 | Montáž potrubí z PE100 SDR 11 otevřený výkop svařovaných na tupo D 32 x 3,0 mm | m | 9 |  | 0 | CS ÚRS 2025 01 |  | základní |  | 0 | 0 | 0 | 0 | 0 | 4 | K | 2 |  |  |  | ROZPOCET |  |  |  |  | 0 | 0 | 0 | 0 | 0 | 1 | 0 | 4 | 1716329449
| VV |  | "viz.příloha D.1 Technická zpráva, příloha D.4 Schéma kladečského plánu řadu ZB" | [14 empty] | VV | 2 | 1 | True | 0 | ROZPOCET
| VV |  | "přepojení přípojek" 9,0 |  | 9 | [12 empty] | VV | 2 | 2 | True | 0 | ROZPOCET
| VV | PE_32 | Součet |  | 9 | [12 empty] | VV | 2 | 4 | True | 1 | ROZPOCET
36 | M | 286137521 | potrubí vodovodní LDPE (rPE) D 32x4,4mm | m | 9.135 |  | 0 |  |  | základní |  | 0 | 0.00037 | 0.00338 | 0 | 0 | 8 | M | 2 |  |  |  | ROZPOCET |  |  |  |  | 0 | 0 | 0 | 0 | 0 | 1 | 0 | 4 | 586976620
| VV |  | PE_32*1,015 |  | 9.135 | [12 empty] | VV | 2 | 2 | True | 1 | ROZPOCET
37 | M | HWL.632003203216 | TVAROVKA ISO SPOJKA 32-32 | kus | 7.07 |  | 0 |  |  | základní |  | 0 | 0.00015 | 0.0010605 | 0 | 0 | 8 | M | 2 |  |  |  | ROZPOCET |  |  |  |  | 0 | 0 | 0 | 0 | 0 | 1 | 0 | 4 | 1271545958
| VV |  | "viz.příloha D.1 Technická zpráva, příloha D.4 Schéma kladečského plánu řadu ZB" | [14 empty] | VV | 2 | 1 | True | 0 | ROZPOCET
| VV |  | 7*1,01 |  | 7.07 | [12 empty] | VV | 2 | 2 | True | 1 | ROZPOCET
38 | M | HWL.641103200116 | TVAROVKA ISO VNĚJŠÍ ZÁVIT KOLENO 45° 32-1'' | kus | 14.14 |  | 0 |  |  | základní |  | 0 | 0.0011 | 0.015554 | 0 | 0 | 8 | M | 2 |  |  |  | ROZPOCET |  |  |  |  | 0 | 0 | 0 | 0 | 0 | 1 | 0 | 4 | -1951373565
| VV |  | "viz.příloha D.1 Technická zpráva, příloha D.4 Schéma kladečského plánu řadu ZB" | [14 empty] | VV | 2 | 1 | True | 0 | ROZPOCET
| VV |  | 14*1,01 |  | 14.14 | [12 empty] | VV | 2 | 2 | True | 1 | ROZPOCET
39 | K | 892241111 | Tlaková zkouška vodou potrubí do 80 | m | 9 |  | 0 | CS ÚRS 2025 01 |  | základní |  | 0 | 0 | 0 | 0 | 0 | 4 | K | 2 |  |  |  | ROZPOCET |  |  |  |  | 0 | 0 | 0 | 0 | 0 | 1 | 0 | 4 | -345331864
| VV |  | "viz.příloha D.1 Technická zpráva" | [14 empty] | VV | 2 | 1 | True | 0 | ROZPOCET
| VV |  | 9 |  | 9 | [12 empty] | VV | 2 | 2 | True | 1 | ROZPOCET
40 | K | 892233122 | Proplach a dezinfekce vodovodního potrubí DN od 40 do 70 | m | 9 |  | 0 | CS ÚRS 2025 01 |  | základní |  | 0 | 0 | 0 | 0 | 0 | 4 | K | 2 |  |  |  | ROZPOCET |  |  |  |  | 0 | 0 | 0 | 0 | 0 | 1 | 0 | 4 | 683362226
| VV |  | "viz.příloha D.1 Technická zpráva" | [14 empty] | VV | 2 | 1 | True | 0 | ROZPOCET
| VV |  | 9 |  | 9 | [12 empty] | VV | 2 | 2 | True | 1 | ROZPOCET
41 | K | 899722114 | Krytí potrubí z plastů výstražnou fólií z PVC 40 cm | m | 9.45 |  | 0 | CS ÚRS 2025 01 |  | základní |  | 0 | 0.00013 | 0.0012285 | 0 | 0 | 4 | K | 2 |  |  |  | ROZPOCET |  |  |  |  | 0 | 0 | 0 | 0 | 0 | 1 | 0 | 4 | 1186770148
| VV |  | "viz.příloha D.1 Technická zpráva" | [14 empty] | VV | 2 | 1 | True | 0 | ROZPOCET
| VV |  | 9*1,05 |  | 9.45 | [12 empty] | VV | 2 | 2 | True | 1 | ROZPOCET
42 | K | 8712411000 | Montáž vodiče nad potrubím ve výk. | M | 9 |  | 0 |  |  | základní |  | 0 | 2e-05 | 0.00018 | 0 | 0 | 4 | K | 2 |  |  |  | ROZPOCET |  |  |  |  | 0 | 0 | 0 | 0 | 0 | 1 | 0 | 4 | -758354382
| VV |  | "viz.příloha D.1 Technická zpráva, příloha D.5 Uložení potrubí" | [14 empty] | VV | 2 | 1 | True | 0 | ROZPOCET
| VV |  | 9,0 |  | 9 | [12 empty] | VV | 2 | 2 | True | 1 | ROZPOCET
43 | M | 3411101201 | kabel silový s Cu jádrem CYKY 6mm2 | M | 10.17 |  | 0 |  |  | základní |  | 0 | 0.00024 | 0.0024408 | 0 | 0 | 8 | M | 2 |  |  |  | ROZPOCET |  |  |  |  | 0 | 0 | 0 | 0 | 0 | 1 | 0 | 4 | 2032945365
| VV |  | "viz.příloha D.1 Technická zpráva, příloha D.5 Uložení potrubí" | [14 empty] | VV | 2 | 1 | True | 0 | ROZPOCET
| VV |  | 9*1,13 |  | 10.17 | [12 empty] | VV | 2 | 2 | True | 1 | ROZPOCET
| D | 9 | Ostatní konstrukce a práce-bourání |  |  |  | 0 |  |  |  |  | 0 |  | 0.24956 |  | 0 | 1 | D | 1 |  |  |  | ROZPOCET | [10 empty] | 0
44 | K | 916131212 | Osazení silničního obrubníku betonového stojatého bez boční opěry do lože z betonu prostého | m | 2 |  | 0 | CS ÚRS 2025 01 |  | základní |  | 0 | 0.12478 | 0.24956 | 0 | 0 | 4 | K | 2 |  |  |  | ROZPOCET |  |  |  |  | 0 | 0 | 0 | 0 | 0 | 1 | 0 | 4 | -639542148
| VV |  | "viz.příloha D.1 Technická zpráva" | [14 empty] | VV | 2 | 1 | True | 0 | ROZPOCET
| VV |  | 2 |  | 2 | [12 empty] | VV | 2 | 2 | True | 1 | ROZPOCET
45 | K | 919735113 | Řezání stávajícího živičného krytu hl přes 100 do 150 mm | m | 1 |  | 0 | CS ÚRS 2025 01 |  | základní |  | 0 | 0 | 0 | 0 | 0 | 4 | K | 2 |  |  |  | ROZPOCET |  |  |  |  | 0 | 0 | 0 | 0 | 0 | 1 | 0 | 4 | -1979614806
| VV |  | "viz.příloha D.1 Technická zpráva" | [14 empty] | VV | 2 | 1 | True | 0 | ROZPOCET
| VV |  | 2*0,5 |  | 1 | [12 empty] | VV | 2 | 2 | True | 1 | ROZPOCET
46 | K | 979024443 | Očištění vybouraných obrubníků a krajníků silničních | m | 2 |  | 0 | CS ÚRS 2025 01 |  | základní |  | 0 | 0 | 0 | 0 | 0 | 4 | K | 2 |  |  |  | ROZPOCET |  |  |  |  | 0 | 0 | 0 | 0 | 0 | 1 | 0 | 4 | 1108524206
| VV |  | "viz.příloha D.1 Technická zpráva" | [14 empty] | VV | 2 | 1 | True | 0 | ROZPOCET
| VV |  | 2 |  | 2 | [12 empty] | VV | 2 | 2 | True | 1 | ROZPOCET
| D | 99 | Přesun hmot |  |  |  | 0 |  |  |  |  | 0 |  | 0 |  | 0 | 1 | D | 1 |  |  |  | ROZPOCET | [10 empty] | 0
47 | K | 998276101 | Přesun hmot pro trubní vedení z trub z plastických hmot otevřený výkop | t | 0.283 |  | 0 | CS ÚRS 2025 01 |  | základní |  | 0 | 0 | 0 | 0 | 0 | 4 | K | 2 |  |  |  | ROZPOCET |  |  |  |  | 0 | 0 | 0 | 0 | 0 | 1 | 0 | 4 | -507225192
| VV |  | 0,671-0,388 |  | 0.283 | [12 empty] | VV | 2 | 2 | True | 1 | ROZPOCET
| D | 997 | Přesun sutě |  |  |  | 0 |  |  |  |  | 0 |  | 0 |  | 0 | 1 | D | 1 |  |  |  | ROZPOCET | [10 empty] | 0
48 | K | 997221551 | Vodorovná doprava suti ze sypkých materiálů do 1 km | t | 0.716 |  | 0 | CS ÚRS 2025 01 |  | základní |  | 0 | 0 | 0 | 0 | 0 | 4 | K | 2 |  |  |  | ROZPOCET |  |  |  |  | 0 | 0 | 0 | 0 | 0 | 1 | 0 | 4 | -1607563971
| VV | odvoz_suti | "odvoz suti na skládku určenou incestorem" 0,716 |  | 0.716 | [12 empty] | VV | 2 | 2 | True | 1 | ROZPOCET
49 | K | 997221559 | Příplatek ZKD 1 km u vodorovné dopravy suti ze sypkých materiálů | t | 1.432 |  | 0 | CS ÚRS 2025 01 |  | základní |  | 0 | 0 | 0 | 0 | 0 | 4 | K | 2 |  |  |  | ROZPOCET |  |  |  |  | 0 | 0 | 0 | 0 | 0 | 1 | 0 | 4 | 1185745383
| VV |  | "odvoz suti na skládku určenou investorem" | [14 empty] | VV | 2 | 1 | True | 0 | ROZPOCET
| VV |  | odvoz_suti*2 |  | 1.432 | [12 empty] | VV | 2 | 2 | True | 1 | ROZPOCET
50 | K | 997221611 | Nakládání suti na dopravní prostředky pro vodorovnou dopravu | t | 0.716 |  | 0 | CS ÚRS 2025 01 |  | základní |  | 0 | 0 | 0 | 0 | 0 | 4 | K | 2 |  |  |  | ROZPOCET |  |  |  |  | 0 | 0 | 0 | 0 | 0 | 1 | 0 | 4 | 1999053362
| VV |  | "nakládání suti - odvoz na skládku určenou investorem" odvoz_suti |  | 0.716 | [12 empty] | VV | 2 | 2 | True | 1 | ROZPOCET
51 | K | 9972218731 | Poplatek za uložení stavebního odpadu na recyklační skládce (skládkovné) zeminy a kamení zatříděného do Katalogu odpadů pod kódem 17 05 04 | t | 0.588 |  | 0 |  |  | základní |  | 0 | 0 | 0 | 0 | 0 | 4 | K | 2 |  |  |  | ROZPOCET |  |  |  |  | 0 | 0 | 0 | 0 | 0 | 1 | 0 | 4 | 1026146527
| VV |  | odvoz_suti-0,128 |  | 0.588 | [12 empty] | VV | 2 | 2 | True | 1 | ROZPOCET
52 | K | 9972218751 | Poplatek za uložení stavebního odpadu na recyklační skládce (skládkovné) asfaltového bez obsahu dehtu zatříděného do Katalogu odpadů pod kódem 17 03 02 | t | 0.128 |  | 0 |  |  | základní |  | 0 | 0 | 0 | 0 | 0 | 4 | K | 2 |  |  |  | ROZPOCET |  |  |  |  | 0 | 0 | 0 | 0 | 0 | 1 | 0 | 4 | 580247116
| VV |  | 0,128 |  | 0.128 | [12 empty] | VV | 2 | 2 | True | 1 | ROZPOCET
| D | 998 | Přesun hmot |  |  |  | 0 |  |  |  |  | 0 |  | 0 |  | 0 | 1 | D | 1 |  |  |  | ROZPOCET | [10 empty] | 0
53 | K | 998225111 | Přesun hmot pro pozemní komunikace s krytem z kamene, monolitickým betonovým nebo živičným | t | 0.388 |  | 0 | CS ÚRS 2025 01 |  | základní |  | 0 | 0 | 0 | 0 | 0 | 4 | K | 2 |  |  |  | ROZPOCET |  |  |  |  | 0 | 0 | 0 | 0 | 0 | 1 | 0 | 4 | -599603746
| VV |  | 0,388 |  | 0.388 | [12 empty] | VV | 2 | 2 | True | 1 | ROZPOCET

## VRN - Vedlejší náklady st...
{5d7ceeb9-84c3-468c-a62a-3f0155d27819}
2
| KRYCÍ LIST SOUPISU PRACÍ | [7 empty] | v --- níže se nacházejí doplnkové a pomocné údaje k sestavám --- v | [8 empty] | False
Stavba:
Obnova vodovodu ul. Za Brankou, Litomyšl
Objekt:
VRN - Vedlejší náklady stavby
| KSO: |  |  |  |  | CC-CZ:
| Místo: |  | Litomyšl |  |  | Datum: | 21. 5. 2025
| Zadavatel: |  |  |  |  | IČ:
DIČ:
| Uchazeč: |  |  |  |  | IČ: | Vyplň údaj
|  | Vyplň údaj |  |  |  | DIČ: | Vyplň údaj
| Projektant: |  |  |  |  | IČ:
|  | Ing. Pravec František |  |  |  | DIČ:
| Zpracovatel: |  |  |  |  | IČ:
|  | Kašparová Věra |  |  |  | DIČ:
Poznámka:
| Cena bez DPH | [5 empty] | 0
|  |  | Základ daně |  |  | Sazba daně | Výše daně
| DPH | základní | 0 |  |  | 21% | 0
|  | snížená | 0 |  |  | 12% | 0
|  | zákl. přenesená | 0 |  |  | 21% | 0
|  | sníž. přenesená | 0 |  |  | 12% | 0
|  | nulová | 0 |  |  | 0% | 0
| Cena s DPH |  |  | v | CZK |  | 0
| Projektant |  |  | Zpracovatel
| Datum a podpis: |  | Razítko | Datum a podpis: |  |  | Razítko
| Objednavatel |  |  | Uchazeč
| Datum a podpis: |  | Razítko | Datum a podpis: |  |  | Razítko
REKAPITULACE ČLENĚNÍ SOUPISU PRACÍ
Stavba:
Obnova vodovodu ul. Za Brankou, Litomyšl
Objekt:
VRN - Vedlejší náklady stavby
Místo: |  |  | Litomyšl |  |  | Datum: | 21. 5. 2025
Zadavatel: | [5 empty] | Projektant: | Ing. Pravec František
Uchazeč: |  |  | Vyplň údaj |  |  | Zpracovatel: | Kašparová Věra
Kód dílu - Popis | [6 empty] | Cena celkem [CZK]
Náklady ze soupisu prací | [6 empty] | 0 | [11 empty] | -1
| VRN - Vedlejší rozpočtové náklady | [5 empty] | 0
| 0 - Vedlejší rozpočtové náklady | [5 empty] | 0
| VRN3 - Zařízení staveniště | [5 empty] | 0
| VRN4 - Inženýrská činnost | [5 empty] | 0
SOUPIS PRACÍ
Stavba:
Obnova vodovodu ul. Za Brankou, Litomyšl
Objekt:
VRN - Vedlejší náklady stavby
Místo: |  |  | Litomyšl |  |  | Datum: | 21. 5. 2025
Zadavatel: | [5 empty] | Projektant: | Ing. Pravec František
Uchazeč: |  |  | Vyplň údaj |  |  | Zpracovatel: | Kašparová Věra
PČ | Typ | Kód | Popis | MJ | Množství | J.cena [CZK] | Cena celkem [CZK] | Cenová soustava |  | DPH | J. Nh [h] | Nh celkem [h] | J. hmotnost [t] | Hmotnost celkem [t] | J. suť [t] | Suť Celkem [t]
Náklady soupisu celkem | [6 empty] | 0 |  |  |  |  | 0 |  | 0 |  | 0 |  | D | -1 | [10 empty] | 0
| D | VRN | Vedlejší rozpočtové náklady |  |  |  | 0 |  |  |  |  | 0 |  | 0 |  | 0 | 5 | D | 0 |  |  |  | ROZPOCET | [6 empty] | 0
| D | 0 | Vedlejší rozpočtové náklady |  |  |  | 0 |  |  |  |  | 0 |  | 0 |  | 0 | 5 | D | 1 |  |  |  | ROZPOCET | [6 empty] | 0
1 | K | 0121030001 | Geodetické práce před výstavbou | m | 167 |  | 0 |  |  | základní |  | 0 | 0 | 0 | 0 | 0 | 1024 | K | 2 |  |  |  | ROZPOCET | 0 | 0 | 0 | 0 | 0 | 1 | 0 | 1024 | -1044712251
| VV |  | "vytýčení inženýrských sítí, vytýčení stavby" | [14 empty] | VV | 2 | 1 | True | 0 | ROZPOCET
| VV |  | 167 |  | 167 | [12 empty] | VV | 2 | 2 | True | 1 | ROZPOCET
2 | K | 0123030001 | Geodetické práce po výstavbě | m | 167 |  | 0 |  |  | základní |  | 0 | 0 | 0 | 0 | 0 | 1024 | K | 2 |  |  |  | ROZPOCET | 0 | 0 | 0 | 0 | 0 | 1 | 0 | 1024 | -1019632667
| VV |  | "geodetické zaměření sítí, včetně kompletního předání" | [14 empty] | VV | 2 | 1 | True | 0 | ROZPOCET
| VV |  | "zhotovení geometrického plánu pro zřízení věcného břemene" | [14 empty] | VV | 2 | 1 | True | 0 | ROZPOCET
| VV |  | "geodetické zaměření skutečného provedení stavby" | [14 empty] | VV | 2 | 1 | True | 0 | ROZPOCET
| VV |  | 167 |  | 167 | [12 empty] | VV | 2 | 2 | True | 1 | ROZPOCET
3 | K | 0133540001 | Dokumentace skutečného provedení stavby | Kč | 1 |  | 0 |  |  | základní |  | 0 | 0 | 0 | 0 | 0 | 1024 | K | 2 |  |  |  | ROZPOCET | 0 | 0 | 0 | 0 | 0 | 1 | 0 | 1024 | 1208204307
| VV |  | 1 |  | 1 | [12 empty] | VV | 2 | 2 | True | 1 | ROZPOCET
4 | K | 0431140001 | Hutnící statické zkoušky | kus | 2 |  | 0 |  |  | základní |  | 0 | 0 | 0 | 0 | 0 | 1024 | K | 2 |  |  |  | ROZPOCET | 0 | 0 | 0 | 0 | 0 | 1 | 0 | 1024 | -1337139172
| VV |  | "hutnící statické zkoušky" | [14 empty] | VV | 2 | 1 | True | 0 | ROZPOCET
| VV |  | 2 |  | 2 | [12 empty] | VV | 2 | 2 | True | 1 | ROZPOCET
5 | K | 0710020001 | Provozně technické zabezpečení stavby | Kč | 1 |  | 0 |  |  | základní |  | 0 | 0 | 0 | 0 | 0 | 1024 | K | 2 |  |  |  | ROZPOCET | 0 | 0 | 0 | 0 | 0 | 1 | 0 | 1024 | 365275979
| VV |  | "provozně technické zabezpečení stavby" | [14 empty] | VV | 2 | 1 | True | 0 | ROZPOCET
| VV |  | "aktualizace stávajících vyjádření DOSS a vlastníků sítí" | [14 empty] | VV | 2 | 1 | True | 0 | ROZPOCET
| VV |  | "informování vlastníků nemovitostí " | [14 empty] | VV | 2 | 1 | True | 0 | ROZPOCET
| VV |  | 1 |  | 1 | [12 empty] | VV | 2 | 2 | True | 1 | ROZPOCET
| D | VRN3 | Zařízení staveniště |  |  |  | 0 |  |  |  |  | 0 |  | 0 |  | 0 | 5 | D | 1 |  |  |  | ROZPOCET | [6 empty] | 0
6 | K | 0300010001 | Zařízení staveniště | Kč | 1 |  | 0 |  |  | základní |  | 0 | 0 | 0 | 0 | 0 | 1024 | K | 2 |  |  |  | ROZPOCET | 0 | 0 | 0 | 0 | 0 | 1 | 0 | 1024 | -1322835447
| VV |  | 1 |  | 1 | [12 empty] | VV | 2 | 2 | True | 1 | ROZPOCET
9 | K | 0344030001 | Dopravní značení na staveništi | Kč | 1 |  | 0 |  |  | základní |  | 0 | 0 | 0 | 0 | 0 | 1024 | K | 2 |  |  |  | ROZPOCET | 0 | 0 | 0 | 0 | 0 | 1 | 0 | 1024 | 568451011
| VV |  | 1 |  | 1 | [12 empty] | VV | 2 | 2 | True | 1 | ROZPOCET
7 | K | 0392030001 | Uvedení pozemků staveb do odpovídajícího stavu | Kč | 1 |  | 0 |  |  | základní |  | 0 | 0 | 0 | 0 | 0 | 1024 | K | 2 |  |  |  | ROZPOCET | 0 | 0 | 0 | 0 | 0 | 1 | 0 | 1024 | -1192771067
| VV |  | "uvedení pozemků staveb, sítí a komunikací dotčených stavbou do odpovídajícího stavu" | [14 empty] | VV | 2 | 1 | True | 0 | ROZPOCET
| VV |  | "včetně všech protokolů o zpětném předání" | [14 empty] | VV | 2 | 1 | True | 0 | ROZPOCET
| VV |  | 1 |  | 1 | [12 empty] | VV | 2 | 2 | True | 1 | ROZPOCET
| D | VRN4 | Inženýrská činnost |  |  |  | 0 |  |  |  |  | 0 |  | 0 |  | 0 | 5 | D | 1 |  |  |  | ROZPOCET | [6 empty] | 0
8 | K | 0450020001 | Kompletační a koordinační činnost | Kč | 1 |  | 0 |  |  | základní |  | 0 | 0 | 0 | 0 | 0 | 1024 | K | 2 |  |  |  | ROZPOCET | 0 | 0 | 0 | 0 | 0 | 1 | 0 | 1024 | 1237697692
| VV |  | "kordinace s investorem a zhotovitelem komunikace" | [14 empty] | VV | 2 | 1 | True | 0 | ROZPOCET
| VV |  | 1 |  | 1 | [12 empty] | VV | 2 | 2 | True | 1 | ROZPOCET

## Seznam figur
SEZNAM FIGUR
Kód: | 05
Stavba: | Obnova vodovodu ul. Za Brankou, Litomyšl
Datum: | 21. 5. 2025
Kód | Popis | MJ | Výměra
1.1 | Vodovodní řad ZB
asfalt |  |  | 143.045
| "viz.příloha D.1 Technická zpráva" |  | 0
| "asfalt" |  | 0
asfalt | (2,0+1,5)*0,81+(12,0+8,0+8,5)*0,81+(4,0*1,5)+(3,0*1,5)+(1,5*1,5)*4+(2,25*1,5)+(2,0*1,5)+(1,5*1,5)*2+(1,5*1,5)+(2,0*2,0)*4+(1,5*1,5)*30+(1,0*0,5)*2 |  | 143.045
Použití figury:
113107163 | Odstranění podkladu z kameniva drceného tl přes 200 do 300 mm strojně pl přes 50 do 200 m2 | m2 | 143.045
113107183 | Odstranění podkladu živičného tl přes 100 do 150 mm strojně pl přes 50 do 200 m2 | m2 | 143.045
564871111 | Podklad ze štěrkodrtě ŠD plochy přes 100 m2 tl 250 mm | m2 | 143.045
567122114 | Podklad ze směsi stmelené cementem SC C 8/10 (KSC I) tl 150 mm | m2 | 143.045
blok |  |  | 0.486
| "beton.bloky" |  | 0
| 6*0,2*0,5*0,81 |  | 0.486
blok | Mezisoučet |  | 0.486
Použití figury:
162551108 | Vodorovné přemístění přes 2 500 do 3000 m výkopku/sypaniny z horniny třídy těžitelnosti I skupiny 1 až 3 | m3 | 54.661
452313131 | Podkladní bloky z betonu prostého bez zvýšených nároků na prostředí tř. C 12/15 otevřený výkop | m3 | 0.486
izolace_v |  |  | 1
| "viz. příloha D. Technická zpráva" |  | 0
| "štěrkový vsakovací prostor" |  | 0
| 2*(1,0*0,5) |  | 1
izolace_v | Součet |  | 1
Použití figury:
711491172 | Provedení doplňků izolace proti vodě na vodorovné ploše z textilií vrstva ochranná | m2 | 1
69311198 | geotextilie netkaná separační, ochranná, filtrační, drenážní PES(70%)+PP(30%) 250g/m2 | m2 | 1.15
loze_ | Mezisoučet |  | 4.721
| "viz.příloha D.1 Technická zpráva" |  | 0
| "Vytlačená kubatura :" |  | 0
| "lože pod potrubí" |  | 0
| "řad ZB - výkop" (2,0+1,5)*0,81*0,10 |  | 0.284
| "řad ZB v jámě" (4,0+3,0+1,5*6+1,5*2+1,5)*1,0*0,10 |  | 2.05
| "přepojení řadu Pod Prokopem - výkop" 11,0*0,81*0,10 |  | 0.891
| "přepojení řadu Pod Prokopem v jámě" 1,0*1,0*0,10 |  | 0.1
| "přepojení řadu Lomená - výkop" 7,0*0,81*0,10 |  | 0.567
| "přepojení řadu Lomená v jámě" 1,0*1,0*0,10 |  | 0.1
| "přepojení řadu Příčná - výkop" 9,0*0,81*0,10 |  | 0.729
loze_ | Mezisoučet |  | 4.721
Použití figury:
162551108 | Vodorovné přemístění přes 2 500 do 3000 m výkopku/sypaniny z horniny třídy těžitelnosti I skupiny 1 až 3 | m3 | 54.661
167151111 | Nakládání výkopku z hornin třídy těžitelnosti I skupiny 1 až 3 přes 100 m3 | m3 | 178.204
451573111 | Lože pod potrubí otevřený výkop ze štěrkopísku | M3 | 4.721
obsyp_ | Mezisoučet |  | 16.695
| "obsyp" |  | 0
| "řad ZB - výkop" (2,0+1,5)*0,81*0,40 |  | 1.134
| "řad ZB v jámě" (4,0+3,0+1,5*6+1,5*2+1,5)*1,0*0,40 |  | 8.2
| "přepojení řadu Pod Prokopem - výkop" 11,0*0,81*0,40 |  | 3.564
| "přepojení řadu Pod Prokopem v jámě" 1,0*1,0*0,40 |  | 0.4
| "přepojení řadu Lomená - výkop" 7,0*0,81*0,40 |  | 2.268
| "přepojení řadu Lomená v jámě" 1,0*1,0*0,40 |  | 0.4
| "přepojení řadu Příčná - výkop" 9,0*0,81*0,10 |  | 0.729
obsyp_ | Mezisoučet |  | 16.695
Použití figury:
162551108 | Vodorovné přemístění přes 2 500 do 3000 m výkopku/sypaniny z horniny třídy těžitelnosti I skupiny 1 až 3 | m3 | 54.661
175151101 | Obsypání potrubí strojně sypaninou bez prohození, uloženou do 3 m | m3 | 16.283
odvoz_suti |  |  | 108.489
odvoz_suti | "odvoz suti na skládku určenou incestorem" 109,065-0,576 |  | 108.489
Použití figury:
997221551 | Vodorovná doprava suti ze sypkých materiálů do 1 km | t | 108.489
997221559 | Příplatek ZKD 1 km u vodorovné dopravy suti ze sypkých materiálů | t | 216.978
997221611 | Nakládání suti na dopravní prostředky pro vodorovnou dopravu | t | 108.489
9972218731 | Poplatek za uložení stavebního odpadu na recyklační skládce (skládkovné) zeminy a kamení zatříděného do Katalogu odpadů pod kódem 17 05 04 | t | 63.287
pazeni_2 |  |  | 341.35
| "viz.příloha D.1 Technická zpráva" |  | 0
| "vodovodní řad ZB - běžný výkop" (2,0+1,5)*1,7*2 |  | 11.9
| "přepojení řadu Pod Prokopem" 12,0*1,7*2 |  | 40.8
| "přepojení řadu Lomená" 8,0*1,7*2 |  | 27.2
| "přepojení řadu Příčná" 9,0*1,7*2 |  | 30.6
| "výkop na napojení na stáv. vodovod" (4*2,0*1,7)*4+(4*1,5*1,7) |  | 64.6
| "jámy na přepojení přípojek" (4*1,5*1,7)*4+(2*2,25+2*1,5)*1,7+(2*2,0+2*1,5)*1,7 |  | 65.45
| "jáma na přepojení řadu" (4*1,5*1,7)*2 |  | 20.4
| "jáma na demontáž hydrantu" 4*1,5*1,7 |  | 10.2
| "sondy na zjištění stáv. sítí" (4*1,5*1,6)*2+(4*1,5*1,7)*4 |  | 60
| "štěrkový vsakovací prostor" ((2*1,0+2*0,50)*1,7)*2 |  | 10.2
pazeni_2 | Součet |  | 341.35
Použití figury:
151101101 | Zřízení příložného pažení a rozepření stěn rýh hl do 2 m | m2 | 341.35
151101111 | Odstranění příložného pažení a rozepření stěn rýh hl do 2 m | m2 | 341.35
pazeni_4 |  |  | 44
| "viz.příloha D.1 Tecnická zpráva" |  | 0
| "startovací jáma protlaku" (2*4,0+2*1,5)*2,2 |  | 24.2
| "cílová jáma protlaku" (2*3,0+2*1,5)*2,2 |  | 19.8
pazeni_4 | Součet |  | 44
Použití figury:
151101102 | Zřízení příložného pažení a rozepření stěn rýh hl přes 2 do 4 m | m2 | 44
151101112 | Odstranění příložného pažení a rozepření stěn rýh hl přes 2 do 4 m | m2 | 44
PE_32 |  |  | 6
| "viz.příloha D.1 Technická zpráva, příloha D.4 Schéma kladečského plánu řadu ZB" |  | 0
| "odvodnění hydrantu" 3,0*2 |  | 6
PE_32 | Součet |  | 6
Použití figury:
871161141 | Montáž potrubí z PE100 SDR 11 otevřený výkop svařovaných na tupo D 32 x 3,0 mm | m | 6
286137521 | potrubí vodovodní LDPE (rPE) D 32x4,4mm | m | 6.09
PE_90 |  |  | 29
| "viz.příloha D.1 Technická zpráva, příloha D.4 Schéma kladečského plánu řadu ZB" |  | 0
| "PE 100, RC AQUALINE ROBUST, 90x5,4 SDR17" |  | 0
| "Potrubí musí být certifikované dle technického předpisu PAS1075" |  | 0
| "přepojení řadu Pod Prokopem" 12,0 |  | 12
| "přepojení řadu Lomená" 8,0 |  | 8
| "přepojení řadu Příčná" 9,0 |  | 9
PE_90 | Součet |  | 29
Použití figury:
28613575 | potrubí vodovodní dvouvrstvé PE100 RC SDR17 90x5,4mm | m | 29.435
řezání |  |  | 68.7
sypanina |  |  | 178.204
| "viz.příloha D.1 Technická zpráva" |  | 0
| "přesun sypaniny, netýká se přesunu hmot" |  | 0
| štěrk+loze_+štěrk_kom+vsak |  | 178.204
sypanina | Součet |  | 178.204
Použití figury:
167151111 | Nakládání výkopku z hornin třídy těžitelnosti I skupiny 1 až 3 přes 100 m3 | m3 | 178.204
162351104 | Vodorovné přemístění přes 500 do 1000 m výkopku/sypaniny z horniny třídy těžitelnosti I skupiny 1 až 3 | m3 | 178.204
štěrk | obsyp_-0,294 |  | 16.283
štěrk | obsyp_-0,412 |  | 16.283
Použití figury:
175151101 | Obsypání potrubí strojně sypaninou bez prohození, uloženou do 3 m | m3 | 16.283
167151111 | Nakládání výkopku z hornin třídy těžitelnosti I skupiny 1 až 3 přes 100 m3 | m3 | 178.204
5833731011 | štěrkopísek frakce 0/4 | t | 29.309
štěrk_kom |  |  | 156.7
štěrk_kom | (zepráce+zepráce_v)-vytlač-zásyp_zeminou |  | 156.7
Použití figury:
162551108 | Vodorovné přemístění přes 2 500 do 3000 m výkopku/sypaniny z horniny třídy těžitelnosti I skupiny 1 až 3 | m3 | 54.661
167151111 | Nakládání výkopku z hornin třídy těžitelnosti I skupiny 1 až 3 přes 100 m3 | m3 | 178.204
5834417111 | štěrkodrť frakce 0/32 | t | 282.06
tráva |  |  | 2.25
| "viz.příloha D.1 Technická zpráva" |  | 0
tráva | 1,5*1,5 |  | 2.25
Použití figury:
121151104 | Sejmutí ornice plochy do 100 m2 tl vrstvy přes 200 do 250 mm strojně | m2 | 2.25
181351004 | Rozprostření ornice tl vrstvy přes 200 do 250 mm pl do 100 m2 v rovině nebo ve svahu do 1:5 strojně | m2 | 2.25
181411131 | Založení parkového trávníku výsevem pl do 1000 m2 v rovině a ve svahu do 1:5 | m2 | 2.25
183403153 | Obdělání půdy hrabáním v rovině a svahu do 1:5 | m2 | 2.25
00572470 | osivo směs travní univerzál | kg | 0.068
vod_přem |  |  | 182.202
vod_přem | vytlač+štěrk_kom |  | 182.202
Použití figury:
162551108 | Vodorovné přemístění přes 2 500 do 3000 m výkopku/sypaniny z horniny třídy těžitelnosti I skupiny 1 až 3 | m3 | 54.661
162551128 | Vodorovné přemístění přes 2 500 do 3000 m výkopku/sypaniny z horniny třídy těžitelnosti II skupiny 4 a 5 | m3 | 127.541
167151111 | Nakládání výkopku z hornin třídy těžitelnosti I skupiny 1 až 3 přes 100 m3 | m3 | 54.661
167151112 | Nakládání výkopku z hornin třídy těžitelnosti II skupiny 4 a 5 přes 100 m3 | m3 | 127.541
17120123111 | Poplatek za uložení zeminy a kamení na recyklační skládce (skládkovné) kód odpadu 17 05 04 | t | 327.964
171251201 | Uložení sypaniny na skládky nebo meziskládky | m3 | 182.202
vsak |  |  | 0.5
vsak | "štěrkový vsakovací prostor" (1*0,5*0,5)*2 |  | 0.5
Použití figury:
162551108 | Vodorovné přemístění přes 2 500 do 3000 m výkopku/sypaniny z horniny třídy těžitelnosti I skupiny 1 až 3 | m3 | 54.661
167151111 | Nakládání výkopku z hornin třídy těžitelnosti I skupiny 1 až 3 přes 100 m3 | m3 | 178.204
583439301 | kamenivo drcené hrubé frakce 16/32 | t | 0.9
vytlač | Součet |  | 25.502
| "viz.příloha D.1 Technická zpráva" |  | 0
| "Vytlačená kubatura :" |  | 0
| "lože pod potrubí" |  | 0
| "řad ZB - výkop" (2,0+1,5)*0,81*0,10 |  | 0.284
| "řad ZB v jámě" (4,0+3,0+1,5*6+1,5*2+1,5)*1,0*0,10 |  | 2.05
| "přepojení řadu Pod Prokopem - výkop" 11,0*0,81*0,10 |  | 0.891
| "přepojení řadu Pod Prokopem v jámě" 1,0*1,0*0,10 |  | 0.1
| "přepojení řadu Lomená - výkop" 7,0*0,81*0,10 |  | 0.567
| "přepojení řadu Lomená v jámě" 1,0*1,0*0,10 |  | 0.1
| "přepojení řadu Příčná - výkop" 9,0*0,81*0,10 |  | 0.729
| "obsyp" |  | 0
| "řad ZB - výkop" (2,0+1,5)*0,81*0,40 |  | 1.134
| "řad ZB v jámě" (4,0+3,0+1,5*6+1,5*2+1,5)*1,0*0,40 |  | 8.2
| "přepojení řadu Pod Prokopem - výkop" 11,0*0,81*0,40 |  | 3.564
| "přepojení řadu Pod Prokopem v jámě" 1,0*1,0*0,40 |  | 0.4
| "přepojení řadu Lomená - výkop" 7,0*0,81*0,40 |  | 2.268
| "přepojení řadu Lomená v jámě" 1,0*1,0*0,40 |  | 0.4
| "přepojení řadu Příčná - výkop" 9,0*0,81*0,10 |  | 0.729
| "beton.bloky" |  | 0
| 6*0,2*0,5*0,81 |  | 0.486
| "přepojení přípojek v jámě" 8,0*1,0*0,45 |  | 3.6
vytlač | Součet |  | 25.502
Použití figury:
162551108 | Vodorovné přemístění přes 2 500 do 3000 m výkopku/sypaniny z horniny třídy těžitelnosti I skupiny 1 až 3 | m3 | 54.661
174151101 | Zásyp jam, šachet rýh nebo kolem objektů sypaninou se zhutněním | m3 | 157.538
zásyp_zeminou |  |  | 2.138
zásyp_zeminou | "zásyp zeminou" 1,5*1,5*0,95 |  | 2.138
Použití figury:
162551108 | Vodorovné přemístění přes 2 500 do 3000 m výkopku/sypaniny z horniny třídy těžitelnosti I skupiny 1 až 3 | m3 | 54.661
zepráce |  |  | 183.04
| "viz.příloha D.1 Technická zpráva" |  | 0
| "z výpisu objemu zem.prací" |  | 0
| "vodovodní řad ZB - běžný výkop " (2,0+1,5)*0,81*1,7 |  | 4.82
| "startovací jáma protlaku" 4,0*1,5*2,2 |  | 13.2
| "cílová jáma protlaku" 3,0*1,5*2,2 |  | 9.9
| "přepojení řadu Pod Prokopem" 12,0*0,81*1,7 |  | 16.524
| "přepojení řadu Lomená" 8,0*0,81*1,7 |  | 11.016
| "přepojení řadu Příčná" 9,0*0,81*1,7 |  | 12.393
| "výkop na napojení na stávající vodovod" (2,0*2,0*1,7)*4+(1,5*1,5*1,7) |  | 31.025
| "jámy na přepojení přípojek" (1,5*1,5*1,7)*4+(2,25*1,5*1,7)+(2,0*1,5*1,7) |  | 26.138
| "jáma na demontáž hydrantu" 1,5*1,5*1,7 |  | 3.825
| "jáma na přepojení řadu" (1,5*1,5*1,7)*2 |  | 7.65
| "sondy na zjištění stáv.sítí" (1,5*1,5*1,0)*6+(1,5*1,5*1,1)+(1,5*1,5*1,6)*10+(1,5*1,5*1,5)*3+(1,5*1,5*1,7)*10 |  | 100.35
| "drenáž" (2,0+1,5+3,0+2,0+1,5*6+1,5*2+1,5)*0,20*0,20 |  | 0.88
| -"asfalt " (2+1,5)*0,81*0,4-(12+8+8,5)*0,81*0,4-(4*1,5*0,4)-(3*1,5*0,4)-(1,5*1,5*0,4)*4+(2,25*1,5*0,4)-(2,0*1,5*0,4)-(2,0*2,0*0,4)*4-(1,5*1,5*0,4)*30 |  | -51.418
| -(1,5*1,5*0,40)*2-(1,5*1,5*0,40) |  | -2.7
| -"tráva" 1,5*1,5*0,25 |  | -0.563
zepráce | Součet |  | 183.04
Použití figury:
132254203 | Hloubení zapažených rýh š do 2000 mm v hornině třídy těžitelnosti I skupiny 3 objem do 100 m3 | m3 | 54.912
132354203 | Hloubení zapažených rýh š do 2000 mm v hornině třídy těžitelnosti II skupiny 4 objem do 100 m3 | m3 | 128.128
162551108 | Vodorovné přemístění přes 2 500 do 3000 m výkopku/sypaniny z horniny třídy těžitelnosti I skupiny 1 až 3 | m3 | 54.661
174151101 | Zásyp jam, šachet rýh nebo kolem objektů sypaninou se zhutněním | m3 | 157.538
zepráce_v |  |  | 1.3
| "viz.příloha D.1 Technická zpráva" |  | 0
| "štěrkový vsakovací prostor" (1*0,5*1,7)*2 |  | 1.7
| -"asfalt" (1*0,5*0,40)*2 |  | -0.4
zepráce_v | Součet |  | 1.3
Použití figury:
132254103 | Hloubení rýh zapažených š do 800 mm v hornině třídy těžitelnosti I skupiny 3 objem do 100 m3 strojně | m3 | 0.39
132354103 | Hloubení rýh zapažených š do 800 mm v hornině třídy těžitelnosti II skupiny 4 objem do 100 m3 strojně | m3 | 0.91
162551108 | Vodorovné přemístění přes 2 500 do 3000 m výkopku/sypaniny z horniny třídy těžitelnosti I skupiny 1 až 3 | m3 | 54.661
1.2 | Vodovodní řad ZB - přepojení přípojek
asfalt |  |  | 0.405
| "viz.příloha D.1 Technická zpráva" |  | 0
asfalt | "asfalt" 0,5*0,81 |  | 0.405
Použití figury:
113107163 | Odstranění podkladu z kameniva drceného tl přes 200 do 300 mm strojně pl přes 50 do 200 m2 | m2 | 0.405
113107183 | Odstranění podkladu živičného tl přes 100 do 150 mm strojně pl přes 50 do 200 m2 | m2 | 0.405
564871111 | Podklad ze štěrkodrtě ŠD plochy přes 100 m2 tl 250 mm | m2 | 0.405
567122114 | Podklad ze směsi stmelené cementem SC C 8/10 (KSC I) tl 150 mm | m2 | 0.405
loze_ | Mezisoučet |  | 0.081
| "viz.příloha D.1 Technická zpráva" |  | 0
| "Vytlačená kubatura :" |  | 0
| "lože pod potrubí" |  | 0
| "přepojení přípojek - výkop" 1,0*0,81*0,10 |  | 0.081
loze_ | Mezisoučet |  | 0.081
Použití figury:
162551108 | Vodorovné přemístění přes 2 500 do 3000 m výkopku/sypaniny z horniny třídy těžitelnosti I skupiny 1 až 3 | m3 | 0.213
167151111 | Nakládání výkopku z hornin třídy těžitelnosti I skupiny 1 až 3 přes 100 m3 | m3 | 4.052
451573111 | Lože pod potrubí otevřený výkop ze štěrkopísku | M3 | 0.631
loze_j |  |  | 0.55
| "viz.příloha D.1 Technická zpráva" |  | 0
loze_j | "lože pod potrubí - přepojení přípojek v jámě" 5,5*1,0*0,10 |  | 0.55
Použití figury:
451573111 | Lože pod potrubí otevřený výkop ze štěrkopísku | M3 | 0.631
167151111 | Nakládání výkopku z hornin třídy těžitelnosti I skupiny 1 až 3 přes 100 m3 | m3 | 4.052
obsyp_ | Mezisoučet |  | 0.284
| "obsyp" |  | 0
| "přepojení přípojek - výkop" 1,0*0,81*0,35 |  | 0.284
obsyp_ | Mezisoučet |  | 0.284
Použití figury:
162551108 | Vodorovné přemístění přes 2 500 do 3000 m výkopku/sypaniny z horniny třídy těžitelnosti I skupiny 1 až 3 | m3 | 0.213
175151101 | Obsypání potrubí strojně sypaninou bez prohození, uloženou do 3 m | m3 | 3.077
odvoz_suti |  |  | 0.716
odvoz_suti | "odvoz suti na skládku určenou incestorem" 0,716 |  | 0.716
Použití figury:
997221551 | Vodorovná doprava suti ze sypkých materiálů do 1 km | t | 0.716
997221559 | Příplatek ZKD 1 km u vodorovné dopravy suti ze sypkých materiálů | t | 1.432
997221611 | Nakládání suti na dopravní prostředky pro vodorovnou dopravu | t | 0.716
9972218731 | Poplatek za uložení stavebního odpadu na recyklační skládce (skládkovné) zeminy a kamení zatříděného do Katalogu odpadů pod kódem 17 05 04 | t | 0.588
pazeni_2 |  |  | 3.4
| "viz.příloha D.1 Technická zpráva" |  | 0
| "vodovodní řad ZB - přepojení přípojek" 9,0*1,7*2 |  | 30.6
| -"v jámě" 8,0*1,7*2 |  | -27.2
pazeni_2 | Součet |  | 3.4
Použití figury:
151101101 | Zřízení příložného pažení a rozepření stěn rýh hl do 2 m | m2 | 3.4
151101111 | Odstranění příložného pažení a rozepření stěn rýh hl do 2 m | m2 | 3.4
PE_32 |  |  | 9
| "viz.příloha D.1 Technická zpráva, příloha D.4 Schéma kladečského plánu řadu ZB" |  | 0
| "přepojení přípojek" 9,0 |  | 9
PE_32 | Součet |  | 9
Použití figury:
871161141 | Montáž potrubí z PE100 SDR 11 otevřený výkop svařovaných na tupo D 32 x 3,0 mm | m | 9
286137521 | potrubí vodovodní LDPE (rPE) D 32x4,4mm | m | 9.135
řezání |  |  | 68.7
sypanina |  |  | 4.052
| "viz.příloha D.1 Technická zpráva" |  | 0
| "přesun sypaniny, netýká se přesunu hmot" |  | 0
| štěrk+loze_+štěrk_kom+štěrk_j+loze_j |  | 4.052
sypanina | Součet |  | 4.052
Použití figury:
167151111 | Nakládání výkopku z hornin třídy těžitelnosti I skupiny 1 až 3 přes 100 m3 | m3 | 4.052
162351104 | Vodorovné přemístění přes 500 do 1000 m výkopku/sypaniny z horniny třídy těžitelnosti I skupiny 1 až 3 | m3 | 4.052
štěrk | obsyp_-0,294 |  | 0.283
štěrk | obsyp_-0,001 |  | 0.283
Použití figury:
175151101 | Obsypání potrubí strojně sypaninou bez prohození, uloženou do 3 m | m3 | 3.077
167151111 | Nakládání výkopku z hornin třídy těžitelnosti I skupiny 1 až 3 přes 100 m3 | m3 | 4.052
5833731011 | štěrkopísek frakce 0/4 | t | 0.509
štěrk_j |  |  | 2.794
štěrk_j | "přepojení přípojek v jámě" (8,0*1,0*0,35)-(3,14*(0,032)^2/4*8,0) |  | 2.794
Použití figury:
175151101 | Obsypání potrubí strojně sypaninou bez prohození, uloženou do 3 m | m3 | 3.077
167151111 | Nakládání výkopku z hornin třídy těžitelnosti I skupiny 1 až 3 přes 100 m3 | m3 | 4.052
štěrk_kom |  |  | 0.344
štěrk_kom | 0,5*0,81*0,85 |  | 0.344
Použití figury:
162551108 | Vodorovné přemístění přes 2 500 do 3000 m výkopku/sypaniny z horniny třídy těžitelnosti I skupiny 1 až 3 | m3 | 0.213
167151111 | Nakládání výkopku z hornin třídy těžitelnosti I skupiny 1 až 3 přes 100 m3 | m3 | 4.052
5834417111 | štěrkodrť frakce 0/32 | t | 0.619
tráva |  |  | 1
| "viz.příloha D.1 Technická zpráva" |  | 0
tráva | 0,5*2,0 |  | 1
Použití figury:
121151104 | Sejmutí ornice plochy do 100 m2 tl vrstvy přes 200 do 250 mm strojně | m2 | 1
181351004 | Rozprostření ornice tl vrstvy přes 200 do 250 mm pl do 100 m2 v rovině nebo ve svahu do 1:5 strojně | m2 | 1
181411131 | Založení parkového trávníku výsevem pl do 1000 m2 v rovině a ve svahu do 1:5 | m2 | 1
183403153 | Obdělání půdy hrabáním v rovině a svahu do 1:5 | m2 | 1
00572470 | osivo směs travní univerzál | kg | 0.03
vod_přem |  |  | 0.709
vod_přem | vytlač+štěrk_kom |  | 0.709
Použití figury:
162551108 | Vodorovné přemístění přes 2 500 do 3000 m výkopku/sypaniny z horniny třídy těžitelnosti I skupiny 1 až 3 | m3 | 0.213
162551128 | Vodorovné přemístění přes 2 500 do 3000 m výkopku/sypaniny z horniny třídy těžitelnosti II skupiny 4 a 5 | m3 | 0.496
167151111 | Nakládání výkopku z hornin třídy těžitelnosti I skupiny 1 až 3 přes 100 m3 | m3 | 0.213
167151112 | Nakládání výkopku z hornin třídy těžitelnosti II skupiny 4 a 5 přes 100 m3 | m3 | 0.496
17120123111 | Poplatek za uložení zeminy a kamení na recyklační skládce (skládkovné) kód odpadu 17 05 04 | t | 1.276
171251201 | Uložení sypaniny na skládky nebo meziskládky | m3 | 0.709
vytlač | Součet |  | 0.365
| "viz.příloha D.1 Technická zpráva" |  | 0
| "Vytlačená kubatura :" |  | 0
| "lože pod potrubí" |  | 0
| "přepojení přípojek - výkop" 1,0*0,81*0,10 |  | 0.081
| "obsyp" |  | 0
| "přepojení přípojek - výkop" 1,0*0,81*0,35 |  | 0.284
vytlač | Součet |  | 0.365
Použití figury:
162551108 | Vodorovné přemístění přes 2 500 do 3000 m výkopku/sypaniny z horniny třídy těžitelnosti I skupiny 1 až 3 | m3 | 0.213
174151101 | Zásyp jam, šachet rýh nebo kolem objektů sypaninou se zhutněním | m3 | 0.749
zepráce |  |  | 1.114
| "viz.příloha D.1 Technická zpráva" |  | 0
| "z výpisu objemu zem.prací" |  | 0
| "vodovodní řad ZB - přepojení přípojek " 9,0*0,81*1,7 |  | 12.393
| -"v jámě" 8,0*0,81*1,7 |  | -11.016
| -"asfalt" 0,5*0,81*0,40 |  | -0.162
| -"tráva" 0,5*0,81*0,25 |  | -0.101
zepráce | Součet |  | 1.114
Použití figury:
132254203 | Hloubení zapažených rýh š do 2000 mm v hornině třídy těžitelnosti I skupiny 3 objem do 100 m3 | m3 | 0.334
132354203 | Hloubení zapažených rýh š do 2000 mm v hornině třídy těžitelnosti II skupiny 4 objem do 100 m3 | m3 | 0.78
174151101 | Zásyp jam, šachet rýh nebo kolem objektů sypaninou se zhutněním | m3 | 0.749