## Rekapitulace stavby
Export Komplet | [27 empty] | 2.0 | ZAMOK |  |  |  |  | False | False | {80ff96e1-fca5-4397-84ce-1b11d6758a82}
[33 empty] | 0,01 | 21
[33 empty] | 0,01 | 12
|  | REKAPITULACE STAVBY | [17 empty] | v --- níže se nacházejí doplnkové a pomocné údaje k sestavám --- v | [11 empty] | Návod na vyplnění | 0,001
|  | Kód: |  |  |  |  | 01 | [24 empty] | Měnit lze pouze buňky se žlutým podbarvením! 1) na prvním listu Rekapitulace stavby vyplňte v sestavě a) Souhrnný list - údaje o Uchazeči (přenesou se do ostatních sestav i v jiných listech) b) Rekapitulace objektů - potřebné Ostatní náklady 2) na vybraných listech vyplňte v sestavě a) Krycí list - údaje o Uchazeči, pokud se liší od údajů o Uchazeči na Souhrnném listu (údaje se přenesou do ostatních sestav v daném listu) b) Rekapitulace rozpočtu - potřebné Ostatní náklady c) Celkové náklady za stavbu - ceny u položek - množství, pokud má žluté podbarvení - a v případě potřeby poznámku (ta je ve skrytém sloupci) | 0,01
|  | Stavba: |  |  |  |  | Obnova vodovodu ul. J. Metyše, Litomyšl | [25 empty] | 0,01
|  | KSO: | [13 empty] | CC-CZ: | [16 empty] | 0,01
|  | Místo: |  |  |  |  | Litomyšl | [8 empty] | Datum: |  | 21. 5. 2025 | [14 empty] | 0,01
0,01
|  | Zadavatel: | [13 empty] | IČ: | [16 empty] | 0,01
[16 empty] | DIČ: | [16 empty] | 0,01
0,01
|  | Uchazeč: | [13 empty] | IČ: |  | Vyplň údaj | [14 empty] | 0,01
|  |  | Vyplň údaj | [12 empty] | DIČ: |  | Vyplň údaj | [14 empty] | 0,01
False
|  | Projektant: | [13 empty] | IČ: | [16 empty] | False
|  |  | Ing. Pravec František | [12 empty] | DIČ: | [16 empty] | True
0,01
|  | Zpracovatel: | [13 empty] | IČ: | [16 empty] | 0,01
|  |  | Kašparová Věra | [12 empty] | DIČ: | [16 empty] | True
Poznámka:
|  | Cena bez DPH | [13 empty] | 0
[8 empty] | Sazba daně |  |  | Základ daně |  |  |  |  | Výše daně
|  | DPH |  | základní |  |  |  | 21% |  |  | 0 |  |  |  |  | 0
|  |  |  | snížená |  |  |  | 12% |  |  | 0 |  |  |  |  | 0
|  |  |  | zákl. přenesená |  |  |  | 21% |  |  | 0 |  |  |  |  | 0
|  |  |  | sníž. přenesená |  |  |  | 12% |  |  | 0 |  |  |  |  | 0
|  |  |  | nulová |  |  |  | 0% |  |  | 0 |  |  |  |  | 0
|  | Cena s DPH | [6 empty] | v |  |  | CZK |  |  |  | 0
|  | Projektant | [11 empty] | Zpracovatel
|  | Datum a podpis: | [7 empty] | Razítko |  |  |  | Datum a podpis: |  |  | Razítko
|  | Objednavatel | [11 empty] | Uchazeč
|  | Datum a podpis: | [7 empty] | Razítko |  |  |  | Datum a podpis: |  |  | Razítko
REKAPITULACE OBJEKTŮ STAVBY A SOUPISŮ PRACÍ
| Kód: | [6 empty] | 01
| Stavba: | [6 empty] | Obnova vodovodu ul. J. Metyše, Litomyšl
| Místo: | [6 empty] | Litomyšl | [6 empty] | Datum: |  | 21. 5. 2025
| Zadavatel: | [13 empty] | Projektant: |  | Ing. Pravec František |  |  | Informatívní údaje z listů zakázek
| Uchazeč: | [13 empty] | Zpracovatel: |  | Kašparová Věra
| Kód |  |  |  | Popis | [7 empty] | Cena bez DPH [CZK] |  |  |  |  | Cena s DPH [CZK] | Typ | z toho Ostat. náklady [CZK] | DPH [CZK] | Normohodiny [h] | DPH základní [CZK] | DPH snížená [CZK] | DPH základní přenesená [CZK] | DPH snížená přenesená [CZK] | Základna DPH základní | Základna DPH snížená | Základna DPH zákl. přenesená | Základna DPH sníž. přenesená | Základna DPH nulová
| Náklady z rozpočtů | [11 empty] | 0 |  |  |  |  | 0 |  | 0 | 0 | 0 | 0 | 0 | 0 | 0 | 0 | 0 | 0 | 0 | 0 |  | D | 0 | ###NOIMPORT### | IMPORT | {80ff96e1-fca5-4397-84ce-1b11d6758a82} | {00000000-0000-0000-0000-000000000000}
/ |  | 1.1 |  |  |  | Vodovodní řad M | [6 empty] | 0 |  |  |  |  | 0 | STA | 0 | 0 | 0 | 0 | 0 | 0 | 0 | 0 | 0 | 0 | 0 | 0 |  |  | 1 |  | IMPORT | {88fb841d-5ec4-4432-bbdf-855bb53f5383} | {80ff96e1-fca5-4397-84ce-1b11d6758a82} | 827 11 | 2
/ |  | VRN |  |  |  | Vedlejší náklady stavby | [6 empty] | 0 |  |  |  |  | 0 | VON | 0 | 0 | 0 | 0 | 0 | 0 | 0 | 0 | 0 | 0 | 0 | 0 |  |  | 1 |  | IMPORT | {48bed205-944b-4dbb-90d6-b7495acbc689} | {80ff96e1-fca5-4397-84ce-1b11d6758a82} |  | 2

## 1.1 - Vodovodní řad M
[18 empty] | {88fb841d-5ec4-4432-bbdf-855bb53f5383} | [5 empty] | loze_ | Mezisoučet | 2,068 | 2
[18 empty] | 2 | [5 empty] | obsyp_ | Mezisoučet | 8,074 | 2
| KRYCÍ LIST SOUPISU PRACÍ | [7 empty] | v --- níže se nacházejí doplnkové a pomocné údaje k sestavám --- v | [8 empty] | False | [5 empty] | odvoz_suti |  | 48,607 | 2
[24 empty] | pazeni_2 |  | 97,56 | 2
| Stavba: | [22 empty] | PE_110 |  | 95 | 2
|  | Obnova vodovodu ul. J. Metyše, Litomyšl | [21 empty] | PE_32 |  | 4 | 2
| Objekt: | [22 empty] | sypanina |  | 33,565 | 2
|  | 1.1 - Vodovodní řad M | [21 empty] | štěrk | obsyp_-0,294 | 7,886 | 2
[24 empty] | štěrk_kom |  | 23,611 | 2
| KSO: |  | 827 11 |  |  | CC-CZ: | 22221 | [16 empty] | vod_přem |  | 33,753 | 2
| Místo: |  | Litomyšl |  |  | Datum: | 21. 5. 2025 | [16 empty] | vytlač | Součet | 10,142 | 2
[24 empty] | zepráce |  | 57,585 | 2
| Zadavatel: |  |  |  |  | IČ: | [17 empty] | asfalt_místní |  | 26,969 | 2
[6 empty] | DIČ: | [17 empty] | pazeni_4 |  | 44 | 2
[24 empty] | zám_dlažba |  | 35,91 | 2
| Uchazeč: |  |  |  |  | IČ: | Vyplň údaj
|  | Vyplň údaj |  |  |  | DIČ: | Vyplň údaj
| Projektant: |  |  |  |  | IČ:
|  | Ing. Pravec František |  |  |  | DIČ:
| Zpracovatel: |  |  |  |  | IČ:
|  | Kašparová Věra |  |  |  | DIČ:
Poznámka:
| Cena bez DPH | [5 empty] | 0
|  |  | Základ daně |  |  | Sazba daně | Výše daně
| DPH | základní | 0 |  |  | 21% | 0
|  | snížená | 0 |  |  | 12% | 0
|  | zákl. přenesená | 0 |  |  | 21% | 0
|  | sníž. přenesená | 0 |  |  | 12% | 0
|  | nulová | 0 |  |  | 0% | 0
| Cena s DPH |  |  | v | CZK |  | 0
| Projektant |  |  | Zpracovatel
| Datum a podpis: |  | Razítko | Datum a podpis: |  |  | Razítko
| Objednavatel |  |  | Uchazeč
| Datum a podpis: |  | Razítko | Datum a podpis: |  |  | Razítko
REKAPITULACE ČLENĚNÍ SOUPISU PRACÍ
Stavba:
Obnova vodovodu ul. J. Metyše, Litomyšl
Objekt:
1.1 - Vodovodní řad M
Místo: |  |  | Litomyšl |  |  | Datum: | 21. 5. 2025
Zadavatel: | [5 empty] | Projektant: | Ing. Pravec František
Uchazeč: |  |  | Vyplň údaj |  |  | Zpracovatel: | Kašparová Věra
Kód dílu - Popis | [6 empty] | Cena celkem [CZK]
Náklady ze soupisu prací | [6 empty] | 0 | [11 empty] | -1
| HSV - Práce a dodávky HSV | [5 empty] | 0
| 1 - Zemní práce | [5 empty] | 0
| 4 - Vodorovné konstrukce | [5 empty] | 0
| 5 - Komunikace | [5 empty] | 0
| 8 - Trubní vedení | [5 empty] | 0
| 9 - Ostatní konstrukce a práce-bourání | [5 empty] | 0
| 99 - Přesun hmot | [5 empty] | 0
| 997 - Přesun sutě | [5 empty] | 0
| 998 - Přesun hmot | [5 empty] | 0
SOUPIS PRACÍ
Stavba:
Obnova vodovodu ul. J. Metyše, Litomyšl
Objekt:
1.1 - Vodovodní řad M
Místo: |  |  | Litomyšl |  |  | Datum: | 21. 5. 2025
Zadavatel: | [5 empty] | Projektant: | Ing. Pravec František
Uchazeč: |  |  | Vyplň údaj |  |  | Zpracovatel: | Kašparová Věra
PČ | Typ | Kód | Popis | MJ | Množství | J.cena [CZK] | Cena celkem [CZK] | Cenová soustava |  | DPH | J. Nh [h] | Nh celkem [h] | J. hmotnost [t] | Hmotnost celkem [t] | J. suť [t] | Suť Celkem [t]
Náklady soupisu celkem | [6 empty] | 0 |  |  |  |  | 0 |  | 62.39 |  | 48.8796 |  | D | -1 | [14 empty] | 0
| D | HSV | Práce a dodávky HSV |  |  |  | 0 |  |  |  |  | 0 |  | 62.39 |  | 48.8796 | 1 | D | 0 |  |  |  | ROZPOCET | [10 empty] | 0
| D | 1 | Zemní práce |  |  |  | 0 |  |  |  |  | 0 |  | 0.59289 |  | 48.607 | 1 | D | 1 |  |  |  | ROZPOCET | [10 empty] | 0
1 | K | 113106187 | Rozebrání dlažeb vozovek ze zámkové dlažby s ložem z kameniva strojně pl do 50 m2 | m2 | 35.91 |  | 0 | CS ÚRS 2025 01 |  | základní |  | 0 | 0 | 0 | 0.295 | 10.5934 | 4 | K | 2 |  |  |  | ROZPOCET |  |  |  |  | 0 | 0 | 0 | 0 | 0 | 1 | 0 | 4 | 2032178236
| VV |  | "viz.příloha D.1 Tecnická zpráva" | [14 empty] | VV | 2 | 1 | True | 0 | ROZPOCET
| VV | zám_dlažba | (2,7*1,9)*7 |  | 35.91 | [12 empty] | VV | 2 | 2 | True | 1 | ROZPOCET
2 | K | 113107323 | Odstranění podkladu z kameniva drceného tl přes 200 do 300 mm strojně pl do 50 m2 | m2 | 49.469 |  | 0 | CS ÚRS 2025 01 |  | základní |  | 0 | 0 | 0 | 0.44 | 21.7664 | 4 | K | 2 |  |  |  | ROZPOCET |  |  |  |  | 0 | 0 | 0 | 0 | 0 | 1 | 0 | 4 | 1380476714
| VV |  | "viz.příloha D.1 Technická zpráva" | [14 empty] | VV | 2 | 1 | True | 0 | ROZPOCET
| VV | asfalt_místní | "asfalt_místní" (6,4*0,81)+(4,0*1,5)+(3,0*1,5)+(2,0*2,0)*2+(1,5*0,1)*9+(1,5*0,3)*2+(1,5*0,69) |  | 26.969 | [12 empty] | VV | 2 | 2 | True | 0 | ROZPOCET
| VV |  | "asfalt chodník" (1,5*1,4)*2+(1,5*1,2)*2 |  | 7.8 | [12 empty] | VV | 2 | 2 | True | 0 | ROZPOCET
| VV |  | "zámková dlažba" (1,5*1,4)*7 |  | 14.7 | [12 empty] | VV | 2 | 2 | True | 0 | ROZPOCET
| VV |  | Součet |  | 49.469 | [12 empty] | VV | 2 | 4 | True | 1 | ROZPOCET
3 | K | 113107182 | Odstranění podkladu živičného tl přes 50 do 100 mm strojně pl přes 50 do 200 m2 | m2 | 26.969 |  | 0 | CS ÚRS 2025 01 |  | základní |  | 0 | 0 | 0 | 0.22 | 5.9332 | 4 | K | 2 |  |  |  | ROZPOCET |  |  |  |  | 0 | 0 | 0 | 0 | 0 | 1 | 0 | 4 | 1176851395
| VV |  | "viz.příloha D.1 Technická zpráva" | [14 empty] | VV | 2 | 1 | True | 0 | ROZPOCET
| VV |  | asfalt_místní |  | 26.969 | [12 empty] | VV | 2 | 2 | True | 1 | ROZPOCET
4 | K | 113107341 | Odstranění podkladu živičného tl 50 mm strojně pl do 50 m2 | m2 | 18 |  | 0 | CS ÚRS 2025 01 |  | základní |  | 0 | 0 | 0 | 0.098 | 1.764 | 4 | K | 2 |  |  |  | ROZPOCET |  |  |  |  | 0 | 0 | 0 | 0 | 0 | 1 | 0 | 4 | 558911746
| VV |  | "viz.příloha D.1 Tecnická zpráva" | [14 empty] | VV | 2 | 1 | True | 0 | ROZPOCET
| VV |  | "asflat chodník" (2,5*1,9)*2+(2,5*1,7)*2 |  | 18 | [12 empty] | VV | 2 | 2 | True | 1 | ROZPOCET
5 | K | 113201112 | Vytrhání obrub silničních ležatých | m | 21 |  | 0 | CS ÚRS 2025 01 |  | základní |  | 0 | 0 | 0 | 0.29 | 6.09 | 4 | K | 2 |  |  |  | ROZPOCET |  |  |  |  | 0 | 0 | 0 | 0 | 0 | 1 | 0 | 4 | 315847112
| VV |  | "viz.příloha D.1 Tecnická zpráva" | [14 empty] | VV | 2 | 1 | True | 0 | ROZPOCET
| VV |  | 7*3,0 |  | 21 | [12 empty] | VV | 2 | 2 | True | 1 | ROZPOCET
6 | K | 113202111 | Vytrhání obrub krajníků obrubníků stojatých | m | 12 |  | 0 | CS ÚRS 2025 01 |  | základní |  | 0 | 0 | 0 | 0.205 | 2.46 | 4 | K | 2 |  |  |  | ROZPOCET |  |  |  |  | 0 | 0 | 0 | 0 | 0 | 1 | 0 | 4 | 703206792
| VV |  | "viz.příloha D.1 Technická zpráva" | [14 empty] | VV | 2 | 1 | True | 0 | ROZPOCET
| VV |  | 4*3,0 |  | 12 | [12 empty] | VV | 2 | 2 | True | 1 | ROZPOCET
7 | K | 115101201 | Čerpání vody na dopravní výšku do 10 m průměrný přítok do 500 l/min | hod | 48 |  | 0 | CS ÚRS 2025 01 |  | základní |  | 0 | 3e-05 | 0.00144 | 0 | 0 | 4 | K | 2 |  |  |  | ROZPOCET |  |  |  |  | 0 | 0 | 0 | 0 | 0 | 1 | 0 | 4 | 1040091772
| VV |  | "viz.příloha D.1 Technická zpráva" | [14 empty] | VV | 2 | 1 | True | 0 | ROZPOCET
| VV |  | 48 |  | 48 | [12 empty] | VV | 2 | 2 | True | 1 | ROZPOCET
8 | K | 115101301 | Pohotovost čerpací soupravy pro dopravní výšku do 10 m přítok do 500 l/min | den | 4.8 |  | 0 | CS ÚRS 2025 01 |  | základní |  | 0 | 0 | 0 | 0 | 0 | 4 | K | 2 |  |  |  | ROZPOCET |  |  |  |  | 0 | 0 | 0 | 0 | 0 | 1 | 0 | 4 | 485634103
| VV |  | "viz.příloha D.1 Technická zpráva" | [14 empty] | VV | 2 | 1 | True | 0 | ROZPOCET
| VV |  | 4,8 |  | 4.8 | [12 empty] | VV | 2 | 2 | True | 1 | ROZPOCET
9 | K | 119001401 | Dočasné zajištění potrubí ocelového nebo litinového DN do 200 mm | m | 9 |  | 0 | CS ÚRS 2025 01 |  | základní |  | 0 | 0.00868 | 0.07812 | 0 | 0 | 4 | K | 2 |  |  |  | ROZPOCET |  |  |  |  | 0 | 0 | 0 | 0 | 0 | 1 | 0 | 4 | 681584591
| VV |  | "viz.příloha D.1 Technická zpráva" | [14 empty] | VV | 2 | 1 | True | 0 | ROZPOCET
| VV |  | 1,5*(1+5) |  | 9 | [12 empty] | VV | 2 | 2 | True | 1 | ROZPOCET
10 | K | 119001411 | Dočasné zajištění potrubí betonového, ŽB nebo kameninového DN do 200 mm | m | 1 |  | 0 | CS ÚRS 2025 01 |  | základní |  | 0 | 0.01068 | 0.01068 | 0 | 0 | 4 | K | 2 |  |  |  | ROZPOCET |  |  |  |  | 0 | 0 | 0 | 0 | 0 | 1 | 0 | 4 | -1105019489
| VV |  | "viz.příloha D.1 Technická zpráva" | [14 empty] | VV | 2 | 1 | True | 0 | ROZPOCET
| VV |  | 1,0 |  | 1 | [12 empty] | VV | 2 | 2 | True | 1 | ROZPOCET
11 | K | 119001421 | Dočasné zajištění kabelů a kabelových tratí ze 3 volně ložených kabelů | m | 3.12 |  | 0 | CS ÚRS 2025 01 |  | základní |  | 0 | 0.0369 | 0.11513 | 0 | 0 | 4 | K | 2 |  |  |  | ROZPOCET |  |  |  |  | 0 | 0 | 0 | 0 | 0 | 1 | 0 | 4 | 2006783813
| VV |  | "viz.příloha D.1 Technická zpráva" | [14 empty] | VV | 2 | 1 | True | 0 | ROZPOCET
| VV |  | (2*0,81)+1,5 |  | 3.12 | [12 empty] | VV | 2 | 2 | True | 1 | ROZPOCET
12 | K | 119002121 | Přechodová lávka délky do 2 m včetně zábradlí pro zabezpečení výkopu zřízení | kus | 3 |  | 0 | CS ÚRS 2025 01 |  | základní |  | 0 | 0.00065 | 0.00195 | 0 | 0 | 4 | K | 2 |  |  |  | ROZPOCET |  |  |  |  | 0 | 0 | 0 | 0 | 0 | 1 | 0 | 4 | 271921864
| VV |  | "viz.příloha D.1 Tecnická zpráva" | [14 empty] | VV | 2 | 1 | True | 0 | ROZPOCET
| VV |  | 3 |  | 3 | [12 empty] | VV | 2 | 2 | True | 1 | ROZPOCET
13 | K | 119002122 | Přechodová lávka délky do 2 m včetně zábradlí pro zabezpečení výkopu odstranění | kus | 3 |  | 0 | CS ÚRS 2025 01 |  | základní |  | 0 | 0 | 0 | 0 | 0 | 4 | K | 2 |  |  |  | ROZPOCET |  |  |  |  | 0 | 0 | 0 | 0 | 0 | 1 | 0 | 4 | 21524441
| VV |  | "viz.příloha D.1 Tecnická zpráva" | [14 empty] | VV | 2 | 1 | True | 0 | ROZPOCET
| VV |  | 3 |  | 3 | [12 empty] | VV | 2 | 2 | True | 1 | ROZPOCET
14 | K | 119003131 | Výstražná páska pro zabezpečení výkopu zřízení | m | 16 |  | 0 | CS ÚRS 2025 01 |  | základní |  | 0 | 0.00056 | 0.00896 | 0 | 0 | 4 | K | 2 |  |  |  | ROZPOCET |  |  |  |  | 0 | 0 | 0 | 0 | 0 | 1 | 0 | 4 | 1187958687
| VV |  | "viz.příloha D.1 Technická zpráva" | [14 empty] | VV | 2 | 1 | True | 0 | ROZPOCET
| VV |  | 8,0*2 |  | 16 | [12 empty] | VV | 2 | 2 | True | 1 | ROZPOCET
15 | K | 119003132 | Výstražná páska pro zabezpečení výkopu odstranění | m | 16 |  | 0 | CS ÚRS 2025 01 |  | základní |  | 0 | 0 | 0 | 0 | 0 | 4 | K | 2 |  |  |  | ROZPOCET |  |  |  |  | 0 | 0 | 0 | 0 | 0 | 1 | 0 | 4 | -1846848957
| VV |  | "viz.příloha D.1 Technická zpráva" | [14 empty] | VV | 2 | 1 | True | 0 | ROZPOCET
| VV |  | 8,0*2 |  | 16 | [12 empty] | VV | 2 | 2 | True | 1 | ROZPOCET
16 | K | 139001101 | Příplatek za ztížení vykopávky v blízkosti podzemního vedení | m3 | 38.34 |  | 0 | CS ÚRS 2025 01 |  | základní |  | 0 | 0 | 0 | 0 | 0 | 4 | K | 2 |  |  |  | ROZPOCET |  |  |  |  | 0 | 0 | 0 | 0 | 0 | 1 | 0 | 4 | -1996647660
| VV |  | "viz.příloha D.1 Technická zpráva" | [14 empty] | VV | 2 | 1 | True | 0 | ROZPOCET
| VV |  | (2*0,81*1,0)*2+(2*1,5*1,0)+(2*1,5*1,1)+(2*1,5*1,6*6) |  | 38.34 | [12 empty] | VV | 2 | 2 | True | 1 | ROZPOCET
17 | K | 119003227 | Mobilní plotová zábrana vyplněná dráty výšky do 2,2 m pro zabezpečení výkopu zřízení | m | 44 |  | 0 | CS ÚRS 2025 01 |  | základní |  | 0 | 0.00049 | 0.02156 | 0 | 0 | 4 | K | 2 |  |  |  | ROZPOCET |  |  |  |  | 0 | 0 | 0 | 0 | 0 | 1 | 0 | 4 | 1349718740
| VV |  | "viz.příloha D.1 Technická zpráva" | [14 empty] | VV | 2 | 1 | True | 0 | ROZPOCET
| VV |  | (2*4,0+2*1,5)+(2*3,0+2*1,5)+(4*2,0)*3 |  | 44 | [12 empty] | VV | 2 | 2 | True | 1 | ROZPOCET
18 | K | 119003228 | Mobilní plotová zábrana vyplněná dráty výšky do 2,2 m pro zabezpečení výkopu odstranění | m | 44 |  | 0 | CS ÚRS 2025 01 |  | základní |  | 0 | 0 | 0 | 0 | 0 | 4 | K | 2 |  |  |  | ROZPOCET |  |  |  |  | 0 | 0 | 0 | 0 | 0 | 1 | 0 | 4 | -1319480901
| VV |  | "viz.příloha D.1 Technická zpráva" | [14 empty] | VV | 2 | 1 | True | 0 | ROZPOCET
| VV |  | (2*4,0+2*1,5)+(2*3,0+2*1,5)+(4*2,0)*3 |  | 44 | [12 empty] | VV | 2 | 2 | True | 1 | ROZPOCET
19 | K | 119004111 | Bezpečný vstup nebo výstup z výkopu pomocí žebříku zřízení | m | 1.7 |  | 0 | CS ÚRS 2025 01 |  | základní |  | 0 | 0.00047 | 0.000799 | 0 | 0 | 4 | K | 2 |  |  |  | ROZPOCET |  |  |  |  | 0 | 0 | 0 | 0 | 0 | 1 | 0 | 4 | -49508327
| VV |  | "viz.příloha D.1 Technická zpráva" | [14 empty] | VV | 2 | 1 | True | 0 | ROZPOCET
| VV |  | 1,7 |  | 1.7 | [12 empty] | VV | 2 | 2 | True | 1 | ROZPOCET
20 | K | 119004112 | Bezpečný vstup nebo výstup z výkopu pomocí žebříku odstranění | m | 1.7 |  | 0 | CS ÚRS 2025 01 |  | základní |  | 0 | 0 | 0 | 0 | 0 | 4 | K | 2 |  |  |  | ROZPOCET |  |  |  |  | 0 | 0 | 0 | 0 | 0 | 1 | 0 | 4 | -280710159
| VV |  | "viz.příloha D.1 Technická zpráva" | [14 empty] | VV | 2 | 1 | True | 0 | ROZPOCET
| VV |  | 1,7 |  | 1.7 | [12 empty] | VV | 2 | 2 | True | 1 | ROZPOCET
21 | K | 132254203 | Hloubení zapažených rýh š do 2000 mm v hornině třídy těžitelnosti I skupiny 3 objem do 100 m3 | m3 | 17.276 |  | 0 | CS ÚRS 2025 01 |  | základní |  | 0 | 0 | 0 | 0 | 0 | 4 | K | 2 |  |  |  | ROZPOCET |  |  |  |  | 0 | 0 | 0 | 0 | 0 | 1 | 0 | 4 | 2142789670
| VV |  | "viz.příloha D.1 Technická zpráva" | [14 empty] | VV | 2 | 1 | True | 0 | ROZPOCET
| VV |  | "z výpisu objemu zem.prací" | [14 empty] | VV | 2 | 1 | True | 0 | ROZPOCET
| VV |  | "vodovodní řad M - běžný výkop " 6,4*0,81*1,7 |  | 8.813 | [12 empty] | VV | 2 | 2 | True | 0 | ROZPOCET
| VV |  | "Startovací jáma protlaku" 4,0*1,5*2,2 |  | 13.2 | [12 empty] | VV | 2 | 2 | True | 0 | ROZPOCET
| VV |  | "cílová jáma protlaku" 3,0*1,5*2,2 |  | 9.9 | [12 empty] | VV | 2 | 2 | True | 0 | ROZPOCET
| VV |  | "výkop na napojení na stávající vodovod" (2,0*2,0*1,7)*2 |  | 13.6 | [12 empty] | VV | 2 | 2 | True | 0 | ROZPOCET
| VV |  | "jámy na přepojení přípojek" (1,5*1,5*1,7)*3 |  | 11.475 | [12 empty] | VV | 2 | 2 | True | 0 | ROZPOCET
| VV |  | "sondy na zjištění stáv.sítí" (1,5*1,5*1,0)*4+(1,5*1,5*1,1)+(1,5*1,5*1,6)+(1,5*1,5*1,4) |  | 18.225 | [12 empty] | VV | 2 | 2 | True | 0 | ROZPOCET
| VV |  | "sonda na zjištění stáv.sítí - rozšíření" 1,50*0,69*1,0 |  | 1.035 | [12 empty] | VV | 2 | 2 | True | 0 | ROZPOCET
| VV |  | -"asfalt místní" (6,4*0,81*0,40)-(4,0*1,5*0,40)-(3,0*1,5*0,40)-(2,0*2,0*0,40)*2-(1,5*0,3*0,40)*2-(1,5*0,1*0,40)*9-(1,5*0,69*0,40) |  | -10.788 | [12 empty] | VV | 2 | 2 | True | 0 | ROZPOCET
| VV |  | -"asfalt chodník" (1,5*1,4*0,35)*2-(1,5*1,2*0,35)*2 |  | -2.73 | [12 empty] | VV | 2 | 2 | True | 0 | ROZPOCET
| VV |  | -"záková dlažba" (1,5*1,4*0,35)*7 |  | -5.145 | [12 empty] | VV | 2 | 2 | True | 0 | ROZPOCET
| VV | zepráce | Součet |  | 57.585 | [12 empty] | VV | 2 | 4 | True | 0 | ROZPOCET
| VV |  | zepráce*0,30 |  | 17.276 | [12 empty] | VV | 2 | 2 | True | 1 | ROZPOCET
22 | K | 132354203 | Hloubení zapažených rýh š do 2000 mm v hornině třídy těžitelnosti II skupiny 4 objem do 100 m3 | m3 | 40.31 |  | 0 | CS ÚRS 2025 01 |  | základní |  | 0 | 0 | 0 | 0 | 0 | 4 | K | 2 |  |  |  | ROZPOCET |  |  |  |  | 0 | 0 | 0 | 0 | 0 | 1 | 0 | 4 | 190601183
| VV |  | zepráce*0,70 |  | 40.31 | [12 empty] | VV | 2 | 2 | True | 1 | ROZPOCET
23 | K | 1417212121 | Řízený zemní protlak délky do 50 m hl do 6 m se zatažením potrubí průměru vrtu přes 90 do 110 mm v hornině třídy těžitelnosti I a II skupiny 1 až 4 | m | 87 |  | 0 |  |  | základní |  | 0 | 0.0027 | 0.2349 | 0 | 0 | 4 | K | 2 |  |  |  | ROZPOCET |  |  |  |  | 0 | 0 | 0 | 0 | 0 | 1 | 0 | 4 | -2065076232
| VV |  | "viz.příloha D.1 Tecnická zpráva" | [14 empty] | VV | 2 | 1 | True | 0 | ROZPOCET
| VV |  | 87,0 |  | 87 | [12 empty] | VV | 2 | 2 | True | 1 | ROZPOCET
24 | K | 151101101 | Zřízení příložného pažení a rozepření stěn rýh hl do 2 m | m2 | 97.56 |  | 0 | CS ÚRS 2025 01 |  | základní |  | 0 | 0.00084 | 0.08195 | 0 | 0 | 4 | K | 2 |  |  |  | ROZPOCET |  |  |  |  | 0 | 0 | 0 | 0 | 0 | 1 | 0 | 4 | -2087033100
| VV |  | "viz.příloha D.1 Technická zpráva" | [14 empty] | VV | 2 | 1 | True | 0 | ROZPOCET
| VV |  | "vodovodní řad M" 6,4*1,7*2 |  | 21.76 | [12 empty] | VV | 2 | 2 | True | 0 | ROZPOCET
| VV |  | "výkop na napojení na stáv. vodovod" (4*2,0*1,7)*2 |  | 27.2 | [12 empty] | VV | 2 | 2 | True | 0 | ROZPOCET
| VV |  | "jámy na přepojení přípojek" (4*1,5*1,7)*3 |  | 30.6 | [12 empty] | VV | 2 | 2 | True | 0 | ROZPOCET
| VV |  | "sondy na zjištění stáv. sítí" (4*1,5*1,6)+(4*1,5*1,4) |  | 18 | [12 empty] | VV | 2 | 2 | True | 0 | ROZPOCET
| VV | pazeni_2 | Součet |  | 97.56 | [12 empty] | VV | 2 | 4 | True | 0 | ROZPOCET
| VV |  | pazeni_2 |  | 97.56 | [12 empty] | VV | 2 | 2 | True | 1 | ROZPOCET
25 | K | 151101111 | Odstranění příložného pažení a rozepření stěn rýh hl do 2 m | m2 | 97.56 |  | 0 | CS ÚRS 2025 01 |  | základní |  | 0 | 0 | 0 | 0 | 0 | 4 | K | 2 |  |  |  | ROZPOCET |  |  |  |  | 0 | 0 | 0 | 0 | 0 | 1 | 0 | 4 | -700068180
| VV |  | pazeni_2 |  | 97.56 | [12 empty] | VV | 2 | 2 | True | 1 | ROZPOCET
26 | K | 151101102 | Zřízení příložného pažení a rozepření stěn rýh hl přes 2 do 4 m | m2 | 44 |  | 0 | CS ÚRS 2025 01 |  | základní |  | 0 | 0.00085 | 0.0374 | 0 | 0 | 4 | K | 2 |  |  |  | ROZPOCET |  |  |  |  | 0 | 0 | 0 | 0 | 0 | 1 | 0 | 4 | 1621301653
| VV |  | "viz.příloha D.1 Tecnická zpráva" | [14 empty] | VV | 2 | 1 | True | 0 | ROZPOCET
| VV |  | "startovací jáma protlaku" (2*4,0+2*1,5)*2,2 |  | 24.2 | [12 empty] | VV | 2 | 2 | True | 0 | ROZPOCET
| VV |  | "cílová jáma protlaku" (2*3,0+2*1,5)*2,2 |  | 19.8 | [12 empty] | VV | 2 | 2 | True | 0 | ROZPOCET
| VV | pazeni_4 | Součet |  | 44 | [12 empty] | VV | 2 | 4 | True | 1 | ROZPOCET
27 | K | 151101112 | Odstranění příložného pažení a rozepření stěn rýh hl přes 2 do 4 m | m2 | 44 |  | 0 | CS ÚRS 2025 01 |  | základní |  | 0 | 0 | 0 | 0 | 0 | 4 | K | 2 |  |  |  | ROZPOCET |  |  |  |  | 0 | 0 | 0 | 0 | 0 | 1 | 0 | 4 | -1553054263
| VV |  | pazeni_4 |  | 44 | [12 empty] | VV | 2 | 2 | True | 1 | ROZPOCET
28 | K | 162551108 | Vodorovné přemístění přes 2 500 do 3000 m výkopku/sypaniny z horniny třídy těžitelnosti I skupiny 1 až 3 | m3 | 10.126 |  | 0 | CS ÚRS 2025 01 |  | základní |  | 0 | 0 | 0 | 0 | 0 | 4 | K | 2 |  |  |  | ROZPOCET |  |  |  |  | 0 | 0 | 0 | 0 | 0 | 1 | 0 | 4 | 1138069433
| VV |  | "viz.příloha D.1 Technická zpráva" | [14 empty] | VV | 2 | 1 | True | 0 | ROZPOCET
| VV |  | "Vytlačená kubatura :" | [14 empty] | VV | 2 | 1 | True | 0 | ROZPOCET
| VV |  | "lože pod potrubí" | [14 empty] | VV | 2 | 1 | True | 0 | ROZPOCET
| VV |  | "řad M - výkop" 6,4*0,81*0,10 |  | 0.518 | [12 empty] | VV | 2 | 2 | True | 0 | ROZPOCET
| VV |  | "řad M v jámě" (4,0+3,0+3*1,5)*1,0*0,10 |  | 1.15 | [12 empty] | VV | 2 | 2 | True | 0 | ROZPOCET
| VV |  | "přepojení přípojek v jámě" 4,0*1,0*0,10 |  | 0.4 | [12 empty] | VV | 2 | 2 | True | 0 | ROZPOCET
| VV | loze_ | Mezisoučet |  | 2.068 | [12 empty] | VV | 2 | 3 | True | 0 | ROZPOCET
| VV |  | "obsyp" | [14 empty] | VV | 2 | 1 | True | 0 | ROZPOCET
| VV |  | "řad M - výkop" 6,4*0,81*0,40 |  | 2.074 | [12 empty] | VV | 2 | 2 | True | 0 | ROZPOCET
| VV |  | "řad M v jámě" (4,0+3,0+3*1,5)*1,0*0,40 |  | 4.6 | [12 empty] | VV | 2 | 2 | True | 0 | ROZPOCET
| VV |  | "přepojení přípojek v jámě" 4,0*1,0*0,35 |  | 1.4 | [12 empty] | VV | 2 | 2 | True | 0 | ROZPOCET
| VV | obsyp_ | Mezisoučet |  | 8.074 | [12 empty] | VV | 2 | 3 | True | 0 | ROZPOCET
| VV | vytlač | Součet |  | 10.142 | [12 empty] | VV | 2 | 4 | True | 0 | ROZPOCET
| VV | štěrk_kom | "zásyp v komunikaci" (6,4*0,81*0,70)+(4,0*1,5*1,2)+(3,0*1,5*1,2)+(2,0*2,0*0,70)*2+(1,5*0,1*0,70)*9+(1,5*0,3*0,7)*2+(1,5*0,69*0,2) |  | 23.611 | [12 empty] | VV | 2 | 2 | True | 0 | ROZPOCET
| VV | vod_přem | vytlač+štěrk_kom |  | 33.753 | [12 empty] | VV | 2 | 2 | True | 0 | ROZPOCET
| VV |  | "přemístění výkopku na skládku určenou investorem" vod_přem*0,30 |  | 10.126 | [12 empty] | VV | 2 | 2 | True | 1 | ROZPOCET
29 | K | 162551128 | Vodorovné přemístění přes 2 500 do 3000 m výkopku/sypaniny z horniny třídy těžitelnosti II skupiny 4 a 5 | m3 | 23.627 |  | 0 | CS ÚRS 2025 01 |  | základní |  | 0 | 0 | 0 | 0 | 0 | 4 | K | 2 |  |  |  | ROZPOCET |  |  |  |  | 0 | 0 | 0 | 0 | 0 | 1 | 0 | 4 | -1083229437
| VV |  | "přemístění výkopku na skládku určenou investorem" vod_přem*0,70 |  | 23.627 | [12 empty] | VV | 2 | 2 | True | 1 | ROZPOCET
30 | K | 167151101 | Nakládání výkopku z hornin třídy těžitelnosti I skupiny 1 až 3 do 100 m3 | m3 | 10.126 |  | 0 | CS ÚRS 2025 01 |  | základní |  | 0 | 0 | 0 | 0 | 0 | 4 | K | 2 |  |  |  | ROZPOCET |  |  |  |  | 0 | 0 | 0 | 0 | 0 | 1 | 0 | 4 | 1467872024
| VV |  | vod_přem*0,30 |  | 10.126 | [12 empty] | VV | 2 | 2 | True | 1 | ROZPOCET
31 | K | 167151102 | Nakládání výkopku z hornin třídy těžitelnosti II skupiny 4 a 5 do 100 m3 | m3 | 23.627 |  | 0 | CS ÚRS 2025 01 |  | základní |  | 0 | 0 | 0 | 0 | 0 | 4 | K | 2 |  |  |  | ROZPOCET |  |  |  |  | 0 | 0 | 0 | 0 | 0 | 1 | 0 | 4 | 1795849697
| VV |  | vod_přem*0,70 |  | 23.627 | [12 empty] | VV | 2 | 2 | True | 1 | ROZPOCET
32 | K | 17120123111 | Poplatek za uložení zeminy a kamení na recyklační skládce (skládkovné) kód odpadu 17 05 04 | t | 60.755 |  | 0 |  |  | základní |  | 0 | 0 | 0 | 0 | 0 | 4 | K | 2 |  |  |  | ROZPOCET |  |  |  |  | 0 | 0 | 0 | 0 | 0 | 1 | 0 | 4 | -1019083759
| VV |  | vod_přem*1,8 |  | 60.755 | [12 empty] | VV | 2 | 2 | True | 1 | ROZPOCET
33 | K | 171251201 | Uložení sypaniny na skládky nebo meziskládky | m3 | 33.753 |  | 0 | CS ÚRS 2025 01 |  | základní |  | 0 | 0 | 0 | 0 | 0 | 4 | K | 2 |  |  |  | ROZPOCET |  |  |  |  | 0 | 0 | 0 | 0 | 0 | 1 | 0 | 4 | -750683660
| VV |  | "uložení sypaniny na skládku určenou investorem" vod_přem |  | 33.753 | [12 empty] | VV | 2 | 2 | True | 1 | ROZPOCET
34 | K | 174151101 | Zásyp jam, šachet rýh nebo kolem objektů sypaninou se zhutněním | m3 | 47.443 |  | 0 | CS ÚRS 2025 01 |  | základní |  | 0 | 0 | 0 | 0 | 0 | 4 | K | 2 |  |  |  | ROZPOCET |  |  |  |  | 0 | 0 | 0 | 0 | 0 | 1 | 0 | 4 | -1429187453
| VV |  | zepráce-vytlač |  | 47.443 | [12 empty] | VV | 2 | 2 | True | 1 | ROZPOCET
35 | K | 175151101 | Obsypání potrubí strojně sypaninou bez prohození, uloženou do 3 m | m3 | 7.886 |  | 0 | CS ÚRS 2025 01 |  | základní |  | 0 | 0 | 0 | 0 | 0 | 4 | K | 2 |  |  |  | ROZPOCET |  |  |  |  | 0 | 0 | 0 | 0 | 0 | 1 | 0 | 4 | -1358411798
| VV |  | "viz.příloha D.1 Technická zpráva" | [14 empty] | VV | 2 | 1 | True | 0 | ROZPOCET
| VV |  | "vodovodní řad M " 3,14*(0,110)^2/4*(8,0+4,0+3,0+1,5*3) |  | 0.185 | [12 empty] | VV | 2 | 2 | True | 0 | ROZPOCET
| VV |  | "přepojení přípojek" 3,14*(0,032)^2/4*4,0 |  | 0.003 | [12 empty] | VV | 2 | 2 | True | 0 | ROZPOCET
| VV |  | Mezisoučet |  | 0.188 | [12 empty] | VV | 2 | 3 | True | 0 | ROZPOCET
| VV | štěrk | obsyp_-0,188 |  | 7.886 | [12 empty] | VV | 2 | 2 | True | 0 | ROZPOCET
| VV |  | štěrk |  | 7.886 | [12 empty] | VV | 2 | 2 | True | 1 | ROZPOCET
36 | M | 5834417111 | štěrkodrť frakce 0/32 | t | 42.5 |  | 0 |  |  | základní |  | 0 | 0 | 0 | 0 | 0 | 8 | M | 2 |  |  |  | ROZPOCET |  |  |  |  | 0 | 0 | 0 | 0 | 0 | 1 | 0 | 4 | 316226676
| VV |  | štěrk_kom*1,8 |  | 42.5 | [12 empty] | VV | 2 | 2 | True | 1 | ROZPOCET
37 | M | 5833731011 | štěrkopísek frakce 0/4 | t | 14.195 |  | 0 |  |  | základní |  | 0 | 0 | 0 | 0 | 0 | 8 | M | 2 |  |  |  | ROZPOCET |  |  |  |  | 0 | 0 | 0 | 0 | 0 | 1 | 0 | 4 | 876743108
| VV |  | štěrk*1,8 |  | 14.195 | [12 empty] | VV | 2 | 2 | True | 1 | ROZPOCET
38 | K | 167151101 | Nakládání výkopku z hornin třídy těžitelnosti I skupiny 1 až 3 do 100 m3 | m3 | 33.565 |  | 0 | CS ÚRS 2025 01 |  | základní |  | 0 | 0 | 0 | 0 | 0 | 4 | K | 2 |  |  |  | ROZPOCET |  |  |  |  | 0 | 0 | 0 | 0 | 0 | 1 | 0 | 4 | 309217584
| VV |  | "viz.příloha D.1 Technická zpráva" | [14 empty] | VV | 2 | 1 | True | 0 | ROZPOCET
| VV |  | "přesun sypaniny, netýká se přesunu hmot" | [14 empty] | VV | 2 | 1 | True | 0 | ROZPOCET
| VV |  | štěrk+loze_+štěrk_kom |  | 33.565 | [12 empty] | VV | 2 | 2 | True | 0 | ROZPOCET
| VV | sypanina | Součet |  | 33.565 | [12 empty] | VV | 2 | 4 | True | 1 | ROZPOCET
39 | K | 162351104 | Vodorovné přemístění přes 500 do 1000 m výkopku/sypaniny z horniny třídy těžitelnosti I skupiny 1 až 3 | m3 | 33.565 |  | 0 | CS ÚRS 2025 01 |  | základní |  | 0 | 0 | 0 | 0 | 0 | 4 | K | 2 |  |  |  | ROZPOCET |  |  |  |  | 0 | 0 | 0 | 0 | 0 | 1 | 0 | 4 | -1698174966
| VV |  | sypanina |  | 33.565 | [12 empty] | VV | 2 | 2 | True | 1 | ROZPOCET
| D | 4 | Vodorovné konstrukce |  |  |  | 0 |  |  |  |  | 0 |  | 12.2967 |  | 0 | 1 | D | 1 |  |  |  | ROZPOCET | [10 empty] | 0
40 | K | 451317777 | Podklad nebo lože pod dlažbu vodorovný nebo do sklonu 1:5 z betonu prostého tl přes 50 do 100 mm | m2 | 35.91 |  | 0 | CS ÚRS 2025 01 |  | základní |  | 0 | 0.18051 | 6.4821 | 0 | 0 | 4 | K | 2 |  |  |  | ROZPOCET |  |  |  |  | 0 | 0 | 0 | 0 | 0 | 1 | 0 | 4 | -244103422
| VV |  | zám_dlažba |  | 35.91 | [12 empty] | VV | 2 | 2 | True | 1 | ROZPOCET
41 | K | 451573111 | Lože pod potrubí otevřený výkop ze štěrkopísku | M3 | 2.068 |  | 0 | CS ÚRS 2025 01 |  | základní |  | 0 | 0 | 0 | 0 | 0 | 4 | K | 2 |  |  |  | ROZPOCET |  |  |  |  | 0 | 0 | 0 | 0 | 0 | 1 | 0 | 4 | -423597831
| VV |  | loze_ |  | 2.068 | [12 empty] | VV | 2 | 2 | True | 1 | ROZPOCET
42 | K | 451577777 | Podklad nebo lože pod dlažbu vodorovný nebo do sklonu 1:5 z kameniva těženého tl přes 30 do 100 mm | m2 | 35.91 |  | 0 | CS ÚRS 2025 01 |  | základní |  | 0 | 0.16192 | 5.8145 | 0 | 0 | 4 | K | 2 |  |  |  | ROZPOCET |  |  |  |  | 0 | 0 | 0 | 0 | 0 | 1 | 0 | 4 | 800515426
| VV |  | zám_dlažba |  | 35.91 | [12 empty] | VV | 2 | 2 | True | 1 | ROZPOCET
| D | 5 | Komunikace |  |  |  | 0 |  |  |  |  | 0 |  | 42.9266 |  | 0 | 1 | D | 1 |  |  |  | ROZPOCET | [10 empty] | 0
43 | K | 564831011 | Podklad ze štěrkodrtě ŠD plochy do 100 m2 tl 100 mm | m2 | 22.5 |  | 0 | CS ÚRS 2025 01 |  | základní |  | 0 | 0.23 | 5.175 | 0 | 0 | 4 | K | 2 |  |  |  | ROZPOCET |  |  |  |  | 0 | 0 | 0 | 0 | 0 | 1 | 0 | 4 | -1642536362
| VV |  | "viz.příloha D.1 Technická zpráva" | [14 empty] | VV | 2 | 1 | True | 0 | ROZPOCET
| VV |  | "zámková dlažba" (1,5*1,4)*7 |  | 14.7 | [12 empty] | VV | 2 | 2 | True | 0 | ROZPOCET
| VV |  | "asfalt chodník" (1,5*1,4)*2+(1,5*1,2)*2 |  | 7.8 | [12 empty] | VV | 2 | 2 | True | 0 | ROZPOCET
| VV |  | Součet |  | 22.5 | [12 empty] | VV | 2 | 4 | True | 1 | ROZPOCET
44 | K | 564871011 | Podklad ze štěrkodrtě ŠD plochy do 100 m2 tl 250 mm | m2 | 26.969 |  | 0 | CS ÚRS 2025 01 |  | základní |  | 0 | 0.575 | 15.5072 | 0 | 0 | 4 | K | 2 |  |  |  | ROZPOCET |  |  |  |  | 0 | 0 | 0 | 0 | 0 | 1 | 0 | 4 | 1144798876
| VV |  | "viz.příloha D.1 Technická zpráva, příloha D.5 Uložení potrubí" | [14 empty] | VV | 2 | 1 | True | 0 | ROZPOCET
| VV |  | asfalt_místní |  | 26.969 | [12 empty] | VV | 2 | 2 | True | 1 | ROZPOCET
45 | K | 567122114 | Podklad ze směsi stmelené cementem SC C 8/10 (KSC I) tl 150 mm | m2 | 26.969 |  | 0 | CS ÚRS 2025 01 |  | základní |  | 0 | 0.38314 | 10.3329 | 0 | 0 | 4 | K | 2 |  |  |  | ROZPOCET |  |  |  |  | 0 | 0 | 0 | 0 | 0 | 1 | 0 | 4 | 445507529
| VV |  | "viz.příloha D.1 Technická zpráva, příloha D.5 Uložení potrubí" | [14 empty] | VV | 2 | 1 | True | 0 | ROZPOCET
| VV |  | asfalt_místní |  | 26.969 | [12 empty] | VV | 2 | 2 | True | 1 | ROZPOCET
46 | K | 567132115 | Podklad ze směsi stmelené cementem SC C 8/10 (KSC I) tl 200 mm | m2 | 7.8 |  | 0 | CS ÚRS 2025 01 |  | základní |  | 0 | 0.51086 | 3.9847 | 0 | 0 | 4 | K | 2 |  |  |  | ROZPOCET |  |  |  |  | 0 | 0 | 0 | 0 | 0 | 1 | 0 | 4 | -94201351
| VV |  | "viz.příloha D.1 Tecnická zpráva" | [14 empty] | VV | 2 | 1 | True | 0 | ROZPOCET
| VV |  | "asfalt chodník" (1,5*1,4)*2+(1,5*1,2)*2 |  | 7.8 | [12 empty] | VV | 2 | 2 | True | 1 | ROZPOCET
47 | K | 577123111 | Asfaltový beton vrstva obrusná ACO 8 (ABJ) tl 30 mm š do 3 m z nemodifikovaného asfaltu | m2 | 18 |  | 0 | CS ÚRS 2025 01 |  | základní |  | 0 | 0.0778 | 1.4004 | 0 | 0 | 4 | K | 2 |  |  |  | ROZPOCET |  |  |  |  | 0 | 0 | 0 | 0 | 0 | 1 | 0 | 4 | 376707330
| VV |  | "viz.příloha D.1 Tecnická zpráva" | [14 empty] | VV | 2 | 1 | True | 0 | ROZPOCET
| VV |  | "asfalt chodník" (2,5*1,9)*2+(2,5*1,7)*2 |  | 18 | [12 empty] | VV | 2 | 2 | True | 1 | ROZPOCET
48 | K | 577133111 | Asfaltový beton vrstva obrusná ACO 8 (ABJ) tl 40 mm š do 3 m z nemodifikovaného asfaltu | m2 | 18 |  | 0 | CS ÚRS 2025 01 |  | základní |  | 0 | 0.10373 | 1.8671 | 0 | 0 | 4 | K | 2 |  |  |  | ROZPOCET |  |  |  |  | 0 | 0 | 0 | 0 | 0 | 1 | 0 | 4 | 1092550069
| VV |  | "viz.příloha D.1 Tecnická zpráva" | [14 empty] | VV | 2 | 1 | True | 0 | ROZPOCET
| VV |  | (2,5*1,9)*2+(2,5*1,7)*2 |  | 18 | [12 empty] | VV | 2 | 2 | True | 1 | ROZPOCET
49 | K | 596212210 | Kladení zámkové dlažby pozemních komunikací ručně tl 80 mm skupiny A pl do 50 m2 | m2 | 35.91 |  | 0 | CS ÚRS 2025 01 |  | základní |  | 0 | 0.11162 | 4.0083 | 0 | 0 | 4 | K | 2 |  |  |  | ROZPOCET |  |  |  |  | 0 | 0 | 0 | 0 | 0 | 1 | 0 | 4 | -1879979016
| VV |  | zám_dlažba |  | 35.91 | [12 empty] | VV | 2 | 2 | True | 1 | ROZPOCET
50 | M | 59245020 | dlažba skladebná betonová 200x100mm tl 80mm přírodní | m2 | 3.699 |  | 0 | CS ÚRS 2025 01 |  | základní |  | 0 | 0.176 | 0.65102 | 0 | 0 | 8 | M | 2 |  |  |  | ROZPOCET |  |  |  |  | 0 | 0 | 0 | 0 | 0 | 1 | 0 | 4 | 1987490092
| D | 8 | Trubní vedení |  |  |  | 0 |  |  |  |  | 0 |  | 1.8135 |  | 0.2726 | 1 | D | 1 |  |  |  | ROZPOCET | [10 empty] | 0
51 | K | 850265121 | Výřez nebo výsek na potrubí z trub litinových tlakových nebo plastických hmot DN 100 | kus | 1 |  | 0 | CS ÚRS 2025 01 |  | základní |  | 0 | 0 | 0 | 0 | 0 | 4 | K | 2 |  |  |  | ROZPOCET |  |  |  |  | 0 | 0 | 0 | 0 | 0 | 1 | 0 | 4 | 1120307579
| VV |  | "viz.příloha D.1 Technická zpráva, příloha D.4 Schéma kladečského plánu řadu M" | [14 empty] | VV | 2 | 1 | True | 0 | ROZPOCET
| VV |  | 1 |  | 1 | [12 empty] | VV | 2 | 2 | True | 1 | ROZPOCET
52 | K | 8573121221 | Spotřební materiál | komplet | 1 |  | 0 |  |  | základní |  | 0 | 0.001 | 0.001 | 0 | 0 | 4 | K | 2 |  |  |  | ROZPOCET |  |  |  |  | 0 | 0 | 0 | 0 | 0 | 1 | 0 | 4 | 1947124948
| VV |  | "viz. příloha D.1 Technická zpráva" | [14 empty] | VV | 2 | 1 | True | 0 | ROZPOCET
| VV |  | "ostatní spotřební materiál jinde neuvedený, spojovací materiál" | [14 empty] | VV | 2 | 1 | True | 0 | ROZPOCET
| VV |  | 1 |  | 1 | [12 empty] | VV | 2 | 2 | True | 1 | ROZPOCET
53 | K | 871161141 | Montáž potrubí z PE100 SDR 11 otevřený výkop svařovaných na tupo D 32 x 3,0 mm | m | 4 |  | 0 | CS ÚRS 2025 01 |  | základní |  | 0 | 0 | 0 | 0 | 0 | 4 | K | 2 |  |  |  | ROZPOCET |  |  |  |  | 0 | 0 | 0 | 0 | 0 | 1 | 0 | 4 | 1716329449
| VV |  | "viz.příloha D.1 Technická zpráva, příloha D.4 Schéma kladečského plánu řadu M" | [14 empty] | VV | 2 | 1 | True | 0 | ROZPOCET
| VV | PE_32 | "přepojení přípojek" 4,0 |  | 4 | [12 empty] | VV | 2 | 2 | True | 1 | ROZPOCET
54 | M | 286137521 | potrubí vodovodní LDPE (rPE) D 32x4,4mm | m | 4.06 |  | 0 |  |  | základní |  | 0 | 0.00037 | 0.0015022 | 0 | 0 | 8 | M | 2 |  |  |  | ROZPOCET |  |  |  |  | 0 | 0 | 0 | 0 | 0 | 1 | 0 | 4 | 586976620
| VV |  | PE_32*1,015 |  | 4.06 | [12 empty] | VV | 2 | 2 | True | 1 | ROZPOCET
55 | K | 871251221 | Montáž potrubí z PE100 SDR 17 otevřený výkop svařovaných elektrotvarovkou D 110 x 6,6 mm | m | 95 |  | 0 | CS ÚRS 2025 01 |  | základní |  | 0 | 0 | 0 | 0 | 0 | 4 | K | 2 |  |  |  | ROZPOCET |  |  |  |  | 0 | 0 | 0 | 0 | 0 | 1 | 0 | 4 | 726638876
56 | M | 28613576 | potrubí dvouvrstvé PE100 RC SDR17 110x6,6 dl 12m | m | 96.425 |  | 0 | CS ÚRS 2025 01 |  | základní |  | 0 | 0.00219 | 0.21117 | 0 | 0 | 8 | M | 2 |  |  |  | ROZPOCET |  |  |  |  | 0 | 0 | 0 | 0 | 0 | 1 | 0 | 4 | 1151159748
| VV |  | "viz.příloha D.1 Technická zpráva, příloha D.4 Schéma kladečského plánu řadu M" | [14 empty] | VV | 2 | 1 | True | 0 | ROZPOCET
| VV |  | "PE 100, RC AQUALINE ROBUST, 110x6,6 SDR17" | [14 empty] | VV | 2 | 1 | True | 0 | ROZPOCET
| VV |  | "Potrubí musí být certifikované dle technického předpisu PAS1075" | [14 empty] | VV | 2 | 1 | True | 0 | ROZPOCET
| VV |  | PE_110*1,015 |  | 96.425 | [12 empty] | VV | 2 | 2 | True | 1 | ROZPOCET
57 | K | 877251101 | Montáž elektrospojek na vodovodním potrubí z PE trub d 110 | kus | 7 |  | 0 | CS ÚRS 2025 01 |  | základní |  | 0 | 0 | 0 | 0 | 0 | 4 | K | 2 |  |  |  | ROZPOCET |  |  |  |  | 0 | 0 | 0 | 0 | 0 | 1 | 0 | 4 | 1353952948
| VV |  | "viz.příloha D.1 Technická zpráva, příloha D.4 Schéma kladečského plánu řadu M" | [14 empty] | VV | 2 | 1 | True | 0 | ROZPOCET
| VV |  | "elektrospojka" 5 |  | 5 | [12 empty] | VV | 2 | 2 | True | 0 | ROZPOCET
| VV |  | "oblouk" 2 |  | 2 | [12 empty] | VV | 2 | 2 | True | 0 | ROZPOCET
| VV |  | Součet |  | 7 | [12 empty] | VV | 2 | 4 | True | 1 | ROZPOCET
58 | M | 28615975 | elektrospojka SDR11 PE 100 PN16 D 110mm | kus | 5.075 |  | 0 | CS ÚRS 2025 01 |  | základní |  | 0 | 0.00072 | 0.003654 | 0 | 0 | 8 | M | 2 |  |  |  | ROZPOCET |  |  |  |  | 0 | 0 | 0 | 0 | 0 | 1 | 0 | 4 | 512024464
| VV |  | "viz.příloha D.1 Technická zpráva, příloha D.4 Schéma kladečského plánu řadu M" | [14 empty] | VV | 2 | 1 | True | 0 | ROZPOCET
| VV |  | 5*1,015 |  | 5.075 | [12 empty] | VV | 2 | 2 | True | 1 | ROZPOCET
59 | M | WVN.FF070814W | Oblouk 60° PE100 SDR17 110 | kus | 2.03 |  | 0 |  |  | základní |  | 0 | 0.00128 | 0.0025984 | 0 | 0 | 8 | M | 2 |  |  |  | ROZPOCET |  |  |  |  | 0 | 0 | 0 | 0 | 0 | 1 | 0 | 4 | -642796852
| VV |  | "viz.příloha D.1 Technická zpráva, příloha D.4 Schéma kladečského plánu řadu M" | [14 empty] | VV | 2 | 1 | True | 0 | ROZPOCET
| VV |  | 2*1,015 |  | 2.03 | [12 empty] | VV | 2 | 2 | True | 1 | ROZPOCET
60 | K | 877251110 | Montáž elektrokolen 45° na vodovodním potrubí z PE trub d 110 | kus | 2 |  | 0 | CS ÚRS 2025 01 |  | základní |  | 0 | 0 | 0 | 0 | 0 | 4 | K | 2 |  |  |  | ROZPOCET |  |  |  |  | 0 | 0 | 0 | 0 | 0 | 1 | 0 | 4 | 1584152053
| VV |  | "viz.příloha D.1 Technická zpráva, příloha D.4 Schéma kladečského plánu řadu M" | [14 empty] | VV | 2 | 1 | True | 0 | ROZPOCET
| VV |  | 2 |  | 2 | [12 empty] | VV | 2 | 2 | True | 1 | ROZPOCET
61 | M | 28614949 | elektrokoleno 45° PE 100 PN16 D 110mm | kus | 2.03 |  | 0 | CS ÚRS 2025 01 |  | základní |  | 0 | 0.00121 | 0.0024563 | 0 | 0 | 8 | M | 2 |  |  |  | ROZPOCET |  |  |  |  | 0 | 0 | 0 | 0 | 0 | 1 | 0 | 4 | -332686009
| VV |  | "viz.příloha D.1 Technická zpráva, příloha D.4 Schéma kladečského plánu řadu M" | [14 empty] | VV | 2 | 1 | True | 0 | ROZPOCET
| VV |  | 2*1,015 |  | 2.03 | [12 empty] | VV | 2 | 2 | True | 1 | ROZPOCET
62 | K | 8912491113 | Montáž lemových nákružků na potrubí z jakýchkoli trub DN 110 | kus | 1 |  | 0 |  |  | základní |  | 0 | 0 | 0 | 0 | 0 | 4 | K | 2 |  |  |  | ROZPOCET |  |  |  |  | 0 | 0 | 0 | 0 | 0 | 1 | 0 | 4 | 580088310
| VV |  | "viz.příloha D.1 Technická zpráva, příloha D.4 Schéma kladečského plánu řadu M" | [14 empty] | VV | 2 | 1 | True | 0 | ROZPOCET
| VV |  | 1 |  | 1 | [12 empty] | VV | 2 | 2 | True | 1 | ROZPOCET
63 | M | 28653150 | nákružek lemový PE 100 SDR17 110mm | kus | 1.015 |  | 0 | CS ÚRS 2025 01 |  | základní |  | 0 | 0.00057 | 0.00057855 | 0 | 0 | 8 | M | 2 |  |  |  | ROZPOCET |  |  |  |  | 0 | 0 | 0 | 0 | 0 | 1 | 0 | 4 | -501850397
| VV |  | "viz.příloha D.1 Technická zpráva, příloha D.4 Schéma kladečského plánu řadu M" | [14 empty] | VV | 2 | 1 | True | 0 | ROZPOCET
| VV |  | 1*1,015 |  | 1.015 | [12 empty] | VV | 2 | 2 | True | 1 | ROZPOCET
64 | M | 28654410 | příruba volná k lemovému nákružku z polypropylénu 110 | kus | 1.015 |  | 0 | CS ÚRS 2025 01 |  | základní |  | 0 | 0.004 | 0.00406 | 0 | 0 | 8 | M | 2 |  |  |  | ROZPOCET |  |  |  |  | 0 | 0 | 0 | 0 | 0 | 1 | 0 | 4 | 1578693876
| VV |  | "viz.příloha D.1 Technická zpráva, příloha D.4 Schéma kladečského plánu řadu M" | [14 empty] | VV | 2 | 1 | True | 0 | ROZPOCET
| VV |  | 1*1,015 |  | 1.015 | [12 empty] | VV | 2 | 2 | True | 1 | ROZPOCET
65 | M | HWL.797410000016 | SYNOFLEX - SPOJKA 100 (104-132) | kus | 1.01 |  | 0 |  |  | základní |  | 0 | 0.01 | 0.0101 | 0 | 0 | 8 | M | 2 |  |  |  | ROZPOCET |  |  |  |  | 0 | 0 | 0 | 0 | 0 | 1 | 0 | 4 | 451752054
| VV |  | "viz.příloha D.1 Technická zpráva, příloha D.4 Schéma kladečského plánu řadu M" | [14 empty] | VV | 2 | 1 | True | 0 | ROZPOCET
| VV |  | 1*1,01 |  | 1.01 | [12 empty] | VV | 2 | 2 | True | 1 | ROZPOCET
66 | K | 879171111 | Montáž vodovodní přípojky na potrubí DN 32 | kus | 4 |  | 0 | CS ÚRS 2025 01 |  | základní |  | 0 | 0.00038 | 0.00152 | 0 | 0 | 4 | K | 2 |  |  |  | ROZPOCET |  |  |  |  | 0 | 0 | 0 | 0 | 0 | 1 | 0 | 4 | -1381746260
| VV |  | "viz.příloha D.1 Technická zpráva, příloha D.4 Schéma kladečského plánu řadu M" | [14 empty] | VV | 2 | 1 | True | 0 | ROZPOCET
| VV |  | 4 |  | 4 | [12 empty] | VV | 2 | 2 | True | 1 | ROZPOCET
67 | K | 8911739111 | Montáž vodovodního ventilu hlavního pro přípojky DN 32 | kus | 4 |  | 0 |  |  | základní |  | 0 | 2e-05 | 8e-05 | 0 | 0 | 4 | K | 2 |  |  |  | ROZPOCET |  |  |  |  | 0 | 0 | 0 | 0 | 0 | 1 | 0 | 4 | 1821337219
| VV |  | "viz.příloha D.1 Technická zpráva, příloha D.4 Schéma kladečského plánu řadu M" | [14 empty] | VV | 2 | 1 | True | 0 | ROZPOCET
| VV |  | 4 |  | 4 | [12 empty] | VV | 2 | 2 | True | 1 | ROZPOCET
68 | M | HWL.313000103216 | VENTIL ISO DOMOVNÍ PŘÍPOJKY ROHOVÝ 32-5/4" | kus | 4.04 |  | 0 |  |  | základní |  | 0 | 0.00244 | 0.0098576 | 0 | 0 | 8 | M | 2 |  |  |  | ROZPOCET |  |  |  |  | 0 | 0 | 0 | 0 | 0 | 1 | 0 | 4 | -214921488
| VV |  | "viz.příloha D.1 Technická zpráva, příloha D.4 Schéma kladečského plánu řadu M" | [14 empty] | VV | 2 | 1 | True | 0 | ROZPOCET
| VV |  | 4*1,01 |  | 4.04 | [12 empty] | VV | 2 | 2 | True | 1 | ROZPOCET
69 | M | HWL.910103401500 | SOUPRAVA ZEMNÍ PRO PŘÍPOJKY-1,5 m 3/4"-2" (1,5m) | kus | 4 |  | 0 |  |  | základní |  | 0 | 0.0024 | 0.0096 | 0 | 0 | 8 | M | 2 |  |  |  | ROZPOCET |  |  |  |  | 0 | 0 | 0 | 0 | 0 | 1 | 0 | 4 | 1355551230
| VV |  | "viz.příloha D.1 Technická zpráva, příloha D.4 Schéma kladečského plánu řadu M" | [14 empty] | VV | 2 | 1 | True | 0 | ROZPOCET
| VV |  | 4 |  | 4 | [12 empty] | VV | 2 | 2 | True | 1 | ROZPOCET
70 | K | 891261112 | Montáž vodovodních šoupátek otevřený výkop DN 100 | kus | 1 |  | 0 | CS ÚRS 2025 01 |  | základní |  | 0 | 0.00165 | 0.00165 | 0 | 0 | 4 | K | 2 |  |  |  | ROZPOCET |  |  |  |  | 0 | 0 | 0 | 0 | 0 | 1 | 0 | 4 | 189385533
| VV |  | "viz.příloha D.1 Technická zpráva, příloha D.4 Schéma kladečského plánu řadu M" | [14 empty] | VV | 2 | 1 | True | 0 | ROZPOCET
| VV |  | 1 |  | 1 | [12 empty] | VV | 2 | 2 | True | 1 | ROZPOCET
71 | M | HWL.400208000016 | ŠOUPĚ E2 PŘÍRUBOVÉ KRÁTKÉ 80 | kus | 1.01 |  | 0 |  |  | základní |  | 0 | 0.01847 | 0.018655 | 0 | 0 | 8 | M | 2 |  |  |  | ROZPOCET |  |  |  |  | 0 | 0 | 0 | 0 | 0 | 1 | 0 | 4 | -1680347165
| VV |  | "viz.příloha D.1 Technická zpráva, příloha D.4 Schéma kladečského plánu řadu M" | [14 empty] | VV | 2 | 1 | True | 0 | ROZPOCET
| VV |  | 1*1,01 |  | 1.01 | [12 empty] | VV | 2 | 2 | True | 1 | ROZPOCET
72 | M | HWL.950110000003 | SOUPRAVA ZEMNÍ TELESKOPICKÁ E1/A-1,3 -1,8 100 (1,3-1,8m) | kus | 1 |  | 0 |  |  | základní |  | 0 | 0.00654 | 0.00654 | 0 | 0 | 8 | M | 2 |  |  |  | ROZPOCET |  |  |  |  | 0 | 0 | 0 | 0 | 0 | 1 | 0 | 4 | 1951334849
| VV |  | "viz.příloha D.1 Technická zpráva, příloha D.4 Schéma kladečského plánu řadu M" | [14 empty] | VV | 2 | 1 | True | 0 | ROZPOCET
| VV |  | 1 |  | 1 | [12 empty] | VV | 2 | 2 | True | 1 | ROZPOCET
73 | K | 891269111 | Montáž navrtávacích pasů na potrubí z jakýchkoli trub DN 100 | kus | 4 |  | 0 | CS ÚRS 2025 01 |  | základní |  | 0 | 0 | 0 | 0 | 0 | 4 | K | 2 |  |  |  | ROZPOCET |  |  |  |  | 0 | 0 | 0 | 0 | 0 | 1 | 0 | 4 | 1543994414
| VV |  | "viz.příloha D.1 Technická zpráva, příloha D.4 Schéma kladečského plánu řadu M" | [14 empty] | VV | 2 | 1 | True | 0 | ROZPOCET
| VV |  | 4 |  | 4 | [12 empty] | VV | 2 | 2 | True | 1 | ROZPOCET
74 | M | HWL.531011005416 | PAS NAVRTÁVACÍ UZAVÍRACÍ HAKU 110-5/4'' | kus | 4.04 |  | 0 |  |  | základní |  | 0 | 0.0043 | 0.017372 | 0 | 0 | 8 | M | 2 |  |  |  | ROZPOCET |  |  |  |  | 0 | 0 | 0 | 0 | 0 | 1 | 0 | 4 | 749068753
| VV |  | "viz.příloha D.1 Technická zpráva, příloha D.4 Schéma kladečského plánu řadu M" | [14 empty] | VV | 2 | 1 | True | 0 | ROZPOCET
| VV |  | 4*1,01 |  | 4.04 | [12 empty] | VV | 2 | 2 | True | 1 | ROZPOCET
75 | M | HWL.632003203216 | TVAROVKA ISO SPOJKA 32-32 | kus | 4.04 |  | 0 |  |  | základní |  | 0 | 0.00015 | 0.000606 | 0 | 0 | 8 | M | 2 |  |  |  | ROZPOCET |  |  |  |  | 0 | 0 | 0 | 0 | 0 | 1 | 0 | 4 | 1271545958
| VV |  | "viz.příloha D.1 Technická zpráva, příloha D.4 Schéma kladečského plánu řadu M" | [14 empty] | VV | 2 | 1 | True | 0 | ROZPOCET
| VV |  | 4*1,01 |  | 4.04 | [12 empty] | VV | 2 | 2 | True | 1 | ROZPOCET
76 | M | HWL.641103200116 | TVAROVKA ISO VNĚJŠÍ ZÁVIT KOLENO 45° 32-1'' | kus | 4.04 |  | 0 |  |  | základní |  | 0 | 0.0011 | 0.004444 | 0 | 0 | 8 | M | 2 |  |  |  | ROZPOCET |  |  |  |  | 0 | 0 | 0 | 0 | 0 | 1 | 0 | 4 | -1951373565
| VV |  | "viz.příloha D.1 Technická zpráva, příloha D.4 Schéma kladečského plánu řadu M" | [14 empty] | VV | 2 | 1 | True | 0 | ROZPOCET
| VV |  | 4*1,01 |  | 4.04 | [12 empty] | VV | 2 | 2 | True | 1 | ROZPOCET
77 | K | 899401111 | Osazení poklopů litinových ventilových | kus | 4 |  | 0 | CS ÚRS 2025 01 |  | základní |  | 0 | 0.04 | 0.16 | 0 | 0 | 4 | K | 2 |  |  |  | ROZPOCET |  |  |  |  | 0 | 0 | 0 | 0 | 0 | 1 | 0 | 4 | -746204132
| VV |  | "viz.příloha D.1 Technická zpráva, příloha D.4 Schéma kladečského plánu řadu M" | [14 empty] | VV | 2 | 1 | True | 0 | ROZPOCET
| VV |  | 4 |  | 4 | [12 empty] | VV | 2 | 2 | True | 1 | ROZPOCET
78 | M | 422914020 | poklop litinový ventilový | kus | 4 |  | 0 | CS ÚRS 2025 01 |  | základní |  | 0 | 0.0073 | 0.0292 | 0 | 0 | 8 | M | 2 |  |  |  | ROZPOCET |  |  |  |  | 0 | 0 | 0 | 0 | 0 | 1 | 0 | 4 | 1777922427
| VV |  | "viz.příloha D.1 Technická zpráva, příloha D.4 Schéma kladečského plánu řadu M" | [14 empty] | VV | 2 | 1 | True | 0 | ROZPOCET
| VV |  | 4 |  | 4 | [12 empty] | VV | 2 | 2 | True | 1 | ROZPOCET
79 | M | 42210051 | deska podkladová uličního poklopu litinového ventilového | kus | 4 |  | 0 | CS ÚRS 2025 01 |  | základní |  | 0 | 0.0003 | 0.0012 | 0 | 0 | 8 | M | 2 |  |  |  | ROZPOCET |  |  |  |  | 0 | 0 | 0 | 0 | 0 | 1 | 0 | 4 | -1423878023
| VV |  | "viz.příloha D.1 Technická zpráva, příloha D.4 Schéma kladečského plánu řadu M" | [14 empty] | VV | 2 | 1 | True | 0 | ROZPOCET
| VV |  | 4 |  | 4 | [12 empty] | VV | 2 | 2 | True | 1 | ROZPOCET
80 | K | 899401112 | Osazení poklopů litinových šoupátkových | kus | 1 |  | 0 | CS ÚRS 2025 01 |  | základní |  | 0 | 0.04 | 0.04 | 0 | 0 | 4 | K | 2 |  |  |  | ROZPOCET |  |  |  |  | 0 | 0 | 0 | 0 | 0 | 1 | 0 | 4 | 1046010503
| VV |  | "viz.příloha D.1 Technická zpráva, příloha D.4 Schéma kladečského plánu řadu M" | [14 empty] | VV | 2 | 1 | True | 0 | ROZPOCET
| VV |  | 1 |  | 1 | [12 empty] | VV | 2 | 2 | True | 1 | ROZPOCET
81 | M | 422913520 | poklop litinový šoupátkový pro zemní soupravy osazení do terénu a do vozovky | kus | 1 |  | 0 | CS ÚRS 2025 01 |  | základní |  | 0 | 0.0133 | 0.0133 | 0 | 0 | 8 | M | 2 |  |  |  | ROZPOCET |  |  |  |  | 0 | 0 | 0 | 0 | 0 | 1 | 0 | 4 | 1956969787
| VV |  | "viz.příloha D.1 Technická zpráva, příloha D.4 Schéma kladečského plánu řadu M" | [14 empty] | VV | 2 | 1 | True | 0 | ROZPOCET
| VV |  | 1 |  | 1 | [12 empty] | VV | 2 | 2 | True | 1 | ROZPOCET
82 | M | 42210050 | deska podkladová uličního poklopu litinového šoupatového | kus | 1 |  | 0 | CS ÚRS 2025 01 |  | základní |  | 0 | 0.0003 | 0.0003 | 0 | 0 | 8 | M | 2 |  |  |  | ROZPOCET |  |  |  |  | 0 | 0 | 0 | 0 | 0 | 1 | 0 | 4 | 764642206
| VV |  | "viz.příloha D.1 Technická zpráva, příloha D.4 Schéma kladečského plánu řadu M" | [14 empty] | VV | 2 | 1 | True | 0 | ROZPOCET
| VV |  | 1 |  | 1 | [12 empty] | VV | 2 | 2 | True | 1 | ROZPOCET
83 | K | 891261811 | Demontáž vodovodních šoupátek otevřený výkop DN 100 | kus | 1 |  | 0 | CS ÚRS 2025 01 |  | základní |  | 0 | 0 | 0 | 0.0226 | 0.0226 | 4 | K | 2 |  |  |  | ROZPOCET |  |  |  |  | 0 | 0 | 0 | 0 | 0 | 1 | 0 | 4 | -1119398633
| VV |  | "viz.příloha D.1 Technická zpráva, příloha D.4 Schéma kladečského plánu řadu M" | [14 empty] | VV | 2 | 1 | True | 0 | ROZPOCET
| VV |  | 1 |  | 1 | [12 empty] | VV | 2 | 2 | True | 1 | ROZPOCET
84 | K | 899101211 | Demontáž poklopů litinových nebo ocelových včetně rámů hmotnosti do 50 kg | kus | 5 |  | 0 | CS ÚRS 2025 01 |  | základní |  | 0 | 0 | 0 | 0.05 | 0.25 | 4 | K | 2 |  |  |  | ROZPOCET |  |  |  |  | 0 | 0 | 0 | 0 | 0 | 1 | 0 | 4 | 1604709350
| VV |  | "viz.příloha D.1 Technická zpráva, příloha D.4 Schéma kladečského plánu řadu M" | [14 empty] | VV | 2 | 1 | True | 0 | ROZPOCET
| VV |  | "poklop šoupátkový" 1 |  | 1 | [12 empty] | VV | 2 | 2 | True | 0 | ROZPOCET
| VV |  | "poklop ventilový" 4 |  | 4 | [12 empty] | VV | 2 | 2 | True | 0 | ROZPOCET
| VV |  | Součet |  | 5 | [12 empty] | VV | 2 | 4 | True | 1 | ROZPOCET
85 | K | 892241111 | Tlaková zkouška vodou potrubí do 80 | m | 4 |  | 0 | CS ÚRS 2025 01 |  | základní |  | 0 | 0 | 0 | 0 | 0 | 4 | K | 2 |  |  |  | ROZPOCET |  |  |  |  | 0 | 0 | 0 | 0 | 0 | 1 | 0 | 4 | -345331864
| VV |  | "viz.příloha D.1 Technická zpráva" | [14 empty] | VV | 2 | 1 | True | 0 | ROZPOCET
| VV |  | 4 |  | 4 | [12 empty] | VV | 2 | 2 | True | 1 | ROZPOCET
86 | K | 892271111 | Tlaková zkouška vodou potrubí DN 100 nebo 125 | m | 95 |  | 0 | CS ÚRS 2025 01 |  | základní |  | 0 | 0 | 0 | 0 | 0 | 4 | K | 2 |  |  |  | ROZPOCET |  |  |  |  | 0 | 0 | 0 | 0 | 0 | 1 | 0 | 4 | 1434107905
| VV |  | "viz.příloha D.1 Technická zpráva" | [14 empty] | VV | 2 | 1 | True | 0 | ROZPOCET
| VV |  | 95 |  | 95 | [12 empty] | VV | 2 | 2 | True | 1 | ROZPOCET
87 | K | 892233122 | Proplach a dezinfekce vodovodního potrubí DN od 40 do 70 | m | 4 |  | 0 | CS ÚRS 2025 01 |  | základní |  | 0 | 0 | 0 | 0 | 0 | 4 | K | 2 |  |  |  | ROZPOCET |  |  |  |  | 0 | 0 | 0 | 0 | 0 | 1 | 0 | 4 | -238108722
| VV |  | "viz.příloha D.1 Technická zpráva" | [14 empty] | VV | 2 | 1 | True | 0 | ROZPOCET
| VV |  | 4 |  | 4 | [12 empty] | VV | 2 | 2 | True | 1 | ROZPOCET
88 | K | 892273122 | Proplach a dezinfekce vodovodního potrubí DN od 80 do 125 | m | 95 |  | 0 | CS ÚRS 2025 01 |  | základní |  | 0 | 0 | 0 | 0 | 0 | 4 | K | 2 |  |  |  | ROZPOCET |  |  |  |  | 0 | 0 | 0 | 0 | 0 | 1 | 0 | 4 | 683362226
| VV |  | "viz.příloha D.1 Technická zpráva" | [14 empty] | VV | 2 | 1 | True | 0 | ROZPOCET
| VV |  | 95 |  | 95 | [12 empty] | VV | 2 | 2 | True | 1 | ROZPOCET
89 | K | 892372111 | Zabezpečení konců potrubí DN do 300 při tlakových zkouškách vodou | kus | 2 |  | 0 | CS ÚRS 2025 01 |  | základní |  | 0 | 0.45937 | 0.91874 | 0 | 0 | 4 | K | 2 |  |  |  | ROZPOCET |  |  |  |  | 0 | 0 | 0 | 0 | 0 | 1 | 0 | 4 | -1642242087
| VV |  | "viz.příloha D.1 Technická zpráva" | [14 empty] | VV | 2 | 1 | True | 0 | ROZPOCET
| VV |  | 2 |  | 2 | [12 empty] | VV | 2 | 2 | True | 1 | ROZPOCET
90 | K | 899431111 | Výšková úprava uličního vstupu nebo vpusti do 200 mm zvýšením krycího hrnce, šoupěte nebo hydrantu | kus | 1 |  | 0 |  |  | základní |  | 0 | 0.31108 | 0.31108 | 0 | 0 | 4 | K | 2 |  |  |  | ROZPOCET |  |  |  |  | 0 | 0 | 0 | 0 | 0 | 1 | 0 | 4 | 749167757
| VV |  | "viz.příloha D.1 Technická zpráva" | [14 empty] | VV | 2 | 1 | True | 0 | ROZPOCET
| VV |  | 1 |  | 1 | [12 empty] | VV | 2 | 2 | True | 1 | ROZPOCET
91 | K | 899712111 | Orientační tabulky na zdivu | kus | 1 |  | 0 | CS ÚRS 2025 01 |  | základní |  | 0 | 0.00033 | 0.00033 | 0 | 0 | 4 | K | 2 |  |  |  | ROZPOCET |  |  |  |  | 0 | 0 | 0 | 0 | 0 | 1 | 0 | 4 | -1939393415
| VV |  | "viz.příloha D.1 Technická zpráva, příloha D.4 Schéma kladečského plánu řadu M" | [14 empty] | VV | 2 | 1 | True | 0 | ROZPOCET
| VV |  | 1 |  | 1 | [12 empty] | VV | 2 | 2 | True | 1 | ROZPOCET
92 | K | 899722114 | Krytí potrubí z plastů výstražnou fólií z PVC 40 cm | m | 23.625 |  | 0 | CS ÚRS 2025 01 |  | základní |  | 0 | 0.00013 | 0.0030712 | 0 | 0 | 4 | K | 2 |  |  |  | ROZPOCET |  |  |  |  | 0 | 0 | 0 | 0 | 0 | 1 | 0 | 4 | 1186770148
| VV |  | "viz.příloha D.1 Technická zpráva" | [14 empty] | VV | 2 | 1 | True | 0 | ROZPOCET
| VV |  | (8,0+3*2,0+3*1,5+4,0)*1,05 |  | 23.625 | [12 empty] | VV | 2 | 2 | True | 1 | ROZPOCET
93 | K | 8712411000 | Montáž vodiče nad potrubím ve výk. | M | 99 |  | 0 |  |  | základní |  | 0 | 2e-05 | 0.00198 | 0 | 0 | 4 | K | 2 |  |  |  | ROZPOCET |  |  |  |  | 0 | 0 | 0 | 0 | 0 | 1 | 0 | 4 | -758354382
| VV |  | "viz.příloha D.1 Technická zpráva, příloha D.5 Uložení potrubí" | [14 empty] | VV | 2 | 1 | True | 0 | ROZPOCET
| VV |  | 95+4 |  | 99 | [12 empty] | VV | 2 | 2 | True | 1 | ROZPOCET
94 | M | 3411101201 | kabel silový s Cu jádrem CYKY 6mm2 | M | 111.87 |  | 0 |  |  | základní |  | 0 | 0.00024 | 0.026849 | 0 | 0 | 8 | M | 2 |  |  |  | ROZPOCET |  |  |  |  | 0 | 0 | 0 | 0 | 0 | 1 | 0 | 4 | 2032945365
| VV |  | "viz.příloha D.1 Technická zpráva, příloha D.5 Uložení potrubí" | [14 empty] | VV | 2 | 1 | True | 0 | ROZPOCET
| VV |  | (95+4)*1,13 |  | 111.87 | [12 empty] | VV | 2 | 2 | True | 1 | ROZPOCET
| D | 9 | Ostatní konstrukce a práce-bourání |  |  |  | 0 |  |  |  |  | 0 |  | 4.7603 |  | 0 | 1 | D | 1 |  |  |  | ROZPOCET | [10 empty] | 0
95 | K | 916131112 | Osazení silničního obrubníku betonového ležatého bez boční opěry do lože z betonu prostého | m | 21 |  | 0 | CS ÚRS 2025 01 |  | základní |  | 0 | 0.15538 | 3.263 | 0 | 0 | 4 | K | 2 |  |  |  | ROZPOCET |  |  |  |  | 0 | 0 | 0 | 0 | 0 | 1 | 0 | 4 | 1929990966
| VV |  | "viz.příloha D.1 Tecnická zpráva" | [14 empty] | VV | 2 | 1 | True | 0 | ROZPOCET
| VV |  | 7*3,0 |  | 21 | [12 empty] | VV | 2 | 2 | True | 1 | ROZPOCET
96 | K | 916131212 | Osazení silničního obrubníku betonového stojatého bez boční opěry do lože z betonu prostého | m | 12 |  | 0 | CS ÚRS 2025 01 |  | základní |  | 0 | 0.12478 | 1.4974 | 0 | 0 | 4 | K | 2 |  |  |  | ROZPOCET |  |  |  |  | 0 | 0 | 0 | 0 | 0 | 1 | 0 | 4 | -639542148
| VV |  | "viz.příloha D.1 Technická zpráva" | [14 empty] | VV | 2 | 1 | True | 0 | ROZPOCET
| VV |  | 4*3,0 |  | 12 | [12 empty] | VV | 2 | 2 | True | 1 | ROZPOCET
97 | K | 919735111 | Řezání stávajícího živičného krytu hl do 50 mm | m | 10.4 |  | 0 | CS ÚRS 2025 01 |  | základní |  | 0 | 0 | 0 | 0 | 0 | 4 | K | 2 |  |  |  | ROZPOCET |  |  |  |  | 0 | 0 | 0 | 0 | 0 | 1 | 0 | 4 | -1979614806
| VV |  | "viz.příloha D.1 Technická zpráva" | [14 empty] | VV | 2 | 1 | True | 0 | ROZPOCET
| VV |  | "asfalt chodník" (2*1,4)*2+(2*1,2)*2 |  | 10.4 | [12 empty] | VV | 2 | 2 | True | 1 | ROZPOCET
98 | K | 919735112 | Řezání stávajícího živičného krytu hl přes 50 do 100 mm | m | 71.42 |  | 0 | CS ÚRS 2025 01 |  | základní |  | 0 | 0 | 0 | 0 | 0 | 4 | K | 2 |  |  |  | ROZPOCET |  |  |  |  | 0 | 0 | 0 | 0 | 0 | 1 | 0 | 4 | 419609928
| VV |  | "viz.příloha D.1 Tecnická zpráva" | [14 empty] | VV | 2 | 1 | True | 0 | ROZPOCET
| VV |  | "asfalt místní" (6,4*2)+(2*4,0+2*1,5)+(2*3,0+2*1,5)+(4*2,0)*2+(1,5+2*0,1)*9+(1,5+2*0,3)*2+(1,5+2*0,81) |  | 71.42 | [12 empty] | VV | 2 | 2 | True | 1 | ROZPOCET
99 | K | 979024443 | Očištění vybouraných obrubníků a krajníků silničních | m | 33 |  | 0 | CS ÚRS 2025 01 |  | základní |  | 0 | 0 | 0 | 0 | 0 | 4 | K | 2 |  |  |  | ROZPOCET |  |  |  |  | 0 | 0 | 0 | 0 | 0 | 1 | 0 | 4 | 1108524206
| VV |  | "viz.příloha D.1 Technická zpráva" | [14 empty] | VV | 2 | 1 | True | 0 | ROZPOCET
| VV |  | (7*3,0)+(4*3,0) |  | 33 | [12 empty] | VV | 2 | 2 | True | 1 | ROZPOCET
100 | K | 979054451 | Očištění vybouraných zámkových dlaždic s původním spárováním z kameniva těženého | m2 | 35.91 |  | 0 | CS ÚRS 2025 01 |  | základní |  | 0 | 0 | 0 | 0 | 0 | 4 | K | 2 |  |  |  | ROZPOCET |  |  |  |  | 0 | 0 | 0 | 0 | 0 | 1 | 0 | 4 | 1391179560
| VV |  | zám_dlažba |  | 35.91 | [12 empty] | VV | 2 | 2 | True | 1 | ROZPOCET
| D | 99 | Přesun hmot |  |  |  | 0 |  |  |  |  | 0 |  | 0 |  | 0 | 1 | D | 1 |  |  |  | ROZPOCET | [10 empty] | 0
101 | K | 998276101 | Přesun hmot pro trubní vedení z trub z plastických hmot otevřený výkop | t | 19.463 |  | 0 | CS ÚRS 2025 01 |  | základní |  | 0 | 0 | 0 | 0 | 0 | 4 | K | 2 |  |  |  | ROZPOCET |  |  |  |  | 0 | 0 | 0 | 0 | 0 | 1 | 0 | 4 | -507225192
| VV |  | 62,39-42,927 |  | 19.463 | [12 empty] | VV | 2 | 2 | True | 1 | ROZPOCET
| D | 997 | Přesun sutě |  |  |  | 0 |  |  |  |  | 0 |  | 0 |  | 0 | 1 | D | 1 |  |  |  | ROZPOCET | [10 empty] | 0
102 | K | 997221551 | Vodorovná doprava suti ze sypkých materiálů do 1 km | t | 48.607 |  | 0 | CS ÚRS 2025 01 |  | základní |  | 0 | 0 | 0 | 0 | 0 | 4 | K | 2 |  |  |  | ROZPOCET |  |  |  |  | 0 | 0 | 0 | 0 | 0 | 1 | 0 | 4 | -1607563971
| VV | odvoz_suti | "odvoz suti na skládku určenou incestorem" 48,88-0,273 |  | 48.607 | [12 empty] | VV | 2 | 2 | True | 1 | ROZPOCET
103 | K | 997221559 | Příplatek ZKD 1 km u vodorovné dopravy suti ze sypkých materiálů | t | 97.214 |  | 0 | CS ÚRS 2025 01 |  | základní |  | 0 | 0 | 0 | 0 | 0 | 4 | K | 2 |  |  |  | ROZPOCET |  |  |  |  | 0 | 0 | 0 | 0 | 0 | 1 | 0 | 4 | 1185745383
| VV |  | "odvoz suti na skládku určenou investorem" | [14 empty] | VV | 2 | 1 | True | 0 | ROZPOCET
| VV |  | odvoz_suti*2 |  | 97.214 | [12 empty] | VV | 2 | 2 | True | 1 | ROZPOCET
104 | K | 997221611 | Nakládání suti na dopravní prostředky pro vodorovnou dopravu | t | 48.607 |  | 0 | CS ÚRS 2025 01 |  | základní |  | 0 | 0 | 0 | 0 | 0 | 4 | K | 2 |  |  |  | ROZPOCET |  |  |  |  | 0 | 0 | 0 | 0 | 0 | 1 | 0 | 4 | 1999053362
| VV |  | "nakládání suti - odvoz na skládku určenou investorem" odvoz_suti |  | 48.607 | [12 empty] | VV | 2 | 2 | True | 1 | ROZPOCET
105 | K | 9972218731 | Poplatek za uložení stavebního odpadu na recyklační skládce (skládkovné) zeminy a kamení zatříděného do Katalogu odpadů pod kódem 17 05 04 | t | 40.91 |  | 0 |  |  | základní |  | 0 | 0 | 0 | 0 | 0 | 4 | K | 2 |  |  |  | ROZPOCET |  |  |  |  | 0 | 0 | 0 | 0 | 0 | 1 | 0 | 4 | 322993277
| VV |  | odvoz_suti-7,697 |  | 40.91 | [12 empty] | VV | 2 | 2 | True | 1 | ROZPOCET
106 | K | 9972218751 | Poplatek za uložení stavebního odpadu na recyklační skládce (skládkovné) asfaltového bez obsahu dehtu zatříděného do Katalogu odpadů pod kódem 17 03 02 | t | 7.697 |  | 0 |  |  | základní |  | 0 | 0 | 0 | 0 | 0 | 4 | K | 2 |  |  |  | ROZPOCET |  |  |  |  | 0 | 0 | 0 | 0 | 0 | 1 | 0 | 4 | -1783782326
| VV |  | 7,697 |  | 7.697 | [12 empty] | VV | 2 | 2 | True | 1 | ROZPOCET
107 | K | 9972215611 | Vodorovná doprava a nakládání vybouraných armatur a potrubí | t | 0.273 |  | 0 |  |  | základní |  | 0 | 0 | 0 | 0 | 0 | 4 | K | 2 |  |  |  | ROZPOCET |  |  |  |  | 0 | 0 | 0 | 0 | 0 | 1 | 0 | 4 | 932874837
| VV |  | 0,273 |  | 0.273 | [12 empty] | VV | 2 | 2 | True | 1 | ROZPOCET
| D | 998 | Přesun hmot |  |  |  | 0 |  |  |  |  | 0 |  | 0 |  | 0 | 1 | D | 1 |  |  |  | ROZPOCET | [10 empty] | 0
108 | K | 998225111 | Přesun hmot pro pozemní komunikace s krytem z kamene, monolitickým betonovým nebo živičným | t | 42.927 |  | 0 | CS ÚRS 2025 01 |  | základní |  | 0 | 0 | 0 | 0 | 0 | 4 | K | 2 |  |  |  | ROZPOCET |  |  |  |  | 0 | 0 | 0 | 0 | 0 | 1 | 0 | 4 | -599603746
| VV |  | 42,927 |  | 42.927 | [12 empty] | VV | 2 | 2 | True | 1 | ROZPOCET

## VRN - Vedlejší náklady st...
{48bed205-944b-4dbb-90d6-b7495acbc689}
2
| KRYCÍ LIST SOUPISU PRACÍ | [7 empty] | v --- níže se nacházejí doplnkové a pomocné údaje k sestavám --- v | [8 empty] | False
Stavba:
Obnova vodovodu ul. J. Metyše, Litomyšl
Objekt:
VRN - Vedlejší náklady stavby
| KSO: |  |  |  |  | CC-CZ:
| Místo: |  | Litomyšl |  |  | Datum: | 21. 5. 2025
| Zadavatel: |  |  |  |  | IČ:
DIČ:
| Uchazeč: |  |  |  |  | IČ: | Vyplň údaj
|  | Vyplň údaj |  |  |  | DIČ: | Vyplň údaj
| Projektant: |  |  |  |  | IČ:
|  | Ing. Pravec František |  |  |  | DIČ:
| Zpracovatel: |  |  |  |  | IČ:
|  | Kašparová Věra |  |  |  | DIČ:
Poznámka:
| Cena bez DPH | [5 empty] | 0
|  |  | Základ daně |  |  | Sazba daně | Výše daně
| DPH | základní | 0 |  |  | 21% | 0
|  | snížená | 0 |  |  | 12% | 0
|  | zákl. přenesená | 0 |  |  | 21% | 0
|  | sníž. přenesená | 0 |  |  | 12% | 0
|  | nulová | 0 |  |  | 0% | 0
| Cena s DPH |  |  | v | CZK |  | 0
| Projektant |  |  | Zpracovatel
| Datum a podpis: |  | Razítko | Datum a podpis: |  |  | Razítko
| Objednavatel |  |  | Uchazeč
| Datum a podpis: |  | Razítko | Datum a podpis: |  |  | Razítko
REKAPITULACE ČLENĚNÍ SOUPISU PRACÍ
Stavba:
Obnova vodovodu ul. J. Metyše, Litomyšl
Objekt:
VRN - Vedlejší náklady stavby
Místo: |  |  | Litomyšl |  |  | Datum: | 21. 5. 2025
Zadavatel: | [5 empty] | Projektant: | Ing. Pravec František
Uchazeč: |  |  | Vyplň údaj |  |  | Zpracovatel: | Kašparová Věra
Kód dílu - Popis | [6 empty] | Cena celkem [CZK]
Náklady ze soupisu prací | [6 empty] | 0 | [11 empty] | -1
| VRN - Vedlejší rozpočtové náklady | [5 empty] | 0
| 0 - Vedlejší rozpočtové náklady | [5 empty] | 0
| VRN3 - Zařízení staveniště | [5 empty] | 0
| VRN4 - Inženýrská činnost | [5 empty] | 0
SOUPIS PRACÍ
Stavba:
Obnova vodovodu ul. J. Metyše, Litomyšl
Objekt:
VRN - Vedlejší náklady stavby
Místo: |  |  | Litomyšl |  |  | Datum: | 21. 5. 2025
Zadavatel: | [5 empty] | Projektant: | Ing. Pravec František
Uchazeč: |  |  | Vyplň údaj |  |  | Zpracovatel: | Kašparová Věra
PČ | Typ | Kód | Popis | MJ | Množství | J.cena [CZK] | Cena celkem [CZK] | Cenová soustava |  | DPH | J. Nh [h] | Nh celkem [h] | J. hmotnost [t] | Hmotnost celkem [t] | J. suť [t] | Suť Celkem [t]
Náklady soupisu celkem | [6 empty] | 0 |  |  |  |  | 0 |  | 0 |  | 0 |  | D | -1 | [10 empty] | 0
| D | VRN | Vedlejší rozpočtové náklady |  |  |  | 0 |  |  |  |  | 0 |  | 0 |  | 0 | 5 | D | 0 |  |  |  | ROZPOCET | [6 empty] | 0
| D | 0 | Vedlejší rozpočtové náklady |  |  |  | 0 |  |  |  |  | 0 |  | 0 |  | 0 | 5 | D | 1 |  |  |  | ROZPOCET | [6 empty] | 0
1 | K | 0121030001 | Geodetické práce před výstavbou | m | 99 |  | 0 |  |  | základní |  | 0 | 0 | 0 | 0 | 0 | 1024 | K | 2 |  |  |  | ROZPOCET | 0 | 0 | 0 | 0 | 0 | 1 | 0 | 1024 | -1044712251
| VV |  | "vytýčení inženýrských sítí, vytýčení stavby" | [14 empty] | VV | 2 | 1 | True | 0 | ROZPOCET
| VV |  | 99 |  | 99 | [12 empty] | VV | 2 | 2 | True | 1 | ROZPOCET
2 | K | 0123030001 | Geodetické práce po výstavbě | m | 99 |  | 0 |  |  | základní |  | 0 | 0 | 0 | 0 | 0 | 1024 | K | 2 |  |  |  | ROZPOCET | 0 | 0 | 0 | 0 | 0 | 1 | 0 | 1024 | -1019632667
| VV |  | "geodetické zaměření sítí, včetně kompletního předání" | [14 empty] | VV | 2 | 1 | True | 0 | ROZPOCET
| VV |  | "zhotovení geometrického plánu pro zřízení věcného břemene" | [14 empty] | VV | 2 | 1 | True | 0 | ROZPOCET
| VV |  | "geodetické zaměření skutečného provedení stavby" | [14 empty] | VV | 2 | 1 | True | 0 | ROZPOCET
| VV |  | 99 |  | 99 | [12 empty] | VV | 2 | 2 | True | 1 | ROZPOCET
3 | K | 0133540001 | Dokumentace skutečného provedení stavby | Kč | 1 |  | 0 |  |  | základní |  | 0 | 0 | 0 | 0 | 0 | 1024 | K | 2 |  |  |  | ROZPOCET | 0 | 0 | 0 | 0 | 0 | 1 | 0 | 1024 | 1208204307
| VV |  | 1 |  | 1 | [12 empty] | VV | 2 | 2 | True | 1 | ROZPOCET
4 | K | 0431140001 | Hutnící statické zkoušky | kus | 1 |  | 0 |  |  | základní |  | 0 | 0 | 0 | 0 | 0 | 1024 | K | 2 |  |  |  | ROZPOCET | 0 | 0 | 0 | 0 | 0 | 1 | 0 | 1024 | -1337139172
| VV |  | "hutnící statické zkoušky" | [14 empty] | VV | 2 | 1 | True | 0 | ROZPOCET
| VV |  | 1 |  | 1 | [12 empty] | VV | 2 | 2 | True | 1 | ROZPOCET
5 | K | 0710020001 | Provozně technické zabezpečení stavby | Kč | 1 |  | 0 |  |  | základní |  | 0 | 0 | 0 | 0 | 0 | 1024 | K | 2 |  |  |  | ROZPOCET | 0 | 0 | 0 | 0 | 0 | 1 | 0 | 1024 | 365275979
| VV |  | "provozně technické zabezpečení stavby" | [14 empty] | VV | 2 | 1 | True | 0 | ROZPOCET
| VV |  | "aktualizace stávajících vyjádření DOSS a vlastníků sítí" | [14 empty] | VV | 2 | 1 | True | 0 | ROZPOCET
| VV |  | "informování vlastníků nemovitostí " | [14 empty] | VV | 2 | 1 | True | 0 | ROZPOCET
| VV |  | 1 |  | 1 | [12 empty] | VV | 2 | 2 | True | 1 | ROZPOCET
| D | VRN3 | Zařízení staveniště |  |  |  | 0 |  |  |  |  | 0 |  | 0 |  | 0 | 5 | D | 1 |  |  |  | ROZPOCET | [6 empty] | 0
6 | K | 0300010001 | Zařízení staveniště | Kč | 1 |  | 0 |  |  | základní |  | 0 | 0 | 0 | 0 | 0 | 1024 | K | 2 |  |  |  | ROZPOCET | 0 | 0 | 0 | 0 | 0 | 1 | 0 | 1024 | -1322835447
| VV |  | 1 |  | 1 | [12 empty] | VV | 2 | 2 | True | 1 | ROZPOCET
9 | K | 0344030001 | Dopravní značení na staveništi | Kč | 1 |  | 0 |  |  | základní |  | 0 | 0 | 0 | 0 | 0 | 1024 | K | 2 |  |  |  | ROZPOCET | 0 | 0 | 0 | 0 | 0 | 1 | 0 | 1024 | 568451011
| VV |  | 1 |  | 1 | [12 empty] | VV | 2 | 2 | True | 1 | ROZPOCET
7 | K | 0392030001 | Uvedení pozemků staveb do odpovídajícího stavu | Kč | 1 |  | 0 |  |  | základní |  | 0 | 0 | 0 | 0 | 0 | 1024 | K | 2 |  |  |  | ROZPOCET | 0 | 0 | 0 | 0 | 0 | 1 | 0 | 1024 | -1192771067
| VV |  | "uvedení pozemků staveb, sítí a komunikací dotčených stavbou do odpovídajícího stavu" | [14 empty] | VV | 2 | 1 | True | 0 | ROZPOCET
| VV |  | "včetně všech protokolů o zpětném předání" | [14 empty] | VV | 2 | 1 | True | 0 | ROZPOCET
| VV |  | 1 |  | 1 | [12 empty] | VV | 2 | 2 | True | 1 | ROZPOCET
| D | VRN4 | Inženýrská činnost |  |  |  | 0 |  |  |  |  | 0 |  | 0 |  | 0 | 5 | D | 1 |  |  |  | ROZPOCET | [6 empty] | 0
8 | K | 0450020001 | Kompletační a koordinační činnost | Kč | 1 |  | 0 |  |  | základní |  | 0 | 0 | 0 | 0 | 0 | 1024 | K | 2 |  |  |  | ROZPOCET | 0 | 0 | 0 | 0 | 0 | 1 | 0 | 1024 | 1237697692
| VV |  | "kordinace s investorem a zhotovitelem komunikace" | [14 empty] | VV | 2 | 1 | True | 0 | ROZPOCET
| VV |  | 1 |  | 1 | [12 empty] | VV | 2 | 2 | True | 1 | ROZPOCET

## Seznam figur
SEZNAM FIGUR
Kód: | 01
Stavba: | Obnova vodovodu ul. J. Metyše, Litomyšl
Datum: | 21. 5. 2025
Kód | Popis | MJ | Výměra
1.1 | Vodovodní řad M
asfalt_místní |  |  | 26.969
| "viz.příloha D.1 Technická zpráva" |  | 0
asfalt_místní | "asfalt_místní" (6,4*0,81)+(4,0*1,5)+(3,0*1,5)+(2,0*2,0)*2+(1,5*0,1)*9+(1,5*0,3)*2+(1,5*0,69) |  | 26.969
Použití figury:
113107323 | Odstranění podkladu z kameniva drceného tl přes 200 do 300 mm strojně pl do 50 m2 | m2 | 49.469
113107182 | Odstranění podkladu živičného tl přes 50 do 100 mm strojně pl přes 50 do 200 m2 | m2 | 26.969
564871011 | Podklad ze štěrkodrtě ŠD plochy do 100 m2 tl 250 mm | m2 | 26.969
567122114 | Podklad ze směsi stmelené cementem SC C 8/10 (KSC I) tl 150 mm | m2 | 26.969
loze_ | Mezisoučet |  | 2.068
| "viz.příloha D.1 Technická zpráva" |  | 0
| "Vytlačená kubatura :" |  | 0
| "lože pod potrubí" |  | 0
| "řad M - výkop" 6,4*0,81*0,10 |  | 0.518
| "řad M v jámě" (4,0+3,0+3*1,5)*1,0*0,10 |  | 1.15
| "přepojení přípojek v jámě" 4,0*1,0*0,10 |  | 0.4
loze_ | Mezisoučet |  | 2.068
Použití figury:
162551108 | Vodorovné přemístění přes 2 500 do 3000 m výkopku/sypaniny z horniny třídy těžitelnosti I skupiny 1 až 3 | m3 | 10.126
167151101 | Nakládání výkopku z hornin třídy těžitelnosti I skupiny 1 až 3 do 100 m3 | m3 | 33.565
451573111 | Lože pod potrubí otevřený výkop ze štěrkopísku | M3 | 2.068
obsyp_ | Mezisoučet |  | 8.074
| "obsyp" |  | 0
| "řad M - výkop" 6,4*0,81*0,40 |  | 2.074
| "řad M v jámě" (4,0+3,0+3*1,5)*1,0*0,40 |  | 4.6
| "přepojení přípojek v jámě" 4,0*1,0*0,35 |  | 1.4
obsyp_ | Mezisoučet |  | 8.074
Použití figury:
162551108 | Vodorovné přemístění přes 2 500 do 3000 m výkopku/sypaniny z horniny třídy těžitelnosti I skupiny 1 až 3 | m3 | 10.126
175151101 | Obsypání potrubí strojně sypaninou bez prohození, uloženou do 3 m | m3 | 7.886
odvoz_suti |  |  | 48.607
odvoz_suti | "odvoz suti na skládku určenou incestorem" 48,88-0,273 |  | 48.607
Použití figury:
997221551 | Vodorovná doprava suti ze sypkých materiálů do 1 km | t | 48.607
997221559 | Příplatek ZKD 1 km u vodorovné dopravy suti ze sypkých materiálů | t | 97.214
997221611 | Nakládání suti na dopravní prostředky pro vodorovnou dopravu | t | 48.607
9972218731 | Poplatek za uložení stavebního odpadu na recyklační skládce (skládkovné) zeminy a kamení zatříděného do Katalogu odpadů pod kódem 17 05 04 | t | 40.91
pazeni_2 |  |  | 97.56
| "viz.příloha D.1 Technická zpráva" |  | 0
| "vodovodní řad M" 6,4*1,7*2 |  | 21.76
| "výkop na napojení na stáv. vodovod" (4*2,0*1,7)*2 |  | 27.2
| "jámy na přepojení přípojek" (4*1,5*1,7)*3 |  | 30.6
| "sondy na zjištění stáv. sítí" (4*1,5*1,6)+(4*1,5*1,4) |  | 18
pazeni_2 | Součet |  | 97.56
Použití figury:
151101101 | Zřízení příložného pažení a rozepření stěn rýh hl do 2 m | m2 | 97.56
151101111 | Odstranění příložného pažení a rozepření stěn rýh hl do 2 m | m2 | 97.56
pazeni_4 |  |  | 44
| "viz.příloha D.1 Tecnická zpráva" |  | 0
| "startovací jáma protlaku" (2*4,0+2*1,5)*2,2 |  | 24.2
| "cílová jáma protlaku" (2*3,0+2*1,5)*2,2 |  | 19.8
pazeni_4 | Součet |  | 44
Použití figury:
151101102 | Zřízení příložného pažení a rozepření stěn rýh hl přes 2 do 4 m | m2 | 44
151101112 | Odstranění příložného pažení a rozepření stěn rýh hl přes 2 do 4 m | m2 | 44
PE_110 |  |  | 95
| "viz.příloha D.1 Technická zpráva, příloha D.4 Schéma kladečského plánu řadu M" |  | 0
| "vodovodní řad M" 95 |  | 95
PE_110 | Součet |  | 95
Použití figury:
871251221 | Montáž potrubí z PE100 SDR 17 otevřený výkop svařovaných elektrotvarovkou D 110 x 6,6 mm | m | 95
28613576 | potrubí dvouvrstvé PE100 RC SDR17 110x6,6 dl 12m | m | 96.425
PE_32 |  |  | 4
| "viz.příloha D.1 Technická zpráva, příloha D.4 Schéma kladečského plánu řadu M" |  | 0
PE_32 | "přepojení přípojek" 4,0 |  | 4
Použití figury:
871161141 | Montáž potrubí z PE100 SDR 11 otevřený výkop svařovaných na tupo D 32 x 3,0 mm | m | 4
286137521 | potrubí vodovodní LDPE (rPE) D 32x4,4mm | m | 4.06
řezání |  |  | 111.2
| "viz.příloha D.1 Technická zpráva, příloha D.5 Uložení potrubí" |  | 0
řezání | "asfalt místní" (6,4*2)+(2*5,5+2*2,5)+(2*4,0+2*2,5)+(4*3,0)*2+(2,5+2*0,6)*9+(2,5+2*0,8)*2+(2,5+2*0,7) |  | 111.2
sypanina |  |  | 33.565
| "viz.příloha D.1 Technická zpráva" |  | 0
| "přesun sypaniny, netýká se přesunu hmot" |  | 0
| štěrk+loze_+štěrk_kom |  | 33.565
sypanina | Součet |  | 33.565
Použití figury:
167151101 | Nakládání výkopku z hornin třídy těžitelnosti I skupiny 1 až 3 do 100 m3 | m3 | 33.565
162351104 | Vodorovné přemístění přes 500 do 1000 m výkopku/sypaniny z horniny třídy těžitelnosti I skupiny 1 až 3 | m3 | 33.565
štěrk | obsyp_-0,294 |  | 7.886
štěrk | obsyp_-0,188 |  | 7.886
Použití figury:
175151101 | Obsypání potrubí strojně sypaninou bez prohození, uloženou do 3 m | m3 | 7.886
167151101 | Nakládání výkopku z hornin třídy těžitelnosti I skupiny 1 až 3 do 100 m3 | m3 | 33.565
5833731011 | štěrkopísek frakce 0/4 | t | 14.195
štěrk_kom |  |  | 23.611
štěrk_kom | "zásyp v komunikaci" (6,4*0,81*0,70)+(4,0*1,5*1,2)+(3,0*1,5*1,2)+(2,0*2,0*0,70)*2+(1,5*0,1*0,70)*9+(1,5*0,3*0,7)*2+(1,5*0,69*0,2) |  | 23.611
Použití figury:
162551108 | Vodorovné přemístění přes 2 500 do 3000 m výkopku/sypaniny z horniny třídy těžitelnosti I skupiny 1 až 3 | m3 | 10.126
167151101 | Nakládání výkopku z hornin třídy těžitelnosti I skupiny 1 až 3 do 100 m3 | m3 | 33.565
5834417111 | štěrkodrť frakce 0/32 | t | 42.5
vod_přem |  |  | 33.753
vod_přem | vytlač+štěrk_kom |  | 33.753
Použití figury:
162551108 | Vodorovné přemístění přes 2 500 do 3000 m výkopku/sypaniny z horniny třídy těžitelnosti I skupiny 1 až 3 | m3 | 10.126
162551128 | Vodorovné přemístění přes 2 500 do 3000 m výkopku/sypaniny z horniny třídy těžitelnosti II skupiny 4 a 5 | m3 | 23.627
167151101 | Nakládání výkopku z hornin třídy těžitelnosti I skupiny 1 až 3 do 100 m3 | m3 | 10.126
167151102 | Nakládání výkopku z hornin třídy těžitelnosti II skupiny 4 a 5 do 100 m3 | m3 | 23.627
17120123111 | Poplatek za uložení zeminy a kamení na recyklační skládce (skládkovné) kód odpadu 17 05 04 | t | 60.755
171251201 | Uložení sypaniny na skládky nebo meziskládky | m3 | 33.753
vytlač | Součet |  | 10.142
| "viz.příloha D.1 Technická zpráva" |  | 0
| "Vytlačená kubatura :" |  | 0
| "lože pod potrubí" |  | 0
| "řad M - výkop" 6,4*0,81*0,10 |  | 0.518
| "řad M v jámě" (4,0+3,0+3*1,5)*1,0*0,10 |  | 1.15
| "přepojení přípojek v jámě" 4,0*1,0*0,10 |  | 0.4
| "obsyp" |  | 0
| "řad M - výkop" 6,4*0,81*0,40 |  | 2.074
| "řad M v jámě" (4,0+3,0+3*1,5)*1,0*0,40 |  | 4.6
| "přepojení přípojek v jámě" 4,0*1,0*0,35 |  | 1.4
vytlač | Součet |  | 10.142
Použití figury:
162551108 | Vodorovné přemístění přes 2 500 do 3000 m výkopku/sypaniny z horniny třídy těžitelnosti I skupiny 1 až 3 | m3 | 10.126
174151101 | Zásyp jam, šachet rýh nebo kolem objektů sypaninou se zhutněním | m3 | 47.443
zám_dlažba |  |  | 35.91
| "viz.příloha D.1 Tecnická zpráva" |  | 0
zám_dlažba | (2,7*1,9)*7 |  | 35.91
Použití figury:
113106187 | Rozebrání dlažeb vozovek ze zámkové dlažby s ložem z kameniva strojně pl do 50 m2 | m2 | 35.91
451317777 | Podklad nebo lože pod dlažbu vodorovný nebo do sklonu 1:5 z betonu prostého tl přes 50 do 100 mm | m2 | 35.91
451577777 | Podklad nebo lože pod dlažbu vodorovný nebo do sklonu 1:5 z kameniva těženého tl přes 30 do 100 mm | m2 | 35.91
596212210 | Kladení zámkové dlažby pozemních komunikací ručně tl 80 mm skupiny A pl do 50 m2 | m2 | 35.91
979054451 | Očištění vybouraných zámkových dlaždic s původním spárováním z kameniva těženého | m2 | 35.91
59245020 | dlažba skladebná betonová 200x100mm tl 80mm přírodní | m2 | 3.699
zepráce |  |  | 57.585
| "viz.příloha D.1 Technická zpráva" |  | 0
| "z výpisu objemu zem.prací" |  | 0
| "vodovodní řad M - běžný výkop " 6,4*0,81*1,7 |  | 8.813
| "Startovací jáma protlaku" 4,0*1,5*2,2 |  | 13.2
| "cílová jáma protlaku" 3,0*1,5*2,2 |  | 9.9
| "výkop na napojení na stávající vodovod" (2,0*2,0*1,7)*2 |  | 13.6
| "jámy na přepojení přípojek" (1,5*1,5*1,7)*3 |  | 11.475
| "sondy na zjištění stáv.sítí" (1,5*1,5*1,0)*4+(1,5*1,5*1,1)+(1,5*1,5*1,6)+(1,5*1,5*1,4) |  | 18.225
| "sonda na zjištění stáv.sítí - rozšíření" 1,50*0,69*1,0 |  | 1.035
| -"asfalt místní" (6,4*0,81*0,40)-(4,0*1,5*0,40)-(3,0*1,5*0,40)-(2,0*2,0*0,40)*2-(1,5*0,3*0,40)*2-(1,5*0,1*0,40)*9-(1,5*0,69*0,40) |  | -10.788
| -"asfalt chodník" (1,5*1,4*0,35)*2-(1,5*1,2*0,35)*2 |  | -2.73
| -"záková dlažba" (1,5*1,4*0,35)*7 |  | -5.145
zepráce | Součet |  | 57.585
Použití figury:
132254203 | Hloubení zapažených rýh š do 2000 mm v hornině třídy těžitelnosti I skupiny 3 objem do 100 m3 | m3 | 17.276
132354203 | Hloubení zapažených rýh š do 2000 mm v hornině třídy těžitelnosti II skupiny 4 objem do 100 m3 | m3 | 40.31
174151101 | Zásyp jam, šachet rýh nebo kolem objektů sypaninou se zhutněním | m3 | 47.443