## Rekapitulace stavby
Export Komplet | [27 empty] | 2.0 | ZAMOK |  |  |  |  | False | False | {2b5d0697-ed49-4dfb-bc06-09ae3a4f0afd}
[33 empty] | 0,01 | 21
[33 empty] | 0,01 | 12
|  | REKAPITULACE STAVBY | [17 empty] | v --- níže se nacházejí doplnkové a pomocné údaje k sestavám --- v | [11 empty] | Návod na vyplnění | 0,001
|  | Kód: |  |  |  |  | 2025_08_05 | [24 empty] | Měnit lze pouze buňky se žlutým podbarvením! 1) na prvním listu Rekapitulace stavby vyplňte v sestavě a) Souhrnný list - údaje o Uchazeči (přenesou se do ostatních sestav i v jiných listech) b) Rekapitulace objektů - potřebné Ostatní náklady 2) na vybraných listech vyplňte v sestavě a) Krycí list - údaje o Uchazeči, pokud se liší od údajů o Uchazeči na Souhrnném listu (údaje se přenesou do ostatních sestav v daném listu) b) Rekapitulace rozpočtu - potřebné Ostatní náklady c) Celkové náklady za stavbu - ceny u položek - množství, pokud má žluté podbarvení - a v případě potřeby poznámku (ta je ve skrytém sloupci) | 0,01
|  | Stavba: |  |  |  |  | VENKOVNÍ SCÉNA TOULOVCOVO NÁMĚSTÍ, LITOMYŠL | [25 empty] | 0,01
|  | KSO: | [13 empty] | CC-CZ: | [16 empty] | 0,01
|  | Místo: |  |  |  |  | LITOMYŠL | [8 empty] | Datum: |  | 21. 6. 2025 | [14 empty] | 0,01
0,01
|  | Zadavatel: | [13 empty] | IČ: | [16 empty] | 0,01
|  |  | MĚSTO LITOMYŠL, BŘÍ ŠŤASTNÝCH 1000 LITOMYŠL 570 20 | [12 empty] | DIČ: | [16 empty] | 0,01
0,01
|  | Uchazeč: | [13 empty] | IČ: |  | Vyplň údaj | [14 empty] | 0,01
|  |  | Vyplň údaj | [12 empty] | DIČ: |  | Vyplň údaj | [14 empty] | 0,01
False
|  | Projektant: | [13 empty] | IČ: | [16 empty] | False
|  |  | BURIAN-KŘIVINKA ARCHITECTS | [12 empty] | DIČ: | [16 empty] | True
0,01
|  | Zpracovatel: | [13 empty] | IČ: | [16 empty] | 0,01
[16 empty] | DIČ: | [16 empty] | True
Poznámka:
|  | Cena bez DPH | [13 empty] | 0
[8 empty] | Sazba daně |  |  | Základ daně |  |  |  |  | Výše daně
|  | DPH |  | základní |  |  |  | 21% |  |  | 0 |  |  |  |  | 0
|  |  |  | snížená |  |  |  | 12% |  |  | 0 |  |  |  |  | 0
|  |  |  | zákl. přenesená |  |  |  | 21% |  |  | 0 |  |  |  |  | 0
|  |  |  | sníž. přenesená |  |  |  | 12% |  |  | 0 |  |  |  |  | 0
|  |  |  | nulová |  |  |  | 0% |  |  | 0 |  |  |  |  | 0
|  | Cena s DPH | [6 empty] | v |  |  | CZK |  |  |  | 0
|  | Projektant | [11 empty] | Zpracovatel
|  | Datum a podpis: | [7 empty] | Razítko |  |  |  | Datum a podpis: |  |  | Razítko
|  | Objednavatel | [11 empty] | Uchazeč
|  | Datum a podpis: | [7 empty] | Razítko |  |  |  | Datum a podpis: |  |  | Razítko
REKAPITULACE OBJEKTŮ STAVBY A SOUPISŮ PRACÍ
| Kód: | [6 empty] | 2025_08_05
| Stavba: | [6 empty] | VENKOVNÍ SCÉNA TOULOVCOVO NÁMĚSTÍ, LITOMYŠL
| Místo: | [6 empty] | LITOMYŠL | [6 empty] | Datum: |  | 21. 6. 2025
| Zadavatel: | [6 empty] | MĚSTO LITOMYŠL, BŘÍ ŠŤASTNÝCH 1000 LITOMYŠL 570 20 | [6 empty] | Projektant: |  | BURIAN-KŘIVINKA ARCHITECTS |  |  | Informatívní údaje z listů zakázek
| Uchazeč: | [13 empty] | Zpracovatel:
| Kód |  |  |  | Popis | [7 empty] | Cena bez DPH [CZK] |  |  |  |  | Cena s DPH [CZK] | Typ | z toho Ostat. náklady [CZK] | DPH [CZK] | Normohodiny [h] | DPH základní [CZK] | DPH snížená [CZK] | DPH základní přenesená [CZK] | DPH snížená přenesená [CZK] | Základna DPH základní | Základna DPH snížená | Základna DPH zákl. přenesená | Základna DPH sníž. přenesená | Základna DPH nulová
| Náklady z rozpočtů | [11 empty] | 0 |  |  |  |  | 0 |  | 0 | 0 | 0 | 0 | 0 | 0 | 0 | 0 | 0 | 0 | 0 | 0 |  | D | 0 | ###NOIMPORT### | IMPORT | {2b5d0697-ed49-4dfb-bc06-09ae3a4f0afd} | {00000000-0000-0000-0000-000000000000}
/ |  | D.1.1 |  |  |  | Architektonicko stavební část | [6 empty] | 0 |  |  |  |  | 0 | STA | 0 | 0 | 0 | 0 | 0 | 0 | 0 | 0 | 0 | 0 | 0 | 0 |  |  | 1 |  | IMPORT | {b70b45ce-4658-4e14-9c1a-9b301e03e286} | {2b5d0697-ed49-4dfb-bc06-09ae3a4f0afd} | 2
/ |  | VRN |  |  |  | Vedlejší a ostatní náklady stavby | [6 empty] | 0 |  |  |  |  | 0 | STA | 0 | 0 | 0 | 0 | 0 | 0 | 0 | 0 | 0 | 0 | 0 | 0 |  |  | 1 |  | IMPORT | {a08a654d-8011-4ff2-8b37-d5c8e8caad49} | {2b5d0697-ed49-4dfb-bc06-09ae3a4f0afd} | 2

## D.1.1 - Architektonicko s...
{b70b45ce-4658-4e14-9c1a-9b301e03e286}
2
| KRYCÍ LIST SOUPISU PRACÍ | [7 empty] | v --- níže se nacházejí doplnkové a pomocné údaje k sestavám --- v | [8 empty] | False
Stavba:
VENKOVNÍ SCÉNA TOULOVCOVO NÁMĚSTÍ, LITOMYŠL
Objekt:
D.1.1 - Architektonicko stavební část
| KSO: |  |  |  |  | CC-CZ:
| Místo: |  | LITOMYŠL |  |  | Datum: | 21. 6. 2025
| Zadavatel: |  |  |  |  | IČ:
|  | MĚSTO LITOMYŠL, BŘÍ ŠŤASTNÝCH 1000 LITOMYŠL 570 20 |  |  |  | DIČ:
| Uchazeč: |  |  |  |  | IČ: | Vyplň údaj
|  | Vyplň údaj |  |  |  | DIČ: | Vyplň údaj
| Projektant: |  |  |  |  | IČ:
|  | BURIAN-KŘIVINKA ARCHITECTS |  |  |  | DIČ:
| Zpracovatel: |  |  |  |  | IČ:
DIČ:
Poznámka:
| Cena bez DPH | [5 empty] | 0
|  |  | Základ daně |  |  | Sazba daně | Výše daně
| DPH | základní | 0 |  |  | 21% | 0
|  | snížená | 0 |  |  | 12% | 0
|  | zákl. přenesená | 0 |  |  | 21% | 0
|  | sníž. přenesená | 0 |  |  | 12% | 0
|  | nulová | 0 |  |  | 0% | 0
| Cena s DPH |  |  | v | CZK |  | 0
| Projektant |  |  | Zpracovatel
| Datum a podpis: |  | Razítko | Datum a podpis: |  |  | Razítko
| Objednavatel |  |  | Uchazeč
| Datum a podpis: |  | Razítko | Datum a podpis: |  |  | Razítko
REKAPITULACE ČLENĚNÍ SOUPISU PRACÍ
Stavba:
VENKOVNÍ SCÉNA TOULOVCOVO NÁMĚSTÍ, LITOMYŠL
Objekt:
D.1.1 - Architektonicko stavební část
Místo: |  |  | LITOMYŠL |  |  | Datum: | 21. 6. 2025
Zadavatel: |  |  | MĚSTO LITOMYŠL, BŘÍ ŠŤASTNÝCH 1000 LITOMYŠL 570 20 |  |  | Projektant: | BURIAN-KŘIVINKA ARCHITECTS
Uchazeč: |  |  | Vyplň údaj |  |  | Zpracovatel:
Kód dílu - Popis | [6 empty] | Cena celkem [CZK]
Náklady ze soupisu prací | [6 empty] | 0 | [11 empty] | -1
| HSV - Práce a dodávky HSV | [5 empty] | 0
| 1 - Zemní práce | [5 empty] | 0
| 2 - Zakládání | [5 empty] | 0
| 5 - Komunikace pozemní | [5 empty] | 0
| 9 - Ostatní konstrukce a práce, bourání | [5 empty] | 0
| 997 - Doprava suti a vybouraných hmot | [5 empty] | 0
| 998 - Přesun hmot | [5 empty] | 0
| PSV - Práce a dodávky PSV | [5 empty] | 0
| 712 - Povlakové krytiny | [5 empty] | 0
| 762 - Konstrukce tesařské | [5 empty] | 0
| 766 - Konstrukce truhlářské | [5 empty] | 0
| 767 - Konstrukce zámečnické | [5 empty] | 0
| 783 - Dokončovací práce - nátěry | [5 empty] | 0
SOUPIS PRACÍ
Stavba:
VENKOVNÍ SCÉNA TOULOVCOVO NÁMĚSTÍ, LITOMYŠL
Objekt:
D.1.1 - Architektonicko stavební část
Místo: |  |  | LITOMYŠL |  |  | Datum: | 21. 6. 2025
Zadavatel: |  |  | MĚSTO LITOMYŠL, BŘÍ ŠŤASTNÝCH 1000 LITOMYŠL 570 20 |  |  | Projektant: | BURIAN-KŘIVINKA ARCHITECTS
Uchazeč: |  |  | Vyplň údaj |  |  | Zpracovatel:
PČ | Typ | Kód | Popis | MJ | Množství | J.cena [CZK] | Cena celkem [CZK] | Cenová soustava |  | DPH | J. Nh [h] | Nh celkem [h] | J. hmotnost [t] | Hmotnost celkem [t] | J. suť [t] | Suť Celkem [t]
Náklady soupisu celkem | [6 empty] | 0 |  |  |  |  | 0 |  | 77.5578 |  | 29.7 |  | D | -1 | [10 empty] | 0
| D | HSV | Práce a dodávky HSV |  |  |  | 0 |  |  |  |  | 0 |  | 61.7146 |  | 29.7 | 1 | D | 0 |  |  |  | ROZPOCET | [6 empty] | 0
| D | 1 | Zemní práce |  |  |  | 0 |  |  |  |  | 0 |  | 24.1758 |  | 29.7 | 1 | D | 1 |  |  |  | ROZPOCET | [6 empty] | 0
1 | K | 113106151 | Rozebrání dlažeb vozovek z velkých kostek s ložem z kameniva ručně | m2 | 90 |  | 0 | CS ÚRS 2025 01 |  | základní |  | 0 | 0 | 0 | 0.33 | 29.7 | 4 | K | 2 |  |  |  | ROZPOCET | 0 | 0 | 0 | 0 | 0 | 1 | 0 | 4 | -1772310345
| Online PSC |  | https://podminky.urs.cz/item/CS_URS_2025_01/113106151 | [14 empty] | Online PSC | 2
| VV |  | rozebrání stávající dlažby 160/160/240 | [14 empty] | VV | 2 | 1 | True | 0 | ROZPOCET
| VV |  | 90 |  | 90 | [12 empty] | VV | 2 | 2 | True | 1 | ROZPOCET
2 | K | 131213701 | Hloubení nezapažených jam v soudržných horninách třídy těžitelnosti I skupiny 3 ručně | m3 | 2.778 |  | 0 | CS ÚRS 2025 01 |  | základní |  | 0 | 0 | 0 | 0 | 0 | 4 | K | 2 |  |  |  | ROZPOCET | 0 | 0 | 0 | 0 | 0 | 1 | 0 | 4 | -1411639544
| Online PSC |  | https://podminky.urs.cz/item/CS_URS_2025_01/131213701 | [14 empty] | Online PSC | 2
| VV |  | výkres D.1.1.2.102 - ZÁKLADY | [14 empty] | VV | 2 | 1 | True | 0 | ROZPOCET
| VV |  | 3*1,05*1,05*0,8*1,05 |  | 2.778 | [12 empty] | VV | 2 | 2 | True | 1 | ROZPOCET
3 | K | 162751117 | Vodorovné přemístění přes 9 000 do 10000 m výkopku/sypaniny z horniny třídy těžitelnosti I skupiny 1 až 3 | m3 | 2.778 |  | 0 | CS ÚRS 2025 01 |  | základní |  | 0 | 0 | 0 | 0 | 0 | 4 | K | 2 |  |  |  | ROZPOCET | 0 | 0 | 0 | 0 | 0 | 1 | 0 | 4 | -1856073883
| Online PSC |  | https://podminky.urs.cz/item/CS_URS_2025_01/162751117 | [14 empty] | Online PSC | 2
4 | K | 162751119 | Příplatek k vodorovnému přemístění výkopku/sypaniny z horniny třídy těžitelnosti I skupiny 1 až 3 ZKD 1000 m přes 10000 m | m3 | 11.112 |  | 0 | CS ÚRS 2025 01 |  | základní |  | 0 | 0 | 0 | 0 | 0 | 4 | K | 2 |  |  |  | ROZPOCET | 0 | 0 | 0 | 0 | 0 | 1 | 0 | 4 | 1559332877
| Online PSC |  | https://podminky.urs.cz/item/CS_URS_2025_01/162751119 | [14 empty] | Online PSC | 2
| VV |  | 2,778*4 'Přepočtené koeficientem množství |  | 11.112 | [12 empty] | VV | 2 | 2 | False | 1 | ROZPOCET
5 | K | 167151101 | Nakládání výkopku z hornin třídy těžitelnosti I skupiny 1 až 3 do 100 m3 | m3 | 2.778 |  | 0 | CS ÚRS 2025 01 |  | základní |  | 0 | 0 | 0 | 0 | 0 | 4 | K | 2 |  |  |  | ROZPOCET | 0 | 0 | 0 | 0 | 0 | 1 | 0 | 4 | -1640139855
| Online PSC |  | https://podminky.urs.cz/item/CS_URS_2025_01/167151101 | [14 empty] | Online PSC | 2
6 | K | 171151112 | Uložení sypaniny z hornin nesoudržných kamenitých do násypů zhutněných strojně | m3 | 12.058 |  | 0 | CS ÚRS 2025 01 |  | základní |  | 0 | 0 | 0 | 0 | 0 | 4 | K | 2 |  |  |  | ROZPOCET | 0 | 0 | 0 | 0 | 0 | 1 | 0 | 4 | -1221145036
| Online PSC |  | https://podminky.urs.cz/item/CS_URS_2025_01/171151112 | [14 empty] | Online PSC | 2
| VV |  | zásyp pod pódiem | [14 empty] | VV | 2 | 1 | True | 0 | ROZPOCET
| VV |  | (3,14*4*4)*0,24 |  | 12.058 | [12 empty] | VV | 2 | 2 | True | 1 | ROZPOCET
7 | M | 58343930 | kamenivo drcené hrubé frakce 16/32 | t | 24.116 |  | 0 | CS ÚRS 2025 01 |  | základní |  | 0 | 1 | 24.116 | 0 | 0 | 8 | M | 2 |  |  |  | ROZPOCET | 0 | 0 | 0 | 0 | 0 | 1 | 0 | 4 | -1561005230
| VV |  | 12,058*2 'Přepočtené koeficientem množství |  | 24.116 | [12 empty] | VV | 2 | 2 | False | 1 | ROZPOCET
8 | K | 171201231 | Poplatek za uložení zeminy a kamení na recyklační skládce (skládkovné) kód odpadu 17 05 04 | t | 5.556 |  | 0 | CS ÚRS 2025 01 |  | základní |  | 0 | 0 | 0 | 0 | 0 | 4 | K | 2 |  |  |  | ROZPOCET | 0 | 0 | 0 | 0 | 0 | 1 | 0 | 4 | 717315812
| Online PSC |  | https://podminky.urs.cz/item/CS_URS_2025_01/171201231 | [14 empty] | Online PSC | 2
| VV |  | 2,778*2 'Přepočtené koeficientem množství |  | 5.556 | [12 empty] | VV | 2 | 2 | False | 1 | ROZPOCET
9 | K | 184818233 | Ochrana kmene průměru přes 500 do 700 mm bedněním výšky do 2 m | kus | 2 |  | 0 | CS ÚRS 2025 01 |  | základní |  | 0 | 0.02989 | 0.05978 | 0 | 0 | 4 | K | 2 |  |  |  | ROZPOCET | 0 | 0 | 0 | 0 | 0 | 1 | 0 | 4 | 988463754
| Online PSC |  | https://podminky.urs.cz/item/CS_URS_2025_01/184818233 | [14 empty] | Online PSC | 2
| D | 2 | Zakládání |  |  |  | 0 |  |  |  |  | 0 |  | 6.9502 |  | 0 | 1 | D | 1 |  |  |  | ROZPOCET | [6 empty] | 0
10 | K | 275313711 | Základové patky z betonu tř. C 20/25 | m3 | 2.778 |  | 0 | CS ÚRS 2025 01 |  | základní |  | 0 | 2.5019 | 6.9502 | 0 | 0 | 4 | K | 2 |  |  |  | ROZPOCET | 0 | 0 | 0 | 0 | 0 | 1 | 0 | 4 | -1971300492
| Online PSC |  | https://podminky.urs.cz/item/CS_URS_2025_01/275313711 | [14 empty] | Online PSC | 2
| VV |  | výkres D.1.1.2.102 - ZÁKLADY | [14 empty] | VV | 2 | 1 | True | 0 | ROZPOCET
| VV |  | 3*1,05*1,05*0,8*1,05 |  | 2.778 | [12 empty] | VV | 2 | 2 | True | 1 | ROZPOCET
| D | 5 | Komunikace pozemní |  |  |  | 0 |  |  |  |  | 0 |  | 23.8838 |  | 0 | 1 | D | 1 |  |  |  | ROZPOCET | [6 empty] | 0
11 | K | 591111111 | Kladení dlažby z kostek velkých z kamene do lože z kameniva těženého tl 50 mm | m2 | 39.76 |  | 0 | CS ÚRS 2025 01 |  | základní |  | 0 | 0.1837 | 7.3039 | 0 | 0 | 4 | K | 2 |  |  |  | ROZPOCET | 0 | 0 | 0 | 0 | 0 | 1 | 0 | 4 | -1989205319
| Online PSC |  | https://podminky.urs.cz/item/CS_URS_2025_01/591111111 | [14 empty] | Online PSC | 2
| VV |  | použit původní materiál | [14 empty] | VV | 2 | 1 | True | 0 | ROZPOCET
| VV |  | 90-(3,14*4*4) |  | 39.76 | [12 empty] | VV | 2 | 2 | True | 1 | ROZPOCET
12 | M | 583810R1 | kostka štípaná dlažební žula 16/16/24 - materiál původní cena 0 (položka slouží k výpočtu přesunu hmot) | m2 | 39.76 |  | 0 |  |  | základní |  | 0 | 0.417 | 16.5799 | 0 | 0 | 8 | M | 2 |  |  |  | ROZPOCET | 0 | 0 | 0 | 0 | 0 | 1 | 0 | 4 | -987943915
| D | 9 | Ostatní konstrukce a práce, bourání |  |  |  | 0 |  |  |  |  | 0 |  | 6.7048 |  | 0 | 1 | D | 1 |  |  |  | ROZPOCET | [6 empty] | 0
13 | K | 9373111R1 | Stabilizace hrany terénu pod pódiem betonovým náběhem - přechod dlažba /štěrk | m | 25.12 |  | 0 |  |  | základní |  | 0 | 0.18095 | 4.5455 | 0 | 0 | 4 | K | 2 |  |  |  | ROZPOCET | 0 | 0 | 0 | 0 | 0 | 1 | 0 | 4 | -537347547
| VV |  | 3,14*8 |  | 25.12 | [12 empty] | VV | 2 | 2 | True | 1 | ROZPOCET
14 | K | 953946131 | Montáž atypických ocelových kcí hmotnosti přes 0,5 do 1 t z profilů hmotnosti přes 30 kg/m | t | 1.868 |  | 0 | CS ÚRS 2025 01 |  | základní |  | 0 | 0 | 0 | 0 | 0 | 4 | K | 2 |  |  |  | ROZPOCET | 0 | 0 | 0 | 0 | 0 | 1 | 0 | 4 | -585766894
| Online PSC |  | https://podminky.urs.cz/item/CS_URS_2025_01/953946131 | [14 empty] | Online PSC | 2
| VV |  | viz výkaz oceli | [14 empty] | VV | 2 | 1 | True | 0 | ROZPOCET
| VV |  | HEB 200 | [14 empty] | VV | 2 | 1 | True | 0 | ROZPOCET
| VV |  | 648,5*0,001 |  | 0.649 | [12 empty] | VV | 2 | 2 | True | 0 | ROZPOCET
| VV |  | 1218,9*0,001 |  | 1.219 | [12 empty] | VV | 2 | 2 | True | 0 | ROZPOCET
| VV |  | Součet |  | 1.868 | [12 empty] | VV | 2 | 4 | True | 1 | ROZPOCET
15 | M | 13010984 | ocel profilová jakost S235JR (11 375) průřez HEB 240 | t | 2.148 |  | 0 | CS ÚRS 2025 01 |  | základní |  | 0 | 1 | 2.148 | 0 | 0 | 8 | M | 2 |  |  |  | ROZPOCET | 0 | 0 | 0 | 0 | 0 | 1 | 0 | 4 | -1349203988
| P |  | Poznámka k položce: Hmotnost: 85,00 kg/m | [14 empty] | P | 2
| VV |  | viz výkaz oceli | [14 empty] | VV | 2 | 1 | True | 0 | ROZPOCET
| VV |  | HEB 200 | [14 empty] | VV | 2 | 1 | True | 0 | ROZPOCET
| VV |  | 648,5*0,001 |  | 0.649 | [12 empty] | VV | 2 | 2 | True | 0 | ROZPOCET
| VV |  | 1218,9*0,001 |  | 1.219 | [12 empty] | VV | 2 | 2 | True | 0 | ROZPOCET
| VV |  | Součet |  | 1.868 | [12 empty] | VV | 2 | 4 | True | 1 | ROZPOCET
| VV |  | 1,868*1,15 'Přepočtené koeficientem množství |  | 2.148 | [12 empty] | VV | 2 | 2 | False | 1 | ROZPOCET
16 | K | 953961115 | Kotva chemickým tmelem M 20 hl 170 mm do betonu, ŽB nebo kamene s vyvrtáním otvoru | kus | 18 |  | 0 | CS ÚRS 2025 01 |  | základní |  | 0 | 7e-05 | 0.00126 | 0 | 0 | 4 | K | 2 |  |  |  | ROZPOCET | 0 | 0 | 0 | 0 | 0 | 1 | 0 | 4 | 1529661251
| Online PSC |  | https://podminky.urs.cz/item/CS_URS_2025_01/953961115 | [14 empty] | Online PSC | 2
| VV |  | viz výkaz oceli | [14 empty] | VV | 2 | 1 | True | 0 | ROZPOCET
| VV |  | 18 |  | 18 | [12 empty] | VV | 2 | 2 | True | 1 | ROZPOCET
17 | K | 953965141 | Kotevní šroub pro chemické kotvy M 20 dl 240 mm | kus | 18 |  | 0 | CS ÚRS 2025 01 |  | základní |  | 0 | 0.00056 | 0.01008 | 0 | 0 | 4 | K | 2 |  |  |  | ROZPOCET | 0 | 0 | 0 | 0 | 0 | 1 | 0 | 4 | 1305561424
| Online PSC |  | https://podminky.urs.cz/item/CS_URS_2025_01/953965141 | [14 empty] | Online PSC | 2
| VV |  | viz výkaz oceli | [14 empty] | VV | 2 | 1 | True | 0 | ROZPOCET
| VV |  | 18 |  | 18 | [12 empty] | VV | 2 | 2 | True | 1 | ROZPOCET
18 | K | 979071111 | Očištění dlažebních kostek velkých s původním spárováním kamenivem těženým | m2 | 90 |  | 0 | CS ÚRS 2025 01 |  | základní |  | 0 | 0 | 0 | 0 | 0 | 4 | K | 2 |  |  |  | ROZPOCET | 0 | 0 | 0 | 0 | 0 | 1 | 0 | 4 | -1706768738
| Online PSC |  | https://podminky.urs.cz/item/CS_URS_2025_01/979071111 | [14 empty] | Online PSC | 2
| VV |  | rozebráná stávající dlažba 160/160/240 | [14 empty] | VV | 2 | 1 | True | 0 | ROZPOCET
| VV |  | 90 |  | 90 | [12 empty] | VV | 2 | 2 | True | 1 | ROZPOCET
| D | 997 | Doprava suti a vybouraných hmot |  |  |  | 0 |  |  |  |  | 0 |  | 0 |  | 0 | 1 | D | 1 |  |  |  | ROZPOCET | [6 empty] | 0
19 | K | 997221571 | Vodorovná doprava vybouraných hmot do 1 km | t | 29.7 |  | 0 | CS ÚRS 2025 01 |  | základní |  | 0 | 0 | 0 | 0 | 0 | 4 | K | 2 |  |  |  | ROZPOCET | 0 | 0 | 0 | 0 | 0 | 1 | 0 | 4 | -967755082
| Online PSC |  | https://podminky.urs.cz/item/CS_URS_2025_01/997221571 | [14 empty] | Online PSC | 2
| P |  | Poznámka k položce: Zbylá dlažba bude odvezena na skládku kamenných prvků města do 2 km | [14 empty] | P | 2
20 | K | 997221579 | Příplatek ZKD 1 km u vodorovné dopravy vybouraných hmot | t | 29.7 |  | 0 | CS ÚRS 2025 01 |  | základní |  | 0 | 0 | 0 | 0 | 0 | 4 | K | 2 |  |  |  | ROZPOCET | 0 | 0 | 0 | 0 | 0 | 1 | 0 | 4 | -2088009022
| Online PSC |  | https://podminky.urs.cz/item/CS_URS_2025_01/997221579 | [14 empty] | Online PSC | 2
| P |  | Poznámka k položce: Zbylá dlažba bude odvezena na skládku kamenných prvků města do 2 km | [14 empty] | P | 2
21 | K | 997221612 | Nakládání vybouraných hmot na dopravní prostředky pro vodorovnou dopravu | t | 29.7 |  | 0 | CS ÚRS 2025 01 |  | základní |  | 0 | 0 | 0 | 0 | 0 | 4 | K | 2 |  |  |  | ROZPOCET | 0 | 0 | 0 | 0 | 0 | 1 | 0 | 4 | 1074988602
| Online PSC |  | https://podminky.urs.cz/item/CS_URS_2025_01/997221612 | [14 empty] | Online PSC | 2
| D | 998 | Přesun hmot |  |  |  | 0 |  |  |  |  | 0 |  | 0 |  | 0 | 1 | D | 1 |  |  |  | ROZPOCET | [6 empty] | 0
22 | K | 998018001 | Přesun hmot pro budovy ruční pro budovy v do 6 m | t | 37.771 |  | 0 | CS ÚRS 2025 01 |  | základní |  | 0 | 0 | 0 | 0 | 0 | 4 | K | 2 |  |  |  | ROZPOCET | 0 | 0 | 0 | 0 | 0 | 1 | 0 | 4 | -2096073047
| Online PSC |  | https://podminky.urs.cz/item/CS_URS_2025_01/998018001 | [14 empty] | Online PSC | 2
| VV |  | 61,655-23,884 |  | 37.771 | [12 empty] | VV | 2 | 2 | True | 1 | ROZPOCET
23 | K | 998229112 | Přesun hmot ruční pro pozemní komunikace s krytem dlážděným na vzdálenost do 50 m | t | 23.884 |  | 0 | CS ÚRS 2025 01 |  | základní |  | 0 | 0 | 0 | 0 | 0 | 4 | K | 2 |  |  |  | ROZPOCET | 0 | 0 | 0 | 0 | 0 | 1 | 0 | 4 | 1849781063
| Online PSC |  | https://podminky.urs.cz/item/CS_URS_2025_01/998229112 | [14 empty] | Online PSC | 2
| VV |  | 16,58+7,304 |  | 23.884 | [12 empty] | VV | 2 | 2 | True | 1 | ROZPOCET
| D | PSV | Práce a dodávky PSV |  |  |  | 0 |  |  |  |  | 0 |  | 15.8431 |  | 0 | 2 | D | 0 |  |  |  | ROZPOCET | [6 empty] | 0
| D | 712 | Povlakové krytiny |  |  |  | 0 |  |  |  |  | 0 |  | 0 |  | 0 | 2 | D | 1 |  |  |  | ROZPOCET | [6 empty] | 0
24 | K | 712-001 | Dodávka a montáž venkovní plášť střechy z membrány z polyesterové textílie s častečnou propustností | soubor | 1 |  | 0 |  |  | základní |  | 0 | 0 | 0 | 0 | 0 | 16 | K | 2 |  |  |  | ROZPOCET | 0 | 0 | 0 | 0 | 0 | 1 | 0 | 16 | -1896212592
| P |  | Poznámka k položce: Venkovní plášť střechy je tvořen membránou z polyesterové textílií s častečnou propustností pro světelné paprsky. Její barva bude světle bílobílošedá. | [14 empty] | P | 2
25 | K | 712-002 | Dodávka a montáž 12 laminátovýh výztuh, zabezpečující plynulý průběh obvodového kruhu | soubor | 1 |  | 0 |  |  | základní |  | 0 | 0 | 0 | 0 | 0 | 16 | K | 2 |  |  |  | ROZPOCET | 0 | 0 | 0 | 0 | 0 | 1 | 0 | 16 | 1804321542
| P |  | Poznámka k položce: Pro zachování kruhového tvaru obvodu střechy bude spodní obvod vyztužen 12 laminátovými výztuhami, zabezpečujícími plynulý průběh obvodového kruhu. Cena za celek 12 výztuh | [14 empty] | P | 2
26 | K | 998712311 | Přesun hmot procentní pro krytiny povlakové ruční v objektech v do 6 m | % |  |  | 0 | CS ÚRS 2025 01 |  | základní |  | 0 | 0 | 0 | 0 | 0 | 16 | K | 2 |  |  |  | ROZPOCET | 0 | 0 | 0 | 0 | 0 | 1 | 0 | 16 | -606122807
| Online PSC |  | https://podminky.urs.cz/item/CS_URS_2025_01/998712311 | [14 empty] | Online PSC | 2
| D | 762 | Konstrukce tesařské |  |  |  | 0 |  |  |  |  | 0 |  | 2.4768 |  | 0 | 2 | D | 1 |  |  |  | ROZPOCET | [6 empty] | 0
27 | K | 76293-01 | Dodávka a montáž nosné a podkladní konstrukce podlahy terasy podia | soubor | 1 |  | 0 |  |  | základní |  | 0 | 1 | 1 | 0 | 0 | 16 | K | 2 |  |  |  | ROZPOCET | 0 | 0 | 0 | 0 | 0 | 1 | 0 | 16 | -710818999
| P |  | Poznámka k položce: Nosná konstrukce je tvořena dřevěnými smrkovými hranily 100/100 mm a fošnami 100/50mm, které jsou ukládány kolmo k průčelí pódia v modulu 0,9 m a jsou po obvodu propojeny kkruhovým prstencem z dřevěných segmentů. Nosná koncetrukce bude ukládána na pryžové distanční podkladky, aby bylo zabráněno kontaktu dřeva se zemní vlhkostí. Konstrukce bude oboustranně zavětrována dřevěnými diagonálami. podlaha pódia bude provedena z olšových prkem 150/30, kladených | [14 empty] | P | 2
28 | K | 762952014 | Montáž teras z prken přes 135 mm z dřevin tvrdých šroubovaných broušených bez povrchové úpravy | m2 | 63.585 |  | 0 | CS ÚRS 2025 01 |  | základní |  | 0 | 0.00021 | 0.013353 | 0 | 0 | 16 | K | 2 |  |  |  | ROZPOCET | 0 | 0 | 0 | 0 | 0 | 1 | 0 | 16 | -410852278
| Online PSC |  | https://podminky.urs.cz/item/CS_URS_2025_01/762952014 | [14 empty] | Online PSC | 2
| VV |  | výkres D.1.1.2.103 - PŮDORYS SCÉNY | [14 empty] | VV | 2 | 1 | True | 0 | ROZPOCET
| VV |  | 3,14*4,5*4,5 |  | 63.585 | [12 empty] | VV | 2 | 2 | True | 1 | ROZPOCET
29 | M | 6119813R | profil terasový dřevěný z modřínových prkem 150/30 mm | m2 | 69.944 |  | 0 |  |  | základní |  | 0 | 0.02075 | 1.4513 | 0 | 0 | 32 | M | 2 |  |  |  | ROZPOCET | 0 | 0 | 0 | 0 | 0 | 1 | 0 | 16 | 1152195900
| P |  | Poznámka k položce: opatřeno ochrannými fungicidními nátěry | [14 empty] | P | 2
| VV |  | 63,585*1,1 'Přepočtené koeficientem množství |  | 69.944 | [12 empty] | VV | 2 | 2 | False | 1 | ROZPOCET
30 | K | 762953002 | Nátěr dřevěných teras olejový dvojnásobný s očištěním | m2 | 63.585 |  | 0 | CS ÚRS 2025 01 |  | základní |  | 0 | 0.00019 | 0.012081 | 0 | 0 | 16 | K | 2 |  |  |  | ROZPOCET | 0 | 0 | 0 | 0 | 0 | 1 | 0 | 16 | -3015491
| Online PSC |  | https://podminky.urs.cz/item/CS_URS_2025_01/762953002 | [14 empty] | Online PSC | 2
| P |  | Poznámka k položce: Veškeré dřevo bude opatřeno ochrannými finálně ošetřeno 2 x tvrdoolejem. | [14 empty] | P | 2
| VV |  | výkres D.1.1.2.103 - PŮDORYS SCÉNY | [14 empty] | VV | 2 | 1 | True | 0 | ROZPOCET
| VV |  | 3,14*4,5*4,5 |  | 63.585 | [12 empty] | VV | 2 | 2 | True | 1 | ROZPOCET
31 | K | 998762121 | Přesun hmot tonážní pro kce tesařské ruční v objektech v do 6 m | t | 2.477 |  | 0 | CS ÚRS 2025 01 |  | základní |  | 0 | 0 | 0 | 0 | 0 | 16 | K | 2 |  |  |  | ROZPOCET | 0 | 0 | 0 | 0 | 0 | 1 | 0 | 16 | -1187575104
| Online PSC |  | https://podminky.urs.cz/item/CS_URS_2025_01/998762121 | [14 empty] | Online PSC | 2
| D | 766 | Konstrukce truhlářské |  |  |  | 0 |  |  |  |  | 0 |  | 0.43433 |  | 0 | 2 | D | 1 |  |  |  | ROZPOCET | [6 empty] | 0
32 | K | 766-001R | Dodávka a montáž výstupního schodiště na podium z olšového dřeva | soubor | 2 |  | 0 |  |  | základní |  | 0 | 0.06 | 0.12 | 0 | 0 | 16 | K | 2 |  |  |  | ROZPOCET | 0 | 0 | 0 | 0 | 0 | 1 | 0 | 16 | 140571961
| P |  | Poznámka k položce: V přední části je po každé straně čtveřice schodů, které slouží k přístupu scénu. | [14 empty] | P | 2
33 | K | 766412234 | Montáž obložení stěn pl přes 5 m2 palubkami z tvrdého dřeva přes 100 mm | m2 | 18.369 |  | 0 | CS ÚRS 2025 01 |  | základní |  | 0 | 0 | 0 | 0 | 0 | 16 | K | 2 |  |  |  | ROZPOCET | 0 | 0 | 0 | 0 | 0 | 1 | 0 | 16 | -308505
| Online PSC |  | https://podminky.urs.cz/item/CS_URS_2025_01/766412234 | [14 empty] | Online PSC | 2
| VV |  | výkres D.1.1.2.103 - PŮDORYS SCÉNY + výkres D.1.1.2.106 - ŘEZ | [14 empty] | VV | 2 | 1 | True | 0 | ROZPOCET
| VV |  | 3,14*9*((0,72+0,32)/2)*1,25 |  | 18.369 | [12 empty] | VV | 2 | 2 | True | 1 | ROZPOCET
34 | M | 61191164 | palubky obkladové z borových prtken 150/25 mm | m2 | 21.124 |  | 0 | CS ÚRS 2025 01 |  | základní |  | 0 | 0.01488 | 0.31433 | 0 | 0 | 32 | M | 2 |  |  |  | ROZPOCET | 0 | 0 | 0 | 0 | 0 | 1 | 0 | 16 | -1617211704
| P |  | Poznámka k položce: opatřeno ochrannými fungicidními nátěry | [14 empty] | P | 2
| VV |  | 18,369*1,15 'Přepočtené koeficientem množství |  | 21.124 | [12 empty] | VV | 2 | 2 | False | 1 | ROZPOCET
35 | K | 998766121 | Přesun hmot tonážní pro kce truhlářské ruční v objektech v do 6 m | t | 0.434 |  | 0 | CS ÚRS 2025 01 |  | základní |  | 0 | 0 | 0 | 0 | 0 | 16 | K | 2 |  |  |  | ROZPOCET | 0 | 0 | 0 | 0 | 0 | 1 | 0 | 16 | -943255507
| Online PSC |  | https://podminky.urs.cz/item/CS_URS_2025_01/998766121 | [14 empty] | Online PSC | 2
| D | 767 | Konstrukce zámečnické |  |  |  | 0 |  |  |  |  | 0 |  | 12.8528 |  | 0 | 2 | D | 1 |  |  |  | ROZPOCET | [6 empty] | 0
36 | K | 767528R01 | Dodávka a montáž zábradlí podia | m | 20 |  | 0 |  |  | základní |  | 0 | 0 | 0 | 0 | 0 | 16 | K | 2 |  |  |  | ROZPOCET | 0 | 0 | 0 | 0 | 0 | 1 | 0 | 16 | -501398417
| P |  | Poznámka k položce: Zádní část scény / její dvě třetiny/ bude opatřena jednoduchým ocelovým zábradlím z kruhového profilu 25/1,5 mm, které bude kotveno a´1,2 m z boku do nosné kce pódia. Výška zábradlí je 0,9 m, zábradelní zarážka je ve výšce 0,1 m. Zábradlí bude galvanicky pozinkována a opatřeno polyuretanovými nátěry. | [14 empty] | P | 2
37 | K | 767995101 | Montáž atypických zámečnických konstrukcí hmotnosti do 1 kg | kg | 63.9 |  | 0 | CS ÚRS 2025 01 |  | základní |  | 0 | 7e-05 | 0.004473 | 0 | 0 | 16 | K | 2 |  |  |  | ROZPOCET | 0 | 0 | 0 | 0 | 0 | 1 | 0 | 16 | 397173031
| Online PSC |  | https://podminky.urs.cz/item/CS_URS_2025_01/767995101 | [14 empty] | Online PSC | 2
| VV |  | plech ocelový hladký jakost S235JR tl 3mm tabule | [14 empty] | VV | 2 | 1 | True | 0 | ROZPOCET
| VV |  | viz výkaz oceli | [14 empty] | VV | 2 | 1 | True | 0 | ROZPOCET
| VV |  | P3 - 50-108 | [14 empty] | VV | 2 | 1 | True | 0 | ROZPOCET
| VV |  | 12,4 |  | 12.4 | [12 empty] | VV | 2 | 2 | True | 0 | ROZPOCET
| VV |  | šroub metrický celozávit DIN 933 8.8 BZ M20x120mm | [14 empty] | VV | 2 | 1 | True | 0 | ROZPOCET
| VV |  | viz výkaz oceli | [14 empty] | VV | 2 | 1 | True | 0 | ROZPOCET
| VV |  | 51,5 |  | 51.5 | [12 empty] | VV | 2 | 2 | True | 0 | ROZPOCET
| VV |  | Součet |  | 63.9 | [12 empty] | VV | 2 | 4 | True | 1 | ROZPOCET
38 | M | 13611210 | plech ocelový hladký jakost S235JR tl 3mm tabule | t | 0.014 |  | 0 | CS ÚRS 2025 01 |  | základní |  | 0 | 1 | 0.014 | 0 | 0 | 32 | M | 2 |  |  |  | ROZPOCET | 0 | 0 | 0 | 0 | 0 | 1 | 0 | 16 | -208558420
| P |  | Poznámka k položce: Hmotnost 23,55 kg/m2 | [14 empty] | P | 2
| VV |  | viz výkaz oceli | [14 empty] | VV | 2 | 1 | True | 0 | ROZPOCET
| VV |  | P3 - 50-108 | [14 empty] | VV | 2 | 1 | True | 0 | ROZPOCET
| VV |  | 12,4*0,001 |  | 0.012 | [12 empty] | VV | 2 | 2 | True | 1 | ROZPOCET
| VV |  | 0,012*1,15 'Přepočtené koeficientem množství |  | 0.014 | [12 empty] | VV | 2 | 2 | False | 1 | ROZPOCET
39 | M | 30925293R | šroub metrický celozávit DIN 933 8.8 BZ M20x120mm | kus | 174 |  | 0 |  |  | základní |  | 0 | 0.0003 | 0.0522 | 0 | 0 | 32 | M | 2 |  |  |  | ROZPOCET | 0 | 0 | 0 | 0 | 0 | 1 | 0 | 16 | 94023951
40 | K | 767995102 | Montáž atypických zámečnických konstrukcí hmotnosti přes 1 do 3 kg | kg | 41.4 |  | 0 | CS ÚRS 2025 01 |  | základní |  | 0 | 7e-05 | 0.002898 | 0 | 0 | 16 | K | 2 |  |  |  | ROZPOCET | 0 | 0 | 0 | 0 | 0 | 1 | 0 | 16 | -2080625033
| Online PSC |  | https://podminky.urs.cz/item/CS_URS_2025_01/767995102 | [14 empty] | Online PSC | 2
| VV |  | plech ocelový hladký jakost S235JR tl 10mm tabule | [14 empty] | VV | 2 | 1 | True | 0 | ROZPOCET
| VV |  | viz výkaz oceli | [14 empty] | VV | 2 | 1 | True | 0 | ROZPOCET
| VV |  | P10 -100-130 | [14 empty] | VV | 2 | 1 | True | 0 | ROZPOCET
| VV |  | 18,7 |  | 18.7 | [12 empty] | VV | 2 | 2 | True | 0 | ROZPOCET
| VV |  | plech ocelový hladký jakost S235JR tl 15mm tabule | [14 empty] | VV | 2 | 1 | True | 0 | ROZPOCET
| VV |  | viz výkaz oceli | [14 empty] | VV | 2 | 1 | True | 0 | ROZPOCET
| VV |  | P15 -115 -206 | [14 empty] | VV | 2 | 1 | True | 0 | ROZPOCET
| VV |  | 22,7 |  | 22.7 | [12 empty] | VV | 2 | 2 | True | 0 | ROZPOCET
| VV |  | Součet |  | 41.4 | [12 empty] | VV | 2 | 4 | True | 1 | ROZPOCET
41 | M | 13611228 | plech ocelový hladký jakost S235JR tl 10mm tabule | t | 0.022 |  | 0 | CS ÚRS 2025 01 |  | základní |  | 0 | 1 | 0.022 | 0 | 0 | 32 | M | 2 |  |  |  | ROZPOCET | 0 | 0 | 0 | 0 | 0 | 1 | 0 | 16 | 1687680789
| P |  | Poznámka k položce: Hmotnost 78,5 kg/m2 | [14 empty] | P | 2
| VV |  | viz výkaz oceli | [14 empty] | VV | 2 | 1 | True | 0 | ROZPOCET
| VV |  | P10 -100-130 | [14 empty] | VV | 2 | 1 | True | 0 | ROZPOCET
| VV |  | 18,7*0,001 |  | 0.019 | [12 empty] | VV | 2 | 2 | True | 1 | ROZPOCET
| VV |  | 0,019*1,15 'Přepočtené koeficientem množství |  | 0.022 | [12 empty] | VV | 2 | 2 | False | 1 | ROZPOCET
42 | M | 13611238 | plech ocelový hladký jakost S235JR tl 15mm tabule | t | 0.026 |  | 0 | CS ÚRS 2025 01 |  | základní |  | 0 | 1 | 0.026 | 0 | 0 | 32 | M | 2 |  |  |  | ROZPOCET | 0 | 0 | 0 | 0 | 0 | 1 | 0 | 16 | 945129366
| P |  | Poznámka k položce: Hmotnost 117,75 kg/m2 | [14 empty] | P | 2
| VV |  | viz výkaz oceli | [14 empty] | VV | 2 | 1 | True | 0 | ROZPOCET
| VV |  | P15 -115 -206 | [14 empty] | VV | 2 | 1 | True | 0 | ROZPOCET
| VV |  | 22,7*0,001 |  | 0.023 | [12 empty] | VV | 2 | 2 | True | 1 | ROZPOCET
| VV |  | 0,023*1,15 'Přepočtené koeficientem množství |  | 0.026 | [12 empty] | VV | 2 | 2 | False | 1 | ROZPOCET
43 | K | 767995111 | Montáž atypických zámečnických konstrukcí hmotnosti přes 3 do 5 kg | kg | 72 |  | 0 | CS ÚRS 2025 01 |  | základní |  | 0 | 7e-05 | 0.00504 | 0 | 0 | 16 | K | 2 |  |  |  | ROZPOCET | 0 | 0 | 0 | 0 | 0 | 1 | 0 | 16 | -767402341
| Online PSC |  | https://podminky.urs.cz/item/CS_URS_2025_01/767995111 | [14 empty] | Online PSC | 2
| VV |  | plech ocelový hladký jakost S235JR tl 10mm tabule | [14 empty] | VV | 2 | 1 | True | 0 | ROZPOCET
| VV |  | viz výkaz oceli | [14 empty] | VV | 2 | 1 | True | 0 | ROZPOCET
| VV |  | P10 -200-250 | [14 empty] | VV | 2 | 1 | True | 0 | ROZPOCET
| VV |  | 72 |  | 72 | [12 empty] | VV | 2 | 2 | True | 1 | ROZPOCET
44 | M | 13611228 | plech ocelový hladký jakost S235JR tl 10mm tabule | t | 0.083 |  | 0 | CS ÚRS 2025 01 |  | základní |  | 0 | 1 | 0.083 | 0 | 0 | 32 | M | 2 |  |  |  | ROZPOCET | 0 | 0 | 0 | 0 | 0 | 1 | 0 | 16 | -2049507266
| P |  | Poznámka k položce: Hmotnost 78,5 kg/m2 | [14 empty] | P | 2
| VV |  | viz výkaz oceli | [14 empty] | VV | 2 | 1 | True | 0 | ROZPOCET
| VV |  | P10 -200-250 | [14 empty] | VV | 2 | 1 | True | 0 | ROZPOCET
| VV |  | 72*0,001 |  | 0.072 | [12 empty] | VV | 2 | 2 | True | 1 | ROZPOCET
| VV |  | 0,072*1,15 'Přepočtené koeficientem množství |  | 0.083 | [12 empty] | VV | 2 | 2 | False | 1 | ROZPOCET
45 | K | 767995112 | Montáž atypických zámečnických konstrukcí hmotnosti přes 5 do 10 kg | kg | 525.7 |  | 0 | CS ÚRS 2025 01 |  | základní |  | 0 | 6e-05 | 0.031542 | 0 | 0 | 16 | K | 2 |  |  |  | ROZPOCET | 0 | 0 | 0 | 0 | 0 | 1 | 0 | 16 | -656950733
| Online PSC |  | https://podminky.urs.cz/item/CS_URS_2025_01/767995112 | [14 empty] | Online PSC | 2
| VV |  | plech ocelový hladký jakost S235JR tl 12mm tabule | [14 empty] | VV | 2 | 1 | True | 0 | ROZPOCET
| VV |  | viz výkaz oceli | [14 empty] | VV | 2 | 1 | True | 0 | ROZPOCET
| VV |  | P12 -280-280 | [14 empty] | VV | 2 | 1 | True | 0 | ROZPOCET
| VV |  | 180,6 |  | 180.6 | [12 empty] | VV | 2 | 2 | True | 0 | ROZPOCET
| VV |  | plech ocelový hladký jakost S235JR tl 15mm tabule | [14 empty] | VV | 2 | 1 | True | 0 | ROZPOCET
| VV |  | viz výkaz oceli | [14 empty] | VV | 2 | 1 | True | 0 | ROZPOCET
| VV |  | P15 -240 -240 | [14 empty] | VV | 2 | 1 | True | 0 | ROZPOCET
| VV |  | 82,9 |  | 82.9 | [12 empty] | VV | 2 | 2 | True | 0 | ROZPOCET
| VV |  | trubka ocelová bezešvá hladká jakost 11 375 50x6,0mm | [14 empty] | VV | 2 | 1 | True | 0 | ROZPOCET
| VV |  | viz výkaz oceli | [14 empty] | VV | 2 | 1 | True | 0 | ROZPOCET
| VV |  | TR.o50/6 | [14 empty] | VV | 2 | 1 | True | 0 | ROZPOCET
| VV |  | 97,7 |  | 97.7 | [12 empty] | VV | 2 | 2 | True | 0 | ROZPOCET
| VV |  | TR.o50/6 | [14 empty] | VV | 2 | 1 | True | 0 | ROZPOCET
| VV |  | 113,3 |  | 113.3 | [12 empty] | VV | 2 | 2 | True | 0 | ROZPOCET
| VV |  | trubka ocelová bezešvá hladká jakost 11 375 30x2,5mm | [14 empty] | VV | 2 | 1 | True | 0 | ROZPOCET
| VV |  | viz výkaz oceli | [14 empty] | VV | 2 | 1 | True | 0 | ROZPOCET
| VV |  | TR.o30/2,5 | [14 empty] | VV | 2 | 1 | True | 0 | ROZPOCET
| VV |  | 33,1 |  | 33.1 | [12 empty] | VV | 2 | 2 | True | 0 | ROZPOCET
| VV |  | TR.o30/2,5 | [14 empty] | VV | 2 | 1 | True | 0 | ROZPOCET
| VV |  | 18,1 |  | 18.1 | [12 empty] | VV | 2 | 2 | True | 0 | ROZPOCET
| VV |  | Součet |  | 525.7 | [12 empty] | VV | 2 | 4 | True | 1 | ROZPOCET
46 | M | 13611232 | plech ocelový hladký jakost S235JR tl 12mm tabule | t | 0.208 |  | 0 | CS ÚRS 2025 01 |  | základní |  | 0 | 1 | 0.208 | 0 | 0 | 32 | M | 2 |  |  |  | ROZPOCET | 0 | 0 | 0 | 0 | 0 | 1 | 0 | 16 | -2093328062
| P |  | Poznámka k položce: Hmotnost 94,2 kg/m2 | [14 empty] | P | 2
| VV |  | viz výkaz oceli | [14 empty] | VV | 2 | 1 | True | 0 | ROZPOCET
| VV |  | P12 -280-280 | [14 empty] | VV | 2 | 1 | True | 0 | ROZPOCET
| VV |  | 180,6*0,001 |  | 0.181 | [12 empty] | VV | 2 | 2 | True | 1 | ROZPOCET
| VV |  | 0,181*1,15 'Přepočtené koeficientem množství |  | 0.208 | [12 empty] | VV | 2 | 2 | False | 1 | ROZPOCET
47 | M | 13611238 | plech ocelový hladký jakost S235JR tl 15mm tabule | t | 0.095 |  | 0 | CS ÚRS 2025 01 |  | základní |  | 0 | 1 | 0.095 | 0 | 0 | 32 | M | 2 |  |  |  | ROZPOCET | 0 | 0 | 0 | 0 | 0 | 1 | 0 | 16 | -1930946035
| P |  | Poznámka k položce: Hmotnost 117,75 kg/m2 | [14 empty] | P | 2
| VV |  | viz výkaz oceli | [14 empty] | VV | 2 | 1 | True | 0 | ROZPOCET
| VV |  | P15 -240 -240 | [14 empty] | VV | 2 | 1 | True | 0 | ROZPOCET
| VV |  | 82,9*0,001 |  | 0.083 | [12 empty] | VV | 2 | 2 | True | 1 | ROZPOCET
| VV |  | 0,083*1,15 'Přepočtené koeficientem množství |  | 0.095 | [12 empty] | VV | 2 | 2 | False | 1 | ROZPOCET
48 | M | 140110X1 | trubka ocelová bezešvá hladká jakost 11 375 50x6,0mm | m | 37.26 |  | 0 |  |  | základní |  | 0 | 0.00651 | 0.24256 | 0 | 0 | 32 | M | 2 |  |  |  | ROZPOCET | 0 | 0 | 0 | 0 | 0 | 1 | 0 | 16 | -1375163616
| VV |  | viz výkaz oceli | [14 empty] | VV | 2 | 1 | True | 0 | ROZPOCET
| VV |  | TR.o50/6 | [14 empty] | VV | 2 | 1 | True | 0 | ROZPOCET
| VV |  | 12*1,25 |  | 15 | [12 empty] | VV | 2 | 2 | True | 0 | ROZPOCET
| VV |  | TR.o50/6 | [14 empty] | VV | 2 | 1 | True | 0 | ROZPOCET
| VV |  | 12*1,45 |  | 17.4 | [12 empty] | VV | 2 | 2 | True | 0 | ROZPOCET
| VV |  | Součet |  | 32.4 | [12 empty] | VV | 2 | 4 | True | 1 | ROZPOCET
| VV |  | 32,4*1,15 'Přepočtené koeficientem množství |  | 37.26 | [12 empty] | VV | 2 | 2 | False | 1 | ROZPOCET
49 | M | 140110A1 | trubka ocelová bezešvá hladká jakost 11 375 30x2,5mm | m | 34.73 |  | 0 |  |  | základní |  | 0 | 0.0017 | 0.059041 | 0 | 0 | 32 | M | 2 |  |  |  | ROZPOCET | 0 | 0 | 0 | 0 | 0 | 1 | 0 | 16 | 647033338
| VV |  | viz výkaz oceli | [14 empty] | VV | 2 | 1 | True | 0 | ROZPOCET
| VV |  | TR.o30/2,5 | [14 empty] | VV | 2 | 1 | True | 0 | ROZPOCET
| VV |  | 1*19,5 |  | 19.5 | [12 empty] | VV | 2 | 2 | True | 0 | ROZPOCET
| VV |  | TR.ø30/2,5 | [14 empty] | VV | 2 | 1 | True | 0 | ROZPOCET
| VV |  | 1*10,7 |  | 10.7 | [12 empty] | VV | 2 | 2 | True | 0 | ROZPOCET
| VV |  | Součet |  | 30.2 | [12 empty] | VV | 2 | 4 | True | 1 | ROZPOCET
| VV |  | 30,2*1,15 'Přepočtené koeficientem množství |  | 34.73 | [12 empty] | VV | 2 | 2 | False | 1 | ROZPOCET
50 | K | 767995113 | Montáž atypických zámečnických konstrukcí hmotnosti přes 10 do 20 kg | kg | 496.4 |  | 0 | CS ÚRS 2025 01 |  | základní |  | 0 | 6e-05 | 0.029784 | 0 | 0 | 16 | K | 2 |  |  |  | ROZPOCET | 0 | 0 | 0 | 0 | 0 | 1 | 0 | 16 | 1205277554
| Online PSC |  | https://podminky.urs.cz/item/CS_URS_2025_01/767995113 | [14 empty] | Online PSC | 2
| VV |  | plech ocelový hladký jakost S235JR tl 20mm tabule | [14 empty] | VV | 2 | 1 | True | 0 | ROZPOCET
| VV |  | P20 -300-300 | [14 empty] | VV | 2 | 1 | True | 0 | ROZPOCET
| VV |  | 345,6 |  | 345.6 | [12 empty] | VV | 2 | 2 | True | 0 | ROZPOCET
| VV |  | trubka ocelová bezešvá hladká jakost 11 375 50x6,0mm | [14 empty] | VV | 2 | 1 | True | 0 | ROZPOCET
| VV |  | viz výkaz oceli | [14 empty] | VV | 2 | 1 | True | 0 | ROZPOCET
| VV |  | TR.o50/6 | [14 empty] | VV | 2 | 1 | True | 0 | ROZPOCET
| VV |  | 150,8 |  | 150.8 | [12 empty] | VV | 2 | 2 | True | 0 | ROZPOCET
| VV |  | Součet |  | 496.4 | [12 empty] | VV | 2 | 4 | True | 1 | ROZPOCET
51 | M | 13611248 | plech ocelový hladký jakost S235JR tl 20mm tabule | t | 0.398 |  | 0 | CS ÚRS 2025 01 |  | základní |  | 0 | 1 | 0.398 | 0 | 0 | 32 | M | 2 |  |  |  | ROZPOCET | 0 | 0 | 0 | 0 | 0 | 1 | 0 | 16 | 533156713
| P |  | Poznámka k položce: Hmotnost 157 kg/m2 | [14 empty] | P | 2
| VV |  | viz výkaz oceli | [14 empty] | VV | 2 | 1 | True | 0 | ROZPOCET
| VV |  | P20 -300-300 | [14 empty] | VV | 2 | 1 | True | 0 | ROZPOCET
| VV |  | 345,6*0,001 |  | 0.346 | [12 empty] | VV | 2 | 2 | True | 1 | ROZPOCET
| VV |  | 0,346*1,15 'Přepočtené koeficientem množství |  | 0.398 | [12 empty] | VV | 2 | 2 | False | 1 | ROZPOCET
52 | M | 140110X1 | trubka ocelová bezešvá hladká jakost 11 375 50x6,0mm | m | 26.634 |  | 0 |  |  | základní |  | 0 | 0.00651 | 0.17339 | 0 | 0 | 32 | M | 2 |  |  |  | ROZPOCET | 0 | 0 | 0 | 0 | 0 | 1 | 0 | 16 | 1481856432
| VV |  | viz výkaz oceli | [14 empty] | VV | 2 | 1 | True | 0 | ROZPOCET
| VV |  | TR.o50/6 | [14 empty] | VV | 2 | 1 | True | 0 | ROZPOCET
| VV |  | 12*1,93 |  | 23.16 | [12 empty] | VV | 2 | 2 | True | 1 | ROZPOCET
| VV |  | 23,16*1,15 'Přepočtené koeficientem množství |  | 26.634 | [12 empty] | VV | 2 | 2 | False | 1 | ROZPOCET
53 | K | 767995114 | Montáž atypických zámečnických konstrukcí hmotnosti přes 20 do 50 kg | kg | 1201 |  | 0 | CS ÚRS 2025 01 |  | základní |  | 0 | 5e-05 | 0.06005 | 0 | 0 | 16 | K | 2 |  |  |  | ROZPOCET | 0 | 0 | 0 | 0 | 0 | 1 | 0 | 16 | 1723986186
| Online PSC |  | https://podminky.urs.cz/item/CS_URS_2025_01/767995114 | [14 empty] | Online PSC | 2
| VV |  | plech ocelový hladký jakost S235JR tl 20mm tabule | [14 empty] | VV | 2 | 1 | True | 0 | ROZPOCET
| VV |  | P20 -150-1460 | [14 empty] | VV | 2 | 1 | True | 0 | ROZPOCET
| VV |  | 841 |  | 841 | [12 empty] | VV | 2 | 2 | True | 0 | ROZPOCET
| VV |  | P20 - 500 - 500 | [14 empty] | VV | 2 | 1 | True | 0 | ROZPOCET
| VV |  | 360 |  | 360 | [12 empty] | VV | 2 | 2 | True | 0 | ROZPOCET
| VV |  | Součet |  | 1201 | [12 empty] | VV | 2 | 4 | True | 1 | ROZPOCET
54 | M | 13611248 | plech ocelový hladký jakost S235JR tl 20mm tabule | t | 1.381 |  | 0 | CS ÚRS 2025 01 |  | základní |  | 0 | 1 | 1.381 | 0 | 0 | 32 | M | 2 |  |  |  | ROZPOCET | 0 | 0 | 0 | 0 | 0 | 1 | 0 | 16 | 248697865
| P |  | Poznámka k položce: Hmotnost 157 kg/m2 | [14 empty] | P | 2
| VV |  | viz výkaz oceli | [14 empty] | VV | 2 | 1 | True | 0 | ROZPOCET
| VV |  | P20 -150-1460 | [14 empty] | VV | 2 | 1 | True | 0 | ROZPOCET
| VV |  | 841*0,001 |  | 0.841 | [12 empty] | VV | 2 | 2 | True | 0 | ROZPOCET
| VV |  | P20 - 500 - 500 | [14 empty] | VV | 2 | 1 | True | 0 | ROZPOCET
| VV |  | 360*0,001 |  | 0.36 | [12 empty] | VV | 2 | 2 | True | 0 | ROZPOCET
| VV |  | Součet |  | 1.201 | [12 empty] | VV | 2 | 4 | True | 1 | ROZPOCET
| VV |  | 1,201*1,15 'Přepočtené koeficientem množství |  | 1.381 | [12 empty] | VV | 2 | 2 | False | 1 | ROZPOCET
55 | K | 767995115 | Montáž atypických zámečnických konstrukcí hmotnosti přes 50 do 100 kg | kg | 1725.1 |  | 0 | CS ÚRS 2025 01 |  | základní |  | 0 | 5e-05 | 0.086255 | 0 | 0 | 16 | K | 2 |  |  |  | ROZPOCET | 0 | 0 | 0 | 0 | 0 | 1 | 0 | 16 | -1991105367
| Online PSC |  | https://podminky.urs.cz/item/CS_URS_2025_01/767995115 | [14 empty] | Online PSC | 2
| VV |  | trubka ocelová bezešvá hladká jakost 11 375 133x8,0mm - ohýbaná | [14 empty] | VV | 2 | 1 | True | 0 | ROZPOCET
| VV |  | 707,7 |  | 707.7 | [12 empty] | VV | 2 | 2 | True | 0 | ROZPOCET
| VV |  | plech ocelový hladký jakost S235JR tl 15mm tabule | [14 empty] | VV | 2 | 1 | True | 0 | ROZPOCET
| VV |  | P15 -200 -2450 | [14 empty] | VV | 2 | 1 | True | 0 | ROZPOCET
| VV |  | 176,4 |  | 176.4 | [12 empty] | VV | 2 | 2 | True | 0 | ROZPOCET
| VV |  | plech ocelový hladký jakost S235JR tl 20mm tabule | [14 empty] | VV | 2 | 1 | True | 0 | ROZPOCET
| VV |  | viz výkaz oceli | [14 empty] | VV | 2 | 1 | True | 0 | ROZPOCET
| VV |  | P20 - 300-1460 | [14 empty] | VV | 2 | 1 | True | 0 | ROZPOCET
| VV |  | 841 |  | 841 | [12 empty] | VV | 2 | 2 | True | 0 | ROZPOCET
| VV |  | Součet |  | 1725.1 | [12 empty] | VV | 2 | 4 | True | 1 | ROZPOCET
56 | M | 55283923R | trubka ocelová bezešvá hladká jakost 11 375 133x8,0mm - ohýbaná | m | 33.005 |  | 0 |  |  | základní |  | 0 | 0.02546 | 0.84031 | 0 | 0 | 32 | M | 2 |  |  |  | ROZPOCET | 0 | 0 | 0 | 0 | 0 | 1 | 0 | 16 | 1567260033
| VV |  | viz výkaz oceli | [14 empty] | VV | 2 | 1 | True | 0 | ROZPOCET
| VV |  | TR.ø133/8 | [14 empty] | VV | 2 | 1 | True | 0 | ROZPOCET
| VV |  | 28,7 |  | 28.7 | [12 empty] | VV | 2 | 2 | True | 1 | ROZPOCET
| VV |  | 28,7*1,15 'Přepočtené koeficientem množství |  | 33.005 | [12 empty] | VV | 2 | 2 | False | 1 | ROZPOCET
57 | M | 13611238 | plech ocelový hladký jakost S235JR tl 15mm tabule | t | 0.202 |  | 0 | CS ÚRS 2025 01 |  | základní |  | 0 | 1 | 0.202 | 0 | 0 | 32 | M | 2 |  |  |  | ROZPOCET | 0 | 0 | 0 | 0 | 0 | 1 | 0 | 16 | -332584467
| P |  | Poznámka k položce: Hmotnost 117,75 kg/m2 | [14 empty] | P | 2
| VV |  | viz výkaz oceli | [14 empty] | VV | 2 | 1 | True | 0 | ROZPOCET
| VV |  | P15 -200 -2450 | [14 empty] | VV | 2 | 1 | True | 0 | ROZPOCET
| VV |  | 176,4*0,001 |  | 0.176 | [12 empty] | VV | 2 | 2 | True | 1 | ROZPOCET
| VV |  | 0,176*1,15 'Přepočtené koeficientem množství |  | 0.202 | [12 empty] | VV | 2 | 2 | False | 1 | ROZPOCET
58 | M | 13611248 | plech ocelový hladký jakost S235JR tl 20mm tabule | t | 0.967 |  | 0 | CS ÚRS 2025 01 |  | základní |  | 0 | 1 | 0.967 | 0 | 0 | 32 | M | 2 |  |  |  | ROZPOCET | 0 | 0 | 0 | 0 | 0 | 1 | 0 | 16 | 584741916
| P |  | Poznámka k položce: Hmotnost 157 kg/m2 | [14 empty] | P | 2
| VV |  | viz výkaz oceli | [14 empty] | VV | 2 | 1 | True | 0 | ROZPOCET
| VV |  | P20 - 300-1460 | [14 empty] | VV | 2 | 1 | True | 0 | ROZPOCET
| VV |  | 841*0,001 |  | 0.841 | [12 empty] | VV | 2 | 2 | True | 1 | ROZPOCET
| VV |  | 0,841*1,15 'Přepočtené koeficientem množství |  | 0.967 | [12 empty] | VV | 2 | 2 | False | 1 | ROZPOCET
59 | K | 767995116 | Montáž atypických zámečnických konstrukcí hmotnosti přes 100 do 250 kg | kg | 2738.6 |  | 0 | CS ÚRS 2025 01 |  | základní |  | 0 | 5e-05 | 0.13693 | 0 | 0 | 16 | K | 2 |  |  |  | ROZPOCET | 0 | 0 | 0 | 0 | 0 | 1 | 0 | 16 | 176986402
| Online PSC |  | https://podminky.urs.cz/item/CS_URS_2025_01/767995116 | [14 empty] | Online PSC | 2
| VV |  | trubka ocelová bezešvá hladká jakost 11 353 108x12,0mm | [14 empty] | VV | 2 | 1 | True | 0 | ROZPOCET
| VV |  | viz výkaz oceli | [14 empty] | VV | 2 | 1 | True | 0 | ROZPOCET
| VV |  | TR.o108/12 | [14 empty] | VV | 2 | 1 | True | 0 | ROZPOCET
| VV |  | 1377,8 |  | 1377.8 | [12 empty] | VV | 2 | 2 | True | 0 | ROZPOCET
| VV |  | trubka ocelová bezešvá hladká jakost 11 353 108x10,0mm | [14 empty] | VV | 2 | 1 | True | 0 | ROZPOCET
| VV |  | viz výkaz oceli | [14 empty] | VV | 2 | 1 | True | 0 | ROZPOCET
| VV |  | TR.o108/10 | [14 empty] | VV | 2 | 1 | True | 0 | ROZPOCET
| VV |  | 1232,7 |  | 1232.7 | [12 empty] | VV | 2 | 2 | True | 0 | ROZPOCET
| VV |  | ocel profilová jakost S235JR (11 375) průřez HEB 240 | [14 empty] | VV | 2 | 1 | True | 0 | ROZPOCET
| VV |  | viz výkaz oceli | [14 empty] | VV | 2 | 1 | True | 0 | ROZPOCET
| VV |  | HEB 240 | [14 empty] | VV | 2 | 1 | True | 0 | ROZPOCET
| VV |  | 128,1 |  | 128.1 | [12 empty] | VV | 2 | 2 | True | 0 | ROZPOCET
| VV |  | Součet |  | 2738.6 | [12 empty] | VV | 2 | 4 | True | 1 | ROZPOCET
60 | M | 140110R2 | trubka ocelová bezešvá hladká jakost 11 375 108x12,0mm | m | 53.82 |  | 0 |  |  | základní |  | 0 | 0.02944 | 1.5845 | 0 | 0 | 32 | M | 2 |  |  |  | ROZPOCET | 0 | 0 | 0 | 0 | 0 | 1 | 0 | 16 | -685503871
| VV |  | viz výkaz oceli | [14 empty] | VV | 2 | 1 | True | 0 | ROZPOCET
| VV |  | TR.o108/12 | [14 empty] | VV | 2 | 1 | True | 0 | ROZPOCET
| VV |  | 12*3,9 |  | 46.8 | [12 empty] | VV | 2 | 2 | True | 1 | ROZPOCET
| VV |  | 46,8*1,15 'Přepočtené koeficientem množství |  | 53.82 | [12 empty] | VV | 2 | 2 | False | 1 | ROZPOCET
61 | M | 140110R1 | trubka ocelová bezešvá hladká jakost 11 375 108x10,0mm | m | 58.65 |  | 0 |  |  | základní |  | 0 | 0.02417 | 1.4176 | 0 | 0 | 32 | M | 2 |  |  |  | ROZPOCET | 0 | 0 | 0 | 0 | 0 | 1 | 0 | 16 | -194295174
| VV |  | viz výkaz oceli | [14 empty] | VV | 2 | 1 | True | 0 | ROZPOCET
| VV |  | TR.o108/10 | [14 empty] | VV | 2 | 1 | True | 0 | ROZPOCET
| VV |  | 12*4,25 |  | 51 | [12 empty] | VV | 2 | 2 | True | 1 | ROZPOCET
| VV |  | 51*1,15 'Přepočtené koeficientem množství |  | 58.65 | [12 empty] | VV | 2 | 2 | False | 1 | ROZPOCET
62 | M | 13010984 | ocel profilová jakost S235JR (11 375) průřez HEB 240 | t | 0.147 |  | 0 | CS ÚRS 2025 01 |  | základní |  | 0 | 1 | 0.147 | 0 | 0 | 32 | M | 2 |  |  |  | ROZPOCET | 0 | 0 | 0 | 0 | 0 | 1 | 0 | 16 | -615532187
| P |  | Poznámka k položce: Hmotnost: 85,00 kg/m | [14 empty] | P | 2
| VV |  | viz výkaz oceli | [14 empty] | VV | 2 | 1 | True | 0 | ROZPOCET
| VV |  | HEB 240 | [14 empty] | VV | 2 | 1 | True | 0 | ROZPOCET
| VV |  | 128,1*0,001 |  | 0.128 | [12 empty] | VV | 2 | 2 | True | 1 | ROZPOCET
| VV |  | 0,128*1,15 'Přepočtené koeficientem množství |  | 0.147 | [12 empty] | VV | 2 | 2 | False | 1 | ROZPOCET
63 | K | 767995117 | Montáž atypických zámečnických konstrukcí hmotnosti přes 250 do 500 kg | kg | 4419.7 |  | 0 | CS ÚRS 2025 01 |  | základní |  | 0 | 5e-05 | 0.22099 | 0 | 0 | 16 | K | 2 |  |  |  | ROZPOCET | 0 | 0 | 0 | 0 | 0 | 1 | 0 | 16 | 1314927887
| Online PSC |  | https://podminky.urs.cz/item/CS_URS_2025_01/767995117 | [14 empty] | Online PSC | 2
| VV |  | trubka ocelová bezešvá hladká jakost 11 375 600x20,0mm | [14 empty] | VV | 2 | 1 | True | 0 | ROZPOCET
| VV |  | 425,6 |  | 425.6 | [12 empty] | VV | 2 | 2 | True | 0 | ROZPOCET
| VV |  | trubka ocelová bezešvá hladká jakost 11 375 140-250x12mm | [14 empty] | VV | 2 | 1 | True | 0 | ROZPOCET
| VV |  | plech ocelový hladký jakost S235JR tl 15mm tabule | [14 empty] | VV | 2 | 1 | True | 0 | ROZPOCET
| VV |  | viz výkaz oceli | [14 empty] | VV | 2 | 1 | True | 0 | ROZPOCET
| VV |  | TR.o 140-250x12mm | [14 empty] | VV | 2 | 1 | True | 0 | ROZPOCET
| VV |  | 272,4 |  | 272.4 | [12 empty] | VV | 2 | 2 | True | 0 | ROZPOCET
| VV |  | TR.o 140-250x12mm | [14 empty] | VV | 2 | 1 | True | 0 | ROZPOCET
| VV |  | 611,3 |  | 611.3 | [12 empty] | VV | 2 | 2 | True | 0 | ROZPOCET
| VV |  | viz výkaz oceli | [14 empty] | VV | 2 | 1 | True | 0 | ROZPOCET
| VV |  | P15 -1350 - 1600 | [14 empty] | VV | 2 | 1 | True | 0 | ROZPOCET
| VV |  | 3110,4 |  | 3110.4 | [12 empty] | VV | 2 | 2 | True | 0 | ROZPOCET
| VV |  | Součet |  | 4419.7 | [12 empty] | VV | 2 | 4 | True | 1 | ROZPOCET
64 | M | 5528392XR | trubka ocelová bezešvá hladká jakost 11 375 600x20,0mm | m | 1.679 |  | 0 |  |  | základní |  | 0 | 0.2915 | 0.48943 | 0 | 0 | 32 | M | 2 |  |  |  | ROZPOCET | 0 | 0 | 0 | 0 | 0 | 1 | 0 | 16 | -2098571512
| VV |  | viz výkaz oceli | [14 empty] | VV | 2 | 1 | True | 0 | ROZPOCET
| VV |  | TR.o600/20 | [14 empty] | VV | 2 | 1 | True | 0 | ROZPOCET
| VV |  | 1,46 |  | 1.46 | [12 empty] | VV | 2 | 2 | True | 1 | ROZPOCET
| VV |  | 1,46*1,15 'Přepočtené koeficientem množství |  | 1.679 | [12 empty] | VV | 2 | 2 | False | 1 | ROZPOCET
65 | M | 5528392AR | trubka ocelová skružená, svařovaná; sváry budou zabroušené a zatmelené 140-250x12mm | t | 1.015 |  | 0 |  |  | základní |  | 0 | 0.2915 | 0.29587 | 0 | 0 | 32 | M | 2 |  |  |  | ROZPOCET | 0 | 0 | 0 | 0 | 0 | 1 | 0 | 16 | -559730702
| VV |  | viz výkaz oceli | [14 empty] | VV | 2 | 1 | True | 0 | ROZPOCET
| VV |  | TR.o 140-250x12mm | [14 empty] | VV | 2 | 1 | True | 0 | ROZPOCET
| VV |  | 272,4*0,001 |  | 0.272 | [12 empty] | VV | 2 | 2 | True | 0 | ROZPOCET
| VV |  | TR.o 140-250x12mm | [14 empty] | VV | 2 | 1 | True | 0 | ROZPOCET
| VV |  | 611,3*0,001 |  | 0.611 | [12 empty] | VV | 2 | 2 | True | 0 | ROZPOCET
| VV |  | Součet |  | 0.883 | [12 empty] | VV | 2 | 4 | True | 1 | ROZPOCET
| VV |  | 0,883*1,15 'Přepočtené koeficientem množství |  | 1.015 | [12 empty] | VV | 2 | 2 | False | 1 | ROZPOCET
66 | M | 13611238 | plech ocelový hladký jakost S235JR tl 15mm tabule | t | 3.577 |  | 0 | CS ÚRS 2025 01 |  | základní |  | 0 | 1 | 3.577 | 0 | 0 | 32 | M | 2 |  |  |  | ROZPOCET | 0 | 0 | 0 | 0 | 0 | 1 | 0 | 16 | -300822993
| P |  | Poznámka k položce: Hmotnost 117,75 kg/m2 | [14 empty] | P | 2
| VV |  | viz výkaz oceli | [14 empty] | VV | 2 | 1 | True | 0 | ROZPOCET
| VV |  | P15 -1350 - 1600 | [14 empty] | VV | 2 | 1 | True | 0 | ROZPOCET
| VV |  | 3110,4*0,001 |  | 3.11 | [12 empty] | VV | 2 | 2 | True | 1 | ROZPOCET
| VV |  | 3,11*1,15 'Přepočtené koeficientem množství |  | 3.577 | [12 empty] | VV | 2 | 2 | False | 1 | ROZPOCET
67 | K | 767-00-P01 | Příplatek za žárové zinkování ocelové konstrukce | kg | 15123.995 |  | 0 |  |  | základní |  | 0 | 0 | 0 | 0 | 0 | 16 | K | 2 |  |  |  | ROZPOCET | 0 | 0 | 0 | 0 | 0 | 1 | 0 | 16 | 1189196667
| VV |  | viz výkaz oceli | [14 empty] | VV | 2 | 1 | True | 0 | ROZPOCET
| VV |  | 13151,3 |  | 13151.3 | [12 empty] | VV | 2 | 2 | True | 1 | ROZPOCET
| VV |  | 13151,3*1,15 'Přepočtené koeficientem množství |  | 15123.995 | [12 empty] | VV | 2 | 2 | False | 1 | ROZPOCET
68 | K | 998767121 | Přesun hmot tonážní pro zámečnické konstrukce ruční v objektech v do 6 m | t | 12.853 |  | 0 | CS ÚRS 2025 01 |  | základní |  | 0 | 0 | 0 | 0 | 0 | 16 | K | 2 |  |  |  | ROZPOCET | 0 | 0 | 0 | 0 | 0 | 1 | 0 | 16 | 2105732107
| Online PSC |  | https://podminky.urs.cz/item/CS_URS_2025_01/998767121 | [14 empty] | Online PSC | 2
| D | 783 | Dokončovací práce - nátěry |  |  |  | 0 |  |  |  |  | 0 |  | 0.079262 |  | 0 | 2 | D | 1 |  |  |  | ROZPOCET | [6 empty] | 0
69 | K | 78316821R | Tvrdoolej dvojnásobný nátěr truhlářských konstrukcí | m2 | 18.369 |  | 0 |  |  | základní |  | 0 | 0.00037 | 0.0067965 | 0 | 0 | 16 | K | 2 |  |  |  | ROZPOCET | 0 | 0 | 0 | 0 | 0 | 1 | 0 | 16 | 790556640
| VV |  | výkres D.1.1.2.103 - PŮDORYS SCÉNY + výkres D.1.1.2.106 - ŘEZ | [14 empty] | VV | 2 | 1 | True | 0 | ROZPOCET
| VV |  | 3,14*9*((0,72+0,32)/2)*1,25 |  | 18.369 | [12 empty] | VV | 2 | 2 | True | 1 | ROZPOCET
70 | K | 783301311 | Odmaštění zámečnických konstrukcí vodou ředitelným odmašťovačem | m2 | 233.76 |  | 0 | CS ÚRS 2025 01 |  | základní |  | 0 | 8e-05 | 0.018701 | 0 | 0 | 16 | K | 2 |  |  |  | ROZPOCET | 0 | 0 | 0 | 0 | 0 | 1 | 0 | 16 | -1305886808
| Online PSC |  | https://podminky.urs.cz/item/CS_URS_2025_01/783301311 | [14 empty] | Online PSC | 2
| VV |  | viz výkaz oceli | [14 empty] | VV | 2 | 1 | True | 0 | ROZPOCET
| VV |  | 233,76 |  | 233.76 | [12 empty] | VV | 2 | 2 | True | 1 | ROZPOCET
71 | K | 783344201 | Základní antikorozní jednonásobný polyuretanový nátěr zámečnických konstrukcí | m2 | 233.76 |  | 0 | CS ÚRS 2025 01 |  | základní |  | 0 | 0.00014 | 0.032726 | 0 | 0 | 16 | K | 2 |  |  |  | ROZPOCET | 0 | 0 | 0 | 0 | 0 | 1 | 0 | 16 | -624329045
| Online PSC |  | https://podminky.urs.cz/item/CS_URS_2025_01/783344201 | [14 empty] | Online PSC | 2
| VV |  | viz výkaz oceli | [14 empty] | VV | 2 | 1 | True | 0 | ROZPOCET
| VV |  | 233,76 |  | 233.76 | [12 empty] | VV | 2 | 2 | True | 1 | ROZPOCET
72 | K | 783347101 | Krycí jednonásobný polyuretanový nátěr zámečnických konstrukcí | m2 | 233.76 |  | 0 | CS ÚRS 2025 01 |  | základní |  | 0 | 9e-05 | 0.021038 | 0 | 0 | 16 | K | 2 |  |  |  | ROZPOCET | 0 | 0 | 0 | 0 | 0 | 1 | 0 | 16 | -1207219145
| Online PSC |  | https://podminky.urs.cz/item/CS_URS_2025_01/783347101 | [14 empty] | Online PSC | 2
| VV |  | viz výkaz oceli | [14 empty] | VV | 2 | 1 | True | 0 | ROZPOCET
| VV |  | 233,76 |  | 233.76 | [12 empty] | VV | 2 | 2 | True | 1 | ROZPOCET

## VRN - Vedlejší a ostatní ...
{a08a654d-8011-4ff2-8b37-d5c8e8caad49}
2
| KRYCÍ LIST SOUPISU PRACÍ | [7 empty] | v --- níže se nacházejí doplnkové a pomocné údaje k sestavám --- v | [8 empty] | False
Stavba:
VENKOVNÍ SCÉNA TOULOVCOVO NÁMĚSTÍ, LITOMYŠL
Objekt:
VRN - Vedlejší a ostatní náklady stavby
| KSO: |  |  |  |  | CC-CZ:
| Místo: |  | LITOMYŠL |  |  | Datum: | 21. 6. 2025
| Zadavatel: |  |  |  |  | IČ:
|  | MĚSTO LITOMYŠL, BŘÍ ŠŤASTNÝCH 1000 LITOMYŠL 570 20 |  |  |  | DIČ:
| Uchazeč: |  |  |  |  | IČ: | Vyplň údaj
|  | Vyplň údaj |  |  |  | DIČ: | Vyplň údaj
| Projektant: |  |  |  |  | IČ:
|  | BURIAN-KŘIVINKA ARCHITECTS |  |  |  | DIČ:
| Zpracovatel: |  |  |  |  | IČ:
|  | Mgr. Martina Věženská |  |  |  | DIČ:
Poznámka:
| Cena bez DPH | [5 empty] | 0
|  |  | Základ daně |  |  | Sazba daně | Výše daně
| DPH | základní | 0 |  |  | 21% | 0
|  | snížená | 0 |  |  | 12% | 0
|  | zákl. přenesená | 0 |  |  | 21% | 0
|  | sníž. přenesená | 0 |  |  | 12% | 0
|  | nulová | 0 |  |  | 0% | 0
| Cena s DPH |  |  | v | CZK |  | 0
| Projektant |  |  | Zpracovatel
| Datum a podpis: |  | Razítko | Datum a podpis: |  |  | Razítko
| Objednavatel |  |  | Uchazeč
| Datum a podpis: |  | Razítko | Datum a podpis: |  |  | Razítko
REKAPITULACE ČLENĚNÍ SOUPISU PRACÍ
Stavba:
VENKOVNÍ SCÉNA TOULOVCOVO NÁMĚSTÍ, LITOMYŠL
Objekt:
VRN - Vedlejší a ostatní náklady stavby
Místo: |  |  | LITOMYŠL |  |  | Datum: | 21. 6. 2025
Zadavatel: |  |  | MĚSTO LITOMYŠL, BŘÍ ŠŤASTNÝCH 1000 LITOMYŠL 570 20 |  |  | Projektant: | BURIAN-KŘIVINKA ARCHITECTS
Uchazeč: |  |  | Vyplň údaj |  |  | Zpracovatel: | Mgr. Martina Věženská
Kód dílu - Popis | [6 empty] | Cena celkem [CZK]
Náklady ze soupisu prací | [6 empty] | 0 | [11 empty] | -1
| VRN - Vedlejší rozpočtové náklady | [5 empty] | 0
SOUPIS PRACÍ
Stavba:
VENKOVNÍ SCÉNA TOULOVCOVO NÁMĚSTÍ, LITOMYŠL
Objekt:
VRN - Vedlejší a ostatní náklady stavby
Místo: |  |  | LITOMYŠL |  |  | Datum: | 21. 6. 2025
Zadavatel: |  |  | MĚSTO LITOMYŠL, BŘÍ ŠŤASTNÝCH 1000 LITOMYŠL 570 20 |  |  | Projektant: | BURIAN-KŘIVINKA ARCHITECTS
Uchazeč: |  |  | Vyplň údaj |  |  | Zpracovatel: | Mgr. Martina Věženská
PČ | Typ | Kód | Popis | MJ | Množství | J.cena [CZK] | Cena celkem [CZK] | Cenová soustava |  | DPH | J. Nh [h] | Nh celkem [h] | J. hmotnost [t] | Hmotnost celkem [t] | J. suť [t] | Suť Celkem [t]
Náklady soupisu celkem | [6 empty] | 0 |  |  |  |  | 0 |  | 0 |  | 0 |  | D | -1 | [7 empty] | 0
| D | VRN | Vedlejší rozpočtové náklady |  |  |  | 0 |  |  |  |  | 0 |  | 0 |  | 0 | 5 | D | 0 | ROZPOCET | [6 empty] | 0
1 | K | 013254001 | Náklady na vyhotovení dokumentace skutečného provedení stavby | soubor | 1 |  | 0 |  |  | základní |  | 0 | 0 | 0 | 0 | 0 | 1024 | K | 1 | ROZPOCET | 0 | 0 | 0 | 0 | 0 | 1 | 0 | 1024 | -2097776681
| P |  | Poznámka k položce: Dokumentace skutečného provedení v rozsahu dle platné vyhlášky na dokumentaci staveb v počtu dle SOD a VOP | [14 empty] | P | 1
2 | K | 013264101 | Pasportizace objektů a komunikací | soubor | 1 |  | 0 |  |  | základní |  | 0 | 0 | 0 | 0 | 0 | 1024 | K | 1 | ROZPOCET | 0 | 0 | 0 | 0 | 0 | 1 | 0 | 1024 | -2089256999
| P |  | Poznámka k položce: paspotizace stávajícího stavu komunikací před stavbou pro případné spory | [14 empty] | P | 1
3 | K | 013274001 | Náklady na vyhotovení realizační (dílenské) dokumentace | soubor | 1 |  | 0 |  |  | základní |  | 0 | 0 | 0 | 0 | 0 | 1024 | K | 1 | ROZPOCET | 0 | 0 | 0 | 0 | 0 | 1 | 0 | 1024 | 1288302040
| P |  | Poznámka k položce: Náklad zhotovitele na zpracování realizační (dílenské) dokumentace. Soulad realizační dokumentace se zadávací dokumentací musí být před vlastní realizací odsouhlasena autorským dozorem. Dále náklady na vypracování technologického postupu prací | [14 empty] | P | 1
4 | K | 090001001 | Náklady na vyhotovení dokumentace k předání stavby | soubor | 1 |  | 0 |  |  | základní |  | 0 | 0 | 0 | 0 | 0 | 1024 | K | 1 | ROZPOCET | 0 | 0 | 0 | 0 | 0 | 1 | 0 | 1024 | -1658904412
| P |  | Poznámka k položce: Náklady spojené s vyhotovením, kopírováním a kopletací všech dokumentů požadovaných v SOD a VOP k předání stavby objenateli. | [14 empty] | P | 1
5 | K | 090001002 | Ostatní náklady vyplývající ze znění SOD a VOP | soubor | 1 |  | 0 |  |  | základní |  | 0 | 0 | 0 | 0 | 0 | 1024 | K | 1 | ROZPOCET | 0 | 0 | 0 | 0 | 0 | 1 | 0 | 1024 | 1876637392
| P |  | Poznámka k položce: Náklady související s plněním povinností zhotovitele požadované v SOD a VOP případně v jiných dokumentech, např.: - náklady na zřízení bankovních záruk - náklady spojené vypracováním technologických postupů - náklady na vypracování ohlášení změn a změnových listů - náklady spojené s předáním díla - Zpracování provozního řádu servisu a údržby atd. | [14 empty] | P | 1
6 | K | 030001001 | Náklady na zřízení zařízení staveniště | soubor | 1 |  | 0 |  |  | základní |  | 0 | 0 | 0 | 0 | 0 | 1024 | K | 1 | ROZPOCET | 0 | 0 | 0 | 0 | 0 | 1 | 0 | 1024 | -1146184694
| P |  | Poznámka k položce: Náklady na dokumentaci ZS, příprava území pro ZS včetně odstranění materiálu a konstrukcí, vybudování odběrný míst, zřízení přípojek energií, vlastní vybudování objektů ZS a provizornich komunikací. | [14 empty] | P | 1
7 | K | 030001002 | Náklady na provoz a údržbu zařízení staveniště | soubor | 1 |  | 0 |  |  | základní |  | 0 | 0 | 0 | 0 | 0 | 1024 | K | 1 | ROZPOCET | 0 | 0 | 0 | 0 | 0 | 1 | 0 | 1024 | -1702812929
| P |  | Poznámka k položce: Náklady na vybavení objektů, náklady na energie, úklid, údržba, osvětlení, oplocení, opravy na objektech ZS, čištění ploch, zabezpečení staveniště | [14 empty] | P | 1
8 | K | 034103000 | Oplocení staveniště | soubor | 1 |  | 0 | CS ÚRS 2025 01 |  | základní |  | 0 | 0 | 0 | 0 | 0 | 1024 | K | 1 | ROZPOCET | 0 | 0 | 0 | 0 | 0 | 1 | 0 | 1024 | 105117914
| Online PSC |  | https://podminky.urs.cz/item/CS_URS_2025_01/034103000 | [14 empty] | Online PSC | 1
9 | K | 034403001 | Náklady na dopravní značení na staveništi a/nebo v okolí staveniště | soubor | 1 |  | 0 |  |  | základní |  | 0 | 0 | 0 | 0 | 0 | 1024 | K | 1 | ROZPOCET | 0 | 0 | 0 | 0 | 0 | 1 | 0 | 1024 | 1852319275
10 | K | 039001003 | Náklady na zrušení zařízení staveniště | soubor | 1 |  | 0 |  |  | základní |  | 0 | 0 | 0 | 0 | 0 | 1024 | K | 1 | ROZPOCET | 0 | 0 | 0 | 0 | 0 | 1 | 0 | 1024 | 2005964100
| P |  | Poznámka k položce: odstranění objektu ZS včetně přípojek a jejich odvozu, uvedení pozemku do původního stavu včetně nákladů s tím spojených | [14 empty] | P | 1
11 | K | 045303000 | Koordinační činnost | soubor | 1 |  | 0 | CS ÚRS 2025 01 |  | základní |  | 0 | 0 | 0 | 0 | 0 | 1024 | K | 1 | ROZPOCET | 0 | 0 | 0 | 0 | 0 | 1 | 0 | 1024 | -1691835565
| Online PSC |  | https://podminky.urs.cz/item/CS_URS_2025_01/045303000 | [14 empty] | Online PSC | 1
12 | K | 0951984R | Ostatní vedlejší náklady potřebné k provedení díla výše neuvedené | soubor | 1 |  | 0 |  |  | základní |  | 0 | 0 | 0 | 0 | 0 | 1024 | K | 1 | ROZPOCET | 0 | 0 | 0 | 0 | 0 | 1 | 0 | 1024 | -1774497494
| P |  | Poznámka k položce: pakliže zhotovitel potřebuje další jiné VRN k provedení dílá ocení je v této položce | [14 empty] | P | 1