## Sheet1
ZUŠ B. SMETANY "TUNEL", LITOMYŠL - ROZPOČET | ZUŠ B. Smetany "Tunel", Litomyšl - rozpočet
SPECIFIKACE VNITŘNÍCH DVEŘÍ - NAVAZUJE NA VÝKAZ DVEŘÍ V PROJEKTU
poz . | ozn. | dveře | [6 empty] | orientace / ks |  | zámek | zárubeň |  | síla stěny cm
|  | typ | výplň | funkce | odolnost/hrana | povrch | sklo | rozměr | L | P |  | typ | povrch |  | Závěsy | celkem ks | cena za ks | montáž | celkem
1 | D1P | plné | DTD | JK, otočné, bezfalcové | EI-EW30 - DP3 - C | HPL POL G116-FA / hrana dveří AL | ne | 900/2100 |  | 1 | PZ vložkový 72 (bez vložky) | Ocelová-pro dodatečnou montáž | RAL 7004 šedá | 15 | 340 skryté | 1 | 0 | 0 | 0
2 | D2 | plné | DTD | JK, otočné, bezfalcové | standard | HPL POL G116-FA / hrana dveří AL | ne | 900/2100 | 1 |  | PZ vložkový 72 (bez vložky) | Ocelová-pro dodatečnou montáž | RAL 7004 šedá | 15 | 340 skryté | 1 | 0 | 0 | 0
3 | D3 | plné | DTD | JK, otočné, bezfalcové | standard | HPL POL G116-FA / hrana dveří AL | ne | 700/2100 |  | 4 | PZ vložkový 72 (bez vložky) | Ocelová-pro dodatečnou montáž | RAL 7004 šedá | 10 | 340 skryté | 4 | 0 | 0 | 0
4 | D4 | plné | DTD | JK, otočné, bezfalcové | standard | HPL POL G116-FA / hrana dveří AL | ne | 700/2100 | 2 |  | PZ vložkový 72 (bez vložky) | Ocelová-pro dodatečnou montáž | RAL 7004 šedá | 10 | 340 skryté | 2 | 0 | 0 | 0
5 | D5 | plné | DTD | JK, otočné, bezfalcové | standard | HPL POL G116-FA / hrana dveří AL | ne | 700/2100 |  | 1 | PZ vložkový 72 (bez vložky) | Ocelová-pro dodatečnou montáž | RAL 7004 šedá | 25 | 340 skryté | 1 | 0 | 0 | 0
6 | D6P | plné | DTD | JK, otočné, bezfalcové | EI/EW30-DP3- C + 32 db s padacím prahem | HPL POL G116-FA / hrana dveří AL | ne | 900/2100 | 1 |  | PZ vložkový 72 (bez vložky) | Ocelová-pro dodatečnou montáž | RAL 7004 šedá | 25 | 340 skryté | 1 | 0 | 0 | 0
7 | D7 | plné | DTD | JK, otočné, bezfalcové | standard | HPL POL G116-FA / hrana dveří AL | ne | 1300/2100 (800 mm + zbytek) |  | 1 | PZ vložkový 72 (bez vložky) | Ocelová-pro dodatečnou montáž | RAL 7004 šedá | 26 | 340 skryté | 1 | 0 | 0 | 0
8 | D8P | plné | DTD | JK, otočné, bezfalcové | EI/EW30-DP3- C + 32 db s padacím prahem | HPL POL G116-FA / hrana dveří AL | ne | 800/2100 | 1 |  | PZ vložkový 72 (bez vložky) | Ocelová-pro dodatečnou montáž | RAL 7004 šedá | 15 | 340 skryté | 1 | 0 | 0 | 0
9 | D9P | plné | DTD | JK, otočné, bezfalcové | EI/EW30-DP3- C | HPL POL G116-FA / hrana dveří AL | ne | 800/1970 |  | 1 | PZ vložkový 72 (bez vložky) | Ocelová-pro dodatečnou montáž | RAL 7004 šedá | 35 | 340 skryté | 1 | 0 | 0 | 0
10 | D10P | plné | DTD | JK, otočné, bezfalcové | EI/EW30-DP3- C + 32 db s padacím prahem | HPL POL G116-FA / hrana dveří AL | ne | 800/2100 | 1 |  | PZ vložkový 72 (bez vložky) | Ocelová-pro dodatečnou montáž | RAL 7004 šedá | 15 | 340 skryté | 1 | 0 | 0 | 0
11 | D11P | plné | DTD | JK, otočné, bezfalcové | EI/EW30-DP3- C + 32 db s padacím prahem | HPL POL G116-FA / hrana dveří AL | ne | 900/2000 |  | 1 | PZ vložkový 72 (bez vložky) | Ocelová-pro dodatečnou montáž | RAL 7004 šedá | 10 | 340 skryté | 1 | 0 | 0 | 0
12 | D12P | plné | DTD | JK, otočné, bezfalcové | EI/EW30-DP3- C + 32 db s padacím prahem | HPL POL G116-FA / hrana dveří AL | ne | 900/2100 | 1 |  | PZ vložkový 72 (bez vložky) | Ocelová-pro dodatečnou montáž | RAL 7004 šedá | 15 | 340 skryté | 1 | 0 | 0 | 0
13 | D13 | plné | DTD | JK, posuvné na zeď s gárnyží | standard | HPL POL G116-FA / hrana dveří AL | ne | 800/2000 | 1 |  | Hranatá mušle nerez | Obložková normal- ostrá | RAL 7004 šedá | 10 | Gárnyž s kolejnicí A + tiché dorazy | 1 | 0 | 0 | 0
14 | D14 | plné | DTD | JK, posuvné do pouzdra | standard | HPL POL G116-FA / hrana dveří AL | ne | 900/2000 |  | 2 | Hranatá mušle nerez | Obložková normal- ostrá dělená dle zam. protokolu | RAL 7004 šedá | 10 |  | 2 | 0 | 0 | 0
15 | D15P | plné | DTD | JK, otočné, bezfalcové | EI/EW15-DP3- C + 32 db s padacím prahem | HPL POL G116-FA / hrana dveří AL | ne | 800/2000 | 1 |  | PZ vložkový 72 (bez vložky) | Ocelová-pro dodatečnou montáž | RAL 7004 šedá | 20 | 340 skryté | 1 | 0 | 0 | 0
16 | D16P | plné | DTD | JK, otočné, bezfalcové | EI/EW15-DP3- C + 32 db s padacím prahem | HPL POL G116-FA / hrana dveří AL | ne | 800/2000 |  | 1 | PZ vložkový 72 (bez vložky) | Ocelová SAP 863-pro dodatečnou montáž | RAL 7004 šedá | 10 | 340 skryté | 1 | 0 | 0 | 0
[14 empty] | Celkem dveří |  | 21 | Celkem cena |  | 0
[12 empty] | Připravil(a)IvanaDoležalová,21.03.2025 | stránka1