## Rekapitulace stavby
Export Komplet | [28 empty] | 2.0 | [5 empty] | False | False | {b98c5c79-fea9-409b-aaba-ac7bb793e198}
[20 empty] | >> skryté sloupce << | [13 empty] | 0,01 | 21
[34 empty] | 0,01 | 12
|  | REKAPITULACE STAVBY | [18 empty] | v --- níže se nacházejí doplnkové a pomocné údaje k sestavám --- v | [11 empty] | Návod na vyplnění | 0,001
|  | Kód: |  |  |  |  | 202503 | [25 empty] | Měnit lze pouze buňky se žlutým podbarvením! 1) na prvním listu Rekapitulace stavby vyplňte v sestavě a) Souhrnný list - údaje o Uchazeči (přenesou se do ostatních sestav i v jiných listech) b) Rekapitulace objektů - potřebné Ostatní náklady 2) na vybraných listech vyplňte v sestavě a) Krycí list - údaje o Uchazeči, pokud se liší od údajů o Uchazeči na Souhrnném listu (údaje se přenesou do ostatních sestav v daném listu) b) Rekapitulace rozpočtu - potřebné Ostatní náklady c) Celkové náklady za stavbu - ceny u položek - množství, pokud má žluté podbarvení - a v případě potřeby poznámku (ta je ve skrytém sloupci) | 0,01
|  | Stavba: |  |  |  |  | ZUŠ BEDŘICHA SMETANY čp.142, LITOMYŠL | [26 empty] | 0,01
|  | KSO: | [13 empty] | CC-CZ: | [17 empty] | 0,01
|  | Místo: |  |  |  |  | Litomyšl | [8 empty] | Datum: |  | 6. 6. 2025 | [15 empty] | 0,01
0,01
|  | Zadavatel: | [13 empty] | IČ: | [17 empty] | 0,01
|  |  | Město Litomyšl | [12 empty] | DIČ: | [17 empty] | 0,01
0,01
|  | Uchazeč: | [13 empty] | IČ: |  | Vyplň údaj | [15 empty] | 0,01
|  |  | Vyplň údaj | [12 empty] | DIČ: |  | Vyplň údaj | [15 empty] | 0,01
False
|  | Projektant: | [13 empty] | IČ: |  | 21123934 | [15 empty] | False
|  |  | Ing. arch. Lucie Kubínková | [12 empty] | DIČ: | [17 empty] | True
0,01
|  | Zpracovatel: | [13 empty] | IČ: |  | 21123934 | [15 empty] | 0,01
|  |  | Ing. arch. Lucie Kubínková | [12 empty] | DIČ: | [17 empty] | True
Poznámka:
|  | Cena bez DPH | [13 empty] | 0
[8 empty] | Sazba daně |  |  | Základ daně |  |  |  |  | Výše daně
|  | DPH |  | základní |  |  |  | 21% |  |  | 0 |  |  |  |  | 0
|  |  |  | snížená |  |  |  | 12% |  |  | 0 |  |  |  |  | 0
|  |  |  | zákl. přenesená |  |  |  | 21% |  |  | 0 |  |  |  |  | 0
|  |  |  | sníž. přenesená |  |  |  | 12% |  |  | 0 |  |  |  |  | 0
|  |  |  | nulová |  |  |  | 0% |  |  | 0 |  |  |  |  | 0
|  | Cena s DPH | [6 empty] | v |  |  | CZK |  |  |  | 0
|  | Projektant | [11 empty] | Zpracovatel
|  | Datum a podpis: | [7 empty] | Razítko |  |  |  | Datum a podpis: |  |  | Razítko
|  | Objednavatel | [11 empty] | Uchazeč
|  | Datum a podpis: | [7 empty] | Razítko |  |  |  | Datum a podpis: |  |  | Razítko
REKAPITULACE OBJEKTŮ STAVBY A SOUPISŮ PRACÍ
| Kód: | [6 empty] | 202503
| Stavba: | [6 empty] | ZUŠ BEDŘICHA SMETANY čp.142, LITOMYŠL
| Místo: | [6 empty] | Litomyšl | [6 empty] | Datum: |  | 6. 6. 2025
| Zadavatel: | [6 empty] | Město Litomyšl | [6 empty] | Projektant: |  | Ing. arch. Lucie Kubínková |  |  |  | Informatívní údaje z listů zakázek
| Uchazeč: | [13 empty] | Zpracovatel: |  | Ing. arch. Lucie Kubínková
| Kód |  |  |  | Popis | [7 empty] | Cena bez DPH [CZK] |  |  |  |  | Cena s DPH [CZK] | Typ |  | z toho Ostat. náklady [CZK] | DPH [CZK] | Normohodiny [h] | DPH základní [CZK] | DPH snížená [CZK] | DPH základní přenesená [CZK] | DPH snížená přenesená [CZK] | Základna DPH základní | Základna DPH snížená | Základna DPH zákl. přenesená | Základna DPH sníž. přenesená | Základna DPH nulová
| Náklady z rozpočtů | [11 empty] | 0 |  |  |  |  | 0 |  |  | 0 | 0 | 0 | 0 | 0 | 0 | 0 | 0 | 0 | 0 | 0 | 0 |  | D | 0 | ###NOIMPORT### | IMPORT | {b98c5c79-fea9-409b-aaba-ac7bb793e198} | {00000000-0000-0000-0000-000000000000}
|  | SO.01 |  |  |  | Stavební úpravy objektu (z důvodu vestavby do podkroví a umístění výtahu ), započitatelné náklady | [6 empty] | 0 |  |  |  |  | 0 | STA |  | 0 | 0 | 0 | 0 | 0 | 0 | 0 | 0 | 0 | 0 | 0 | 0 |  | D | 1 | ###NOIMPORT### | IMPORT | {1e42b491-7336-48c4-bd01-8260d0947129} | {b98c5c79-fea9-409b-aaba-ac7bb793e198} | 2
|  |  | SO.01 -01 |  |  |  | Elektroinstalace | [5 empty] | 0 |  |  |  |  | 0 | Soupis |  | 0 | 0 | 0 | 0 | 0 | 0 | 0 | 0 | 0 | 0 | 0 | 0 |  | D | 2 |  | IMPORT | {a46897cf-2d4f-4e1d-a029-7a2402d84eed} | {1e42b491-7336-48c4-bd01-8260d0947129}
/ |  |  |  | SO.01 -01 |  |  |  | Elektroinstalace |  |  |  |  | 0 |  |  |  |  | 0 | Soupis |  | 0 | 0 | 0 | 0 | 0 | 0 | 0 | 0 | 0 | 0 | 0 | 0 |  |  | 3 | ###NOINSERT### | IMPORT | {a46897cf-2d4f-4e1d-a029-7a2402d84eed} | {1e42b491-7336-48c4-bd01-8260d0947129}
/ |  |  |  | SO.01 -01A |  |  |  | Rozvaděč RE |  |  |  |  | 0 |  |  |  |  | 0 | Soupis |  | 0 | 0 | 0 | 0 | 0 | 0 | 0 | 0 | 0 | 0 | 0 | 0 |  |  | 3 |  | IMPORT | {cedea673-ee24-4c94-b729-b666640cbdbe} | {a46897cf-2d4f-4e1d-a029-7a2402d84eed}
/ |  |  |  | SO.01 -01B |  |  |  | Rozvaděč RH |  |  |  |  | 0 |  |  |  |  | 0 | Soupis |  | 0 | 0 | 0 | 0 | 0 | 0 | 0 | 0 | 0 | 0 | 0 | 0 |  |  | 3 |  | IMPORT | {c0d77cb3-9ae2-4fcc-a45a-d990251a6adb} | {a46897cf-2d4f-4e1d-a029-7a2402d84eed}
/ |  |  |  | SO.01 -01C |  |  |  | Rozvaděč RP1 |  |  |  |  | 0 |  |  |  |  | 0 | Soupis |  | 0 | 0 | 0 | 0 | 0 | 0 | 0 | 0 | 0 | 0 | 0 | 0 |  |  | 3 |  | IMPORT | {c3b92629-e750-4c3f-9eb8-166ef2e662e5} | {a46897cf-2d4f-4e1d-a029-7a2402d84eed}
/ |  |  |  | SO.01 -01D |  |  |  | Rozvaděč RP2 |  |  |  |  | 0 |  |  |  |  | 0 | Soupis |  | 0 | 0 | 0 | 0 | 0 | 0 | 0 | 0 | 0 | 0 | 0 | 0 |  |  | 3 |  | IMPORT | {2ba6c4a4-298c-47b2-9f0f-1145580d52eb} | {a46897cf-2d4f-4e1d-a029-7a2402d84eed}
/ |  |  | SO.01 -02 |  |  |  | Hromosvod (LPS) | [5 empty] | 0 |  |  |  |  | 0 | Soupis |  | 0 | 0 | 0 | 0 | 0 | 0 | 0 | 0 | 0 | 0 | 0 | 0 |  |  | 2 |  | IMPORT | {94c1eecd-b5fa-4fd3-b8f1-5a33a279d98b} | {1e42b491-7336-48c4-bd01-8260d0947129}
/ |  |  | SO.01 -03 |  |  |  | Vzduchotechnika | [5 empty] | 0 |  |  |  |  | 0 | Soupis |  | 0 | 0 | 0 | 0 | 0 | 0 | 0 | 0 | 0 | 0 | 0 | 0 |  |  | 2 |  | IMPORT | {a0db6aae-4450-4a5a-a260-f210198ad5eb} | {1e42b491-7336-48c4-bd01-8260d0947129}
/ |  |  | SO.01 -04 |  |  |  | Vytápění | [5 empty] | 0 |  |  |  |  | 0 | Soupis |  | 0 | 0 | 0 | 0 | 0 | 0 | 0 | 0 | 0 | 0 | 0 | 0 |  |  | 2 |  | IMPORT | {8fbc3de2-025e-479d-b43c-226cbdaf4fa9} | {1e42b491-7336-48c4-bd01-8260d0947129}
/ |  |  | SO.01 -05 |  |  |  | Stavební úpravy 1.NP+2.NP z důvodu vestavbydo podkroví a umístění výtahu | [5 empty] | 0 |  |  |  |  | 0 | Soupis |  | 0 | 0 | 0 | 0 | 0 | 0 | 0 | 0 | 0 | 0 | 0 | 0 |  |  | 2 |  | IMPORT | {c0adfc6a-e3f1-46ce-aef9-200446ed9927} | {1e42b491-7336-48c4-bd01-8260d0947129}
/ |  |  | SO.01 -06 |  |  |  | Vnitřní kanalizace a vodovod | [5 empty] | 0 |  |  |  |  | 0 | Soupis |  | 0 | 0 | 0 | 0 | 0 | 0 | 0 | 0 | 0 | 0 | 0 | 0 |  |  | 2 |  | IMPORT | {104704e3-c246-49af-a6d5-58e85d285182} | {1e42b491-7336-48c4-bd01-8260d0947129}
/ |  |  | SO.01 -07 |  |  |  | VRN | [5 empty] | 0 |  |  |  |  | 0 | Soupis |  | 0 | 0 | 0 | 0 | 0 | 0 | 0 | 0 | 0 | 0 | 0 | 0 |  |  | 2 |  | IMPORT | {63734bfa-4bda-4a7a-83ff-7dcb60576bf4} | {1e42b491-7336-48c4-bd01-8260d0947129}
|  | SO.02 |  |  |  | Bezbariérový výtah, započitatelné náklady | [6 empty] | 0 |  |  |  |  | 0 | STA |  | 0 | 0 | 0 | 0 | 0 | 0 | 0 | 0 | 0 | 0 | 0 | 0 |  | D | 1 | ###NOIMPORT### | IMPORT | {fba9d733-5a7a-4b3f-9a4d-ccceb317a345} | {b98c5c79-fea9-409b-aaba-ac7bb793e198} | 2
/ |  |  | SO.02 -01 |  |  |  | Osobní výtah | [5 empty] | 0 |  |  |  |  | 0 | Soupis |  | 0 | 0 | 0 | 0 | 0 | 0 | 0 | 0 | 0 | 0 | 0 | 0 |  |  | 2 |  | IMPORT | {8db7db8a-bafc-436e-839c-8da5608db80d} | {fba9d733-5a7a-4b3f-9a4d-ccceb317a345}
|  | SO.03 |  |  |  | Stavební úpravy stávajících učeben 1NP a 2NP, nezapočitatelné náklady | [6 empty] | 0 |  |  |  |  | 0 | STA |  | 0 | 0 | 0 | 0 | 0 | 0 | 0 | 0 | 0 | 0 | 0 | 0 |  | D | 1 | ###NOIMPORT### | IMPORT | {5a0cfba6-2b32-4824-b1ef-eadb4606c5c1} | {b98c5c79-fea9-409b-aaba-ac7bb793e198} | 2
/ |  |  | SO.03 -01 |  |  |  | Elektroinstalace | [5 empty] | 0 |  |  |  |  | 0 | Soupis |  | 0 | 0 | 0 | 0 | 0 | 0 | 0 | 0 | 0 | 0 | 0 | 0 |  |  | 2 |  | IMPORT | {9b71c53a-e308-4b1c-8c3d-47c539055922} | {5a0cfba6-2b32-4824-b1ef-eadb4606c5c1}
/ |  |  | SO.03 -02 |  |  |  | Vytápění třídy 1.NP + 2NP | [5 empty] | 0 |  |  |  |  | 0 | Soupis |  | 0 | 0 | 0 | 0 | 0 | 0 | 0 | 0 | 0 | 0 | 0 | 0 |  |  | 2 |  | IMPORT | {b70c7671-c1a0-49c4-b1d8-b1ddd61970c8} | {5a0cfba6-2b32-4824-b1ef-eadb4606c5c1}
/ |  |  | SO.03 -03 |  |  |  | Stavební úpravy 1.NP+2.NP stávajících učeben | [5 empty] | 0 |  |  |  |  | 0 | Soupis |  | 0 | 0 | 0 | 0 | 0 | 0 | 0 | 0 | 0 | 0 | 0 | 0 |  |  | 2 |  | IMPORT | {ab2ad89f-4111-4d5c-87da-60540b062923} | {5a0cfba6-2b32-4824-b1ef-eadb4606c5c1}
/ |  |  | SO.03 -04 |  |  |  | Slaboproud + generální klíč | [5 empty] | 0 |  |  |  |  | 0 | Soupis |  | 0 | 0 | 0 | 0 | 0 | 0 | 0 | 0 | 0 | 0 | 0 | 0 |  |  | 2 |  | IMPORT | {65d17c59-8986-4fdf-bc00-242ae674173d} | {5a0cfba6-2b32-4824-b1ef-eadb4606c5c1}
|  | SO.04 |  |  |  | Plynovodní přípojka, započitatelné náklady | [6 empty] | 0 |  |  |  |  | 0 | STA |  | 0 | 0 | 0 | 0 | 0 | 0 | 0 | 0 | 0 | 0 | 0 | 0 |  | D | 1 | ###NOIMPORT### | IMPORT | {30248365-c7d2-42c5-9eb1-3d07df82f391} | {b98c5c79-fea9-409b-aaba-ac7bb793e198} | 2
/ |  |  | SO.04 -01 |  |  |  | Plynovodní přípojka | [5 empty] | 0 |  |  |  |  | 0 | Soupis |  | 0 | 0 | 0 | 0 | 0 | 0 | 0 | 0 | 0 | 0 | 0 | 0 |  |  | 2 |  | IMPORT | {c8063cb1-7a67-44e5-9474-fd68dad57b17} | {30248365-c7d2-42c5-9eb1-3d07df82f391}

## SO.01 -01 - Elektroinsta...
[9 empty] | >> skryté sloupce << | [9 empty] | {a46897cf-2d4f-4e1d-a029-7a2402d84eed}
2
| KRYCÍ LIST SOUPISU PRACÍ | [8 empty] | v --- níže se nacházejí doplnkové a pomocné údaje k sestavám --- v | [8 empty] | False
Stavba:
ZUŠ BEDŘICHA SMETANY čp.142, LITOMYŠL
Objekt:
SO.01 - Stavební úpravy objektu (z důvodu vestavby do podkroví a umístění výtahu ), započitatelné náklady
Soupis:
SO.01 -01 - Elektroinstalace
| KSO: |  |  |  |  | CC-CZ:
| Místo: |  | Litomyšl |  |  | Datum: | 6. 6. 2025
| Zadavatel: |  |  |  |  | IČ:
|  | Město Litomyšl |  |  |  | DIČ:
| Uchazeč: |  |  |  |  | IČ: | Vyplň údaj
|  | Vyplň údaj |  |  |  | DIČ: | Vyplň údaj
| Projektant: |  |  |  |  | IČ: | 69138494
|  | Petr Kovář |  |  |  | DIČ:
| Zpracovatel: |  |  |  |  | IČ: | 69138494
|  | Petr Kovář |  |  |  | DIČ:
Poznámka:
| Cena bez DPH | [5 empty] | 0
|  |  | Základ daně |  |  | Sazba daně | Výše daně
| DPH | základní | 0 |  |  | 21% | 0
|  | snížená | 0 |  |  | 12% | 0
|  | zákl. přenesená | 0 |  |  | 21% | 0
|  | sníž. přenesená | 0 |  |  | 12% | 0
|  | nulová | 0 |  |  | 0% | 0
| Cena s DPH |  |  | v | CZK |  | 0
| Projektant |  |  | Zpracovatel
| Datum a podpis: |  | Razítko | Datum a podpis: |  |  | Razítko
| Objednavatel |  |  | Uchazeč
| Datum a podpis: |  | Razítko | Datum a podpis: |  |  | Razítko
REKAPITULACE ČLENĚNÍ SOUPISU PRACÍ
Stavba:
ZUŠ BEDŘICHA SMETANY čp.142, LITOMYŠL
Objekt:
SO.01 - Stavební úpravy objektu (z důvodu vestavby do podkroví a umístění výtahu ), započitatelné náklady
Soupis:
SO.01 -01 - Elektroinstalace
Místo: |  |  | Litomyšl |  |  | Datum: | 6. 6. 2025
Zadavatel: |  |  | Město Litomyšl |  |  | Projektant: | Petr Kovář
Uchazeč: |  |  | Vyplň údaj |  |  | Zpracovatel: | Petr Kovář
Kód dílu - Popis | [6 empty] | Cena celkem [CZK]
Náklady ze soupisu prací | [6 empty] | 0 | [12 empty] | -1
| HSV - Svítidla | [5 empty] | 0
| M - Práce a dodávky M | [5 empty] | 0
| 741 - Elektroinstalace | [5 empty] | 0
| 9 - Ostatní konstrukce a práce, bourání | [5 empty] | 0
SOUPIS PRACÍ
Stavba:
ZUŠ BEDŘICHA SMETANY čp.142, LITOMYŠL
Objekt:
SO.01 - Stavební úpravy objektu (z důvodu vestavby do podkroví a umístění výtahu ), započitatelné náklady
Soupis:
SO.01 -01 - Elektroinstalace
Místo: |  |  | Litomyšl |  |  | Datum: | 6. 6. 2025
Zadavatel: |  |  | Město Litomyšl |  |  | Projektant: | Petr Kovář
Uchazeč: |  |  | Vyplň údaj |  |  | Zpracovatel: | Petr Kovář
PČ | Typ | Kód | Popis | MJ | Množství | J.cena [CZK] | Cena celkem [CZK] | Cenová soustava |  |  | DPH | J. Nh [h] | Nh celkem [h] | J. hmotnost [t] | Hmotnost celkem [t] | J. suť [t] | Suť Celkem [t]
Náklady soupisu celkem | [6 empty] | 0 | [5 empty] | 0 |  | 0.57582 |  | 5.9447 |  | D | -1 | [7 empty] | 0
| D | HSV | Svítidla |  |  |  | 0 | [5 empty] | 0 |  | 0.12783 |  | 0.0767 | 1 | D | 0 | ROZPOCET | [6 empty] | 0
1 | M | 34835013 | svítidlo LED nouzové vestavné baterie 3h | kus | 3 |  | 0 | CS ÚRS 2025 01 |  |  | základní |  | 0 | 0.00027 | 0.00081 | 0 | 0 | 32 | M | 1 | ROZPOCET | 0 | 0 | 0 | 0 | 0 | 1 | 0 | 16 | 1467894359
| PP |  | svítidlo LED nouzové vestavné baterie 3h | [15 empty] | PP | 1
2 | K | 741370034 | Montáž svítidlo žárovkové bytové nástěnné přisazené 2 zdroje nouzové | kus | 3 |  | 0 | CS ÚRS 2025 01 |  |  | základní |  | 0 | 0 | 0 | 0 | 0 | 16 | K | 1 | ROZPOCET | 0 | 0 | 0 | 0 | 0 | 1 | 0 | 16 | -1252086222
| PP |  | Montáž svítidel žárovkových se zapojením vodičů bytových nebo společenských místností nástěnných přisazených 2 zdroje nouzové | [15 empty] | PP | 1
3 | M | NAB5 | zavěšené svítidlo/1200X240 DIR/INDIR LED 5100 38W 840 DALI vw | kus | 31 |  | 0 | poptávka |  |  | základní |  | 0 | 0.00255 | 0.07905 | 0 | 0 | 32 | M | 1 | ROZPOCET | 0 | 0 | 0 | 0 | 0 | 1 | 0 | 16 | 1483636399
| PP |  | zavěšené svítidlo/1200X240 DIR/INDIR LED 5100 38W 840 DALI vw | [15 empty] | PP | 1
4 | M | NAB6 | přisazené sv./2250X31x35 DIR/INDIR LED 6000 35W 940 DALI vw | kus | 12 |  | 0 | poptávka |  |  | základní |  | 0 | 0.00255 | 0.0306 | 0 | 0 | 32 | M | 1 | ROZPOCET | 0 | 0 | 0 | 0 | 0 | 1 | 0 | 16 | -211746829
| PP |  | přisazené sv./2250X31x35 DIR/INDIR LED 6000 35W 940 DALI vw | [15 empty] | PP | 1
5 | K | 741372022 | Montáž svítidlo LED interiérové přisazené nástěnné hranaté nebo kruhové přes 0,09 do 0,36 m2 se zapojením vodičů | kus | 28 |  | 0 | CS ÚRS 2025 01 |  |  | základní |  | 0 | 0 | 0 | 0 | 0 | 16 | K | 1 | ROZPOCET | 0 | 0 | 0 | 0 | 0 | 1 | 0 | 16 | 547422192
| PP |  | Montáž svítidel s integrovaným zdrojem LED se zapojením vodičů interiérových přisazených nástěnných hranatých nebo kruhových, plochy přes 0,09 do 0,36 m2 | [15 empty] | PP | 1
6 | M | NAB1 | Bodové sv. 3Fadaptér, 3500 35W zoom DALI 3000/4000K | kus | 18 |  | 0 | Poptávka |  |  | základní |  | 0 | 0.0005 | 0.009 | 0 | 0 | 32 | M | 1 | ROZPOCET | 0 | 0 | 0 | 0 | 0 | 1 | 0 | 16 | 745260909
| PP |  | Bodové sv. 3Fadaptér, 3500 35W zoom DALI 3000/4000K | [15 empty] | PP | 1
7 | K | 741372042 | Montáž svítidlo LED interiérové přisazené stropní páskové lištové se zapojením vodičů | m | 18 |  | 0 | CS ÚRS 2025 01 |  |  | základní |  | 0 | 0 | 0 | 0 | 0 | 16 | K | 1 | ROZPOCET | 0 | 0 | 0 | 0 | 0 | 1 | 0 | 16 | -160268677
| PP |  | Montáž svítidel s integrovaným zdrojem LED se zapojením vodičů interiérových přisazených stropních páskových lištových | [15 empty] | PP | 1
8 | M | R301 | zdroj pro napájení LED pásků 12V | kus | 2 |  | 0 | Poptávka |  |  | základní |  | 0 | 5e-05 | 0.0001 | 0 | 0 | 32 | M | 1 | ROZPOCET | 0 | 0 | 0 | 0 | 0 | 1 | 0 | 16 | -1152996487
| PP |  | zdroj pro napájení LED pásků 12V | [15 empty] | PP | 1
9 | M | 34774012 | LED pásek 12V do 10W/m | m | 42 |  | 0 | CS ÚRS 2025 01 |  |  | základní |  | 0 | 0.00015 | 0.0063 | 0 | 0 | 32 | M | 1 | ROZPOCET | 0 | 0 | 0 | 0 | 0 | 1 | 0 | 16 | 1858693599
| PP |  | LED pásek 12V do 10W/m | [15 empty] | PP | 1
10 | M | 34825042 | spojka LED pásků 8/10mm 2 pin | kus | 12 |  | 0 | CS ÚRS 2025 01 |  |  | základní |  | 0 | 6e-05 | 0.00072 | 0 | 0 | 32 | M | 1 | ROZPOCET | 0 | 0 | 0 | 0 | 0 | 1 | 0 | 16 | 1365301019
| PP |  | spojka LED pásků 8/10mm 2 pin | [15 empty] | PP | 1
11 | M | R302 | Hliníkový profil pro LED pásek | m | 42 |  | 0 | Poptávka |  |  | základní |  | 0 | 0 | 0 | 0 | 0 | 8 | M | 1 | ROZPOCET | 0 | 0 | 0 | 0 | 0 | 1 | 0 | 4 | 272978029
12 | M | 34825041 | konektor napájení LED pásků 8mm IP 20 2 pin | kus | 3 |  | 0 | CS ÚRS 2025 01 |  |  | základní |  | 0 | 5e-05 | 0.00015 | 0 | 0 | 8 | M | 1 | ROZPOCET | 0 | 0 | 0 | 0 | 0 | 1 | 0 | 4 | -1470689776
| PP |  | konektor napájení LED pásků 8mm IP 20 2 pin | [15 empty] | PP | 1
13 | K | 741372113 | Montáž svítidlo LED interiérové vestavné stěnové páskové se zapojením vodičů | m | 42 |  | 0 | CS ÚRS 2025 01 |  |  | základní |  | 0 | 0 | 0 | 0 | 0 | 16 | K | 1 | ROZPOCET | 0 | 0 | 0 | 0 | 0 | 1 | 0 | 16 | 727953027
| PP |  | Montáž svítidel s integrovaným zdrojem LED se zapojením vodičů interiérových vestavných stěnových páskových | [15 empty] | PP | 1
14 | M | 40461016 | detektor pohybu stropní 360° | kus | 11 |  | 0 | CS ÚRS 2025 01 |  |  | základní |  | 0 | 0.0001 | 0.0011 | 0 | 0 | 256 | M | 1 | ROZPOCET | 0 | 0 | 0 | 0 | 0 | 1 | 0 | 64 | 291632287
| PP |  | detektor pohybu stropní 360° | [15 empty] | PP | 1
15 | K | 741311004 | Montáž čidlo pohybu nástěnné se zapojením vodičů | kus | 11 |  | 0 | CS ÚRS 2025 01 |  |  | základní |  | 0 | 0 | 0 | 0 | 0 | 16 | K | 1 | ROZPOCET | 0 | 0 | 0 | 0 | 0 | 1 | 0 | 16 | 1890971489
| PP |  | Montáž spínačů speciálních se zapojením vodičů čidla pohybu nástěnného | [15 empty] | PP | 1
16 | K | 741371823 | Demontáž osvětlovacího modulového systému zářivkového dl přes 1100 mm bez zachování funkčnosti | kus | 59 |  | 0 | CS ÚRS 2025 01 |  |  | základní |  | 0 | 0 | 0 | 0.0013 | 0.0767 | 16 | K | 1 | ROZPOCET | 0 | 0 | 0 | 0 | 0 | 1 | 0 | 16 | 1228188432
| PP |  | Demontáž svítidel bez zachování funkčnosti (do suti) interiérových modulového systému zářivkových, délky přes 1100 mm | [15 empty] | PP | 1
| D | M | Práce a dodávky M |  |  |  | 0 | [5 empty] | 0 |  | 0.44799 |  | 5.868 | 3 | D | 0 | ROZPOCET | [6 empty] | 0
| D | 741 | Elektroinstalace |  |  |  | 0 | [5 empty] | 0 |  | 0.44799 |  | 5.868 | 2 | D | 1 | ROZPOCET | [6 empty] | 0
17 | K | 741120811 | Demontáž vodič Cu izolovaný plný a laněný žíla 0,35-16 mm2 pod omítkou | m | 2100 |  | 0 | CS ÚRS 2025 01 |  |  | základní |  | 0 | 0 | 0 | 0.00215 | 4.515 | 16 | K | 2 | ROZPOCET | 0 | 0 | 0 | 0 | 0 | 1 | 0 | 16 | -1528425644
| PP |  | Demontáž vodičů izolovaných měděných uložených pod omítku plných a laněných průřezu žíly 0,35 až 16 mm2 | [15 empty] | PP | 2
18 | K | 741311803 | Demontáž spínačů nástěnných normálních do 10 A bezšroubových bez zachování funkčnosti do 2 svorek | kus | 26 |  | 0 | CS ÚRS 2025 01 |  |  | základní |  | 0 | 0 | 0 | 4.8e-05 | 0.001248 | 16 | K | 2 | ROZPOCET | 0 | 0 | 0 | 0 | 0 | 1 | 0 | 16 | -166034018
| PP |  | Demontáž spínačů bez zachování funkčnosti (do suti) nástěnných, pro prostředí normální do 10 A, připojení bezšroubové do 2 svorek | [15 empty] | PP | 2
19 | K | 741315813 | Demontáž zásuvek domovních normální prostředí do 16A zapuštěných bezšroubových bez zachování funkčnosti 2P+PE | kus | 36 |  | 0 | CS ÚRS 2025 01 |  |  | základní |  | 0 | 0 | 0 | 4.8e-05 | 0.001728 | 16 | K | 2 | ROZPOCET | 0 | 0 | 0 | 0 | 0 | 1 | 0 | 16 | 7897092
| PP |  | Demontáž zásuvek bez zachování funkčnosti (do suti) domovních polozapuštěných nebo zapuštěných, pro prostředí normální do 16 A, připojení bezšroubové 2P+PE | [15 empty] | PP | 2
20 | M | 42914112 | ventilátor axiální stěnový skříň z plastu zpožděný doběh IP44 13-17W D 100mm | kus | 1 |  | 0 | CS ÚRS 2025 01 |  |  | základní |  | 0 | 0.0004 | 0.0004 | 0 | 0 | 32 | M | 2 | ROZPOCET | 0 | 0 | 0 | 0 | 0 | 1 | 0 | 16 | 1225868741
| PP |  | ventilátor axiální stěnový skříň z plastu zpožděný doběh IP44 13-17W D 100mm | [15 empty] | PP | 2
21 | K | 751111012 | Montáž ventilátoru axiálního nízkotlakého nástěnného základního D přes 100 do 200 mm | kus | 1 |  | 0 | CS ÚRS 2025 01 |  |  | základní |  | 0 | 0 | 0 | 0 | 0 | 16 | K | 2 | ROZPOCET | 0 | 0 | 0 | 0 | 0 | 1 | 0 | 16 | 64818870
| PP |  | Montáž ventilátoru axiálního nízkotlakého nástěnného základního, průměru přes 100 do 200 mm | [15 empty] | PP | 2
22 | M | R303 | Zásuvka 230V/16A kompletní | ks | 34 |  | 0 | poptávka |  |  | základní |  | 0 | 0 | 0 | 0 | 0 | 256 | M | 2 | ROZPOCET | 0 | 0 | 0 | 0 | 0 | 1 | 0 | 64 | 1993316029
23 | M | R304 | Zásuvka 230V/16A s ochranou proti přepětí kompletní | ks | 2 |  | 0 | poptávka |  |  | základní |  | 0 | 0 | 0 | 0 | 0 | 256 | M | 2 | ROZPOCET | 0 | 0 | 0 | 0 | 0 | 1 | 0 | 64 | 851662396
24 | K | 741313001 | Montáž zásuvka (polo)zapuštěná bezšroubové připojení 2P+PE se zapojením vodičů | kus | 36 |  | 0 | CS ÚRS 2025 01 |  |  | základní |  | 0 | 0 | 0 | 0 | 0 | 16 | K | 2 | ROZPOCET | 0 | 0 | 0 | 0 | 0 | 1 | 0 | 16 | 1724110339
| PP |  | Montáž zásuvek domovních se zapojením vodičů bezšroubové připojení polozapuštěných nebo zapuštěných 10/16 A, provedení 2P + PE | [15 empty] | PP | 2
25 | M | NAB4 | Bezdrátový 4 tlačítkový nástěnný vypínač | ks | 3 |  | 0 | poptávka |  |  | základní |  | 0 | 0 | 0 | 0 | 0 | 256 | M | 2 | ROZPOCET | 0 | 0 | 0 | 0 | 0 | 1 | 0 | 64 | -674221750
26 | M | NAB7 | Pohybový a světlostní senzor s DALI jednotkou | ks | 5 |  | 0 | poptávka |  |  | základní |  | 0 | 0 | 0 | 0 | 0 | 256 | M | 2 | ROZPOCET | 0 | 0 | 0 | 0 | 0 | 1 | 0 | 64 | -1919681385
| PP |  | Pohybový a světlostní senzor s DALI jednotkou | [15 empty] | PP | 2
27 | M | NAB8 | Bezdrátová DALI jednotka | ks | 1 |  | 0 | poptávka |  |  | základní |  | 0 | 0 | 0 | 0 | 0 | 256 | M | 2 | ROZPOCET | 0 | 0 | 0 | 0 | 0 | 1 | 0 | 64 | 546530994
| PP |  | Bezdrátová DALI jednotka | [15 empty] | PP | 2
28 | M | NAB9 | 3F lišta DALI 3M | ks | 1 |  | 0 | poptávka |  |  | základní |  | 0 | 0 | 0 | 0 | 0 | 256 | M | 2 | ROZPOCET | 0 | 0 | 0 | 0 | 0 | 1 | 0 | 64 | 1976595698
| PP |  | 3F lišta DALI 3M | [15 empty] | PP | 2
29 | M | NAB10 | 3F lišta DALI 2M | ks | 3 |  | 0 | poptávka |  |  | základní |  | 0 | 0 | 0 | 0 | 0 | 256 | M | 2 | ROZPOCET | 0 | 0 | 0 | 0 | 0 | 1 | 0 | 64 | 90666185
| PP |  | 3F lišta DALI 2M | [15 empty] | PP | 2
30 | M | NAB11 | 3F lišta DALI 1M | ks | 1 |  | 0 | poptávka |  |  | základní |  | 0 | 0 | 0 | 0 | 0 | 256 | M | 2 | ROZPOCET | 0 | 0 | 0 | 0 | 0 | 1 | 0 | 64 | -1712533720
| PP |  | 3F lišta DALI 1M | [15 empty] | PP | 2
31 | M | R305 | Spínač řazení č.1 | ks | 4 |  | 0 | poptávka |  |  | základní |  | 0 | 0 | 0 | 0 | 0 | 256 | M | 2 | ROZPOCET | 0 | 0 | 0 | 0 | 0 | 1 | 0 | 64 | 626044154
32 | M | R306 | Přepínač řazení č.6 | ks | 14 |  | 0 | poptávka |  |  | základní |  | 0 | 0 | 0 | 0 | 0 | 256 | M | 2 | ROZPOCET | 0 | 0 | 0 | 0 | 0 | 1 | 0 | 64 | 685258740
33 | M | R307 | Přepínač křížový řazení č.7 | ks | 4 |  | 0 | poptávka |  |  | základní |  | 0 | 0 | 0 | 0 | 0 | 256 | M | 2 | ROZPOCET | 0 | 0 | 0 | 0 | 0 | 1 | 0 | 64 | -1624969759
34 | K | 741310001 | Montáž spínač nástěnný 1-jednopólový prostředí normální se zapojením vodičů | kus | 12 |  | 0 | CS ÚRS 2025 01 |  |  | základní |  | 0 | 0 | 0 | 0 | 0 | 16 | K | 2 | ROZPOCET | 0 | 0 | 0 | 0 | 0 | 1 | 0 | 16 | 2000123180
| PP |  | Montáž spínačů jedno nebo dvoupólových nástěnných se zapojením vodičů, pro prostředí normální spínačů, řazení 1-jednopólových | [15 empty] | PP | 2
35 | K | 741310022 | Montáž přepínač nástěnný 6-střídavý prostředí normální se zapojením vodičů | kus | 14 |  | 0 | CS ÚRS 2025 01 |  |  | základní |  | 0 | 0 | 0 | 0 | 0 | 16 | K | 2 | ROZPOCET | 0 | 0 | 0 | 0 | 0 | 1 | 0 | 16 | -776110392
| PP |  | Montáž spínačů jedno nebo dvoupólových nástěnných se zapojením vodičů, pro prostředí normální přepínačů, řazení 6-střídavých | [15 empty] | PP | 2
36 | K | 741310025 | Montáž přepínač nástěnný 7-křížový prostředí normální se zapojením vodičů | kus | 4 |  | 0 | CS ÚRS 2025 01 |  |  | základní |  | 0 | 0 | 0 | 0 | 0 | 16 | K | 2 | ROZPOCET | 0 | 0 | 0 | 0 | 0 | 1 | 0 | 16 | -2132421972
| PP |  | Montáž spínačů jedno nebo dvoupólových nástěnných se zapojením vodičů, pro prostředí normální přepínačů, řazení 7-křížových | [15 empty] | PP | 2
37 | M | 34571450 | krabice pod omítku PVC přístrojová kruhová D 70mm | kus | 64 |  | 0 | CS ÚRS 2025 01 |  |  | základní |  | 0 | 4e-05 | 0.00256 | 0 | 0 | 32 | M | 2 | ROZPOCET | 0 | 0 | 0 | 0 | 0 | 1 | 0 | 16 | 513911012
| PP |  | krabice pod omítku PVC přístrojová kruhová D 70mm | [15 empty] | PP | 2
38 | M | 34571521 | krabice pod omítku PVC odbočná kruhová D 70mm s víčkem a svorkovnicí | kus | 25 |  | 0 | CS ÚRS 2025 01 |  |  | základní |  | 0 | 9e-05 | 0.00225 | 0 | 0 | 32 | M | 2 | ROZPOCET | 0 | 0 | 0 | 0 | 0 | 1 | 0 | 16 | 2121863804
| PP |  | krabice pod omítku PVC odbočná kruhová D 70mm s víčkem a svorkovnicí | [15 empty] | PP | 2
39 | K | 741112001 | Montáž krabice zapuštěná plastová kruhová | kus | 89 |  | 0 | CS ÚRS 2025 01 |  |  | základní |  | 0 | 0 | 0 | 0 | 0 | 16 | K | 2 | ROZPOCET | 0 | 0 | 0 | 0 | 0 | 1 | 0 | 16 | -321421706
| PP |  | Montáž krabic elektroinstalačních bez napojení na trubky a lišty, demontáže a montáže víčka a přístroje protahovacích nebo odbočných zapuštěných plastových kruhových do zdiva | [15 empty] | PP | 2
40 | M | 2000001218 | SYKFY 3x2x0,5 | m | 40 |  | 0 | poptávka |  |  | základní |  | 0 | 0 | 0 | 0 | 0 | 128 | M | 2 | ROZPOCET | 0 | 0 | 0 | 0 | 0 | 1 | 0 | 128 | -799770953
| PP |  | SYKFY 3x2x0,5 | [15 empty] | PP | 2
41 | K | 220280221 | Montáž kabelu bytového uloženého v trubkách nebo lištách SYKFY 5 x 2 x 0,5 mm | m | 40 |  | 0 | CS ÚRS 2025 01 |  |  | základní |  | 0 | 0 | 0 | 0 | 0 | 64 | K | 2 | ROZPOCET | 0 | 0 | 0 | 0 | 0 | 1 | 0 | 64 | -1092753087
| PP |  | Montáž kabelu uloženého v trubkách nebo v lištách včetně odvinutí kabelu z bubnu, natáhnutí, odříznutí, zaizolování a zatažení do trubek nebo lišt, pročištění trubky, prozvonění a označení kabelu SYKFY 5 x 2 x 0,5 mm | [15 empty] | PP | 2
42 | M | SNL.SLZ01Y | Napájecí zdroj pro pisoáry | kus | 1 |  | 0 | poptávka |  |  | základní |  | 0 | 0.00032 | 0.00032 | 0 | 0 | 32 | M | 2 | ROZPOCET | 0 | 0 | 0 | 0 | 0 | 1 | 0 | 16 | -1637938512
| PP |  | Napájecí zdroj | [15 empty] | PP | 2
43 | K | 741330823 | Montáž relé-proudový zdroj | kus | 1 |  | 0 | CS ÚRS 2025 01 |  |  | základní |  | 0 | 0 | 0 | 0 | 0 | 16 | K | 2 | ROZPOCET | 0 | 0 | 0 | 0 | 0 | 1 | 0 | 16 | 1610998667
| PP |  | Montáž relé doplňkových prvků proudového zdroje | [15 empty] | PP | 2
44 | M | 34111030 | kabel instalační jádro Cu plné izolace PVC plášť PVC 450/750V (CYKY) 3x1,5mm2 | m | 1200 |  | 0 | CS ÚRS 2025 01 |  |  | základní |  | 0 | 0.00012 | 0.144 | 0 | 0 | 32 | M | 2 | ROZPOCET | 0 | 0 | 0 | 0 | 0 | 1 | 0 | 16 | 500477845
| PP |  | kabel instalační jádro Cu plné izolace PVC plášť PVC 450/750V (CYKY) 3x1,5mm2 | [15 empty] | PP | 2
45 | K | 741122001 | Montáž kabel Cu bez ukončení uložený pod omítku plný plochý 2x1 až 1,5 mm2 (např. CYKYLo) | m | 80 |  | 0 | CS ÚRS 2025 01 |  |  | základní |  | 0 | 0 | 0 | 0 | 0 | 16 | K | 2 | ROZPOCET | 0 | 0 | 0 | 0 | 0 | 1 | 0 | 16 | -2120370010
| PP |  | Montáž kabelů měděných bez ukončení uložených pod omítku plných plochých nebo bezhalogenových (např. CYKYLo) počtu a průřezu žil 2x1 až 1,5 mm2 | [15 empty] | PP | 2
46 | M | 34111036 | kabel instalační jádro Cu plné izolace PVC plášť PVC 450/750V (CYKY) 3x2,5mm2 | m | 1200 |  | 0 | CS ÚRS 2025 01 |  |  | základní |  | 0 | 0.00017 | 0.204 | 0 | 0 | 32 | M | 2 | ROZPOCET | 0 | 0 | 0 | 0 | 0 | 1 | 0 | 16 | -651776181
| PP |  | kabel instalační jádro Cu plné izolace PVC plášť PVC 450/750V (CYKY) 3x2,5mm2 | [15 empty] | PP | 2
47 | K | 741122005 | Montáž kabel Cu bez ukončení uložený pod omítku plný plochý 3x1 až 2,5 mm2 (např. CYKYLo) | m | 2320 |  | 0 | CS ÚRS 2025 01 |  |  | základní |  | 0 | 0 | 0 | 0 | 0 | 16 | K | 2 | ROZPOCET | 0 | 0 | 0 | 0 | 0 | 1 | 0 | 16 | -1403144760
| PP |  | Montáž kabelů měděných bez ukončení uložených pod omítku plných plochých nebo bezhalogenových (např. CYKYLo) počtu a průřezu žil 3x1 až 2,5 mm2 | [15 empty] | PP | 2
48 | M | 34111098 | kabel instalační jádro Cu plné izolace PVC plášť PVC 450/750V (CYKY) 5x4mm2 | m | 20 |  | 0 | CS ÚRS 2025 01 |  |  | základní |  | 0 | 0.00034 | 0.0068 | 0 | 0 | 32 | M | 2 | ROZPOCET | 0 | 0 | 0 | 0 | 0 | 1 | 0 | 16 | 1594566981
| PP |  | kabel instalační jádro Cu plné izolace PVC plášť PVC 450/750V (CYKY) 5x4mm2 | [15 empty] | PP | 2
49 | M | 34111100 | kabel instalační jádro Cu plné izolace PVC plášť PVC 450/750V (CYKY) 5x6mm2 | m | 20 |  | 0 | CS ÚRS 2025 01 |  |  | základní |  | 0 | 0.00053 | 0.0106 | 0 | 0 | 32 | M | 2 | ROZPOCET | 0 | 0 | 0 | 0 | 0 | 1 | 0 | 16 | 1786205535
| PP |  | kabel instalační jádro Cu plné izolace PVC plášť PVC 450/750V (CYKY) 5x6mm2 | [15 empty] | PP | 2
50 | K | 741122032 | Montáž kabel Cu bez ukončení uložený pod omítku plný kulatý 5x4 až 6 mm2 (např. CYKY) | m | 40 |  | 0 | CS ÚRS 2025 01 |  |  | základní |  | 0 | 0 | 0 | 0 | 0 | 16 | K | 2 | ROZPOCET | 0 | 0 | 0 | 0 | 0 | 1 | 0 | 16 | 1825310978
| PP |  | Montáž kabelů měděných bez ukončení uložených pod omítku plných kulatých (např. CYKY), počtu a průřezu žil 5x4 až 6 mm2 | [15 empty] | PP | 2
51 | M | 34111080 | kabel instalační jádro Cu plné izolace PVC plášť PVC 450/750V (CYKY) 4x16mm2 | m | 70 |  | 0 | CS ÚRS 2025 01 |  |  | základní |  | 0 | 0.0009 | 0.063 | 0 | 0 | 32 | M | 2 | ROZPOCET | 0 | 0 | 0 | 0 | 0 | 1 | 0 | 16 | 1458453064
| PP |  | kabel instalační jádro Cu plné izolace PVC plášť PVC 450/750V (CYKY) 4x16mm2 | [15 empty] | PP | 2
52 | K | 741122034 | Montáž kabel Cu bez ukončení uložený pod omítku plný kulatý 5x25 až 35 mm2 (např. CYKY) | m | 70 |  | 0 | CS ÚRS 2025 01 |  |  | základní |  | 0 | 0 | 0 | 0 | 0 | 16 | K | 2 | ROZPOCET | 0 | 0 | 0 | 0 | 0 | 1 | 0 | 16 | -1725950407
| PP |  | Montáž kabelů měděných bez ukončení uložených pod omítku plných kulatých (např. CYKY), počtu a průřezu žil 5x25 až 35 mm2 | [15 empty] | PP | 2
53 | K | 741130001 | Ukončení vodič izolovaný do 2,5 mm2 v rozváděči nebo na přístroji | kus | 300 |  | 0 | CS ÚRS 2025 01 |  |  | základní |  | 0 | 0 | 0 | 0 | 0 | 16 | K | 2 | ROZPOCET | 0 | 0 | 0 | 0 | 0 | 1 | 0 | 16 | 48301552
| PP |  | Ukončení vodičů izolovaných s označením a zapojením v rozváděči nebo na přístroji, průřezu žíly do 2,5 mm2 | [15 empty] | PP | 2
54 | K | 741130003 | Ukončení vodič izolovaný do 4 mm2 v rozváděči nebo na přístroji | kus | 2 |  | 0 | CS ÚRS 2025 01 |  |  | základní |  | 0 | 0 | 0 | 0 | 0 | 16 | K | 2 | ROZPOCET | 0 | 0 | 0 | 0 | 0 | 1 | 0 | 16 | -20653552
| PP |  | Ukončení vodičů izolovaných s označením a zapojením v rozváděči nebo na přístroji, průřezu žíly do 4 mm2 | [15 empty] | PP | 2
55 | K | 741130004 | Ukončení vodič izolovaný do 6 mm2 v rozváděči nebo na přístroji | kus | 2 |  | 0 | CS ÚRS 2025 01 |  |  | základní |  | 0 | 0 | 0 | 0 | 0 | 16 | K | 2 | ROZPOCET | 0 | 0 | 0 | 0 | 0 | 1 | 0 | 16 | -1411925586
| PP |  | Ukončení vodičů izolovaných s označením a zapojením v rozváděči nebo na přístroji, průřezu žíly do 6 mm2 | [15 empty] | PP | 2
56 | K | 741130006 | Ukončení vodič izolovaný do 16 mm2 v rozváděči nebo na přístroji | kus | 4 |  | 0 | CS ÚRS 2025 01 |  |  | základní |  | 0 | 0 | 0 | 0 | 0 | 16 | K | 2 | ROZPOCET | 0 | 0 | 0 | 0 | 0 | 1 | 0 | 16 | -589005062
| PP |  | Ukončení vodičů izolovaných s označením a zapojením v rozváděči nebo na přístroji, průřezu žíly do 16 mm2 | [15 empty] | PP | 2
57 | M | R308 | Sestava podlahové zásuvky (vybavení 4x230V s ochran.kolíkem a přepěťovou ochranou) | m | 7 |  | 0 | poptávka |  |  | základní |  | 0 | 0.00032 | 0.00224 | 0 | 0 | 32 | M | 2 | ROZPOCET | 0 | 0 | 0 | 0 | 0 | 1 | 0 | 16 | -1519919967
| PP |  | Sestava podlahové zásuvky (vybavení 4x230V s ochran.kolíkem a přepěťovou ochranou) | [15 empty] | PP | 2
58 | K | R309 | Montáž sestavy podlahových zásuvek se zapojením vodičů | kus | 7 |  | 0 | poptávka |  |  | základní |  | 0 | 0 | 0 | 0 | 0 | 16 | K | 2 | ROZPOCET | 0 | 0 | 0 | 0 | 0 | 1 | 0 | 16 | -1671193752
| PP |  | Montáž podlahových zásuvek se zapojením vodičů 10/16 A, provedení 2P + PE | [15 empty] | PP | 2
59 | M | 37414130 | zvonek bytový | kus | 1 |  | 0 | CS ÚRS 2025 01 |  |  | základní |  | 0 | 8e-05 | 8e-05 | 0 | 0 | 32 | M | 2 | ROZPOCET | 0 | 0 | 0 | 0 | 0 | 1 | 0 | 16 | -52804161
| PP |  | zvonek bytový | [15 empty] | PP | 2
60 | K | 220320201 | Montáž zvonku pro vnitřní použití na střídavý nebo stejnosměrný proud napětí 3 až 24 V | kus | 1 |  | 0 | CS ÚRS 2025 01 |  |  | základní |  | 0 | 0 | 0 | 0 | 0 | 64 | K | 2 | ROZPOCET | 0 | 0 | 0 | 0 | 0 | 1 | 0 | 64 | -1591405437
| PP |  | Montáž zvonku pro vnitřní použití na střídavý nebo stejnosměrný proud napětí 3 až 24 V | [15 empty] | PP | 2
61 | K | 220320233 | Montáž tlačítka pro zvonky | kus | 1 |  | 0 | CS ÚRS 2025 01 |  |  | základní |  | 0 | 0 | 0 | 0 | 0 | 64 | K | 2 | ROZPOCET | 0 | 0 | 0 | 0 | 0 | 1 | 0 | 64 | 666902897
| PP |  | Montáž příslušenství zvonku tlačítka | [15 empty] | PP | 2
62 | M | 34562900 | svorka ochranná 6226-30 6mm2 25A | kus | 1 |  | 0 | CS ÚRS 2025 01 |  |  | základní |  | 0 | 0.00022 | 0.00022 | 0 | 0 | 256 | M | 2 | ROZPOCET | 0 | 0 | 0 | 0 | 0 | 1 | 0 | 64 | -131722712
| PP |  | svorka ochranná 6226-30 6mm2 25A | [15 empty] | PP | 2
| P |  | Poznámka k položce: MET svorkovnice | [15 empty] | P | 2
63 | K | 741231012 | Montáž svorkovnice do rozvaděčů - ochranná | kus | 1 |  | 0 | CS ÚRS 2025 01 |  |  | základní |  | 0 | 0 | 0 | 0 | 0 | 16 | K | 2 | ROZPOCET | 0 | 0 | 0 | 0 | 0 | 1 | 0 | 16 | -2063874492
| PP |  | Montáž svorkovnic do rozváděčů s popisnými štítky se zapojením vodičů na jedné straně ochranných | [15 empty] | PP | 2
64 | K | HZS2232 | Hodinová zúčtovací sazba elektrikář odborný | hod | 150 |  | 0 | CS ÚRS 2025 01 |  |  | základní |  | 0 | 0 | 0 | 0 | 0 | 512 | K | 2 | ROZPOCET | 0 | 0 | 0 | 0 | 0 | 1 | 0 | 512 | 1102238444
| PP |  | Hodinové zúčtovací sazby profesí PSV provádění stavebních instalací elektrikář odborný | [15 empty] | PP | 2
| P |  | Poznámka k položce: Práce při demontážích stávajících elektrických přístrojů, svítidel, kabelů a dokončovací práce na elektrickém zařízení | [15 empty] | P | 2
65 | K | 741810003 | Celková prohlídka elektrického rozvodu a zařízení přes 0,5 do 1 milionu Kč | kus | 1 |  | 0 | CS ÚRS 2025 01 |  |  | základní |  | 0 | 0 | 0 | 0 | 0 | 16 | K | 2 | ROZPOCET | 0 | 0 | 0 | 0 | 0 | 1 | 0 | 16 | 685407721
| PP |  | Zkoušky a prohlídky elektrických rozvodů a zařízení celková prohlídka a vyhotovení revizní zprávy pro objem montážních prací přes 500 do 1000 tis. Kč | [15 empty] | PP | 2
| D | 9 | Ostatní konstrukce a práce, bourání |  |  |  | 0 | [5 empty] | 0 |  | 0.01152 |  | 1.35 | 1 | D | 2 | ROZPOCET | [6 empty] | 0
66 | K | 977332112 | Frézování drážek ve stěnách z cihel do 50x50 mm | m | 450 |  | 0 | CS ÚRS 2025 01 |  |  | základní |  | 0 | 2.56e-05 | 0.01152 | 0.003 | 1.35 | 4 | K | 3 | ROZPOCET | 0 | 0 | 0 | 0 | 0 | 1 | 0 | 4 | -2127163530
| PP |  | Frézování drážek pro vodiče ve stěnách z cihel, rozměru do 50x50 mm | [15 empty] | PP | 3

## SO.01 -01A - Rozvaděč RE
[9 empty] | >> skryté sloupce << | [9 empty] | {cedea673-ee24-4c94-b729-b666640cbdbe}
2
| KRYCÍ LIST SOUPISU PRACÍ | [8 empty] | v --- níže se nacházejí doplnkové a pomocné údaje k sestavám --- v | [8 empty] | False
Stavba:
ZUŠ BEDŘICHA SMETANY čp.142, LITOMYŠL
Objekt:
SO.01 - Stavební úpravy objektu (z důvodu vestavby do podkroví a umístění výtahu ), započitatelné náklady
Soupis:
SO.01 -01 - Elektroinstalace
Úroveň 3:
SO.01 -01A - Rozvaděč RE
| KSO: |  |  |  |  | CC-CZ:
| Místo: |  | Litomyšl |  |  | Datum: | 6. 6. 2025
| Zadavatel: |  |  |  |  | IČ:
|  | Město Litomyšl |  |  |  | DIČ:
| Uchazeč: |  |  |  |  | IČ: | Vyplň údaj
|  | Vyplň údaj |  |  |  | DIČ: | Vyplň údaj
| Projektant: |  |  |  |  | IČ: | 69138494
|  | Petr Kovář |  |  |  | DIČ:
| Zpracovatel: |  |  |  |  | IČ: | 69138494
|  | Petr Kovář |  |  |  | DIČ:
Poznámka:
| Cena bez DPH | [5 empty] | 0
|  |  | Základ daně |  |  | Sazba daně | Výše daně
| DPH | základní | 0 |  |  | 21% | 0
|  | snížená | 0 |  |  | 12% | 0
|  | zákl. přenesená | 0 |  |  | 21% | 0
|  | sníž. přenesená | 0 |  |  | 12% | 0
|  | nulová | 0 |  |  | 0% | 0
| Cena s DPH |  |  | v | CZK |  | 0
| Projektant |  |  | Zpracovatel
| Datum a podpis: |  | Razítko | Datum a podpis: |  |  | Razítko
| Objednavatel |  |  | Uchazeč
| Datum a podpis: |  | Razítko | Datum a podpis: |  |  | Razítko
REKAPITULACE ČLENĚNÍ SOUPISU PRACÍ
Stavba:
ZUŠ BEDŘICHA SMETANY čp.142, LITOMYŠL
Objekt:
SO.01 - Stavební úpravy objektu (z důvodu vestavby do podkroví a umístění výtahu ), započitatelné náklady
Soupis:
SO.01 -01 - Elektroinstalace
Úroveň 3:
SO.01 -01A - Rozvaděč RE
Místo: |  |  | Litomyšl |  |  | Datum: | 6. 6. 2025
Zadavatel: |  |  | Město Litomyšl |  |  | Projektant: | Petr Kovář
Uchazeč: |  |  | Vyplň údaj |  |  | Zpracovatel: | Petr Kovář
Kód dílu - Popis | [6 empty] | Cena celkem [CZK]
Náklady ze soupisu prací | [6 empty] | 0 | [12 empty] | -1
| M - Práce a dodávky M | [5 empty] | 0
| 741 - Demontáže | [5 empty] | 0
| 743 - Rozvaděč RE | [5 empty] | 0
| 21-M - Zkoušky a revize | [5 empty] | 0
SOUPIS PRACÍ
Stavba:
ZUŠ BEDŘICHA SMETANY čp.142, LITOMYŠL
Objekt:
SO.01 - Stavební úpravy objektu (z důvodu vestavby do podkroví a umístění výtahu ), započitatelné náklady
Soupis:
SO.01 -01 - Elektroinstalace
Úroveň 3:
SO.01 -01A - Rozvaděč RE
Místo: |  |  | Litomyšl |  |  | Datum: | 6. 6. 2025
Zadavatel: |  |  | Město Litomyšl |  |  | Projektant: | Petr Kovář
Uchazeč: |  |  | Vyplň údaj |  |  | Zpracovatel: | Petr Kovář
PČ | Typ | Kód | Popis | MJ | Množství | J.cena [CZK] | Cena celkem [CZK] | Cenová soustava |  |  | DPH | J. Nh [h] | Nh celkem [h] | J. hmotnost [t] | Hmotnost celkem [t] | J. suť [t] | Suť Celkem [t]
Náklady soupisu celkem | [6 empty] | 0 | [5 empty] | 0 |  | 0.02 |  | 0.03 |  | D | -1 | [7 empty] | 0
| D | M | Práce a dodávky M |  |  |  | 0 | [5 empty] | 0 |  | 0.02 |  | 0.03 | 3 | D | 0 | ROZPOCET | [6 empty] | 0
1 | M | 1512841 | ROZV.NEPRIM.MER. NR212/NKD7D/NSX250-125A | kus | 1 |  | 0 | CS ÚRS 2024 01 |  |  | základní |  | 0 | 0.02 | 0.02 | 0 | 0 | 256 | M | 1 | ROZPOCET | 0 | 0 | 0 | 0 | 0 | 1 | 0 | 64 | -937405617
| PP |  | ROZV.NEPRIM.MER. NR212/NKD7D/NSX250-125A | [15 empty] | PP | 1
| D | 741 | Demontáže |  |  |  | 0 | [5 empty] | 0 |  | 0 |  | 0.03 | 2 | D | 1 | ROZPOCET | [6 empty] | 0
2 | K | 741211817 | Demontáž rozvodnic kovových pod omítkou s krytím do IPx4 plochou přes 0,8 m2 | kus | 1 |  | 0 | CS ÚRS 2025 01 |  |  | základní |  | 0 | 0 | 0 | 0.03 | 0.03 | 16 | K | 2 | ROZPOCET | 0 | 0 | 0 | 0 | 0 | 1 | 0 | 16 | 1357808506
| PP |  | Demontáž rozvodnic kovových, uložených pod omítkou, krytí do IPx 4, plochy přes 0,8 m2 | [15 empty] | PP | 2
| D | 743 | Rozvaděč RE |  |  |  | 0 | [5 empty] | 0 |  | 0 |  | 0 | 4 | D | 1 | ROZPOCET | [6 empty] | 0
3 | K | 741210101 | Montáž rozvaděčů litinových, hliníkových nebo plastových sestava do 50 kg | kus | 1 |  | 0 | CS ÚRS 2025 01 |  |  | základní |  | 0 | 0 | 0 | 0 | 0 | 16 | K | 2 | ROZPOCET | 0 | 0 | 0 | 0 | 0 | 1 | 0 | 16 | 2004973594
| PP |  | Montáž rozvaděčů litinových, hliníkových nebo plastových bez zapojení vodičů sestavy hmotnosti do 50 kg | [15 empty] | PP | 2
4 | K | 741990062 | Utěsnění skříňových rozváděčů a řídících skříní | kus | 1 |  | 0 | CS ÚRS 2025 01 |  |  | základní |  | 0 | 0 | 0 | 0 | 0 | 16 | K | 2 | ROZPOCET | 0 | 0 | 0 | 0 | 0 | 1 | 0 | 16 | 581313438
| PP |  | Ostatní doplňkové práce elektromontážní dokončovací práce (čistění a konzervace) utěsnění skříňových rozváděčů a řídících skříní | [15 empty] | PP | 2
| D | 21-M | Zkoušky a revize |  |  |  | 0 | [5 empty] | 0 |  | 0 |  | 0 | 3 | D | 2 | ROZPOCET | [6 empty] | 0
5 | K | 210280101 | Kontrola rozváděčů nn silových hmotnosti do 200 kg | kus | 1 |  | 0 | CS ÚRS 2025 01 |  |  | základní |  | 0 | 0 | 0 | 0 | 0 | 64 | K | 3 | ROZPOCET | 0 | 0 | 0 | 0 | 0 | 1 | 0 | 64 | -170779351
| PP |  | Zkoušky a prohlídky rozvodných zařízení kontrola rozváděčů nn, (1 pole) silových, hmotnosti do 200 kg | [15 empty] | PP | 3

## SO.01 -01B - Rozvaděč RH
[9 empty] | >> skryté sloupce << | [9 empty] | {c0d77cb3-9ae2-4fcc-a45a-d990251a6adb}
2
| KRYCÍ LIST SOUPISU PRACÍ | [8 empty] | v --- níže se nacházejí doplnkové a pomocné údaje k sestavám --- v | [8 empty] | False
Stavba:
ZUŠ BEDŘICHA SMETANY čp.142, LITOMYŠL
Objekt:
SO.01 - Stavební úpravy objektu (z důvodu vestavby do podkroví a umístění výtahu ), započitatelné náklady
Soupis:
SO.01 -01 - Elektroinstalace
Úroveň 3:
SO.01 -01B - Rozvaděč RH
| KSO: |  |  |  |  | CC-CZ:
| Místo: |  | Litomyšl |  |  | Datum: | 6. 6. 2025
| Zadavatel: |  |  |  |  | IČ:
|  | Město Litomyšl |  |  |  | DIČ:
| Uchazeč: |  |  |  |  | IČ: | Vyplň údaj
|  | Vyplň údaj |  |  |  | DIČ: | Vyplň údaj
| Projektant: |  |  |  |  | IČ: | 69138494
|  | Petr Kovář |  |  |  | DIČ:
| Zpracovatel: |  |  |  |  | IČ: | 69138494
|  | Petr Kovář |  |  |  | DIČ:
Poznámka:
| Cena bez DPH | [5 empty] | 0
|  |  | Základ daně |  |  | Sazba daně | Výše daně
| DPH | základní | 0 |  |  | 21% | 0
|  | snížená | 0 |  |  | 12% | 0
|  | zákl. přenesená | 0 |  |  | 21% | 0
|  | sníž. přenesená | 0 |  |  | 12% | 0
|  | nulová | 0 |  |  | 0% | 0
| Cena s DPH |  |  | v | CZK |  | 0
| Projektant |  |  | Zpracovatel
| Datum a podpis: |  | Razítko | Datum a podpis: |  |  | Razítko
| Objednavatel |  |  | Uchazeč
| Datum a podpis: |  | Razítko | Datum a podpis: |  |  | Razítko
REKAPITULACE ČLENĚNÍ SOUPISU PRACÍ
Stavba:
ZUŠ BEDŘICHA SMETANY čp.142, LITOMYŠL
Objekt:
SO.01 - Stavební úpravy objektu (z důvodu vestavby do podkroví a umístění výtahu ), započitatelné náklady
Soupis:
SO.01 -01 - Elektroinstalace
Úroveň 3:
SO.01 -01B - Rozvaděč RH
Místo: |  |  | Litomyšl |  |  | Datum: | 6. 6. 2025
Zadavatel: |  |  | Město Litomyšl |  |  | Projektant: | Petr Kovář
Uchazeč: |  |  | Vyplň údaj |  |  | Zpracovatel: | Petr Kovář
Kód dílu - Popis | [6 empty] | Cena celkem [CZK]
Náklady ze soupisu prací | [6 empty] | 0 | [12 empty] | -1
| PSV - Práce a dodávky PSV | [5 empty] | 0
| 741 - Demontáže | [5 empty] | 0
| 743 - Rozvaděč RH | [5 empty] | 0
| 21-M - Zkoušky a revize | [5 empty] | 0
SOUPIS PRACÍ
Stavba:
ZUŠ BEDŘICHA SMETANY čp.142, LITOMYŠL
Objekt:
SO.01 - Stavební úpravy objektu (z důvodu vestavby do podkroví a umístění výtahu ), započitatelné náklady
Soupis:
SO.01 -01 - Elektroinstalace
Úroveň 3:
SO.01 -01B - Rozvaděč RH
Místo: |  |  | Litomyšl |  |  | Datum: | 6. 6. 2025
Zadavatel: |  |  | Město Litomyšl |  |  | Projektant: | Petr Kovář
Uchazeč: |  |  | Vyplň údaj |  |  | Zpracovatel: | Petr Kovář
PČ | Typ | Kód | Popis | MJ | Množství | J.cena [CZK] | Cena celkem [CZK] | Cenová soustava |  |  | DPH | J. Nh [h] | Nh celkem [h] | J. hmotnost [t] | Hmotnost celkem [t] | J. suť [t] | Suť Celkem [t]
Náklady soupisu celkem | [6 empty] | 0 | [5 empty] | 0 |  | 0.01302 |  | 0.0456 |  | D | -1 | [7 empty] | 0
| D | PSV | Práce a dodávky PSV |  |  |  | 0 | [5 empty] | 0 |  | 0.01302 |  | 0.0456 | 4 | D | 0 | ROZPOCET | [6 empty] | 0
| D | 741 | Demontáže |  |  |  | 0 | [5 empty] | 0 |  | 0 |  | 0.0456 | 2 | D | 1 | ROZPOCET | [6 empty] | 0
1 | K | 741211817 | Demontáž rozvodnic kovových pod omítkou s krytím do IPx4 plochou přes 0,8 m2 | kus | 1 |  | 0 | CS ÚRS 2025 01 |  |  | základní |  | 0 | 0 | 0 | 0.03 | 0.03 | 512 | K | 2 | ROZPOCET | 0 | 0 | 0 | 0 | 0 | 1 | 0 | 512 | -1485770342
| PP |  | Demontáž rozvodnic kovových, uložených pod omítkou, krytí do IPx 4, plochy přes 0,8 m2 | [15 empty] | PP | 2
2 | K | 741322821 | Demontáž jistič jednopólový nn do 63 A bez krytu nebo s krytem | kus | 25 |  | 0 | CS ÚRS 2025 01 |  |  | základní |  | 0 | 0 | 0 | 0.0006 | 0.015 | 16 | K | 2 | ROZPOCET | 0 | 0 | 0 | 0 | 0 | 1 | 0 | 16 | -105239315
| PP |  | Demontáž jističů jednopólových nn bez signálního kontaktu do 63 A bez krytu nebo s krytem | [15 empty] | PP | 2
3 | K | 741331811 | Demontáž stykač stejnosměrný vestavný jednopólový do 100 A | kus | 6 |  | 0 | CS ÚRS 2025 01 |  |  | základní |  | 0 | 0 | 0 | 0.0001 | 0.0006 | 16 | K | 2 | ROZPOCET | 0 | 0 | 0 | 0 | 0 | 1 | 0 | 16 | -517304911
| PP |  | Demontáž stykačů nn stejnosměrných vestavných jednopólových do 100 A | [15 empty] | PP | 2
| D | 743 | Rozvaděč RH |  |  |  | 0 | [5 empty] | 0 |  | 0.01302 |  | 0 | 4 | D | 1 | ROZPOCET | [6 empty] | 0
4 | M | 35711012 | rozvodnice zapuštěná, plné dveře, IP41, 54 modulárních jednotek, vč. N/pE | kus | 1 |  | 0 | CS ÚRS 2025 01 |  |  | základní |  | 0 | 0.00396 | 0.00396 | 0 | 0 | 256 | M | 2 | ROZPOCET | 0 | 0 | 0 | 0 | 0 | 1 | 0 | 64 | 432348698
| PP |  | rozvodnice zapuštěná, plné dveře, IP41, 54 modulárních jednotek, vč. N/pE | [15 empty] | PP | 2
5 | M | 34535098 | spínač trojpólový páčkový zapuštěný, řazení 3 | kus | 1 |  | 0 | CS ÚRS 2025 01 |  |  | základní |  | 0 | 0.00014 | 0.00014 | 0 | 0 | 512 | M | 2 | ROZPOCET | 0 | 0 | 0 | 0 | 0 | 1 | 0 | 512 | -348361270
| PP |  | spínač trojpólový páčkový zapuštěný, řazení 3 | [15 empty] | PP | 2
6 | M | 35889541 | svodič přepětí - výměnný modul, 230V, signalizace, na DIN lištu | kus | 1 |  | 0 | CS ÚRS 2025 01 |  |  | základní |  | 0 | 3e-05 | 3e-05 | 0 | 0 | 512 | M | 2 | ROZPOCET | 0 | 0 | 0 | 0 | 0 | 1 | 0 | 512 | 1014453649
| PP |  | svodič přepětí - výměnný modul, 230V, signalizace, na DIN lištu | [15 empty] | PP | 2
7 | M | 35829007 | chránič proudový 4 pólový 40A typ A 0,03A | kus | 2 |  | 0 | CS ÚRS 2025 01 |  |  | základní |  | 0 | 0.00047 | 0.00094 | 0 | 0 | 512 | M | 2 | ROZPOCET | 0 | 0 | 0 | 0 | 0 | 1 | 0 | 512 | 1631153123
| PP |  | chránič proudový 4 pólový 40A typ A 0,03A | [15 empty] | PP | 2
8 | M | 35822111 | jistič 1-pólový 16 A vypínací charakteristika B vypínací schopnost 10 kA | kus | 12 |  | 0 | CS ÚRS 2025 01 |  |  | základní |  | 0 | 0.0004 | 0.0048 | 0 | 0 | 512 | M | 2 | ROZPOCET | 0 | 0 | 0 | 0 | 0 | 1 | 0 | 512 | -1841473197
| PP |  | jistič 1-pólový 16 A vypínací charakteristika B vypínací schopnost 10 kA | [15 empty] | PP | 2
9 | M | 35822166 | jistič 3-pólový 16 A vypínací charakteristika C vypínací schopnost 10 kA | kus | 1 |  | 0 | CS ÚRS 2025 01 |  |  | základní |  | 0 | 0.00105 | 0.00105 | 0 | 0 | 512 | M | 2 | ROZPOCET | 0 | 0 | 0 | 0 | 0 | 1 | 0 | 512 | -721614775
| PP |  | jistič 3-pólový 16 A vypínací charakteristika C vypínací schopnost 10 kA | [15 empty] | PP | 2
10 | M | 35822404 | jistič 3-pólový 32 A vypínací charakteristika B vypínací schopnost 10 kA | kus | 1 |  | 0 | CS ÚRS 2025 01 |  |  | základní |  | 0 | 0.00105 | 0.00105 | 0 | 0 | 512 | M | 2 | ROZPOCET | 0 | 0 | 0 | 0 | 0 | 1 | 0 | 512 | -439271593
| PP |  | jistič 3-pólový 32 A vypínací charakteristika B vypínací schopnost 10 kA | [15 empty] | PP | 2
11 | M | 35822186 | jistič 3-pólový 63 A vypínací charakteristika B vypínací schopnost 10 kA | kus | 1 |  | 0 | CS ÚRS 2025 01 |  |  | základní |  | 0 | 0.00105 | 0.00105 | 0 | 0 | 512 | M | 2 | ROZPOCET | 0 | 0 | 0 | 0 | 0 | 1 | 0 | 512 | -1433619758
| PP |  | jistič 3-pólový 63 A vypínací charakteristika B vypínací schopnost 10 kA | [15 empty] | PP | 2
12 | M | 1000140232 | OLI-10B-1N-030A Proudový chránič s nadproudovou ochranou | kus | 4 |  | 0 | materiály online |  |  | základní |  | 0 | 0 | 0 | 0 | 0 | 512 | M | 2 | ROZPOCET | 0 | 0 | 0 | 0 | 0 | 1 | 0 | 512 | -1424872992
| PP |  | 10B-1N-030A Proudový chránič s nadproudovou ochranou | [15 empty] | PP | 2
13 | K | 741210001 | Montáž rozvodnice oceloplechová nebo plastová běžná do 20 kg | kus | 1 |  | 0 | CS ÚRS 2025 01 |  |  | základní |  | 0 | 0 | 0 | 0 | 0 | 16 | K | 2 | ROZPOCET | 0 | 0 | 0 | 0 | 0 | 1 | 0 | 16 | -1130851153
| PP |  | Montáž rozvodnic oceloplechových nebo plastových bez zapojení vodičů běžných, hmotnosti do 20 kg | [15 empty] | PP | 2
14 | K | 741310561 | Montáž vypínač tří/čtyřpól výkonový pojistkový do 63 A bez zapojení vodičů | kus | 1 |  | 0 | CS ÚRS 2025 01 |  |  | základní |  | 0 | 0 | 0 | 0 | 0 | 16 | K | 2 | ROZPOCET | 0 | 0 | 0 | 0 | 0 | 1 | 0 | 16 | -900701974
| PP |  | Montáž spínačů tří nebo čtyřpólových vypínačů výkonových pojistkových, do 63 A | [15 empty] | PP | 2
15 | K | 741321043 | Montáž proudových chráničů čtyřpólových nn do 63 A ve skříni se zapojením vodičů | kus | 2 |  | 0 | CS ÚRS 2025 01 |  |  | základní |  | 0 | 0 | 0 | 0 | 0 | 16 | K | 2 | ROZPOCET | 0 | 0 | 0 | 0 | 0 | 1 | 0 | 16 | 2125928306
| PP |  | Montáž proudových chráničů se zapojením vodičů čtyřpólových nn do 63 A ve skříni | [15 empty] | PP | 2
16 | K | 741321003 | Montáž proudových chráničů dvoupólových nn do 25 A ve skříni se zapojením vodičů | kus | 4 |  | 0 | CS ÚRS 2025 01 |  |  | základní |  | 0 | 0 | 0 | 0 | 0 | 16 | K | 2 | ROZPOCET | 0 | 0 | 0 | 0 | 0 | 1 | 0 | 16 | 2089874958
| PP |  | Montáž proudových chráničů se zapojením vodičů dvoupólových nn do 25 A ve skříni | [15 empty] | PP | 2
17 | K | 741322072 | Montáž svodiče přepětí nn typ 2 třípólových dvoudílných s vložením modulu se zapojením vodičů | kus | 1 |  | 0 | CS ÚRS 2025 01 |  |  | základní |  | 0 | 0 | 0 | 0 | 0 | 16 | K | 2 | ROZPOCET | 0 | 0 | 0 | 0 | 0 | 1 | 0 | 16 | 945192897
| PP |  | Montáž přepěťových ochran nn se zapojením vodičů svodiče přepětí - typ 2 třípólových dvoudílných s vložením modulu | [15 empty] | PP | 2
18 | K | 741320105 | Montáž jističů jednopólových nn do 25 A ve skříni se zapojením vodičů | kus | 12 |  | 0 | CS ÚRS 2025 01 |  |  | základní |  | 0 | 0 | 0 | 0 | 0 | 16 | K | 2 | ROZPOCET | 0 | 0 | 0 | 0 | 0 | 1 | 0 | 16 | 538485328
| PP |  | Montáž jističů se zapojením vodičů jednopólových nn do 25 A ve skříni | [15 empty] | PP | 2
19 | K | 741320175 | Montáž jističů třípólových nn do 63 A ve skříni se zapojením vodičů | kus | 3 |  | 0 | CS ÚRS 2025 01 |  |  | základní |  | 0 | 0 | 0 | 0 | 0 | 16 | K | 2 | ROZPOCET | 0 | 0 | 0 | 0 | 0 | 1 | 0 | 16 | -1509878076
| PP |  | Montáž jističů se zapojením vodičů třípólových nn do 63 A ve skříni | [15 empty] | PP | 2
20 | K | 741210101 | Montáž rozvaděčů litinových, hliníkových nebo plastových sestava do 50 kg | kus | 1 |  | 0 | CS ÚRS 2025 01 |  |  | základní |  | 0 | 0 | 0 | 0 | 0 | 16 | K | 2 | ROZPOCET | 0 | 0 | 0 | 0 | 0 | 1 | 0 | 16 | -1491339184
| PP |  | Montáž rozvaděčů litinových, hliníkových nebo plastových bez zapojení vodičů sestavy hmotnosti do 50 kg | [15 empty] | PP | 2
21 | K | 741990062 | Utěsnění skříňových rozváděčů a řídících skříní | kus | 1 |  | 0 | CS ÚRS 2025 01 |  |  | základní |  | 0 | 0 | 0 | 0 | 0 | 16 | K | 2 | ROZPOCET | 0 | 0 | 0 | 0 | 0 | 1 | 0 | 16 | -1533767925
| PP |  | Ostatní doplňkové práce elektromontážní dokončovací práce (čistění a konzervace) utěsnění skříňových rozváděčů a řídících skříní | [15 empty] | PP | 2
| D | 21-M | Zkoušky a revize |  |  |  | 0 | [5 empty] | 0 |  | 0 |  | 0 | 3 | D | 2 | ROZPOCET | [6 empty] | 0
22 | K | 210280101 | Kontrola rozváděčů nn silových hmotnosti do 200 kg | kus | 1 |  | 0 | CS ÚRS 2025 01 |  |  | základní |  | 0 | 0 | 0 | 0 | 0 | 64 | K | 3 | ROZPOCET | 0 | 0 | 0 | 0 | 0 | 1 | 0 | 64 | -170779351
| PP |  | Zkoušky a prohlídky rozvodných zařízení kontrola rozváděčů nn, (1 pole) silových, hmotnosti do 200 kg | [15 empty] | PP | 3

## SO.01 -01C - Rozvaděč RP1
[9 empty] | >> skryté sloupce << | [9 empty] | {c3b92629-e750-4c3f-9eb8-166ef2e662e5}
2
| KRYCÍ LIST SOUPISU PRACÍ | [8 empty] | v --- níže se nacházejí doplnkové a pomocné údaje k sestavám --- v | [8 empty] | False
Stavba:
ZUŠ BEDŘICHA SMETANY čp.142, LITOMYŠL
Objekt:
SO.01 - Stavební úpravy objektu (z důvodu vestavby do podkroví a umístění výtahu ), započitatelné náklady
Soupis:
SO.01 -01 - Elektroinstalace
Úroveň 3:
SO.01 -01C - Rozvaděč RP1
| KSO: |  |  |  |  | CC-CZ:
| Místo: |  | Litomyšl |  |  | Datum: | 6. 6. 2025
| Zadavatel: |  |  |  |  | IČ:
|  | Město Litomyšl |  |  |  | DIČ:
| Uchazeč: |  |  |  |  | IČ: | Vyplň údaj
|  | Vyplň údaj |  |  |  | DIČ: | Vyplň údaj
| Projektant: |  |  |  |  | IČ: | 69138494
|  | Petr Kovář |  |  |  | DIČ:
| Zpracovatel: |  |  |  |  | IČ: | 69138494
|  | Petr Kovář |  |  |  | DIČ:
Poznámka:
| Cena bez DPH | [5 empty] | 0
|  |  | Základ daně |  |  | Sazba daně | Výše daně
| DPH | základní | 0 |  |  | 21% | 0
|  | snížená | 0 |  |  | 12% | 0
|  | zákl. přenesená | 0 |  |  | 21% | 0
|  | sníž. přenesená | 0 |  |  | 12% | 0
|  | nulová | 0 |  |  | 0% | 0
| Cena s DPH |  |  | v | CZK |  | 0
| Projektant |  |  | Zpracovatel
| Datum a podpis: |  | Razítko | Datum a podpis: |  |  | Razítko
| Objednavatel |  |  | Uchazeč
| Datum a podpis: |  | Razítko | Datum a podpis: |  |  | Razítko
REKAPITULACE ČLENĚNÍ SOUPISU PRACÍ
Stavba:
ZUŠ BEDŘICHA SMETANY čp.142, LITOMYŠL
Objekt:
SO.01 - Stavební úpravy objektu (z důvodu vestavby do podkroví a umístění výtahu ), započitatelné náklady
Soupis:
SO.01 -01 - Elektroinstalace
Úroveň 3:
SO.01 -01C - Rozvaděč RP1
Místo: |  |  | Litomyšl |  |  | Datum: | 6. 6. 2025
Zadavatel: |  |  | Město Litomyšl |  |  | Projektant: | Petr Kovář
Uchazeč: |  |  | Vyplň údaj |  |  | Zpracovatel: | Petr Kovář
Kód dílu - Popis | [6 empty] | Cena celkem [CZK]
Náklady ze soupisu prací | [6 empty] | 0 | [12 empty] | -1
| PSV - Práce a dodávky PSV | [5 empty] | 0
| 743 - Rozvaděč Rp1 | [5 empty] | 0
| M - Práce a dodávky M | [5 empty] | 0
| 21-M - Zkoušky a revize | [5 empty] | 0
SOUPIS PRACÍ
Stavba:
ZUŠ BEDŘICHA SMETANY čp.142, LITOMYŠL
Objekt:
SO.01 - Stavební úpravy objektu (z důvodu vestavby do podkroví a umístění výtahu ), započitatelné náklady
Soupis:
SO.01 -01 - Elektroinstalace
Úroveň 3:
SO.01 -01C - Rozvaděč RP1
Místo: |  |  | Litomyšl |  |  | Datum: | 6. 6. 2025
Zadavatel: |  |  | Město Litomyšl |  |  | Projektant: | Petr Kovář
Uchazeč: |  |  | Vyplň údaj |  |  | Zpracovatel: | Petr Kovář
PČ | Typ | Kód | Popis | MJ | Množství | J.cena [CZK] | Cena celkem [CZK] | Cenová soustava |  |  | DPH | J. Nh [h] | Nh celkem [h] | J. hmotnost [t] | Hmotnost celkem [t] | J. suť [t] | Suť Celkem [t]
Náklady soupisu celkem | [6 empty] | 0 | [5 empty] | 0 |  | 0.00812 |  | 0 |  | D | -1 | [7 empty] | 0
| D | PSV | Práce a dodávky PSV |  |  |  | 0 | [5 empty] | 0 |  | 0.00812 |  | 0 | 4 | D | 0 | ROZPOCET | [6 empty] | 0
| D | 743 | Rozvaděč Rp1 |  |  |  | 0 | [5 empty] | 0 |  | 0.00812 |  | 0 | 4 | D | 1 | ROZPOCET | [6 empty] | 0
1 | M | 35713142 | rozvodnice zapuštěná, průhledné dveře, 4 řady, šířka 14 modulárních jednotek | kus | 1 |  | 0 | CS ÚRS 2025 01 |  |  | základní |  | 0 | 0.00261 | 0.00261 | 0 | 0 | 256 | M | 2 | ROZPOCET | 0 | 0 | 0 | 0 | 0 | 1 | 0 | 64 | -1155113663
| PP |  | rozvodnice zapuštěná, průhledné dveře, 4 řady, šířka 14 modulárních jednotek | [15 empty] | PP | 2
2 | M | 34535098 | spínač trojpólový páčkový zapuštěný, řazení 3 | kus | 1 |  | 0 | CS ÚRS 2025 01 |  |  | základní |  | 0 | 0.00014 | 0.00014 | 0 | 0 | 512 | M | 2 | ROZPOCET | 0 | 0 | 0 | 0 | 0 | 1 | 0 | 512 | -348361270
| PP |  | spínač trojpólový páčkový zapuštěný, řazení 3 | [15 empty] | PP | 2
3 | M | 35889541 | svodič přepětí - výměnný modul, 230V, signalizace, na DIN lištu | kus | 1 |  | 0 | CS ÚRS 2025 01 |  |  | základní |  | 0 | 3e-05 | 3e-05 | 0 | 0 | 512 | M | 2 | ROZPOCET | 0 | 0 | 0 | 0 | 0 | 1 | 0 | 512 | 1014453649
| PP |  | svodič přepětí - výměnný modul, 230V, signalizace, na DIN lištu | [15 empty] | PP | 2
4 | M | 35829007 | chránič proudový 4 pólový 40A typ A 0,03A | kus | 2 |  | 0 | CS ÚRS 2025 01 |  |  | základní |  | 0 | 0.00047 | 0.00094 | 0 | 0 | 512 | M | 2 | ROZPOCET | 0 | 0 | 0 | 0 | 0 | 1 | 0 | 512 | -374663140
| PP |  | chránič proudový 4 pólový 40A typ A 0,03A | [15 empty] | PP | 2
5 | M | 35822111 | jistič 1-pólový 16 A vypínací charakteristika B vypínací schopnost 10 kA | kus | 11 |  | 0 | CS ÚRS 2025 01 |  |  | základní |  | 0 | 0.0004 | 0.0044 | 0 | 0 | 512 | M | 2 | ROZPOCET | 0 | 0 | 0 | 0 | 0 | 1 | 0 | 512 | -1841473197
| PP |  | jistič 1-pólový 16 A vypínací charakteristika B vypínací schopnost 10 kA | [15 empty] | PP | 2
6 | M | 1000140232 | 10B-1N-030A Proudový chránič s nadproudovou ochranou | kus | 3 |  | 0 | materiály online |  |  | základní |  | 0 | 0 | 0 | 0 | 0 | 512 | M | 2 | ROZPOCET | 0 | 0 | 0 | 0 | 0 | 1 | 0 | 512 | -1424872992
| PP |  | 10B-1N-030A Proudový chránič s nadproudovou ochranou | [15 empty] | PP | 2
7 | K | 741210001 | Montáž rozvodnice oceloplechová nebo plastová běžná do 20 kg | kus | 1 |  | 0 | CS ÚRS 2025 01 |  |  | základní |  | 0 | 0 | 0 | 0 | 0 | 16 | K | 2 | ROZPOCET | 0 | 0 | 0 | 0 | 0 | 1 | 0 | 16 | -1130851153
| PP |  | Montáž rozvodnic oceloplechových nebo plastových bez zapojení vodičů běžných, hmotnosti do 20 kg | [15 empty] | PP | 2
8 | K | 741321043 | Montáž proudových chráničů čtyřpólových nn do 63 A ve skříni se zapojením vodičů | kus | 2 |  | 0 | CS ÚRS 2025 01 |  |  | základní |  | 0 | 0 | 0 | 0 | 0 | 16 | K | 2 | ROZPOCET | 0 | 0 | 0 | 0 | 0 | 1 | 0 | 16 | 1865657082
| PP |  | Montáž proudových chráničů se zapojením vodičů čtyřpólových nn do 63 A ve skříni | [15 empty] | PP | 2
9 | K | 741310561 | Montáž vypínač tří/čtyřpól výkonový pojistkový do 63 A bez zapojení vodičů | kus | 1 |  | 0 | CS ÚRS 2025 01 |  |  | základní |  | 0 | 0 | 0 | 0 | 0 | 16 | K | 2 | ROZPOCET | 0 | 0 | 0 | 0 | 0 | 1 | 0 | 16 | -900701974
| PP |  | Montáž spínačů tří nebo čtyřpólových vypínačů výkonových pojistkových, do 63 A | [15 empty] | PP | 2
10 | K | 741320105 | Montáž jističů jednopólových nn do 25 A ve skříni se zapojením vodičů | kus | 11 |  | 0 | CS ÚRS 2025 01 |  |  | základní |  | 0 | 0 | 0 | 0 | 0 | 16 | K | 2 | ROZPOCET | 0 | 0 | 0 | 0 | 0 | 1 | 0 | 16 | 1505058368
| PP |  | Montáž jističů se zapojením vodičů jednopólových nn do 25 A ve skříni | [15 empty] | PP | 2
11 | K | 741321003 | Montáž proudových chráničů dvoupólových nn do 25 A ve skříni se zapojením vodičů | kus | 3 |  | 0 | CS ÚRS 2025 01 |  |  | základní |  | 0 | 0 | 0 | 0 | 0 | 16 | K | 2 | ROZPOCET | 0 | 0 | 0 | 0 | 0 | 1 | 0 | 16 | -1107337483
| PP |  | Montáž proudových chráničů se zapojením vodičů dvoupólových nn do 25 A ve skříni | [15 empty] | PP | 2
12 | K | 741322072 | Montáž svodiče přepětí nn typ 2 třípólových dvoudílných s vložením modulu se zapojením vodičů | kus | 1 |  | 0 | CS ÚRS 2025 01 |  |  | základní |  | 0 | 0 | 0 | 0 | 0 | 16 | K | 2 | ROZPOCET | 0 | 0 | 0 | 0 | 0 | 1 | 0 | 16 | 945192897
| PP |  | Montáž přepěťových ochran nn se zapojením vodičů svodiče přepětí - typ 2 třípólových dvoudílných s vložením modulu | [15 empty] | PP | 2
13 | K | 741210101 | Montáž rozvaděčů litinových, hliníkových nebo plastových sestava do 50 kg | kus | 1 |  | 0 | CS ÚRS 2025 01 |  |  | základní |  | 0 | 0 | 0 | 0 | 0 | 16 | K | 2 | ROZPOCET | 0 | 0 | 0 | 0 | 0 | 1 | 0 | 16 | 321090140
| PP |  | Montáž rozvaděčů litinových, hliníkových nebo plastových bez zapojení vodičů sestavy hmotnosti do 50 kg | [15 empty] | PP | 2
14 | K | 741990062 | Utěsnění skříňových rozváděčů a řídících skříní | kus | 1 |  | 0 | CS ÚRS 2025 01 |  |  | základní |  | 0 | 0 | 0 | 0 | 0 | 16 | K | 2 | ROZPOCET | 0 | 0 | 0 | 0 | 0 | 1 | 0 | 16 | 1867382678
| PP |  | Ostatní doplňkové práce elektromontážní dokončovací práce (čistění a konzervace) utěsnění skříňových rozváděčů a řídících skříní | [15 empty] | PP | 2
| D | M | Práce a dodávky M |  |  |  | 0 | [5 empty] | 0 |  | 0 |  | 0 | 3 | D | 2 | ROZPOCET | [6 empty] | 0
| D | 21-M | Zkoušky a revize |  |  |  | 0 | [5 empty] | 0 |  | 0 |  | 0 | 3 | D | 2 | ROZPOCET | [6 empty] | 0
15 | K | 210280101 | Kontrola rozváděčů nn silových hmotnosti do 200 kg | kus | 1 |  | 0 | CS ÚRS 2025 01 |  |  | základní |  | 0 | 0 | 0 | 0 | 0 | 64 | K | 3 | ROZPOCET | 0 | 0 | 0 | 0 | 0 | 1 | 0 | 64 | -170779351
| PP |  | Zkoušky a prohlídky rozvodných zařízení kontrola rozváděčů nn, (1 pole) silových, hmotnosti do 200 kg | [15 empty] | PP | 3

## SO.01 -01D - Rozvaděč RP2
[9 empty] | >> skryté sloupce << | [9 empty] | {2ba6c4a4-298c-47b2-9f0f-1145580d52eb}
2
| KRYCÍ LIST SOUPISU PRACÍ | [8 empty] | v --- níže se nacházejí doplnkové a pomocné údaje k sestavám --- v | [8 empty] | False
Stavba:
ZUŠ BEDŘICHA SMETANY čp.142, LITOMYŠL
Objekt:
SO.01 - Stavební úpravy objektu (z důvodu vestavby do podkroví a umístění výtahu ), započitatelné náklady
Soupis:
SO.01 -01 - Elektroinstalace
Úroveň 3:
SO.01 -01D - Rozvaděč RP2
| KSO: |  |  |  |  | CC-CZ:
| Místo: |  | Litomyšl |  |  | Datum: | 6. 6. 2025
| Zadavatel: |  |  |  |  | IČ:
|  | Město Litomyšl |  |  |  | DIČ:
| Uchazeč: |  |  |  |  | IČ: | Vyplň údaj
|  | Vyplň údaj |  |  |  | DIČ: | Vyplň údaj
| Projektant: |  |  |  |  | IČ: | 69138494
|  | Petr Kovář |  |  |  | DIČ:
| Zpracovatel: |  |  |  |  | IČ: | 69138494
|  | Petr Kovář |  |  |  | DIČ:
Poznámka:
| Cena bez DPH | [5 empty] | 0
|  |  | Základ daně |  |  | Sazba daně | Výše daně
| DPH | základní | 0 |  |  | 21% | 0
|  | snížená | 0 |  |  | 12% | 0
|  | zákl. přenesená | 0 |  |  | 21% | 0
|  | sníž. přenesená | 0 |  |  | 12% | 0
|  | nulová | 0 |  |  | 0% | 0
| Cena s DPH |  |  | v | CZK |  | 0
| Projektant |  |  | Zpracovatel
| Datum a podpis: |  | Razítko | Datum a podpis: |  |  | Razítko
| Objednavatel |  |  | Uchazeč
| Datum a podpis: |  | Razítko | Datum a podpis: |  |  | Razítko
REKAPITULACE ČLENĚNÍ SOUPISU PRACÍ
Stavba:
ZUŠ BEDŘICHA SMETANY čp.142, LITOMYŠL
Objekt:
SO.01 - Stavební úpravy objektu (z důvodu vestavby do podkroví a umístění výtahu ), započitatelné náklady
Soupis:
SO.01 -01 - Elektroinstalace
Úroveň 3:
SO.01 -01D - Rozvaděč RP2
Místo: |  |  | Litomyšl |  |  | Datum: | 6. 6. 2025
Zadavatel: |  |  | Město Litomyšl |  |  | Projektant: | Petr Kovář
Uchazeč: |  |  | Vyplň údaj |  |  | Zpracovatel: | Petr Kovář
Kód dílu - Popis | [6 empty] | Cena celkem [CZK]
Náklady ze soupisu prací | [6 empty] | 0 | [12 empty] | -1
| PSV - Práce a dodávky PSV | [5 empty] | 0
| 743 - Rozvaděč Rp2 | [5 empty] | 0
| 21-M - Zkoušky a revize | [5 empty] | 0
SOUPIS PRACÍ
Stavba:
ZUŠ BEDŘICHA SMETANY čp.142, LITOMYŠL
Objekt:
SO.01 - Stavební úpravy objektu (z důvodu vestavby do podkroví a umístění výtahu ), započitatelné náklady
Soupis:
SO.01 -01 - Elektroinstalace
Úroveň 3:
SO.01 -01D - Rozvaděč RP2
Místo: |  |  | Litomyšl |  |  | Datum: | 6. 6. 2025
Zadavatel: |  |  | Město Litomyšl |  |  | Projektant: | Petr Kovář
Uchazeč: |  |  | Vyplň údaj |  |  | Zpracovatel: | Petr Kovář
PČ | Typ | Kód | Popis | MJ | Množství | J.cena [CZK] | Cena celkem [CZK] | Cenová soustava |  |  | DPH | J. Nh [h] | Nh celkem [h] | J. hmotnost [t] | Hmotnost celkem [t] | J. suť [t] | Suť Celkem [t]
Náklady soupisu celkem | [6 empty] | 0 | [5 empty] | 0 |  | 0.00957 |  | 0 |  | D | -1 | [7 empty] | 0
| D | PSV | Práce a dodávky PSV |  |  |  | 0 | [5 empty] | 0 |  | 0.00957 |  | 0 | 4 | D | 0 | ROZPOCET | [6 empty] | 0
| D | 743 | Rozvaděč Rp2 |  |  |  | 0 | [5 empty] | 0 |  | 0.00957 |  | 0 | 4 | D | 1 | ROZPOCET | [6 empty] | 0
1 | M | 35713142 | rozvodnice zapuštěná, průhledné dveře, 4 řady, šířka 14 modulárních jednotek | kus | 1 |  | 0 | CS ÚRS 2025 01 |  |  | základní |  | 0 | 0.00261 | 0.00261 | 0 | 0 | 256 | M | 2 | ROZPOCET | 0 | 0 | 0 | 0 | 0 | 1 | 0 | 64 | 1823306481
| PP |  | rozvodnice zapuštěná, průhledné dveře, 4 řady, šířka 14 modulárních jednotek | [15 empty] | PP | 2
2 | M | 34535098 | spínač trojpólový páčkový zapuštěný, řazení 3 | kus | 1 |  | 0 | CS ÚRS 2025 01 |  |  | základní |  | 0 | 0.00014 | 0.00014 | 0 | 0 | 512 | M | 2 | ROZPOCET | 0 | 0 | 0 | 0 | 0 | 1 | 0 | 512 | -348361270
| PP |  | spínač trojpólový páčkový zapuštěný, řazení 3 | [15 empty] | PP | 2
3 | M | 35889541 | svodič přepětí - výměnný modul, 230V, signalizace, na DIN lištu | kus | 1 |  | 0 | CS ÚRS 2025 01 |  |  | základní |  | 0 | 3e-05 | 3e-05 | 0 | 0 | 512 | M | 2 | ROZPOCET | 0 | 0 | 0 | 0 | 0 | 1 | 0 | 512 | 1014453649
| PP |  | svodič přepětí - výměnný modul, 230V, signalizace, na DIN lištu | [15 empty] | PP | 2
4 | M | 35829007 | chránič proudový 4 pólový 40A typ A 0,03A | kus | 2 |  | 0 | CS ÚRS 2025 01 |  |  | základní |  | 0 | 0.00047 | 0.00094 | 0 | 0 | 512 | M | 2 | ROZPOCET | 0 | 0 | 0 | 0 | 0 | 1 | 0 | 512 | -265617743
| PP |  | chránič proudový 4 pólový 40A typ A 0,03A | [15 empty] | PP | 2
5 | M | 35822111 | jistič 1-pólový 16 A vypínací charakteristika B vypínací schopnost 10 kA | kus | 12 |  | 0 | CS ÚRS 2025 01 |  |  | základní |  | 0 | 0.0004 | 0.0048 | 0 | 0 | 512 | M | 2 | ROZPOCET | 0 | 0 | 0 | 0 | 0 | 1 | 0 | 512 | -1841473197
| PP |  | jistič 1-pólový 16 A vypínací charakteristika B vypínací schopnost 10 kA | [15 empty] | PP | 2
6 | M | 35822403 | jistič 3-pólový 25 A vypínací charakteristika B vypínací schopnost 10 kA | kus | 1 |  | 0 | CS ÚRS 2025 01 |  |  | základní |  | 0 | 0.00105 | 0.00105 | 0 | 0 | 512 | M | 2 | ROZPOCET | 0 | 0 | 0 | 0 | 0 | 1 | 0 | 512 | -1362488560
| PP |  | jistič 3-pólový 25 A vypínací charakteristika B vypínací schopnost 10 kA | [15 empty] | PP | 2
7 | M | 1000140232 | 10B-1N-030A Proudový chránič s nadproudovou ochranou | kus | 1 |  | 0 | materiály online |  |  | základní |  | 0 | 0 | 0 | 0 | 0 | 512 | M | 2 | ROZPOCET | 0 | 0 | 0 | 0 | 0 | 1 | 0 | 512 | -1424872992
| PP |  | 10B-1N-030A Proudový chránič s nadproudovou ochranou | [15 empty] | PP | 2
8 | K | 741210001 | Montáž rozvodnice oceloplechová nebo plastová běžná do 20 kg | kus | 1 |  | 0 | CS ÚRS 2025 01 |  |  | základní |  | 0 | 0 | 0 | 0 | 0 | 16 | K | 2 | ROZPOCET | 0 | 0 | 0 | 0 | 0 | 1 | 0 | 16 | -1130851153
| PP |  | Montáž rozvodnic oceloplechových nebo plastových bez zapojení vodičů běžných, hmotnosti do 20 kg | [15 empty] | PP | 2
9 | K | 741310561 | Montáž vypínač tří/čtyřpól výkonový pojistkový do 63 A bez zapojení vodičů | kus | 1 |  | 0 | CS ÚRS 2025 01 |  |  | základní |  | 0 | 0 | 0 | 0 | 0 | 16 | K | 2 | ROZPOCET | 0 | 0 | 0 | 0 | 0 | 1 | 0 | 16 | -900701974
| PP |  | Montáž spínačů tří nebo čtyřpólových vypínačů výkonových pojistkových, do 63 A | [15 empty] | PP | 2
10 | K | 741320105 | Montáž jističů jednopólových nn do 25 A ve skříni se zapojením vodičů | kus | 12 |  | 0 | CS ÚRS 2025 01 |  |  | základní |  | 0 | 0 | 0 | 0 | 0 | 16 | K | 2 | ROZPOCET | 0 | 0 | 0 | 0 | 0 | 1 | 0 | 16 | -1633621423
| PP |  | Montáž jističů se zapojením vodičů jednopólových nn do 25 A ve skříni | [15 empty] | PP | 2
11 | K | 741320175 | Montáž jističů třípólových nn do 63 A ve skříni se zapojením vodičů | kus | 1 |  | 0 | CS ÚRS 2025 01 |  |  | základní |  | 0 | 0 | 0 | 0 | 0 | 16 | K | 2 | ROZPOCET | 0 | 0 | 0 | 0 | 0 | 1 | 0 | 16 | -1761912447
| PP |  | Montáž jističů se zapojením vodičů třípólových nn do 63 A ve skříni | [15 empty] | PP | 2
12 | K | 741322072 | Montáž svodiče přepětí nn typ 2 třípólových dvoudílných s vložením modulu se zapojením vodičů | kus | 1 |  | 0 | CS ÚRS 2025 01 |  |  | základní |  | 0 | 0 | 0 | 0 | 0 | 16 | K | 2 | ROZPOCET | 0 | 0 | 0 | 0 | 0 | 1 | 0 | 16 | 945192897
| PP |  | Montáž přepěťových ochran nn se zapojením vodičů svodiče přepětí - typ 2 třípólových dvoudílných s vložením modulu | [15 empty] | PP | 2
13 | K | 741321003 | Montáž proudových chráničů dvoupólových nn do 25 A ve skříni se zapojením vodičů | kus | 1 |  | 0 | CS ÚRS 2025 01 |  |  | základní |  | 0 | 0 | 0 | 0 | 0 | 16 | K | 2 | ROZPOCET | 0 | 0 | 0 | 0 | 0 | 1 | 0 | 16 | -1107337483
| PP |  | Montáž proudových chráničů se zapojením vodičů dvoupólových nn do 25 A ve skříni | [15 empty] | PP | 2
14 | K | 741321043 | Montáž proudových chráničů čtyřpólových nn do 63 A ve skříni se zapojením vodičů | kus | 2 |  | 0 | CS ÚRS 2025 01 |  |  | základní |  | 0 | 0 | 0 | 0 | 0 | 16 | K | 2 | ROZPOCET | 0 | 0 | 0 | 0 | 0 | 1 | 0 | 16 | -1640260567
| PP |  | Montáž proudových chráničů se zapojením vodičů čtyřpólových nn do 63 A ve skříni | [15 empty] | PP | 2
15 | K | 741210101 | Montáž rozvaděčů litinových, hliníkových nebo plastových sestava do 50 kg | kus | 1 |  | 0 | CS ÚRS 2025 01 |  |  | základní |  | 0 | 0 | 0 | 0 | 0 | 16 | K | 2 | ROZPOCET | 0 | 0 | 0 | 0 | 0 | 1 | 0 | 16 | 455048038
| PP |  | Montáž rozvaděčů litinových, hliníkových nebo plastových bez zapojení vodičů sestavy hmotnosti do 50 kg | [15 empty] | PP | 2
16 | K | 741990062 | Utěsnění skříňových rozváděčů a řídících skříní | kus | 1 |  | 0 | CS ÚRS 2025 01 |  |  | základní |  | 0 | 0 | 0 | 0 | 0 | 16 | K | 2 | ROZPOCET | 0 | 0 | 0 | 0 | 0 | 1 | 0 | 16 | -1167466760
| PP |  | Ostatní doplňkové práce elektromontážní dokončovací práce (čistění a konzervace) utěsnění skříňových rozváděčů a řídících skříní | [15 empty] | PP | 2
| D | 21-M | Zkoušky a revize |  |  |  | 0 | [5 empty] | 0 |  | 0 |  | 0 | 3 | D | 2 | ROZPOCET | [6 empty] | 0
17 | K | 210280101 | Kontrola rozváděčů nn silových hmotnosti do 200 kg | kus | 1 |  | 0 | CS ÚRS 2025 01 |  |  | základní |  | 0 | 0 | 0 | 0 | 0 | 64 | K | 3 | ROZPOCET | 0 | 0 | 0 | 0 | 0 | 1 | 0 | 64 | -170779351
| PP |  | Zkoušky a prohlídky rozvodných zařízení kontrola rozváděčů nn, (1 pole) silových, hmotnosti do 200 kg | [15 empty] | PP | 3

## SO.01 -02 - Hromosvod (LPS)
[9 empty] | >> skryté sloupce << | [9 empty] | {94c1eecd-b5fa-4fd3-b8f1-5a33a279d98b}
2
| KRYCÍ LIST SOUPISU PRACÍ | [8 empty] | v --- níže se nacházejí doplnkové a pomocné údaje k sestavám --- v | [8 empty] | False
Stavba:
ZUŠ BEDŘICHA SMETANY čp.142, LITOMYŠL
Objekt:
SO.01 - Stavební úpravy objektu (z důvodu vestavby do podkroví a umístění výtahu ), započitatelné náklady
Soupis:
SO.01 -02 - Hromosvod (LPS)
| KSO: |  |  |  |  | CC-CZ:
| Místo: |  | Litomyšl |  |  | Datum: | 6. 6. 2025
| Zadavatel: |  |  |  |  | IČ:
|  | Město Litomyšl |  |  |  | DIČ:
| Uchazeč: |  |  |  |  | IČ: | Vyplň údaj
|  | Vyplň údaj |  |  |  | DIČ: | Vyplň údaj
| Projektant: |  |  |  |  | IČ: | 69138494
|  | Petr Kovář |  |  |  | DIČ:
| Zpracovatel: |  |  |  |  | IČ: | 69138494
|  | Petr Kovář |  |  |  | DIČ:
Poznámka:
| Cena bez DPH | [5 empty] | 0
|  |  | Základ daně |  |  | Sazba daně | Výše daně
| DPH | základní | 0 |  |  | 21% | 0
|  | snížená | 0 |  |  | 12% | 0
|  | zákl. přenesená | 0 |  |  | 21% | 0
|  | sníž. přenesená | 0 |  |  | 12% | 0
|  | nulová | 0 |  |  | 0% | 0
| Cena s DPH |  |  | v | CZK |  | 0
| Projektant |  |  | Zpracovatel
| Datum a podpis: |  | Razítko | Datum a podpis: |  |  | Razítko
| Objednavatel |  |  | Uchazeč
| Datum a podpis: |  | Razítko | Datum a podpis: |  |  | Razítko
REKAPITULACE ČLENĚNÍ SOUPISU PRACÍ
Stavba:
ZUŠ BEDŘICHA SMETANY čp.142, LITOMYŠL
Objekt:
SO.01 - Stavební úpravy objektu (z důvodu vestavby do podkroví a umístění výtahu ), započitatelné náklady
Soupis:
SO.01 -02 - Hromosvod (LPS)
Místo: |  |  | Litomyšl |  |  | Datum: | 6. 6. 2025
Zadavatel: |  |  | Město Litomyšl |  |  | Projektant: | Petr Kovář
Uchazeč: |  |  | Vyplň údaj |  |  | Zpracovatel: | Petr Kovář
Kód dílu - Popis | [6 empty] | Cena celkem [CZK]
Náklady ze soupisu prací | [6 empty] | 0 | [12 empty] | -1
| 743 - Dodávky | [5 empty] | 0
| PSV - Práce a dodávky PSV | [5 empty] | 0
| 741 - Elektromontáže | [5 empty] | 0
| 58-M - Revize vyhrazených technických zařízení | [5 empty] | 0
SOUPIS PRACÍ
Stavba:
ZUŠ BEDŘICHA SMETANY čp.142, LITOMYŠL
Objekt:
SO.01 - Stavební úpravy objektu (z důvodu vestavby do podkroví a umístění výtahu ), započitatelné náklady
Soupis:
SO.01 -02 - Hromosvod (LPS)
Místo: |  |  | Litomyšl |  |  | Datum: | 6. 6. 2025
Zadavatel: |  |  | Město Litomyšl |  |  | Projektant: | Petr Kovář
Uchazeč: |  |  | Vyplň údaj |  |  | Zpracovatel: | Petr Kovář
PČ | Typ | Kód | Popis | MJ | Množství | J.cena [CZK] | Cena celkem [CZK] | Cenová soustava |  |  | DPH | J. Nh [h] | Nh celkem [h] | J. hmotnost [t] | Hmotnost celkem [t] | J. suť [t] | Suť Celkem [t]
Náklady soupisu celkem | [6 empty] | 0 | [5 empty] | 0 |  | 0.23999 |  | 0.065 |  | D | -1 | [7 empty] | 0
| D | 743 | Dodávky |  |  |  | 0 | [5 empty] | 0 |  | 0.23999 |  | 0 | 3 | D | 0 | ROZPOCET | [6 empty] | 0
1 | M | 35441070 | tyč jímací s rovným koncem 2000mm FeZn | kus | 8 |  | 0 | CS ÚRS 2025 01 |  |  | základní |  | 0 | 0.004 | 0.032 | 0 | 0 | 8 | M | 1 | ROZPOCET | 0 | 0 | 0 | 0 | 0 | 1 | 0 | 4 | 174274037
| PP |  | tyč jímací s rovným koncem 2000mm FeZn | [15 empty] | PP | 1
2 | M | 35441072 | drát D 8mm FeZn pro hromosvod | kg | 50 |  | 0 | CS ÚRS 2025 01 |  |  | základní |  | 0 | 0.001 | 0.05 | 0 | 0 | 128 | M | 1 | ROZPOCET | 0 | 0 | 0 | 0 | 0 | 1 | 0 | 128 | 741728497
| PP |  | drát D 8mm FeZn pro hromosvod | [15 empty] | PP | 1
3 | M | 35442185 | držák oddáleného hromosvodu FeZn T | kus | 45 |  | 0 | CS ÚRS 2025 01 |  |  | základní |  | 0 | 0.00024 | 0.0108 | 0 | 0 | 128 | M | 1 | ROZPOCET | 0 | 0 | 0 | 0 | 0 | 1 | 0 | 128 | -336052800
| PP |  | držák oddáleného hromosvodu FeZn T | [15 empty] | PP | 1
4 | M | 35441703 | podpěra vedení hromosvodu na hřebenáče, nerez | kus | 40 |  | 0 | CS ÚRS 2025 01 |  |  | základní |  | 0 | 0.00035 | 0.014 | 0 | 0 | 128 | M | 1 | ROZPOCET | 0 | 0 | 0 | 0 | 0 | 1 | 0 | 128 | -357361874
| PP |  | podpěra vedení hromosvodu na hřebenáče, nerez | [15 empty] | PP | 1
5 | M | 35441860 | svorka FeZn k jímací tyči - 4 šrouby | kus | 8 |  | 0 | CS ÚRS 2025 01 |  |  | základní |  | 0 | 0.00043 | 0.00344 | 0 | 0 | 128 | M | 1 | ROZPOCET | 0 | 0 | 0 | 0 | 0 | 1 | 0 | 128 | -96024303
| PP |  | svorka FeZn k jímací tyči - 4 šrouby | [15 empty] | PP | 1
6 | M | 35441875 | svorka křížová pro vodič D 6-10mm | kus | 10 |  | 0 | CS ÚRS 2025 01 |  |  | základní |  | 0 | 0.00016 | 0.0016 | 0 | 0 | 128 | M | 1 | ROZPOCET | 0 | 0 | 0 | 0 | 0 | 1 | 0 | 128 | 228036431
| PP |  | svorka křížová pro vodič D 6-10mm | [15 empty] | PP | 1
7 | M | 35441905 | svorka připojovací k připojení okapových žlabů | kus | 5 |  | 0 | CS ÚRS 2025 01 |  |  | základní |  | 0 | 0.00013 | 0.00065 | 0 | 0 | 128 | M | 1 | ROZPOCET | 0 | 0 | 0 | 0 | 0 | 1 | 0 | 128 | 203553754
| PP |  | svorka připojovací k připojení okapových žlabů | [15 empty] | PP | 1
8 | M | 35431015 | svorka uzemnění FeZn zkušební, spoj hromosvod/uzemnění | kus | 5 |  | 0 | CS ÚRS 2025 01 |  |  | základní |  | 0 | 0.00018 | 0.0009 | 0 | 0 | 128 | M | 1 | ROZPOCET | 0 | 0 | 0 | 0 | 0 | 1 | 0 | 128 | -828352980
| PP |  | svorka uzemnění FeZn zkušební, spoj hromosvod/uzemnění | [15 empty] | PP | 1
9 | M | 35441986 | svorka odbočovací a spojovací pro pásek 30x4mm, FeZn | kus | 5 |  | 0 | CS ÚRS 2025 01 |  |  | základní |  | 0 | 0.00026 | 0.0013 | 0 | 0 | 128 | M | 1 | ROZPOCET | 0 | 0 | 0 | 0 | 0 | 1 | 0 | 128 | 1014956223
| PP |  | svorka odbočovací a spojovací pro pásek 30x4mm, FeZn | [15 empty] | PP | 1
10 | M | 35442062 | pás zemnící 30x4mm FeZn | kg | 25 |  | 0 | CS ÚRS 2025 01 |  |  | základní |  | 0 | 0.001 | 0.025 | 0 | 0 | 128 | M | 1 | ROZPOCET | 0 | 0 | 0 | 0 | 0 | 1 | 0 | 128 | -1688503672
| PP |  | pás zemnící 30x4mm FeZn | [15 empty] | PP | 1
11 | M | 35441865 | svorka FeZn k zemnící tyči - D 28mm | kus | 10 |  | 0 | CS ÚRS 2025 01 |  |  | základní |  | 0 | 0.00045 | 0.0045 | 0 | 0 | 128 | M | 1 | ROZPOCET | 0 | 0 | 0 | 0 | 0 | 1 | 0 | 128 | -1647841470
| PP |  | svorka FeZn k zemnící tyči - D 28mm | [15 empty] | PP | 1
12 | M | 35442090 | tyč zemnící 2m FeZn | kus | 10 |  | 0 | CS ÚRS 2025 01 |  |  | základní |  | 0 | 0.00958 | 0.0958 | 0 | 0 | 128 | M | 1 | ROZPOCET | 0 | 0 | 0 | 0 | 0 | 1 | 0 | 128 | 547159901
| PP |  | tyč zemnící 2m FeZn | [15 empty] | PP | 1
| D | PSV | Práce a dodávky PSV |  |  |  | 0 | [5 empty] | 0 |  | 0 |  | 0.065 | 2 | D | 0 | ROZPOCET | [6 empty] | 0
| D | 741 | Elektromontáže |  |  |  | 0 | [5 empty] | 0 |  | 0 |  | 0.065 | 2 | D | 1 | ROZPOCET | [6 empty] | 0
13 | K | 218220201 | Demontáž tyčí jímacích délky do 3 m ze střešního hřebenu | kus | 6 |  | 0 | CS ÚRS 2025 01 |  |  | základní |  | 0 | 0 | 0 | 0 | 0 | 64 | K | 2 | ROZPOCET | 0 | 0 | 0 | 0 | 0 | 1 | 0 | 64 | -1861954106
| PP |  | Demontáž hromosvodného vedení jímacích tyčí délky do 3 m ze střešního hřebenu | [15 empty] | PP | 2
14 | K | 741421811 | Demontáž drátu nebo lana svodového vedení D do 8 mm kolmý svod | m | 115 |  | 0 | CS ÚRS 2025 01 |  |  | základní |  | 0 | 0 | 0 | 0.0004 | 0.046 | 64 | K | 2 | ROZPOCET | 0 | 0 | 0 | 0 | 0 | 1 | 0 | 64 | -1061998655
| PP |  | Demontáž hromosvodného vedení bez zachování funkčnosti svodových drátů nebo lan kolmého svodu, průměru do 8 mm | [15 empty] | PP | 2
15 | K | 741421843 | Demontáž svorky šroubové hromosvodné se 2 šrouby | kus | 10 |  | 0 | CS ÚRS 2025 01 |  |  | základní |  | 0 | 0 | 0 | 0.00025 | 0.0025 | 16 | K | 2 | ROZPOCET | 0 | 0 | 0 | 0 | 0 | 1 | 0 | 16 | 91109829
| PP |  | Demontáž hromosvodného vedení bez zachování funkčnosti svorek šroubových se 2 šrouby | [15 empty] | PP | 2
16 | K | 741421851 | Demontáž vedení hromosvodné-podpěra střešní pod hřeben | kus | 30 |  | 0 | CS ÚRS 2025 01 |  |  | základní |  | 0 | 0 | 0 | 0.00055 | 0.0165 | 16 | K | 2 | ROZPOCET | 0 | 0 | 0 | 0 | 0 | 1 | 0 | 16 | 1422451016
| PP |  | Demontáž hromosvodného vedení podpěr střešního vedení pod hřeben | [15 empty] | PP | 2
17 | K | 741430004 | Montáž tyč jímací délky do 3 m na střešní hřeben | kus | 8 |  | 0 | CS ÚRS 2025 01 |  |  | základní |  | 0 | 0 | 0 | 0 | 0 | 16 | K | 2 | ROZPOCET | 0 | 0 | 0 | 0 | 0 | 1 | 0 | 16 | -49983062
| PP |  | Montáž jímacích tyčí délky do 3 m, na střešní hřeben | [15 empty] | PP | 2
18 | K | 741420001 | Montáž drát nebo lano hromosvodné svodové D do 10 mm s podpěrou | m | 125 |  | 0 | CS ÚRS 2025 01 |  |  | základní |  | 0 | 0 | 0 | 0 | 0 | 16 | K | 2 | ROZPOCET | 0 | 0 | 0 | 0 | 0 | 1 | 0 | 16 | -702667440
| PP |  | Montáž hromosvodného vedení svodových drátů nebo lan s podpěrami, Ø do 10 mm | [15 empty] | PP | 2
19 | K | 741420101 | Montáž držáků oddáleného vedení do zdiva | kus | 45 |  | 0 | CS ÚRS 2025 01 |  |  | základní |  | 0 | 0 | 0 | 0 | 0 | 16 | K | 2 | ROZPOCET | 0 | 0 | 0 | 0 | 0 | 1 | 0 | 16 | -27691276
| PP |  | Montáž oddáleného vedení držáků do zdiva | [15 empty] | PP | 2
20 | K | 741420022 | Montáž svorka hromosvodná se 3 a více šrouby | kus | 40 |  | 0 | CS ÚRS 2025 01 |  |  | základní |  | 0 | 0 | 0 | 0 | 0 | 16 | K | 2 | ROZPOCET | 0 | 0 | 0 | 0 | 0 | 1 | 0 | 16 | 30056169
| PP |  | Montáž hromosvodného vedení svorek se 3 a více šrouby | [15 empty] | PP | 2
21 | K | 741420054 | Montáž vedení hromosvodné-tvarování prvku | kus | 20 |  | 0 | CS ÚRS 2025 01 |  |  | základní |  | 0 | 0 | 0 | 0 | 0 | 16 | K | 2 | ROZPOCET | 0 | 0 | 0 | 0 | 0 | 1 | 0 | 16 | -968430420
| PP |  | Montáž hromosvodného vedení ochranných prvků tvarování prvků | [15 empty] | PP | 2
| P |  | Poznámka k položce: Tvatování jímače 0,5m pod úhlem 45 stupňů. Tvarování ostatních ohybů hromosvodového vedení | [15 empty] | P | 2
22 | K | 741410021 | Montáž pásku uzemňovacího průřezu do 120 mm2 v městské zástavbě v zemi | m | 25 |  | 0 | CS ÚRS 2025 01 |  |  | základní |  | 0 | 0 | 0 | 0 | 0 | 16 | K | 2 | ROZPOCET | 0 | 0 | 0 | 0 | 0 | 1 | 0 | 16 | 1782950733
| PP |  | Montáž uzemňovacího vedení s upevněním, propojením a připojením pomocí svorek v zemi s izolací spojů pásku průřezu do 120 mm2 v městské zástavbě | [15 empty] | PP | 2
23 | K | 741440031 | Montáž tyč zemnicí dl do 2 m | kus | 10 |  | 0 | CS ÚRS 2025 01 |  |  | základní |  | 0 | 0 | 0 | 0 | 0 | 16 | K | 2 | ROZPOCET | 0 | 0 | 0 | 0 | 0 | 1 | 0 | 16 | -180518630
| PP |  | Montáž zemnicích desek a tyčí s připojením na svodové nebo uzemňovací vedení bez příslušenství tyčí, délky do 2 m | [15 empty] | PP | 2
24 | K | HZS2232 | Hodinová zúčtovací sazba elektrikář odborný | hod | 24 |  | 0 | CS ÚRS 2025 01 |  |  | základní |  | 0 | 0 | 0 | 0 | 0 | 512 | K | 2 | ROZPOCET | 0 | 0 | 0 | 0 | 0 | 1 | 0 | 512 | 384672606
| PP |  | Hodinové zúčtovací sazby profesí PSV provádění stavebních instalací elektrikář odborný | [15 empty] | PP | 2
| P |  | Poznámka k položce: Dokončovací práce na soustavě hromosvodu | [15 empty] | P | 2
| D | 58-M | Revize vyhrazených technických zařízení |  |  |  | 0 | [5 empty] | 0 |  | 0 |  | 0 | 3 | D | 1 | ROZPOCET | [6 empty] | 0
25 | K | 580106010 | Měření zemního přechodového odporu uzemnění ochranného nebo pracovního | měření | 5 |  | 0 | CS ÚRS 2025 01 |  |  | základní |  | 0 | 0 | 0 | 0 | 0 | 64 | K | 2 | ROZPOCET | 0 | 0 | 0 | 0 | 0 | 1 | 0 | 64 | -919221330
| PP |  | Měření při revizích zemního přechodového odporu uzemnění ochranného nebo pracovního | [15 empty] | PP | 2
| P |  | Poznámka k položce: Měření jednotlivých uzemnění | [15 empty] | P | 2
26 | K | 741810001 | Celková prohlídka elektrického rozvodu a zařízení do 100 000,- Kč | kus | 1 |  | 0 | CS ÚRS 2025 01 |  |  | základní |  | 0 | 0 | 0 | 0 | 0 | 16 | K | 2 | ROZPOCET | 0 | 0 | 0 | 0 | 0 | 1 | 0 | 16 | -1992121364
| PP |  | Zkoušky a prohlídky elektrických rozvodů a zařízení celková prohlídka a vyhotovení revizní zprávy pro objem montážních prací do 100 tis. Kč | [15 empty] | PP | 2

## SO.01 -03 - Vzduchotechnika
[9 empty] | >> skryté sloupce << | [9 empty] | {a0db6aae-4450-4a5a-a260-f210198ad5eb}
2
| KRYCÍ LIST SOUPISU PRACÍ | [8 empty] | v --- níže se nacházejí doplnkové a pomocné údaje k sestavám --- v | [8 empty] | False
Stavba:
ZUŠ BEDŘICHA SMETANY čp.142, LITOMYŠL
Objekt:
SO.01 - Stavební úpravy objektu (z důvodu vestavby do podkroví a umístění výtahu ), započitatelné náklady
Soupis:
SO.01 -03 - Vzduchotechnika
| KSO: |  |  |  |  | CC-CZ:
| Místo: |  | Litomyšl |  |  | Datum: | 6. 6. 2025
| Zadavatel: |  |  |  |  | IČ:
|  | Město Litomyšl |  |  |  | DIČ:
| Uchazeč: |  |  |  |  | IČ: | Vyplň údaj
|  | Vyplň údaj |  |  |  | DIČ: | Vyplň údaj
| Projektant: |  |  |  |  | IČ:
|  | Ing. Marek Nos |  |  |  | DIČ:
| Zpracovatel: |  |  |  |  | IČ:
|  | MARIO DESIGN s.r.o., Hodakova 653/13, 66 441 Troub |  |  |  | DIČ:
Poznámka:
| Cena bez DPH | [5 empty] | 0
|  |  | Základ daně |  |  | Sazba daně | Výše daně
| DPH | základní | 0 |  |  | 21% | 0
|  | snížená | 0 |  |  | 12% | 0
|  | zákl. přenesená | 0 |  |  | 21% | 0
|  | sníž. přenesená | 0 |  |  | 12% | 0
|  | nulová | 0 |  |  | 0% | 0
| Cena s DPH |  |  | v | CZK |  | 0
| Projektant |  |  | Zpracovatel
| Datum a podpis: |  | Razítko | Datum a podpis: |  |  | Razítko
| Objednavatel |  |  | Uchazeč
| Datum a podpis: |  | Razítko | Datum a podpis: |  |  | Razítko
REKAPITULACE ČLENĚNÍ SOUPISU PRACÍ
Stavba:
ZUŠ BEDŘICHA SMETANY čp.142, LITOMYŠL
Objekt:
SO.01 - Stavební úpravy objektu (z důvodu vestavby do podkroví a umístění výtahu ), započitatelné náklady
Soupis:
SO.01 -03 - Vzduchotechnika
Místo: |  |  | Litomyšl |  |  | Datum: | 6. 6. 2025
Zadavatel: |  |  | Město Litomyšl |  |  | Projektant: | Ing. Marek Nos
Uchazeč: |  |  | Vyplň údaj |  |  | Zpracovatel: | MARIO DESIGN s.r.o., Hodakova 653/13, 66 441 Troub
Kód dílu - Popis | [6 empty] | Cena celkem [CZK]
Náklady ze soupisu prací | [6 empty] | 0 | [12 empty] | -1
| PSV - Práce a dodávk - PSV - Práce a dodávk | [5 empty] | 0
| 713 - Izolace tepeln - 713 - Izolace tepeln | [5 empty] | 0
| 751 - Vzduchotechnik - 751 - Vzduchotechnik | [5 empty] | 0
| D1 - | [5 empty] | 0
| D1 - | [5 empty] | 0
| D1 - | [5 empty] | 0
| OST - Ostatní - OST - Ostatní | [5 empty] | 0
SOUPIS PRACÍ
Stavba:
ZUŠ BEDŘICHA SMETANY čp.142, LITOMYŠL
Objekt:
SO.01 - Stavební úpravy objektu (z důvodu vestavby do podkroví a umístění výtahu ), započitatelné náklady
Soupis:
SO.01 -03 - Vzduchotechnika
Místo: |  |  | Litomyšl |  |  | Datum: | 6. 6. 2025
Zadavatel: |  |  | Město Litomyšl |  |  | Projektant: | Ing. Marek Nos
Uchazeč: |  |  | Vyplň údaj |  |  | Zpracovatel: | MARIO DESIGN s.r.o., Hodakova 653/13, 66 441 Troub
PČ | Typ | Kód | Popis | MJ | Množství | J.cena [CZK] | Cena celkem [CZK] | Cenová soustava |  |  | DPH | J. Nh [h] | Nh celkem [h] | J. hmotnost [t] | Hmotnost celkem [t] | J. suť [t] | Suť Celkem [t]
Náklady soupisu celkem | [6 empty] | 0 | [5 empty] | 0 |  | 0 |  | 0 |  | D | -1 | [7 empty] | 0
| D | PSV - Práce a dodávk | PSV - Práce a dodávk |  |  |  | 0 | [5 empty] | 0 |  | 0 |  | 0 | 1 | D | 0 | ROZPOCET | [6 empty] | 0
| D | 713 - Izolace tepeln | 713 - Izolace tepeln |  |  |  | 0 | [5 empty] | 0 |  | 0 |  | 0 | 1 | D | 1 | ROZPOCET | [6 empty] | 0
1 | M | 751 000 001 | Tepelná izolace minerání vata tl. 40mm, s AL folií , hustota 40kg/m3 | m2 | 12 |  | 0 |  |  |  | základní |  | 0 | 0 | 0 | 0 | 0 | 8 | M | 2 | ROZPOCET | 0 | 0 | 0 | 0 | 0 | 1 | 0 | 4 | 2
| PP |  | Tepelná izolace minerání vata tl. 40mm, s AL folií , hustota 40kg/m3 | [15 empty] | PP | 2
2 | K | 713 492 151 | Mtž izolace tepelné potrubní pásy nebo rohožemi a Al folií stažených AL páskou | m2 | 12 |  | 0 | URS2025/I |  |  | základní |  | 0 | 0 | 0 | 0 | 0 | 4 | K | 2 | ROZPOCET | 0 | 0 | 0 | 0 | 0 | 1 | 0 | 4 | 4
| PP |  | Mtž izolace tepelné potrubní pásy nebo rohožemi a Al folií stažených AL páskou | [15 empty] | PP | 2
3 | M | 751 000 002 | Požární izolace minerání vlna tl. 50 mm EI 30, s černou AL folií, hustota 66kg/m3, typ B, na horizontální kruhové potrubí, včetně montážního a spojovacího materiálu, certifikátu | m2 | 20 |  | 0 |  |  |  | základní |  | 0 | 0 | 0 | 0 | 0 | 8 | M | 2 | ROZPOCET | 0 | 0 | 0 | 0 | 0 | 1 | 0 | 4 | 6
| PP |  | Požární izolace minerání vlna tl. 50 mm EI 30, s černou AL folií, hustota 66kg/m3, typ B, na horizontální kruhové potrubí, včetně montážního a spojovacího materiálu, certifikátu | [15 empty] | PP | 2
4 | K | 713 492 151 | Mtž izolace tepelné potrubní pásy nebo rohožemi a Al folií stažených AL páskou | m2 | 20 |  | 0 | URS2025/I |  |  | základní |  | 0 | 0 | 0 | 0 | 0 | 4 | K | 2 | ROZPOCET | 0 | 0 | 0 | 0 | 0 | 1 | 0 | 4 | 8
| PP |  | Mtž izolace tepelné potrubní pásy nebo rohožemi a Al folií stažených AL páskou | [15 empty] | PP | 2
| D | 751 - Vzduchotechnik | 751 - Vzduchotechnik |  |  |  | 0 | [5 empty] | 0 |  | 0 |  | 0 | 1 | D | 1 | ROZPOCET | [6 empty] | 0
| D | D1 |  |  |  |  | 0 | [5 empty] | 0 |  | 0 |  | 0 | 1 | D | 2 | ROZPOCET | [6 empty] | 0
5 | M | 751 000 003 | Rekuperační jednotka průtok vzduchu P/O=370/370m3/h ve vnitřním standardním provedení, podlahová s rotačním rekuperátorem, elektrickým ohřívačem, filtrací F7/G4 a ventilátory s EC motory vč. integrované regulace, kanálové čidlo CO2, nástěnného ovladače, d | ks | 1 |  | 0 |  |  |  | základní |  | 0 | 0 | 0 | 0 | 0 | 8 | M | 3 | ROZPOCET | 0 | 0 | 0 | 0 | 0 | 1 | 0 | 4 | 10
| PP |  | Rekuperační jednotka průtok vzduchu P/O=370/370m3/h ve vnitřním standardním provedení, podlahová s rotačním rekuperátorem, elektrickým ohřívačem, filtrací F7/G4 a ventilátory s EC motory vč. integrované regulace, kanálové čidlo CO2, nástěnného ovladače, datový kabel 4P4C/RJ10-30m, standard VZT 1.01 | [15 empty] | PP | 3
6 | K | 751 611 114 | Montáž centrální vzduchotechnické jednotky s rekuperací tepla stojaté do 500 m3/h | ks | 1 |  | 0 | URS2025/I |  |  | základní |  | 0 | 0 | 0 | 0 | 0 | 4 | K | 3 | ROZPOCET | 0 | 0 | 0 | 0 | 0 | 1 | 0 | 4 | 12
| PP |  | Montáž centrální vzduchotechnické jednotky s rekuperací tepla stojaté do 500 m3/h | [15 empty] | PP | 3
7 | M | 751 000 004 | Tlumič hluku kruhový polypropylenový DN 200, tl. izolace 50mm, délka 1m, Db=15/29/28/24/28/31/19/11 dBA | ks | 4 |  | 0 |  |  |  | základní |  | 0 | 0 | 0 | 0 | 0 | 8 | M | 3 | ROZPOCET | 0 | 0 | 0 | 0 | 0 | 1 | 0 | 4 | 14
| PP |  | Tlumič hluku kruhový polypropylenový DN 200, tl. izolace 50mm, délka 1m, Db=15/29/28/24/28/31/19/11 dBA | [15 empty] | PP | 3
8 | K | 751 344 112 | Montáž tlumiče hluku pro kruhové potrubí do D 200mm | ks | 4 |  | 0 | URS2025/I |  |  | základní |  | 0 | 0 | 0 | 0 | 0 | 4 | K | 3 | ROZPOCET | 0 | 0 | 0 | 0 | 0 | 1 | 0 | 4 | 16
| PP |  | Montáž tlumiče hluku pro kruhové potrubí do D 200mm | [15 empty] | PP | 3
9 | M | 751 000 005 | Těsná zpětná klapka s magnetem, dvojité břitové těsnění DN200 | ks | 2 |  | 0 |  |  |  | základní |  | 0 | 0 | 0 | 0 | 0 | 8 | M | 3 | ROZPOCET | 0 | 0 | 0 | 0 | 0 | 1 | 0 | 4 | 18
| PP |  | Těsná zpětná klapka s magnetem, dvojité břitové těsnění DN200 | [15 empty] | PP | 3
10 | K | 751 514 662 | Montáž škrticí nebo zpětné klapky D 100-200mm | ks | 2 |  | 0 | URS2025/I |  |  | základní |  | 0 | 0 | 0 | 0 | 0 | 4 | K | 3 | ROZPOCET | 0 | 0 | 0 | 0 | 0 | 1 | 0 | 4 | 20
| PP |  | Montáž škrticí nebo zpětné klapky D 100-200mm | [15 empty] | PP | 3
11 | M | 42 981 267 | Výfuková hlavice pozinkovaná DN 200 | ks | 1 |  | 0 |  |  |  | základní |  | 0 | 0 | 0 | 0 | 0 | 8 | M | 3 | ROZPOCET | 0 | 0 | 0 | 0 | 0 | 1 | 0 | 4 | 22
| PP |  | Výfuková hlavice pozinkovaná DN 200 | [15 empty] | PP | 3
12 | K | 751 514 762 | Mtž stříšky výfukové hlavice do 200mm | ks | 1 |  | 0 | URS2025/I |  |  | základní |  | 0 | 0 | 0 | 0 | 0 | 4 | K | 3 | ROZPOCET | 0 | 0 | 0 | 0 | 0 | 1 | 0 | 4 | 24
| PP |  | Mtž stříšky výfukové hlavice do 200mm | [15 empty] | PP | 3
13 | M | 751 000 006 | Střešní průchod izolovaný kaučuk tl.20mm, objímka, podstavec, DN240-800 | ks | 2 |  | 0 |  |  |  | základní |  | 0 | 0 | 0 | 0 | 0 | 8 | M | 3 | ROZPOCET | 0 | 0 | 0 | 0 | 0 | 1 | 0 | 4 | 26
| PP |  | Střešní průchod izolovaný kaučuk tl.20mm, objímka, podstavec, DN240-800 | [15 empty] | PP | 3
14 | K | 751 514 762 | Mtž stříšky výfukové hlavice do 200mm | ks | 2 |  | 0 | URS2025/I |  |  | základní |  | 0 | 0 | 0 | 0 | 0 | 4 | K | 3 | ROZPOCET | 0 | 0 | 0 | 0 | 0 | 1 | 0 | 4 | 28
| PP |  | Mtž stříšky výfukové hlavice do 200mm | [15 empty] | PP | 3
15 | M | 42 974 007 | Protidešťová sací stříška pozinkovaná se sítem DN200 | ks | 1 |  | 0 |  |  |  | základní |  | 0 | 0 | 0 | 0 | 0 | 8 | M | 3 | ROZPOCET | 0 | 0 | 0 | 0 | 0 | 1 | 0 | 4 | 30
| PP |  | Protidešťová sací stříška pozinkovaná se sítem DN200 | [15 empty] | PP | 3
16 | K | 751 514 762.1 | Mtž stříšky nebo výfukové hlavice do 200mm | ks | 1 |  | 0 | URS2025/I |  |  | základní |  | 0 | 0 | 0 | 0 | 0 | 4 | K | 3 | ROZPOCET | 0 | 0 | 0 | 0 | 0 | 1 | 0 | 4 | 32
| PP |  | Mtž stříšky nebo výfukové hlavice do 200mm | [15 empty] | PP | 3
17 | M | 751 000 007 | Vyústka komfortní bílá jednořadá s regulací R1 do kruhového potrubí, 625x75mm | ks | 2 |  | 0 |  |  |  | základní |  | 0 | 0 | 0 | 0 | 0 | 8 | M | 3 | ROZPOCET | 0 | 0 | 0 | 0 | 0 | 1 | 0 | 4 | 34
| PP |  | Vyústka komfortní bílá jednořadá s regulací R1 do kruhového potrubí, 625x75mm | [15 empty] | PP | 3
18 | K | 751 311 112 | Montáž vyústi čtyřhranné do kruhového potrubí do 0,08 m2 | ks | 2 |  | 0 | URS2025/I |  |  | základní |  | 0 | 0 | 0 | 0 | 0 | 4 | K | 3 | ROZPOCET | 0 | 0 | 0 | 0 | 0 | 1 | 0 | 4 | 36
| PP |  | Montáž vyústi čtyřhranné do kruhového potrubí do 0,08 m2 | [15 empty] | PP | 3
19 | M | 751 000 008 | Textilní vyústka kruhová šedá DN200-8000mm, mikroperforce, závěs na Al lištu, kruhové obruče, závěsy 1m | ks | 1 |  | 0 |  |  |  | základní |  | 0 | 0 | 0 | 0 | 0 | 8 | M | 3 | ROZPOCET | 0 | 0 | 0 | 0 | 0 | 1 | 0 | 4 | 38
| PP |  | Textilní vyústka kruhová šedá DN200-8000mm, mikroperforce, závěs na Al lištu, kruhové obruče, závěsy 1m | [15 empty] | PP | 3
20 | K | 751 311 301 | Montáž vyústi textilní kruhové do DN200 | m | 8 |  | 0 | URS2025/I |  |  | základní |  | 0 | 0 | 0 | 0 | 0 | 4 | K | 3 | ROZPOCET | 0 | 0 | 0 | 0 | 0 | 1 | 0 | 4 | 40
| PP |  | Montáž vyústi textilní kruhové do DN200 | [15 empty] | PP | 3
| D | D1 |  |  |  |  | 0 | [5 empty] | 0 |  | 0 |  | 0 | 1 | D | 2 | ROZPOCET | [6 empty] | 0
21 | M | 751 000 009 | Radiální nástěnný ventilátor na omítku se zpětnou klapkou, Qv=80m3/h, pext=100Pa | ks | 1 |  | 0 |  |  |  | základní |  | 0 | 0 | 0 | 0 | 0 | 8 | M | 3 | ROZPOCET | 0 | 0 | 0 | 0 | 0 | 1 | 0 | 4 | 42
| PP |  | Radiální nástěnný ventilátor na omítku se zpětnou klapkou, Qv=80m3/h, pext=100Pa | [15 empty] | PP | 3
22 | K | 751 122 011 | Montáž ventilátoru radiálního nízkotlakého nástěnného základního D do 100mm | ks | 1 |  | 0 | URS2025/I |  |  | základní |  | 0 | 0 | 0 | 0 | 0 | 4 | K | 3 | ROZPOCET | 0 | 0 | 0 | 0 | 0 | 1 | 0 | 4 | 44
| PP |  | Montáž ventilátoru radiálního nízkotlakého nástěnného základního D do 100mm | [15 empty] | PP | 3
23 | M | 751 000 010 | Diagonální ventilátor se zpětnou klapkou a manžetami, Qv=210m3/h, pext=150Pa, DN125 | ks | 1 |  | 0 |  |  |  | základní |  | 0 | 0 | 0 | 0 | 0 | 8 | M | 3 | ROZPOCET | 0 | 0 | 0 | 0 | 0 | 1 | 0 | 4 | 46
| PP |  | Diagonální ventilátor se zpětnou klapkou a manžetami, Qv=210m3/h, pext=150Pa, DN125 | [15 empty] | PP | 3
24 | K | 751 133 012 | Montáž ventilátoru diagonálního nízkotlakého potrubního základního D do 200mm | ks | 1 |  | 0 | URS2025/I |  |  | základní |  | 0 | 0 | 0 | 0 | 0 | 4 | K | 3 | ROZPOCET | 0 | 0 | 0 | 0 | 0 | 1 | 0 | 4 | 48
| PP |  | Montáž ventilátoru diagonálního nízkotlakého potrubního základního D do 200mm | [15 empty] | PP | 3
25 | M | 42 981 023 | Výfuková hlavice pozinkovaná DN 160 | ks | 1 |  | 0 |  |  |  | základní |  | 0 | 0 | 0 | 0 | 0 | 8 | M | 3 | ROZPOCET | 0 | 0 | 0 | 0 | 0 | 1 | 0 | 4 | 50
| PP |  | Výfuková hlavice pozinkovaná DN 160 | [15 empty] | PP | 3
26 | K | 751 514 762 | Mtž stříšky výfukové hlavice do 200mm | ks | 1 |  | 0 | URS2025/I |  |  | základní |  | 0 | 0 | 0 | 0 | 0 | 4 | K | 3 | ROZPOCET | 0 | 0 | 0 | 0 | 0 | 1 | 0 | 4 | 52
| PP |  | Mtž stříšky výfukové hlavice do 200mm | [15 empty] | PP | 3
27 | M | 751 000 012 | Střešní průchod izolovaný kaučuk tl.20mm, objímka, podstavec, DN200-800 | ks | 1 |  | 0 |  |  |  | základní |  | 0 | 0 | 0 | 0 | 0 | 8 | M | 3 | ROZPOCET | 0 | 0 | 0 | 0 | 0 | 1 | 0 | 4 | 54
| PP |  | Střešní průchod izolovaný kaučuk tl.20mm, objímka, podstavec, DN200-800 | [15 empty] | PP | 3
28 | K | 751 514 762 | Mtž stříšky výfukové hlavice do 200mm | ks | 1 |  | 0 | URS2025/I |  |  | základní |  | 0 | 0 | 0 | 0 | 0 | 4 | K | 3 | ROZPOCET | 0 | 0 | 0 | 0 | 0 | 1 | 0 | 4 | 56
| PP |  | Mtž stříšky výfukové hlavice do 200mm | [15 empty] | PP | 3
29 | M | 751 000 013 | Tlumič hluku kruhový DN 125, tl. izolace 50mm, délka 600 | ks | 1 |  | 0 |  |  |  | základní |  | 0 | 0 | 0 | 0 | 0 | 8 | M | 3 | ROZPOCET | 0 | 0 | 0 | 0 | 0 | 1 | 0 | 4 | 58
| PP |  | Tlumič hluku kruhový DN 125, tl. izolace 50mm, délka 600 | [15 empty] | PP | 3
30 | K | 751 344 112 | Montáž tlumiče hluku pro kruhové potrubí do D 200mm | ks | 1 |  | 0 | URS2025/I |  |  | základní |  | 0 | 0 | 0 | 0 | 0 | 4 | K | 3 | ROZPOCET | 0 | 0 | 0 | 0 | 0 | 1 | 0 | 4 | 60
| PP |  | Montáž tlumiče hluku pro kruhové potrubí do D 200mm | [15 empty] | PP | 3
31 | M | 751 000 014 | Tlumič hluku kruhový DN 125, tl. izolace 50mm, délka 900 | ks | 1 |  | 0 |  |  |  | základní |  | 0 | 0 | 0 | 0 | 0 | 8 | M | 3 | ROZPOCET | 0 | 0 | 0 | 0 | 0 | 1 | 0 | 4 | 62
| PP |  | Tlumič hluku kruhový DN 125, tl. izolace 50mm, délka 900 | [15 empty] | PP | 3
32 | K | 751 344 112 | Montáž tlumiče hluku pro kruhové potrubí do D 200mm | ks | 1 |  | 0 | URS2025/I |  |  | základní |  | 0 | 0 | 0 | 0 | 0 | 4 | K | 3 | ROZPOCET | 0 | 0 | 0 | 0 | 0 | 1 | 0 | 4 | 64
| PP |  | Montáž tlumiče hluku pro kruhové potrubí do D 200mm | [15 empty] | PP | 3
33 | M | RGL.7901 | Talířový ventil přívod/odvod vzduchu DN 100mm | ks | 4 |  | 0 |  |  |  | základní |  | 0 | 0 | 0 | 0 | 0 | 8 | M | 3 | ROZPOCET | 0 | 0 | 0 | 0 | 0 | 1 | 0 | 4 | 66
| PP |  | Talířový ventil přívod/odvod vzduchu DN 100mm | [15 empty] | PP | 3
34 | K | 751 322 011 | Montáž talířového ventilu D do 100mm | ks | 4 |  | 0 | URS2025/I |  |  | základní |  | 0 | 0 | 0 | 0 | 0 | 4 | K | 3 | ROZPOCET | 0 | 0 | 0 | 0 | 0 | 1 | 0 | 4 | 68
| PP |  | Montáž talířového ventilu D do 100mm | [15 empty] | PP | 3
| D | D1 |  |  |  |  | 0 | [5 empty] | 0 |  | 0 |  | 0 | 1 | D | 2 | ROZPOCET | [6 empty] | 0
35 | M | 751 000 015 | trouba spirálně vinutá Pz D 100mm, vč. tvarovek 10%, tř."C" | m | 6 |  | 0 |  |  |  | základní |  | 0 | 0 | 0 | 0 | 0 | 8 | M | 3 | ROZPOCET | 0 | 0 | 0 | 0 | 0 | 1 | 0 | 4 | 70
| PP |  | trouba spirálně vinutá Pz D 100mm, vč. tvarovek 10%, tř."C" | [15 empty] | PP | 3
36 | K | 751 511 181 | Mtž potrubí plech skupiny I kruh bez příruby tloušťky plechu 0,6 mm D do 100 mm | m | 6 |  | 0 | URS2025/I |  |  | základní |  | 0 | 0 | 0 | 0 | 0 | 4 | K | 3 | ROZPOCET | 0 | 0 | 0 | 0 | 0 | 1 | 0 | 4 | 72
| PP |  | Mtž potrubí plech skupiny I kruh bez příruby tloušťky plechu 0,6 mm D do 100 mm | [15 empty] | PP | 3
37 | M | 751 000 016 | trouba spirálně vinutá Pz D 125mm, vč. tvarovek 30%, tř."C" | m | 5 |  | 0 |  |  |  | základní |  | 0 | 0 | 0 | 0 | 0 | 8 | M | 3 | ROZPOCET | 0 | 0 | 0 | 0 | 0 | 1 | 0 | 4 | 74
| PP |  | trouba spirálně vinutá Pz D 125mm, vč. tvarovek 30%, tř."C" | [15 empty] | PP | 3
38 | K | 751 511 182 | Mtž potrubí plech skupiny I kruh bez příruby tloušťky plechu 0,6 mm D do 200 mm | m | 5 |  | 0 | URS2025/I |  |  | základní |  | 0 | 0 | 0 | 0 | 0 | 4 | K | 3 | ROZPOCET | 0 | 0 | 0 | 0 | 0 | 1 | 0 | 4 | 76
| PP |  | Mtž potrubí plech skupiny I kruh bez příruby tloušťky plechu 0,6 mm D do 200 mm | [15 empty] | PP | 3
39 | M | 751 000 017 | trouba spirálně vinutá Pz D 160mm, vč. tvarovek 20%, tř."C" | m | 12 |  | 0 |  |  |  | základní |  | 0 | 0 | 0 | 0 | 0 | 8 | M | 3 | ROZPOCET | 0 | 0 | 0 | 0 | 0 | 1 | 0 | 4 | 78
| PP |  | trouba spirálně vinutá Pz D 160mm, vč. tvarovek 20%, tř."C" | [15 empty] | PP | 3
40 | K | 751 511 182 | Mtž potrubí plech skupiny I kruh bez příruby tloušťky plechu 0,6 mm D do 200 mm | m | 12 |  | 0 | URS2025/I |  |  | základní |  | 0 | 0 | 0 | 0 | 0 | 4 | K | 3 | ROZPOCET | 0 | 0 | 0 | 0 | 0 | 1 | 0 | 4 | 80
| PP |  | Mtž potrubí plech skupiny I kruh bez příruby tloušťky plechu 0,6 mm D do 200 mm | [15 empty] | PP | 3
41 | M | 751 000 018 | trouba spirálně vinutá Pz D 200mm, vč. tvarovek 20%, tř."C" | m | 35 |  | 0 |  |  |  | základní |  | 0 | 0 | 0 | 0 | 0 | 8 | M | 3 | ROZPOCET | 0 | 0 | 0 | 0 | 0 | 1 | 0 | 4 | 82
| PP |  | trouba spirálně vinutá Pz D 200mm, vč. tvarovek 20%, tř."C" | [15 empty] | PP | 3
42 | K | 751 511 182 | Mtž potrubí plech skupiny I kruh bez příruby tloušťky plechu 0,6 mm D do 200 mm | m | 35 |  | 0 | URS2025/I |  |  | základní |  | 0 | 0 | 0 | 0 | 0 | 4 | K | 3 | ROZPOCET | 0 | 0 | 0 | 0 | 0 | 1 | 0 | 4 | 84
| PP |  | Mtž potrubí plech skupiny I kruh bez příruby tloušťky plechu 0,6 mm D do 200 mm | [15 empty] | PP | 3
43 | K | 751 581 352 | Protipožární prostup stěnou kruhového potrubí DN200 | ks | 4 |  | 0 | URS2025/I |  |  | základní |  | 0 | 0 | 0 | 0 | 0 | 4 | K | 3 | ROZPOCET | 0 | 0 | 0 | 0 | 0 | 1 | 0 | 4 | 86
| PP |  | Protipožární prostup stěnou kruhového potrubí DN200 | [15 empty] | PP | 3
| D | OST - Ostatní | OST - Ostatní |  |  |  | 0 | [5 empty] | 0 |  | 0 |  | 0 | 1 | D | 1 | ROZPOCET | [6 empty] | 0
44 | K | 751 000 020 | Doprava horizontální | sb | 1 |  | 0 |  |  |  | základní |  | 0 | 0 | 0 | 0 | 0 | 4 | K | 2 | ROZPOCET | 0 | 0 | 0 | 0 | 0 | 1 | 0 | 4 | 88
| PP |  | Doprava horizontální | [15 empty] | PP | 2
45 | K | 751 000 021 | Doprava vertikální | sb | 1 |  | 0 |  |  |  | základní |  | 0 | 0 | 0 | 0 | 0 | 4 | K | 2 | ROZPOCET | 0 | 0 | 0 | 0 | 0 | 1 | 0 | 4 | 90
| PP |  | Doprava vertikální | [15 empty] | PP | 2
46 | K | 751 000 022 | Zaregulování | h | 2 |  | 0 |  |  |  | základní |  | 0 | 0 | 0 | 0 | 0 | 4 | K | 2 | ROZPOCET | 0 | 0 | 0 | 0 | 0 | 1 | 0 | 4 | 92
| PP |  | Zaregulování | [15 empty] | PP | 2
47 | K | 751 000 023 | Komplexní zkoušky | h | 24 |  | 0 |  |  |  | základní |  | 0 | 0 | 0 | 0 | 0 | 4 | K | 2 | ROZPOCET | 0 | 0 | 0 | 0 | 0 | 1 | 0 | 4 | 94
| PP |  | Komplexní zkoušky | [15 empty] | PP | 2
48 | K | 751 000 024 | Zaškolení | h | 4 |  | 0 |  |  |  | základní |  | 0 | 0 | 0 | 0 | 0 | 4 | K | 2 | ROZPOCET | 0 | 0 | 0 | 0 | 0 | 1 | 0 | 4 | 96
| PP |  | Zaškolení | [15 empty] | PP | 2
49 | K | 751 000 025 | Položkově nespecifikované a drobný spojovací materiál včetně montáže | kg | 50 |  | 0 |  |  |  | základní |  | 0 | 0 | 0 | 0 | 0 | 4 | K | 2 | ROZPOCET | 0 | 0 | 0 | 0 | 0 | 1 | 0 | 4 | 98
| PP |  | Položkově nespecifikované a drobný spojovací materiál včetně montáže | [15 empty] | PP | 2

## SO.01 -04 - Vytápění
[9 empty] | >> skryté sloupce << | [9 empty] | {8fbc3de2-025e-479d-b43c-226cbdaf4fa9}
2
| KRYCÍ LIST SOUPISU PRACÍ | [8 empty] | v --- níže se nacházejí doplnkové a pomocné údaje k sestavám --- v | [8 empty] | False
Stavba:
ZUŠ BEDŘICHA SMETANY čp.142, LITOMYŠL
Objekt:
SO.01 - Stavební úpravy objektu (z důvodu vestavby do podkroví a umístění výtahu ), započitatelné náklady
Soupis:
SO.01 -04 - Vytápění
| KSO: |  |  |  |  | CC-CZ:
| Místo: |  | Litomyšl |  |  | Datum: | 6. 6. 2025
| Zadavatel: |  |  |  |  | IČ:
|  | Město Litomyšl |  |  |  | DIČ:
| Uchazeč: |  |  |  |  | IČ: | Vyplň údaj
|  | Vyplň údaj |  |  |  | DIČ: | Vyplň údaj
| Projektant: |  |  |  |  | IČ:
|  | CM projekt s.r.o. , Bratislavská 5, Hustopeče u Br |  |  |  | DIČ:
| Zpracovatel: |  |  |  |  | IČ:
|  | CM projekt s.r.o. , Bratislavská 5, Hustopeče u Br |  |  |  | DIČ:
Poznámka:
| Cena bez DPH | [5 empty] | 0
|  |  | Základ daně |  |  | Sazba daně | Výše daně
| DPH | základní | 0 |  |  | 21% | 0
|  | snížená | 0 |  |  | 12% | 0
|  | zákl. přenesená | 0 |  |  | 21% | 0
|  | sníž. přenesená | 0 |  |  | 12% | 0
|  | nulová | 0 |  |  | 0% | 0
| Cena s DPH |  |  | v | CZK |  | 0
| Projektant |  |  | Zpracovatel
| Datum a podpis: |  | Razítko | Datum a podpis: |  |  | Razítko
| Objednavatel |  |  | Uchazeč
| Datum a podpis: |  | Razítko | Datum a podpis: |  |  | Razítko
REKAPITULACE ČLENĚNÍ SOUPISU PRACÍ
Stavba:
ZUŠ BEDŘICHA SMETANY čp.142, LITOMYŠL
Objekt:
SO.01 - Stavební úpravy objektu (z důvodu vestavby do podkroví a umístění výtahu ), započitatelné náklady
Soupis:
SO.01 -04 - Vytápění
Místo: |  |  | Litomyšl |  |  | Datum: | 6. 6. 2025
Zadavatel: |  |  | Město Litomyšl |  |  | Projektant: | CM projekt s.r.o. , Bratislavská 5, Hustopeče u Br
Uchazeč: |  |  | Vyplň údaj |  |  | Zpracovatel: | CM projekt s.r.o. , Bratislavská 5, Hustopeče u Br
Kód dílu - Popis | [6 empty] | Cena celkem [CZK]
Náklady ze soupisu prací | [6 empty] | 0 | [12 empty] | -1
| 713 - Izolace tepelné | [5 empty] | 0
| 716 - Požární prvky | [5 empty] | 0
| 731 - Kotelny | [5 empty] | 0
| 732 - Strojovny | [5 empty] | 0
| 733 - Rozvod potrubí | [5 empty] | 0
| 734 - Armatury | [5 empty] | 0
| 735 - Otopná tělesa | [5 empty] | 0
| 736 - Podlahové vytápění | [5 empty] | 0
| 767 - Konstrukce zámečnické | [5 empty] | 0
| 799 - Ostatní | [5 empty] | 0
SOUPIS PRACÍ
Stavba:
ZUŠ BEDŘICHA SMETANY čp.142, LITOMYŠL
Objekt:
SO.01 - Stavební úpravy objektu (z důvodu vestavby do podkroví a umístění výtahu ), započitatelné náklady
Soupis:
SO.01 -04 - Vytápění
Místo: |  |  | Litomyšl |  |  | Datum: | 6. 6. 2025
Zadavatel: |  |  | Město Litomyšl |  |  | Projektant: | CM projekt s.r.o. , Bratislavská 5, Hustopeče u Br
Uchazeč: |  |  | Vyplň údaj |  |  | Zpracovatel: | CM projekt s.r.o. , Bratislavská 5, Hustopeče u Br
PČ | Typ | Kód | Popis | MJ | Množství | J.cena [CZK] | Cena celkem [CZK] | Cenová soustava |  |  | DPH | J. Nh [h] | Nh celkem [h] | J. hmotnost [t] | Hmotnost celkem [t] | J. suť [t] | Suť Celkem [t]
Náklady soupisu celkem | [6 empty] | 0 | [5 empty] | 0 |  | 0 |  | 0 |  | D | -1 | [7 empty] | 0
| D | 713 | Izolace tepelné |  |  |  | 0 | [5 empty] | 0 |  | 0 |  | 0 | 2 | D | 0 | ROZPOCET | [6 empty] | 0
1 | M | 722181212RT5 | Izolace vodovodního potrubí návleková z trubic z pěnového polyetylenu, tloušťka stěny 9 mm, d 15 mm | m | 86 |  | 0 | RTS 24/ I |  |  | základní |  | 0 | 0 | 0 | 0 | 0 | 32 | M | 1 | ROZPOCET | 0 | 0 | 0 | 0 | 0 | 1 | 0 | 16 | 2
| PP |  | Izolace vodovodního potrubí návleková z trubic z pěnového polyetylenu, tloušťka stěny 9 mm, d 15 mm | [15 empty] | PP | 1
| P |  | Poznámka k položce: V položce je kalkulována dodávka izolační trubice, spon a lepicí pásky. | [15 empty] | P | 1
2 | M | 722181212RT6 | Izolace vodovodního potrubí návleková z trubic z pěnového polyetylenu, tloušťka stěny 9 mm, d 18 mm | m | 18 |  | 0 | RTS 24/ I |  |  | základní |  | 0 | 0 | 0 | 0 | 0 | 32 | M | 1 | ROZPOCET | 0 | 0 | 0 | 0 | 0 | 1 | 0 | 16 | 4
| PP |  | Izolace vodovodního potrubí návleková z trubic z pěnového polyetylenu, tloušťka stěny 9 mm, d 18 mm | [15 empty] | PP | 1
| P |  | Poznámka k položce: V položce je kalkulována dodávka izolační trubice, spon a lepicí pásky. | [15 empty] | P | 1
3 | M | 722181212RT7 | Izolace vodovodního potrubí návleková z trubic z pěnového polyetylenu, tloušťka stěny 9 mm, d 22 mm | m | 38 |  | 0 | RTS 24/ I |  |  | základní |  | 0 | 0 | 0 | 0 | 0 | 32 | M | 1 | ROZPOCET | 0 | 0 | 0 | 0 | 0 | 1 | 0 | 16 | 6
| PP |  | Izolace vodovodního potrubí návleková z trubic z pěnového polyetylenu, tloušťka stěny 9 mm, d 22 mm | [15 empty] | PP | 1
| P |  | Poznámka k položce: V položce je kalkulována dodávka izolační trubice, spon a lepicí pásky. | [15 empty] | P | 1
4 | M | 631433002R | pouzdro potrubní minerální vlákno; povrchová úprava Al fólie; vnitřní průměr 28,0 mm; tl. izolace 20,0 mm; provozní teplota do 200 °C; tepelná vodivost (10°C) 0,0330 W/mK; tepelná vodivost (40°C) 0,037 W/mK; tepelná vodivost (50°C) 0,039 W/mK | m | 36 |  | 0 | RTS 24/ I |  |  | základní |  | 0 | 0 | 0 | 0 | 0 | 32 | M | 1 | ROZPOCET | 0 | 0 | 0 | 0 | 0 | 1 | 0 | 16 | 8
| PP |  | pouzdro potrubní minerální vlákno; povrchová úprava Al fólie; vnitřní průměr 28,0 mm; tl. izolace 20,0 mm; provozní teplota do 200 °C; tepelná vodivost (10°C) 0,0330 W/mK; tepelná vodivost (40°C) 0,037 W/mK; tepelná vodivost (50°C) 0,039 W/mK | [15 empty] | PP | 1
5 | M | 631433103R | pouzdro potrubní minerální vlákno; povrchová úprava Al fólie; vnitřní průměr 35,0 mm; tl. izolace 25,0 mm; provozní teplota do 200 °C; tepelná vodivost (10°C) 0,0330 W/mK; tepelná vodivost (40°C) 0,037 W/mK; tepelná vodivost (50°C) 0,039 W/mK | m | 54 |  | 0 | RTS 24/ I |  |  | základní |  | 0 | 0 | 0 | 0 | 0 | 32 | M | 1 | ROZPOCET | 0 | 0 | 0 | 0 | 0 | 1 | 0 | 16 | 10
| PP |  | pouzdro potrubní minerální vlákno; povrchová úprava Al fólie; vnitřní průměr 35,0 mm; tl. izolace 25,0 mm; provozní teplota do 200 °C; tepelná vodivost (10°C) 0,0330 W/mK; tepelná vodivost (40°C) 0,037 W/mK; tepelná vodivost (50°C) 0,039 W/mK | [15 empty] | PP | 1
6 | M | 631433104R | pouzdro potrubní minerální vlákno; povrchová úprava Al fólie; vnitřní průměr 42,0 mm; tl. izolace 25,0 mm; provozní teplota do 200 °C; tepelná vodivost (10°C) 0,0330 W/mK; tepelná vodivost (40°C) 0,037 W/mK; tepelná vodivost (50°C) 0,039 W/mK | m | 8 |  | 0 | RTS 24/ I |  |  | základní |  | 0 | 0 | 0 | 0 | 0 | 32 | M | 1 | ROZPOCET | 0 | 0 | 0 | 0 | 0 | 1 | 0 | 16 | 12
| PP |  | pouzdro potrubní minerální vlákno; povrchová úprava Al fólie; vnitřní průměr 42,0 mm; tl. izolace 25,0 mm; provozní teplota do 200 °C; tepelná vodivost (10°C) 0,0330 W/mK; tepelná vodivost (40°C) 0,037 W/mK; tepelná vodivost (50°C) 0,039 W/mK | [15 empty] | PP | 1
7 | M | 998713101R00 | Přesun hmot pro izolace tepelné v objektech výšky do 6 m | t | 0.03 |  | 0 | RTS 24/ I |  |  | základní |  | 0 | 0 | 0 | 0 | 0 | 32 | M | 1 | ROZPOCET | 0 | 0 | 0 | 0 | 0 | 1 | 0 | 16 | 14
| PP |  | Přesun hmot pro izolace tepelné v objektech výšky do 6 m | [15 empty] | PP | 1
| P |  | Poznámka k položce: 50 m vodorovně | [15 empty] | P | 1
| D | 716 | Požární prvky |  |  |  | 0 | [5 empty] | 0 |  | 0 |  | 0 | 1 | D | 0 | ROZPOCET | [6 empty] | 0
8 | M | 24633211R | tmel akrylátový; těsnicí, požární; š. spáry od 5 mm; pro interiér; expandující; barva šedá; přilnavost k materiálům beton, omítky, sádrokarton, zdivo; přetíratelný | kus | 6 |  | 0 | RTS 24/ I |  |  | základní |  | 0 | 0 | 0 | 0 | 0 | 8 | M | 1 | ROZPOCET | 0 | 0 | 0 | 0 | 0 | 1 | 0 | 4 | 16
| PP |  | tmel akrylátový; těsnicí, požární; š. spáry od 5 mm; pro interiér; expandující; barva šedá; přilnavost k materiálům beton, omítky, sádrokarton, zdivo; přetíratelný | [15 empty] | PP | 1
9 | M | 28650014R | manžeta těsnicí požárně ochranná, trubní; lakovaný plech vyplněný laminátem; D trubky = 110 mm; DN 120; hl. 60 mm | kus | 6 |  | 0 | RTS 24/ I |  |  | základní |  | 0 | 0 | 0 | 0 | 0 | 8 | M | 1 | ROZPOCET | 0 | 0 | 0 | 0 | 0 | 1 | 0 | 4 | 18
| PP |  | manžeta těsnicí požárně ochranná, trubní; lakovaný plech vyplněný laminátem; D trubky = 110 mm; DN 120; hl. 60 mm | [15 empty] | PP | 1
| D | 731 | Kotelny |  |  |  | 0 | [5 empty] | 0 |  | 0 |  | 0 | 2 | D | 0 | ROZPOCET | [6 empty] | 0
10 | M | 731100002T00 | Průchod střechou DN125 | ks | 1 |  | 0 | Vlastní |  |  | základní |  | 0 | 0 | 0 | 0 | 0 | 32 | M | 1 | ROZPOCET | 0 | 0 | 0 | 0 | 0 | 1 | 0 | 16 | 20
| PP |  | Průchod střechou DN125 | [15 empty] | PP | 1
11 | M | 731054077T00 | odkouření průchod střechou - pro vodorovné střechy | ks | 1 |  | 0 | Vlastní |  |  | základní |  | 0 | 0 | 0 | 0 | 0 | 32 | M | 1 | ROZPOCET | 0 | 0 | 0 | 0 | 0 | 1 | 0 | 16 | 22
12 | M | 731054130T00 | odkouření kaox.trubka 80/125, délka 1000mm | ks | 3 |  | 0 | Vlastní |  |  | základní |  | 0 | 0 | 0 | 0 | 0 | 32 | M | 1 | ROZPOCET | 0 | 0 | 0 | 0 | 0 | 1 | 0 | 16 | 24
13 | M | 731054140T00 | odkouření kaox.koleno 87° 80/125 | ks | 1 |  | 0 | Vlastní |  |  | základní |  | 0 | 0 | 0 | 0 | 0 | 32 | M | 1 | ROZPOCET | 0 | 0 | 0 | 0 | 0 | 1 | 0 | 16 | 26
14 | M | 731249500T00 | Montáž odkouření kotle | soubor | 1 |  | 0 | Vlastní |  |  | základní |  | 0 | 0 | 0 | 0 | 0 | 32 | M | 1 | ROZPOCET | 0 | 0 | 0 | 0 | 0 | 1 | 0 | 16 | 28
| PP |  | Montáž odkouření kotle | [15 empty] | PP | 1
15 | M | 731249126R00 | Montáž ocelových kotlů do 50 kW (100 kW) na kapalná a plynná paliva přes 35 do 52 kW | soubor | 1 |  | 0 | RTS 24/ I |  |  | základní |  | 0 | 0 | 0 | 0 | 0 | 32 | M | 1 | ROZPOCET | 0 | 0 | 0 | 0 | 0 | 1 | 0 | 16 | 30
| PP |  | Montáž ocelových kotlů do 50 kW (100 kW) na kapalná a plynná paliva přes 35 do 52 kW | [15 empty] | PP | 1
16 | M | 78000203T00 | Příložné čidlo teploty | ks | 1 |  | 0 | Vlastní |  |  | základní |  | 0 | 0 | 0 | 0 | 0 | 32 | M | 1 | ROZPOCET | 0 | 0 | 0 | 0 | 0 | 1 | 0 | 16 | 32
17 | M | 723274027T00 | odkouřen Koaxiální trubka D80/125 - 250mm | ks | 1 |  | 0 | Vlastní |  |  | základní |  | 0 | 0 | 0 | 0 | 0 | 32 | M | 1 | ROZPOCET | 0 | 0 | 0 | 0 | 0 | 1 | 0 | 16 | 34
18 | M | 811T00 | Uvedení kotle do provozu | soubor | 1 |  | 0 | Vlastní |  |  | základní |  | 0 | 0 | 0 | 0 | 0 | 32 | M | 1 | ROZPOCET | 0 | 0 | 0 | 0 | 0 | 1 | 0 | 16 | 36
| PP |  | Uvedení kotle do provozu | [15 empty] | PP | 1
19 | M | 484173149T | ZÁVĚSNÝ KONDENZAČNÍ PLYNOVÝ KOTEL (S JMENOVITÝM TEPELNÝM VÝKONEM PŘI 80/60°C,45,0 kW), (46,3 kW, 4,90 m3//h, DN20). ROZMĚRY (ŠxVxH) 45x76,6x37,7 cm. PŘIPOJENÍ G1 | ks | 1 |  | 0 | Vlastní |  |  | základní |  | 0 | 0 | 0 | 0 | 0 | 32 | M | 1 | ROZPOCET | 0 | 0 | 0 | 0 | 0 | 1 | 0 | 16 | 38
20 | M | 484173200T | Obslužná jednotka regulace | ks | 1 |  | 0 | Vlastní |  |  | základní |  | 0 | 0 | 0 | 0 | 0 | 32 | M | 1 | ROZPOCET | 0 | 0 | 0 | 0 | 0 | 1 | 0 | 16 | 40
21 | M | 484173201T | Externí modul ekvitermní regulace | ks | 1 |  | 0 | Vlastní |  |  | základní |  | 0 | 0 | 0 | 0 | 0 | 32 | M | 1 | ROZPOCET | 0 | 0 | 0 | 0 | 0 | 1 | 0 | 16 | 42
22 | M | 484173220T | Vnější sonda ekvitermní | ks | 1 |  | 0 | Vlastní |  |  | základní |  | 0 | 0 | 0 | 0 | 0 | 32 | M | 1 | ROZPOCET | 0 | 0 | 0 | 0 | 0 | 1 | 0 | 16 | 44
23 | M | 484173288T | odkouření revizní koleno 87°pr.80/125mm | ks | 1 |  | 0 | Vlastní |  |  | základní |  | 0 | 0 | 0 | 0 | 0 | 32 | M | 1 | ROZPOCET | 0 | 0 | 0 | 0 | 0 | 1 | 0 | 16 | 46
24 | M | 484173294T | odkouřen Vertikální komínová koncovka pro koax. systém 80/125mm, dl.1,1m, 0,7m nad střechu | kus | 1 |  | 0 | Vlastní |  |  | základní |  | 0 | 0 | 0 | 0 | 0 | 32 | M | 1 | ROZPOCET | 0 | 0 | 0 | 0 | 0 | 1 | 0 | 16 | 48
| PP |  | KHA7180801251 Vertikální komínová koncovka pro koax. systém 80/125mm, dl.1,1m, 0,7m nad střechu | [15 empty] | PP | 1
25 | M | 998731101R00 | Přesun hmot pro kotelny umístěné ve výšce (hloubce) do 6 m | t | 0.001 |  | 0 | RTS 24/ I |  |  | základní |  | 0 | 0 | 0 | 0 | 0 | 32 | M | 1 | ROZPOCET | 0 | 0 | 0 | 0 | 0 | 1 | 0 | 16 | 50
| PP |  | Přesun hmot pro kotelny umístěné ve výšce (hloubce) do 6 m | [15 empty] | PP | 1
| P |  | Poznámka k položce: vodorovně do 50 m | [15 empty] | P | 1
| D | 732 | Strojovny |  |  |  | 0 | [5 empty] | 0 |  | 0 |  | 0 | 2 | D | 0 | ROZPOCET | [6 empty] | 0
26 | M | 732100304T00 | sdružený rozdělovač/sběrač 80/80 kombin.RS 3TO 3m3/h, D+M | ks | 1 |  | 0 | Vlastní |  |  | základní |  | 0 | 0 | 0 | 0 | 0 | 32 | M | 1 | ROZPOCET | 0 | 0 | 0 | 0 | 0 | 1 | 0 | 16 | 52
27 | M | 732111175T00 | Izolace pro hydraulický anuloid | ks | 1 |  | 0 | Vlastní |  |  | základní |  | 0 | 0 | 0 | 0 | 0 | 32 | M | 1 | ROZPOCET | 0 | 0 | 0 | 0 | 0 | 1 | 0 | 16 | 54
| PP |  | Izolace pro hydraulický anuloid | [15 empty] | PP | 1
28 | M | 732111216T00 | Stojanová podpěra, výškově nastavitelná | ks | 2 |  | 0 | Vlastní |  |  | základní |  | 0 | 0 | 0 | 0 | 0 | 32 | M | 1 | ROZPOCET | 0 | 0 | 0 | 0 | 0 | 1 | 0 | 16 | 56
| PP |  | Stojanová podpěra, výškově nastavitelná | [15 empty] | PP | 1
29 | M | 732111224T00 | Izolace pro rozdělovač a sběrač, D+M | ks | 1 |  | 0 | Vlastní |  |  | základní |  | 0 | 0 | 0 | 0 | 0 | 32 | M | 1 | ROZPOCET | 0 | 0 | 0 | 0 | 0 | 1 | 0 | 16 | 58
| PP |  | Izolace pro rozdělovač a sběrač, D+M | [15 empty] | PP | 1
30 | M | 732199100RM1 | Montáž orientačních štítků s dodávkou orientačního štítku | soubor | 1 |  | 0 | RTS 24/ I |  |  | základní |  | 0 | 0 | 0 | 0 | 0 | 32 | M | 1 | ROZPOCET | 0 | 0 | 0 | 0 | 0 | 1 | 0 | 16 | 60
| PP |  | Montáž orientačních štítků s dodávkou orientačního štítku | [15 empty] | PP | 1
31 | M | 732199100RM1 | Montáž orientačních štítků s dodávkou orientačního štítku | soubor | 1 |  | 0 | RTS 24/ I |  |  | základní |  | 0 | 0 | 0 | 0 | 0 | 32 | M | 1 | ROZPOCET | 0 | 0 | 0 | 0 | 0 | 1 | 0 | 16 | 62
| PP |  | Montáž orientačních štítků s dodávkou orientačního štítku | [15 empty] | PP | 1
32 | M | 732423522T00 | ELEKTRONICKÉ OBĚHOVÉ 25-40 m = 2,4 m3//h, H = 4,0 m, PŘIPOJENÍ DN25 (m/min.=1,06 m³/hod, Δp/min.= 20,00 kPa, 230 V, AC, PŘÍKON 3-18 W | soubor | 1 |  | 0 | Vlastní |  |  | základní |  | 0 | 0 | 0 | 0 | 0 | 32 | M | 1 | ROZPOCET | 0 | 0 | 0 | 0 | 0 | 1 | 0 | 16 | 64
33 | M | 732423502T00 | ELEKTRONICKÉ OBĚHOVÉ 25-40 m = 2,4 m3//h, H = 4,0 m, PŘIPOJENÍ DN25 | ks | 2 |  | 0 | Vlastní |  |  | základní |  | 0 | 0 | 0 | 0 | 0 | 32 | M | 1 | ROZPOCET | 0 | 0 | 0 | 0 | 0 | 1 | 0 | 16 | 66
34 | M | 484387521R | ohřívač vody zásobníkový nepřímotopný stacionární s bočním vývodem, bez příruby; ohřev výkonným výměníkem pro TUV z externího zdroje; objem 115 l; výška 1 046 mm; pr. 524 mm; teplosměn.plocha 1,45 m2; doba ohřevu výměníkem z 10°C na 60 °C 17 min | kus | 1 |  | 0 | RTS 24/ I |  |  | základní |  | 0 | 0 | 0 | 0 | 0 | 32 | M | 1 | ROZPOCET | 0 | 0 | 0 | 0 | 0 | 1 | 0 | 16 | 68
| PP |  | ohřívač vody zásobníkový nepřímotopný stacionární s bočním vývodem, bez příruby; ohřev výkonným výměníkem pro TUV z externího zdroje; objem 115 l; výška 1 046 mm; pr. 524 mm; teplosměn.plocha 1,45 m2; doba ohřevu výměníkem z 10°C na 60 °C 17 min | [15 empty] | PP | 1
35 | M | 998732101R00 | Přesun hmot pro strojovny v objektech výšky do 6 m | t | 1.128 |  | 0 | RTS 24/ I |  |  | základní |  | 0 | 0 | 0 | 0 | 0 | 32 | M | 1 | ROZPOCET | 0 | 0 | 0 | 0 | 0 | 1 | 0 | 16 | 70
| PP |  | Přesun hmot pro strojovny v objektech výšky do 6 m | [15 empty] | PP | 1
| D | 733 | Rozvod potrubí |  |  |  | 0 | [5 empty] | 0 |  | 0 |  | 0 | 2 | D | 0 | ROZPOCET | [6 empty] | 0
36 | M | 733113113R00 | Potrubí z trubek závitových příplatek k ceně za zhotovení přípojky z ocelových trubek závitových, , , DN 15 | kus | 18 |  | 0 | RTS 24/ I |  |  | základní |  | 0 | 0 | 0 | 0 | 0 | 32 | M | 1 | ROZPOCET | 0 | 0 | 0 | 0 | 0 | 1 | 0 | 16 | 72
| PP |  | Potrubí z trubek závitových příplatek k ceně za zhotovení přípojky z ocelových trubek závitových, , , DN 15 | [15 empty] | PP | 1
37 | M | 733163102R00 | Potrubí z měděných trubek měděné potrubí, D 15 mm, s 1,0 mm, pájení pomocí kapilárních pájecích tvarovek | m | 86 |  | 0 | RTS 24/ I |  |  | základní |  | 0 | 0 | 0 | 0 | 0 | 32 | M | 1 | ROZPOCET | 0 | 0 | 0 | 0 | 0 | 1 | 0 | 16 | 74
| PP |  | Potrubí z měděných trubek měděné potrubí, D 15 mm, s 1,0 mm, pájení pomocí kapilárních pájecích tvarovek | [15 empty] | PP | 1
| P |  | Poznámka k položce: včetně tvarovek, bez zednických výpomocí Včetně pomocného lešení o výšce podlahy do 1900 mm a pro zatížení do 1,5 kPa. | [15 empty] | P | 1
38 | M | 733163103R00 | Potrubí z měděných trubek měděné potrubí, D 18 mm, s 1,0 mm, pájení pomocí kapilárních pájecích tvarovek | m | 18 |  | 0 | RTS 24/ I |  |  | základní |  | 0 | 0 | 0 | 0 | 0 | 32 | M | 1 | ROZPOCET | 0 | 0 | 0 | 0 | 0 | 1 | 0 | 16 | 76
| PP |  | Potrubí z měděných trubek měděné potrubí, D 18 mm, s 1,0 mm, pájení pomocí kapilárních pájecích tvarovek | [15 empty] | PP | 1
| P |  | Poznámka k položce: včetně tvarovek, bez zednických výpomocí Včetně pomocného lešení o výšce podlahy do 1900 mm a pro zatížení do 1,5 kPa. | [15 empty] | P | 1
39 | M | 733163104R00 | Potrubí z měděných trubek měděné potrubí, D 22 mm, s 1,0 mm, pájení pomocí kapilárních pájecích tvarovek | m | 38 |  | 0 | RTS 24/ I |  |  | základní |  | 0 | 0 | 0 | 0 | 0 | 32 | M | 1 | ROZPOCET | 0 | 0 | 0 | 0 | 0 | 1 | 0 | 16 | 78
| PP |  | Potrubí z měděných trubek měděné potrubí, D 22 mm, s 1,0 mm, pájení pomocí kapilárních pájecích tvarovek | [15 empty] | PP | 1
| P |  | Poznámka k položce: včetně tvarovek, bez zednických výpomocí Včetně pomocného lešení o výšce podlahy do 1900 mm a pro zatížení do 1,5 kPa. | [15 empty] | P | 1
40 | M | 733163105R00 | Potrubí z měděných trubek měděné potrubí, D 28 mm, s 1,5 mm, pájení pomocí kapilárních pájecích tvarovek | m | 36 |  | 0 | RTS 24/ I |  |  | základní |  | 0 | 0 | 0 | 0 | 0 | 32 | M | 1 | ROZPOCET | 0 | 0 | 0 | 0 | 0 | 1 | 0 | 16 | 80
| PP |  | Potrubí z měděných trubek měděné potrubí, D 28 mm, s 1,5 mm, pájení pomocí kapilárních pájecích tvarovek | [15 empty] | PP | 1
| P |  | Poznámka k položce: včetně tvarovek, bez zednických výpomocí Včetně pomocného lešení o výšce podlahy do 1900 mm a pro zatížení do 1,5 kPa. | [15 empty] | P | 1
41 | M | 733163106R00 | Potrubí z měděných trubek měděné potrubí, D 35 mm, s 1,5 mm, pájení pomocí kapilárních pájecích tvarovek | m | 54 |  | 0 | RTS 24/ I |  |  | základní |  | 0 | 0 | 0 | 0 | 0 | 32 | M | 1 | ROZPOCET | 0 | 0 | 0 | 0 | 0 | 1 | 0 | 16 | 82
| PP |  | Potrubí z měděných trubek měděné potrubí, D 35 mm, s 1,5 mm, pájení pomocí kapilárních pájecích tvarovek | [15 empty] | PP | 1
| P |  | Poznámka k položce: včetně tvarovek, bez zednických výpomocí Včetně pomocného lešení o výšce podlahy do 1900 mm a pro zatížení do 1,5 kPa. | [15 empty] | P | 1
42 | M | 733163107R00 | Potrubí z měděných trubek měděné potrubí, D 42 mm, s 1,5 mm, pájení pomocí kapilárních pájecích tvarovek | m | 8 |  | 0 | RTS 24/ I |  |  | základní |  | 0 | 0 | 0 | 0 | 0 | 32 | M | 1 | ROZPOCET | 0 | 0 | 0 | 0 | 0 | 1 | 0 | 16 | 84
| PP |  | Potrubí z měděných trubek měděné potrubí, D 42 mm, s 1,5 mm, pájení pomocí kapilárních pájecích tvarovek | [15 empty] | PP | 1
| P |  | Poznámka k položce: včetně tvarovek, bez zednických výpomocí Včetně pomocného lešení o výšce podlahy do 1900 mm a pro zatížení do 1,5 kPa. | [15 empty] | P | 1
43 | M | 998733101R00 | Přesun hmot pro rozvody potrubí v objektech výšky do 6 m | t | 0.302 |  | 0 | RTS 24/ I |  |  | základní |  | 0 | 0 | 0 | 0 | 0 | 32 | M | 1 | ROZPOCET | 0 | 0 | 0 | 0 | 0 | 1 | 0 | 16 | 86
| PP |  | Přesun hmot pro rozvody potrubí v objektech výšky do 6 m | [15 empty] | PP | 1
| D | 734 | Armatury |  |  |  | 0 | [5 empty] | 0 |  | 0 |  | 0 | 2 | D | 0 | ROZPOCET | [6 empty] | 0
44 | M | 734191752TO | Ventil regulační vyvažovací DN 25 kvs-8,43m3/h, PN25, s vypouštěním | ks | 1 |  | 0 | Vlastní |  |  | základní |  | 0 | 0 | 0 | 0 | 0 | 32 | M | 1 | ROZPOCET | 0 | 0 | 0 | 0 | 0 | 1 | 0 | 16 | 88
| PP |  | Ventil regulační vyvažovací DN 25 kvs-8,43m3/h, PN25, s vypouštěním | [15 empty] | PP | 1
45 | M | 734299117T00 | Magnetický filtr DN25, D+M | ks | 1 |  | 0 | Vlastní |  |  | základní |  | 0 | 0 | 0 | 0 | 0 | 32 | M | 1 | ROZPOCET | 0 | 0 | 0 | 0 | 0 | 1 | 0 | 16 | 1558932612
46 | M | 734423131T00 | Tlakoměr 0- 350kPa | ks | 3 |  | 0 | Vlastní |  |  | základní |  | 0 | 0 | 0 | 0 | 0 | 32 | M | 1 | ROZPOCET | 0 | 0 | 0 | 0 | 0 | 1 | 0 | 16 | 90
| PP |  | Tlakoměr 0- 350kPa | [15 empty] | PP | 1
47 | M | 734191750T00 | Ventily regulační vyvažovací DN20, závitový, D+M | ks | 2 |  | 0 | Vlastní |  |  | základní |  | 0 | 0 | 0 | 0 | 0 | 32 | M | 1 | ROZPOCET | 0 | 0 | 0 | 0 | 0 | 1 | 0 | 16 | 92
| PP |  | Ventily regulační vyvažovací DN20, závitový, D+M | [15 empty] | PP | 1
| P |  | Poznámka k položce: Ventil regulační vyvažovací DN 20, kvs=5,39 m3/h, PN25, s vypouštěním | [15 empty] | P | 1
48 | M | 734215133R00 | Ventil automatický, odvzdušňovací, mosazný, PN 14, DN 15, včetně dodávky materiálu | kus | 5 |  | 0 | RTS 24/ I |  |  | základní |  | 0 | 0 | 0 | 0 | 0 | 32 | M | 1 | ROZPOCET | 0 | 0 | 0 | 0 | 0 | 1 | 0 | 16 | 94
| PP |  | Ventil automatický, odvzdušňovací, mosazný, PN 14, DN 15, včetně dodávky materiálu | [15 empty] | PP | 1
49 | M | 734221672RT3 | Hlavice termostatická, včetně dodávky materiálu | kus | 9 |  | 0 | RTS 24/ I |  |  | základní |  | 0 | 0 | 0 | 0 | 0 | 32 | M | 1 | ROZPOCET | 0 | 0 | 0 | 0 | 0 | 1 | 0 | 16 | 96
| PP |  | Hlavice termostatická, včetně dodávky materiálu | [15 empty] | PP | 1
50 | M | 734235121R00 | Kohout kulový, mosazný, DN 15, PN 42, vnitřní-vnitřní, včetně dodávky materiálu | kus | 5 |  | 0 | RTS 24/ I |  |  | základní |  | 0 | 0 | 0 | 0 | 0 | 32 | M | 1 | ROZPOCET | 0 | 0 | 0 | 0 | 0 | 1 | 0 | 16 | 98
| PP |  | Kohout kulový, mosazný, DN 15, PN 42, vnitřní-vnitřní, včetně dodávky materiálu | [15 empty] | PP | 1
51 | M | 734235123R00 | Kohout kulový, mosazný, DN 25, PN 35, vnitřní-vnitřní, včetně dodávky materiálu | kus | 11 |  | 0 | RTS 24/ I |  |  | základní |  | 0 | 0 | 0 | 0 | 0 | 32 | M | 1 | ROZPOCET | 0 | 0 | 0 | 0 | 0 | 1 | 0 | 16 | 100
| PP |  | Kohout kulový, mosazný, DN 25, PN 35, vnitřní-vnitřní, včetně dodávky materiálu | [15 empty] | PP | 1
52 | M | 734235124R00 | Kohout kulový, mosazný, DN 32, PN 35, vnitřní-vnitřní, včetně dodávky materiálu | kus | 4 |  | 0 | RTS 24/ I |  |  | základní |  | 0 | 0 | 0 | 0 | 0 | 32 | M | 1 | ROZPOCET | 0 | 0 | 0 | 0 | 0 | 1 | 0 | 16 | 102
| PP |  | Kohout kulový, mosazný, DN 32, PN 35, vnitřní-vnitřní, včetně dodávky materiálu | [15 empty] | PP | 1
53 | M | 734245423R00 | Klapka zpětná, mosazná, DN 25, PN 16, vnitřní-vnitřní závit, včetně dodávky materiálu | kus | 2 |  | 0 | RTS 24/ I |  |  | základní |  | 0 | 0 | 0 | 0 | 0 | 32 | M | 1 | ROZPOCET | 0 | 0 | 0 | 0 | 0 | 1 | 0 | 16 | 104
| PP |  | Klapka zpětná, mosazná, DN 25, PN 16, vnitřní-vnitřní závit, včetně dodávky materiálu | [15 empty] | PP | 1
54 | M | 734245424R00 | Klapka zpětná, mosazná, DN 32, PN 12, vnitřní-vnitřní závit, včetně dodávky materiálu | kus | 1 |  | 0 | RTS 24/ I |  |  | základní |  | 0 | 0 | 0 | 0 | 0 | 32 | M | 1 | ROZPOCET | 0 | 0 | 0 | 0 | 0 | 1 | 0 | 16 | 106
| PP |  | Klapka zpětná, mosazná, DN 32, PN 12, vnitřní-vnitřní závit, včetně dodávky materiálu | [15 empty] | PP | 1
55 | M | 734261300T00 | Šroubení uzavírací k čerpadlu 1" | kus | 6 |  | 0 | Vlastní |  |  | základní |  | 0 | 0 | 0 | 0 | 0 | 32 | M | 1 | ROZPOCET | 0 | 0 | 0 | 0 | 0 | 1 | 0 | 16 | 108
| PP |  | Šroubení uzavírací k čerpadlu 1" | [15 empty] | PP | 1
56 | M | 734266426R00 | Šroubení pro radiátory typu VK dvoutrubkový systém s vypouštěním, rohové, bronzové, DN EK 20x15, PN 10, včetně dodávky materiálu | kus | 9 |  | 0 | RTS 24/ I |  |  | základní |  | 0 | 0 | 0 | 0 | 0 | 32 | M | 1 | ROZPOCET | 0 | 0 | 0 | 0 | 0 | 1 | 0 | 16 | 110
| PP |  | Šroubení pro radiátory typu VK dvoutrubkový systém s vypouštěním, rohové, bronzové, DN EK 20x15, PN 10, včetně dodávky materiálu | [15 empty] | PP | 1
57 | M | 734293312R00 | Kohout kulový, napouštěcí a vypouštěcí, mosazný, DN 15, PN 10, včetně dodávky materiálu | kus | 8 |  | 0 | RTS 24/ I |  |  | základní |  | 0 | 0 | 0 | 0 | 0 | 32 | M | 1 | ROZPOCET | 0 | 0 | 0 | 0 | 0 | 1 | 0 | 16 | 112
| PP |  | Kohout kulový, napouštěcí a vypouštěcí, mosazný, DN 15, PN 10, včetně dodávky materiálu | [15 empty] | PP | 1
58 | M | 734295213R00 | Filtr mosazný, DN 25, PN 20, vnitřní-vnitřní závit, včetně dodávky materiálu | kus | 2 |  | 0 | RTS 24/ I |  |  | základní |  | 0 | 0 | 0 | 0 | 0 | 32 | M | 1 | ROZPOCET | 0 | 0 | 0 | 0 | 0 | 1 | 0 | 16 | 114
| PP |  | Filtr mosazný, DN 25, PN 20, vnitřní-vnitřní závit, včetně dodávky materiálu | [15 empty] | PP | 1
59 | M | 734295214R00 | Filtr mosazný, DN 32, PN 20, vnitřní-vnitřní závit, včetně dodávky materiálu | kus | 1 |  | 0 | RTS 24/ I |  |  | základní |  | 0 | 0 | 0 | 0 | 0 | 32 | M | 1 | ROZPOCET | 0 | 0 | 0 | 0 | 0 | 1 | 0 | 16 | 116
| PP |  | Filtr mosazný, DN 32, PN 20, vnitřní-vnitřní závit, včetně dodávky materiálu | [15 empty] | PP | 1
60 | M | 734417053T00 | Mosazná jímka 85mm | ks | 9 |  | 0 | Vlastní |  |  | základní |  | 0 | 0 | 0 | 0 | 0 | 32 | M | 1 | ROZPOCET | 0 | 0 | 0 | 0 | 0 | 1 | 0 | 16 | 118
| PP |  | Mosazná jímka 85mm | [15 empty] | PP | 1
61 | M | 734494213R00 | Návarek s trubkovým závitem G 1/2", včetně dodávky materiálu | kus | 12 |  | 0 | RTS 24/ I |  |  | základní |  | 0 | 0 | 0 | 0 | 0 | 32 | M | 1 | ROZPOCET | 0 | 0 | 0 | 0 | 0 | 1 | 0 | 16 | 120
| PP |  | Návarek s trubkovým závitem G 1/2", včetně dodávky materiálu | [15 empty] | PP | 1
62 | M | 38832850R | teploměr dvojkovový TT 60; pr.hlavice 60 mm; hlavice plastová; mat.stonku mosaz; délka stonku 45 mm; rozsah stupnice 0 až 120 °C; měřicí rozsah 20 až 100 °C; dělení stupnice 2 °C; použití pro topenáře | kus | 6 |  | 0 | RTS 24/ I |  |  | základní |  | 0 | 0 | 0 | 0 | 0 | 32 | M | 1 | ROZPOCET | 0 | 0 | 0 | 0 | 0 | 1 | 0 | 16 | 122
| PP |  | teploměr dvojkovový TT 60; pr.hlavice 60 mm; hlavice plastová; mat.stonku mosaz; délka stonku 45 mm; rozsah stupnice 0 až 120 °C; měřicí rozsah 20 až 100 °C; dělení stupnice 2 °C; použití pro topenáře | [15 empty] | PP | 1
63 | M | 4221750T | Servopohon 6NM 230V, D+M | ks | 1 |  | 0 | Vlastní |  |  | základní |  | 0 | 0 | 0 | 0 | 0 | 32 | M | 1 | ROZPOCET | 0 | 0 | 0 | 0 | 0 | 1 | 0 | 16 | 124
64 | M | 42217517T | Směšovací klapka třícestná DN20, kvs-6,3, D+M | ks | 1 |  | 0 | Vlastní |  |  | základní |  | 0 | 0 | 0 | 0 | 0 | 32 | M | 1 | ROZPOCET | 0 | 0 | 0 | 0 | 0 | 1 | 0 | 16 | 126
65 | M | 998734101R00 | Přesun hmot pro armatury v objektech výšky do 6 m | t | 0.072 |  | 0 | RTS 24/ I |  |  | základní |  | 0 | 0 | 0 | 0 | 0 | 32 | M | 1 | ROZPOCET | 0 | 0 | 0 | 0 | 0 | 1 | 0 | 16 | 128
| D | 735 | Otopná tělesa |  |  |  | 0 | [5 empty] | 0 |  | 0 |  | 0 | 2 | D | 0 | ROZPOCET | [6 empty] | 0
66 | M | 735157267R00 | Otopná tělesa panelová počet desek 1, počet přídavných přestupných ploch 1, výška 600 mm, délka 1100 mm, provedení ventil kompakt, pravé spodní připojení, s nuceným oběhem, čelní deska profilovaná, včetně dodávky materiálu | kus | 1 |  | 0 | RTS 24/ I |  |  | základní |  | 0 | 0 | 0 | 0 | 0 | 32 | M | 1 | ROZPOCET | 0 | 0 | 0 | 0 | 0 | 1 | 0 | 16 | 130
| PP |  | Otopná tělesa panelová počet desek 1, počet přídavných přestupných ploch 1, výška 600 mm, délka 1100 mm, provedení ventil kompakt, pravé spodní připojení, s nuceným oběhem, čelní deska profilovaná, včetně dodávky materiálu | [15 empty] | PP | 1
67 | M | 735157560R00 | Otopná tělesa panelová počet desek 2, počet přídavných přestupných ploch 1, výška 600 mm, délka 400 mm, provedení ventil kompakt, pravé spodní připojení, s nuceným oběhem, čelní deska profilovaná, včetně dodávky materiálu | kus | 1 |  | 0 | RTS 24/ I |  |  | základní |  | 0 | 0 | 0 | 0 | 0 | 32 | M | 1 | ROZPOCET | 0 | 0 | 0 | 0 | 0 | 1 | 0 | 16 | 132
| PP |  | Otopná tělesa panelová počet desek 2, počet přídavných přestupných ploch 1, výška 600 mm, délka 400 mm, provedení ventil kompakt, pravé spodní připojení, s nuceným oběhem, čelní deska profilovaná, včetně dodávky materiálu | [15 empty] | PP | 1
68 | M | 735157562R00 | Otopná tělesa panelová počet desek 2, počet přídavných přestupných ploch 1, výška 600 mm, délka 600 mm, provedení ventil kompakt, pravé spodní připojení, s nuceným oběhem, čelní deska profilovaná, včetně dodávky materiálu | kus | 1 |  | 0 | RTS 24/ I |  |  | základní |  | 0 | 0 | 0 | 0 | 0 | 32 | M | 1 | ROZPOCET | 0 | 0 | 0 | 0 | 0 | 1 | 0 | 16 | 134
| PP |  | Otopná tělesa panelová počet desek 2, počet přídavných přestupných ploch 1, výška 600 mm, délka 600 mm, provedení ventil kompakt, pravé spodní připojení, s nuceným oběhem, čelní deska profilovaná, včetně dodávky materiálu | [15 empty] | PP | 1
69 | M | 735157569R00 | Otopná tělesa panelová počet desek 2, počet přídavných přestupných ploch 1, výška 600 mm, délka 1400 mm, provedení ventil kompakt, pravé spodní připojení, s nuceným oběhem, čelní deska profilovaná, včetně dodávky materiálu | kus | 1 |  | 0 | RTS 24/ I |  |  | základní |  | 0 | 0 | 0 | 0 | 0 | 32 | M | 1 | ROZPOCET | 0 | 0 | 0 | 0 | 0 | 1 | 0 | 16 | 136
| PP |  | Otopná tělesa panelová počet desek 2, počet přídavných přestupných ploch 1, výška 600 mm, délka 1400 mm, provedení ventil kompakt, pravé spodní připojení, s nuceným oběhem, čelní deska profilovaná, včetně dodávky materiálu | [15 empty] | PP | 1
70 | M | 735157669R00 | Otopná tělesa panelová počet desek 2, počet přídavných přestupných ploch 2, výška 600 mm, délka 1400 mm, provedení ventil kompakt, pravé spodní připojení, s nuceným oběhem, čelní deska profilovaná, včetně dodávky materiálu | kus | 2 |  | 0 | RTS 24/ I |  |  | základní |  | 0 | 0 | 0 | 0 | 0 | 32 | M | 1 | ROZPOCET | 0 | 0 | 0 | 0 | 0 | 1 | 0 | 16 | 138
| PP |  | Otopná tělesa panelová počet desek 2, počet přídavných přestupných ploch 2, výška 600 mm, délka 1400 mm, provedení ventil kompakt, pravé spodní připojení, s nuceným oběhem, čelní deska profilovaná, včetně dodávky materiálu | [15 empty] | PP | 1
71 | M | 735157670R00 | Otopná tělesa panelová počet desek 2, počet přídavných přestupných ploch 2, výška 600 mm, délka 1600 mm, provedení ventil kompakt, pravé spodní připojení, s nuceným oběhem, čelní deska profilovaná, včetně dodávky materiálu | kus | 1 |  | 0 | RTS 24/ I |  |  | základní |  | 0 | 0 | 0 | 0 | 0 | 32 | M | 1 | ROZPOCET | 0 | 0 | 0 | 0 | 0 | 1 | 0 | 16 | 140
| PP |  | Otopná tělesa panelová počet desek 2, počet přídavných přestupných ploch 2, výška 600 mm, délka 1600 mm, provedení ventil kompakt, pravé spodní připojení, s nuceným oběhem, čelní deska profilovaná, včetně dodávky materiálu | [15 empty] | PP | 1
72 | M | 735157680R00 | Otopná tělesa panelová počet desek 2, počet přídavných přestupných ploch 2, výška 900 mm, délka 400 mm, provedení ventil kompakt, pravé spodní připojení, s nuceným oběhem, čelní deska profilovaná, včetně dodávky materiálu | kus | 1 |  | 0 | RTS 24/ I |  |  | základní |  | 0 | 0 | 0 | 0 | 0 | 32 | M | 1 | ROZPOCET | 0 | 0 | 0 | 0 | 0 | 1 | 0 | 16 | 142
| PP |  | Otopná tělesa panelová počet desek 2, počet přídavných přestupných ploch 2, výška 900 mm, délka 400 mm, provedení ventil kompakt, pravé spodní připojení, s nuceným oběhem, čelní deska profilovaná, včetně dodávky materiálu | [15 empty] | PP | 1
73 | M | 735157693T00 | Otopné těleso panelové Radik Ventil Kompakt 22, v. 700 mm, dl. 600 mm | kus | 1 |  | 0 | Vlastní |  |  | základní |  | 0 | 0 | 0 | 0 | 0 | 32 | M | 1 | ROZPOCET | 0 | 0 | 0 | 0 | 0 | 1 | 0 | 16 | 144
| PP |  | Otopné těleso panelové Radik Ventil Kompakt 22, v. 700 mm, dl. 600 mm | [15 empty] | PP | 1
74 | M | 998735101R00 | Přesun hmot pro otopná tělesa v objektech výšky do 6 m | t | 0.392 |  | 0 | RTS 24/ I |  |  | základní |  | 0 | 0 | 0 | 0 | 0 | 32 | M | 1 | ROZPOCET | 0 | 0 | 0 | 0 | 0 | 1 | 0 | 16 | 146
| PP |  | Přesun hmot pro otopná tělesa v objektech výšky do 6 m | [15 empty] | PP | 1
| D | 736 | Podlahové vytápění |  |  |  | 0 | [5 empty] | 0 |  | 0 |  | 0 | 1 | D | 0 | ROZPOCET | [6 empty] | 0
75 | M | 736 346928T00 | Montáž podlahového vytápění na systémovou desku | m2 | 80 |  | 0 | Vlastní |  |  | základní |  | 0 | 0 | 0 | 0 | 0 | 8 | M | 1 | ROZPOCET | 0 | 0 | 0 | 0 | 0 | 1 | 0 | 4 | 148
| PP |  | Montáž podlahového vytápění na systémovou desku | [15 empty] | PP | 1
76 | M | 736346925T00 | Montáž rozdělovače vč.skříně | ks | 1 |  | 0 | Vlastní |  |  | základní |  | 0 | 0 | 0 | 0 | 0 | 8 | M | 1 | ROZPOCET | 0 | 0 | 0 | 0 | 0 | 1 | 0 | 4 | 150
| PP |  | Montáž rozdělovače vč.skříně | [15 empty] | PP | 1
77 | M | 736347123T00 | Potrubí plastové PE-RT pětivrstvá 16x2mm, role 480m | bm | 720 |  | 0 | Vlastní |  |  | základní |  | 0 | 0 | 0 | 0 | 0 | 8 | M | 1 | ROZPOCET | 0 | 0 | 0 | 0 | 0 | 1 | 0 | 4 | 152
78 | M | 736347125T00 | Ochranná trubka, průměr 15-18mm | bm | 50 |  | 0 | Vlastní |  |  | základní |  | 0 | 0 | 0 | 0 | 0 | 8 | M | 1 | ROZPOCET | 0 | 0 | 0 | 0 | 0 | 1 | 0 | 4 | 154
| PP |  | Ochranná trubka, průměr 15-18mm | [15 empty] | PP | 1
79 | M | 7363471278T00 | Fixační oblouk pro plastové potrubí o průměru 14-18 mm | ks | 14 |  | 0 | Vlastní |  |  | základní |  | 0 | 0 | 0 | 0 | 0 | 8 | M | 1 | ROZPOCET | 0 | 0 | 0 | 0 | 0 | 1 | 0 | 4 | 156
| PP |  | Fixační oblouk pro plastové potrubí o průměru 14-18 mm | [15 empty] | PP | 1
80 | M | 736347130T00 | Deska rovná DR pro suchou montáž (tl.30mm 960mmx480mm) | m2 | 260 |  | 0 | Vlastní |  |  | základní |  | 0 | 0 | 0 | 0 | 0 | 8 | M | 1 | ROZPOCET | 0 | 0 | 0 | 0 | 0 | 1 | 0 | 4 | 158
| PP |  | Deska rovná DR pro suchou montáž (tl.30mm 960mmx480mm) | [15 empty] | PP | 1
81 | M | 736347133T00 | Deska koncová DK pro suchou montáž (tl.30mm 240mmx480mm) | m2 | 70 |  | 0 | Vlastní |  |  | základní |  | 0 | 0 | 0 | 0 | 0 | 8 | M | 1 | ROZPOCET | 0 | 0 | 0 | 0 | 0 | 1 | 0 | 4 | 160
| PP |  | Deska koncová DK pro suchou montáž (tl.30mm 240mmx480mm) | [15 empty] | PP | 1
82 | M | 736347134T00 | Deska koncová DKD pro suchou montáž (tl.30mm 320mmx480mm) | m2 | 70 |  | 0 | Vlastní |  |  | základní |  | 0 | 0 | 0 | 0 | 0 | 8 | M | 1 | ROZPOCET | 0 | 0 | 0 | 0 | 0 | 1 | 0 | 4 | 162
| PP |  | Deska koncová DKD pro suchou montáž (tl.30mm 320mmx480mm) | [15 empty] | PP | 1
83 | M | 736347140T00 | Sada rozdělovače/sběrače 3-cestný, DN32/DN20 s průtokoměry 6, ventily, vypouštěním a odvzušněním | ks | 1 |  | 0 | Vlastní |  |  | základní |  | 0 | 0 | 0 | 0 | 0 | 8 | M | 1 | ROZPOCET | 0 | 0 | 0 | 0 | 0 | 1 | 0 | 4 | 164
| PP |  | Sada rozdělovače/sběrače 3-cestný, DN32/DN20 s průtokoměry 6, ventily, vypouštěním a odvzušněním | [15 empty] | PP | 1
| P |  | Poznámka k položce: zátky a konzoly, D+M | [15 empty] | P | 1
84 | M | 736347162T00 | rozdělovač-sběrač, var.1, 7 cestný, nerezový s průtokoměry, DN25 x DN20 | ks | 1 |  | 0 | Vlastní |  |  | základní |  | 0 | 0 | 0 | 0 | 0 | 8 | M | 1 | ROZPOCET | 0 | 0 | 0 | 0 | 0 | 1 | 0 | 4 | 166
85 | M | 736347184T00 | kulový kohout MODUL - motýl, DN25 Fxzávitová vsuvka, D+M | ks | 2 |  | 0 | Vlastní |  |  | základní |  | 0 | 0 | 0 | 0 | 0 | 8 | M | 1 | ROZPOCET | 0 | 0 | 0 | 0 | 0 | 1 | 0 | 4 | 168
86 | M | 736347221T00 | dilatační pás tl.8, šíře 150mm, fólie, 50m | ks | 100 |  | 0 | Vlastní |  |  | základní |  | 0 | 0 | 0 | 0 | 0 | 8 | M | 1 | ROZPOCET | 0 | 0 | 0 | 0 | 0 | 1 | 0 | 4 | 170
87 | M | 73634850T00 | Svěrné šroubení PE-X, PE-RT s Al-fólií 3/4", 16x2 D+M | ks | 14 |  | 0 | Vlastní |  |  | základní |  | 0 | 0 | 0 | 0 | 0 | 8 | M | 1 | ROZPOCET | 0 | 0 | 0 | 0 | 0 | 1 | 0 | 4 | 172
| PP |  | Svěrné šroubení PE-X, PE-RT s Al-fólií 3/4", 16x2 D+M | [15 empty] | PP | 1
88 | M | 998736101R00 | Přesun hmot pro podlahové vytápění v objektech výšky do 6 m | t | 0 |  | 0 | RTS 24/ I |  |  | základní |  | 0 | 0 | 0 | 0 | 0 | 8 | M | 1 | ROZPOCET | 0 | 0 | 0 | 0 | 0 | 1 | 0 | 4 | 174
| PP |  | Přesun hmot pro podlahové vytápění v objektech výšky do 6 m | [15 empty] | PP | 1
| D | 767 | Konstrukce zámečnické |  |  |  | 0 | [5 empty] | 0 |  | 0 |  | 0 | 2 | D | 0 | ROZPOCET | [6 empty] | 0
89 | M | 767100004T00 | Konzola nosníková 250mm | ks | 16 |  | 0 | Vlastní |  |  | základní |  | 0 | 0 | 0 | 0 | 0 | 32 | M | 1 | ROZPOCET | 0 | 0 | 0 | 0 | 0 | 1 | 0 | 16 | 176
| PP |  | Konzola nosníková 250mm | [15 empty] | PP | 1
90 | M | 767101000T00 | Doplňková konstrukce pro rozvody vytápění, ZTI | kg | 30 |  | 0 | Vlastní |  |  | základní |  | 0 | 0 | 0 | 0 | 0 | 32 | M | 1 | ROZPOCET | 0 | 0 | 0 | 0 | 0 | 1 | 0 | 16 | 178
| PP |  | Doplňková konstrukce pro rozvody vytápění, ZTI | [15 empty] | PP | 1
91 | M | 31179105R | tyč závitová M8; l = 1 000 mm; mat. ocel 4,8 - DIN 975; povrch bez úpravy | m | 8 |  | 0 | RTS 24/ I |  |  | základní |  | 0 | 0 | 0 | 0 | 0 | 32 | M | 1 | ROZPOCET | 0 | 0 | 0 | 0 | 0 | 1 | 0 | 16 | 180
| PP |  | tyč závitová M8; l = 1 000 mm; mat. ocel 4,8 - DIN 975; povrch bez úpravy | [15 empty] | PP | 1
92 | M | 42310111R | Objímka potrubní dvoušroubová, s upínací hlavou; materiál: ocel; povrchová úprava: pozinkováno; EPDM tlumicí vložka; průměr potrubí 17 až 19 mm; DN = 10 | kus | 8 |  | 0 | RTS 24/ I |  |  | základní |  | 0 | 0 | 0 | 0 | 0 | 32 | M | 1 | ROZPOCET | 0 | 0 | 0 | 0 | 0 | 1 | 0 | 16 | 182
| PP |  | Objímka potrubní dvoušroubová, s upínací hlavou; materiál: ocel; povrchová úprava: pozinkováno; EPDM tlumicí vložka; průměr potrubí 17 až 19 mm; DN = 10 | [15 empty] | PP | 1
93 | M | 42310112R | Objímka potrubní dvoušroubová, s upínací hlavou; materiál: ocel; povrchová úprava: pozinkováno; EPDM tlumicí vložka; průměr potrubí 20 až 23 mm; DN = 15 | kus | 26 |  | 0 | RTS 24/ I |  |  | základní |  | 0 | 0 | 0 | 0 | 0 | 32 | M | 1 | ROZPOCET | 0 | 0 | 0 | 0 | 0 | 1 | 0 | 16 | 184
| PP |  | Objímka potrubní dvoušroubová, s upínací hlavou; materiál: ocel; povrchová úprava: pozinkováno; EPDM tlumicí vložka; průměr potrubí 20 až 23 mm; DN = 15 | [15 empty] | PP | 1
94 | M | 42310113R | Objímka potrubní dvoušroubová, s upínací hlavou; materiál: ocel; povrchová úprava: pozinkováno; EPDM tlumicí vložka; průměr potrubí 25 až 30 mm; DN = 20 | kus | 18 |  | 0 | RTS 24/ I |  |  | základní |  | 0 | 0 | 0 | 0 | 0 | 32 | M | 1 | ROZPOCET | 0 | 0 | 0 | 0 | 0 | 1 | 0 | 16 | 186
| PP |  | Objímka potrubní dvoušroubová, s upínací hlavou; materiál: ocel; povrchová úprava: pozinkováno; EPDM tlumicí vložka; průměr potrubí 25 až 30 mm; DN = 20 | [15 empty] | PP | 1
95 | M | 42310114R | Objímka potrubní dvoušroubová, s upínací hlavou; materiál: ocel; povrchová úprava: pozinkováno; EPDM tlumicí vložka; průměr potrubí 31 až 38 mm; DN = 25 | kus | 28 |  | 0 | RTS 24/ I |  |  | základní |  | 0 | 0 | 0 | 0 | 0 | 32 | M | 1 | ROZPOCET | 0 | 0 | 0 | 0 | 0 | 1 | 0 | 16 | 188
| PP |  | Objímka potrubní dvoušroubová, s upínací hlavou; materiál: ocel; povrchová úprava: pozinkováno; EPDM tlumicí vložka; průměr potrubí 31 až 38 mm; DN = 25 | [15 empty] | PP | 1
96 | M | 42310115R | Objímka potrubní dvoušroubová, s upínací hlavou; materiál: ocel; povrchová úprava: pozinkováno; EPDM tlumicí vložka; průměr potrubí 40 až 46 mm; DN = 32 | kus | 4 |  | 0 | RTS 24/ I |  |  | základní |  | 0 | 0 | 0 | 0 | 0 | 32 | M | 1 | ROZPOCET | 0 | 0 | 0 | 0 | 0 | 1 | 0 | 16 | 190
| PP |  | Objímka potrubní dvoušroubová, s upínací hlavou; materiál: ocel; povrchová úprava: pozinkováno; EPDM tlumicí vložka; průměr potrubí 40 až 46 mm; DN = 32 | [15 empty] | PP | 1
97 | M | 998767101R00 | Přesun hmot pro kovové stavební doplňk. konstrukce v objektech výšky do 6 m | t | 0.015 |  | 0 | RTS 24/ I |  |  | základní |  | 0 | 0 | 0 | 0 | 0 | 32 | M | 1 | ROZPOCET | 0 | 0 | 0 | 0 | 0 | 1 | 0 | 16 | 192
| PP |  | Přesun hmot pro kovové stavební doplňk. konstrukce v objektech výšky do 6 m | [15 empty] | PP | 1
| P |  | Poznámka k položce: 50 m vodorovně | [15 empty] | P | 1
| D | 799 | Ostatní |  |  |  | 0 | [5 empty] | 0 |  | 0 |  | 0 | 1 | D | 0 | ROZPOCET | [6 empty] | 0
98 | M | 933T00 | Proplach systému ÚT | hod | 8 |  | 0 | Vlastní |  |  | základní |  | 0 | 0 | 0 | 0 | 0 | 8 | M | 1 | ROZPOCET | 0 | 0 | 0 | 0 | 0 | 1 | 0 | 4 | 194
| PP |  | Proplach systému ÚT | [15 empty] | PP | 1
99 | M | 802T00 | PD skutečného provedení | soubor | 1 |  | 0 | Vlastní |  |  | základní |  | 0 | 0 | 0 | 0 | 0 | 8 | M | 1 | ROZPOCET | 0 | 0 | 0 | 0 | 0 | 1 | 0 | 4 | 196
| PP |  | PD skutečného provedení | [15 empty] | PP | 1
100 | M | 914T00 | Zkouška těsnosti vytápění | hod | 8 |  | 0 | Vlastní |  |  | základní |  | 0 | 0 | 0 | 0 | 0 | 8 | M | 1 | ROZPOCET | 0 | 0 | 0 | 0 | 0 | 1 | 0 | 4 | 198
| PP |  | Zkouška těsnosti vytápění | [15 empty] | PP | 1
101 | M | 916T00 | Topná zkouška | hod | 24 |  | 0 | Vlastní |  |  | základní |  | 0 | 0 | 0 | 0 | 0 | 8 | M | 1 | ROZPOCET | 0 | 0 | 0 | 0 | 0 | 1 | 0 | 4 | 200
| PP |  | Topná zkouška | [15 empty] | PP | 1
102 | M | 922T00 | Vyregulování systému vytápění | hod | 16 |  | 0 | Vlastní |  |  | základní |  | 0 | 0 | 0 | 0 | 0 | 8 | M | 1 | ROZPOCET | 0 | 0 | 0 | 0 | 0 | 1 | 0 | 4 | 202
| PP |  | Vyregulování systému vytápění | [15 empty] | PP | 1
103 | M | 931T00 | Napuštění topného systému upravenou vodou | hod | 8 |  | 0 | Vlastní |  |  | základní |  | 0 | 0 | 0 | 0 | 0 | 8 | M | 1 | ROZPOCET | 0 | 0 | 0 | 0 | 0 | 1 | 0 | 4 | 204
| PP |  | Napuštění topného systému upravenou vodou | [15 empty] | PP | 1
104 | M | 960T00 | Likvidace odpadu - kontejner vč. odvozu na skládku a uhrazení poplatku za uložení odpadu | soubor | 1 |  | 0 | Vlastní |  |  | základní |  | 0 | 0 | 0 | 0 | 0 | 8 | M | 1 | ROZPOCET | 0 | 0 | 0 | 0 | 0 | 1 | 0 | 4 | 206
| PP |  | Likvidace odpadu - kontejner vč. odvozu na skládku a uhrazení poplatku za uložení odpadu | [15 empty] | PP | 1
105 | M | 9630T00 | Třídění odpadu | hod | 4 |  | 0 | Vlastní |  |  | základní |  | 0 | 0 | 0 | 0 | 0 | 8 | M | 1 | ROZPOCET | 0 | 0 | 0 | 0 | 0 | 1 | 0 | 4 | 208
| PP |  | Třídění odpadu | [15 empty] | PP | 1
106 | M | 96T00 | Sekání drážek, průrazů, hrubá výplň, zapravení průrazů, vrtání zdiva a stropů | soubor | 1 |  | 0 | Vlastní |  |  | základní |  | 0 | 0 | 0 | 0 | 0 | 8 | M | 1 | ROZPOCET | 0 | 0 | 0 | 0 | 0 | 1 | 0 | 4 | 210
| PP |  | Sekání drážek, průrazů, hrubá výplň, zapravení průrazů, vrtání zdiva a stropů | [15 empty] | PP | 1
| P |  | Poznámka k položce: Veškeré stavební přípomoci pro zhotovení zdravotechniky | [15 empty] | P | 1
107 | M | 999T00 | Nezměřitelné práce | hod | 40 |  | 0 | Vlastní |  |  | základní |  | 0 | 0 | 0 | 0 | 0 | 8 | M | 1 | ROZPOCET | 0 | 0 | 0 | 0 | 0 | 1 | 0 | 4 | 212
| PP |  | Nezměřitelné práce | [15 empty] | PP | 1

## SO.01 -05 - Stavební úpra...
[9 empty] | >> skryté sloupce << | [9 empty] | {c0adfc6a-e3f1-46ce-aef9-200446ed9927}
2
| KRYCÍ LIST SOUPISU PRACÍ | [8 empty] | v --- níže se nacházejí doplnkové a pomocné údaje k sestavám --- v | [8 empty] | False
Stavba:
ZUŠ BEDŘICHA SMETANY čp.142, LITOMYŠL
Objekt:
SO.01 - Stavební úpravy objektu (z důvodu vestavby do podkroví a umístění výtahu ), započitatelné náklady
Soupis:
SO.01 -05 - Stavební úpravy 1.NP+2.NP z důvodu vestavbydo podkroví a umístění výtahu
| KSO: |  |  |  |  | CC-CZ:
| Místo: |  | Litomyšl |  |  | Datum: | 6. 6. 2025
| Zadavatel: |  |  |  |  | IČ:
|  | Město Litomyšl |  |  |  | DIČ:
| Uchazeč: |  |  |  |  | IČ: | Vyplň údaj
|  | Vyplň údaj |  |  |  | DIČ: | Vyplň údaj
| Projektant: |  |  |  |  | IČ:
|  | ing. Ivana Smolová |  |  |  | DIČ:
| Zpracovatel: |  |  |  |  | IČ:
|  | ing. Ivana Smolová |  |  |  | DIČ:
Poznámka:
| Cena bez DPH | [5 empty] | 0
|  |  | Základ daně |  |  | Sazba daně | Výše daně
| DPH | základní | 0 |  |  | 21% | 0
|  | snížená | 0 |  |  | 12% | 0
|  | zákl. přenesená | 0 |  |  | 21% | 0
|  | sníž. přenesená | 0 |  |  | 12% | 0
|  | nulová | 0 |  |  | 0% | 0
| Cena s DPH |  |  | v | CZK |  | 0
| Projektant |  |  | Zpracovatel
| Datum a podpis: |  | Razítko | Datum a podpis: |  |  | Razítko
| Objednavatel |  |  | Uchazeč
| Datum a podpis: |  | Razítko | Datum a podpis: |  |  | Razítko
REKAPITULACE ČLENĚNÍ SOUPISU PRACÍ
Stavba:
ZUŠ BEDŘICHA SMETANY čp.142, LITOMYŠL
Objekt:
SO.01 - Stavební úpravy objektu (z důvodu vestavby do podkroví a umístění výtahu ), započitatelné náklady
Soupis:
SO.01 -05 - Stavební úpravy 1.NP+2.NP z důvodu vestavbydo podkroví a umístění výtahu
Místo: |  |  | Litomyšl |  |  | Datum: | 6. 6. 2025
Zadavatel: |  |  | Město Litomyšl |  |  | Projektant: | ing. Ivana Smolová
Uchazeč: |  |  | Vyplň údaj |  |  | Zpracovatel: | ing. Ivana Smolová
Kód dílu - Popis | [6 empty] | Cena celkem [CZK]
Náklady ze soupisu prací | [6 empty] | 0 | [12 empty] | -1
| HSV - Práce a dodávky HSV | [5 empty] | 0
| 1 - Zemní práce | [5 empty] | 0
| 2 - Zakládání | [5 empty] | 0
| 3 - Svislé a kompletní konstrukce | [5 empty] | 0
| 4 - Vodorovné konstrukce | [5 empty] | 0
| 6 - Úpravy povrchů, podlahy a osazování výplní | [5 empty] | 0
| 9 - Ostatní konstrukce a práce, bourání | [5 empty] | 0
| 997 - Přesun sutě | [5 empty] | 0
| 998 - Přesun hmot | [5 empty] | 0
| PSV - Práce a dodávky PSV | [5 empty] | 0
| 711 - Izolace proti vodě, vlhkosti a plynům | [5 empty] | 0
| 713 - Izolace tepelné | [5 empty] | 0
| 732 - Ústřední vytápění - strojovny | [5 empty] | 0
| 762 - Konstrukce tesařské | [5 empty] | 0
| 763 - Konstrukce suché výstavby | [5 empty] | 0
| 764 - Konstrukce klempířské | [5 empty] | 0
| 765 - Krytina skládaná | [5 empty] | 0
| 766 - Konstrukce truhlářské | [5 empty] | 0
| 767 - Konstrukce zámečnické | [5 empty] | 0
| 771 - Podlahy z dlaždic | [5 empty] | 0
| 776 - Podlahy povlakové | [5 empty] | 0
| 777 - Podlahy lité | [5 empty] | 0
| 781 - Dokončovací práce - obklady | [5 empty] | 0
| 783 - Dokončovací práce - nátěry | [5 empty] | 0
| 784 - Dokončovací práce - malby a tapety | [5 empty] | 0
| ost1 - ostatní práce a materiály | [5 empty] | 0
SOUPIS PRACÍ
Stavba:
ZUŠ BEDŘICHA SMETANY čp.142, LITOMYŠL
Objekt:
SO.01 - Stavební úpravy objektu (z důvodu vestavby do podkroví a umístění výtahu ), započitatelné náklady
Soupis:
SO.01 -05 - Stavební úpravy 1.NP+2.NP z důvodu vestavbydo podkroví a umístění výtahu
Místo: |  |  | Litomyšl |  |  | Datum: | 6. 6. 2025
Zadavatel: |  |  | Město Litomyšl |  |  | Projektant: | ing. Ivana Smolová
Uchazeč: |  |  | Vyplň údaj |  |  | Zpracovatel: | ing. Ivana Smolová
PČ | Typ | Kód | Popis | MJ | Množství | J.cena [CZK] | Cena celkem [CZK] | Cenová soustava |  |  | DPH | J. Nh [h] | Nh celkem [h] | J. hmotnost [t] | Hmotnost celkem [t] | J. suť [t] | Suť Celkem [t]
Náklady soupisu celkem | [6 empty] | 0 | [5 empty] | 0 |  | 237.4406 |  | 187.3424 |  | D | -1 | [10 empty] | 0
| D | HSV | Práce a dodávky HSV |  |  |  | 0 | [5 empty] | 0 |  | 165.9478 |  | 161.4722 | 1 | D | 0 |  |  |  | ROZPOCET | [6 empty] | 0
| D | 1 | Zemní práce |  |  |  | 0 | [5 empty] | 0 |  | 0 |  | 0.47538 | 1 | D | 1 |  |  |  | ROZPOCET | [6 empty] | 0
1 | K | 113106151 | Rozebrání dlažeb vozovek z velkých kostek s ložem z kameniva ručně | m2 | 1.14 |  | 0 |  |  |  | základní |  | 0 | 0 | 0 | 0.417 | 0.47538 | 4 | K | 2 |  |  |  | ROZPOCET | 0 | 0 | 0 | 0 | 0 | 1 | 0 | 4 | 2015097709
| PP |  | Rozebrání dlažeb vozovek z velkých kostek s ložem z kameniva ručně | [15 empty] | PP | 2
| VV |  | "pro základ pod venkovní schody"0,3*3,8 |  | 1.14 | [13 empty] | VV | 2 | 2 | True | 1 | ROZPOCET
2 | K | 129911111 | Bourání zdiva kamenného v odkopávkách nebo prokopávkách na MV, MVC ručně | m3 | 5 |  | 0 |  |  |  | základní |  | 0 | 0 | 0 | 0 | 0 | 4 | K | 2 |  |  |  | ROZPOCET | 0 | 0 | 0 | 0 | 0 | 1 | 0 | 4 | 592241444
| PP |  | Bourání zdiva kamenného v odkopávkách nebo prokopávkách na MV, MVC ručně | [15 empty] | PP | 2
| VV |  | "prozáklady"10*0,5*1,0 |  | 5 | [13 empty] | VV | 2 | 2 | True | 1 | ROZPOCET
3 | K | 132312121 | Hloubení zapažených rýh šířky do 800 mm v soudržných horninách třídy těžitelnosti II skupiny 4 ručně | m3 | 2.856 |  | 0 |  |  |  | základní |  | 0 | 0 | 0 | 0 | 0 | 4 | K | 2 |  |  |  | ROZPOCET | 0 | 0 | 0 | 0 | 0 | 1 | 0 | 4 | 2143805048
| PP |  | Hloubení zapažených rýh šířky do 800 mm v soudržných horninách třídy těžitelnosti II skupiny 4 ručně | [15 empty] | PP | 2
| VV |  | "výkopypro základovépasy" | [15 empty] | VV | 2 | 1 | True | 0 | ROZPOCET
| VV |  | (0,7*1,5*0,1)+(0,3*1,2*0,1)+(0,5*(3,0+1,5)*0,7) |  | 1.716 | [13 empty] | VV | 2 | 2 | True | 0 | ROZPOCET
| VV |  | "pas pod venkovní schody" | [15 empty] | VV | 2 | 1 | True | 0 | ROZPOCET
| VV |  | 3,8*0,3*1,0 |  | 1.14 | [13 empty] | VV | 2 | 2 | True | 0 | ROZPOCET
| VV |  | Součet |  | 2.856 | [13 empty] | VV | 2 | 4 | True | 1 | ROZPOCET
4 | K | 133312822 | Hloubení zapažených šachet v hornině třídy těžitelnosti II skupiny 4 plocha výkopu přes 4 do 20 m2 ručně | m3 | 8.434 |  | 0 |  |  |  | základní |  | 0 | 0 | 0 | 0 | 0 | 4 | K | 2 |  |  |  | ROZPOCET | 0 | 0 | 0 | 0 | 0 | 1 | 0 | 4 | -1352062702
| PP |  | Hloubení zapažených šachet v hornině třídy těžitelnosti II skupiny 4 plocha výkopu přes 4 do 20 m2 ručně | [15 empty] | PP | 2
| VV |  | "výkop pro výtah"2,55*2,45*1,35 |  | 8.434 | [13 empty] | VV | 2 | 2 | True | 1 | ROZPOCET
5 | K | 162211321 | Vodorovné přemístění výkopku z horniny třídy těžitelnosti II skupiny 4 a 5 stavebním kolečkem do 10 m | m3 | 16.29 |  | 0 |  |  |  | základní |  | 0 | 0 | 0 | 0 | 0 | 4 | K | 2 |  |  |  | ROZPOCET | 0 | 0 | 0 | 0 | 0 | 1 | 0 | 4 | 763582763
| PP |  | Vodorovné přemístění výkopku z horniny třídy těžitelnosti II skupiny 4 a 5 stavebním kolečkem do 10 m | [15 empty] | PP | 2
| VV |  | "prozáklady"10*0,5*1,0 |  | 5 | [13 empty] | VV | 2 | 2 | True | 0 | ROZPOCET
| VV |  | "výkopypro základovépasy" | [15 empty] | VV | 2 | 1 | True | 0 | ROZPOCET
| VV |  | (0,7*1,5*0,1)+(0,3*1,2*0,1)+(0,5*(3,0+1,5)*0,7) |  | 1.716 | [13 empty] | VV | 2 | 2 | True | 0 | ROZPOCET
| VV |  | "výkop pro výtah"2,55*2,45*1,35 |  | 8.434 | [13 empty] | VV | 2 | 2 | True | 0 | ROZPOCET
| VV |  | "výkop pod venk.schody"3,8*0,3*1,0 |  | 1.14 | [13 empty] | VV | 2 | 2 | True | 0 | ROZPOCET
| VV |  | Součet |  | 16.29 | [13 empty] | VV | 2 | 4 | True | 1 | ROZPOCET
6 | K | 162751137 | Vodorovné přemístění přes 9 000 do 10000 m výkopku/sypaniny z horniny třídy těžitelnosti II skupiny 4 a 5 | m3 | 15.29 |  | 0 |  |  |  | základní |  | 0 | 0 | 0 | 0 | 0 | 4 | K | 2 |  |  |  | ROZPOCET | 0 | 0 | 0 | 0 | 0 | 1 | 0 | 4 | -1129775806
| PP |  | Vodorovné přemístění přes 9 000 do 10000 m výkopku/sypaniny z horniny třídy těžitelnosti II skupiny 4 a 5 | [15 empty] | PP | 2
| VV |  | 16,29-"zásyp šachty po vodom."1 |  | 15.29 | [13 empty] | VV | 2 | 2 | True | 1 | ROZPOCET
7 | K | 171201221 | Poplatek za uložení na skládce (skládkovné) zeminy a kamení kód odpadu 17 05 04 | t | 27.522 |  | 0 |  |  |  | základní |  | 0 | 0 | 0 | 0 | 0 | 4 | K | 2 |  |  |  | ROZPOCET | 0 | 0 | 0 | 0 | 0 | 1 | 0 | 4 | -603659992
| PP |  | Poplatek za uložení na skládce (skládkovné) zeminy a kamení kód odpadu 17 05 04 | [15 empty] | PP | 2
| VV |  | 15,29 |  | 15.29 | [13 empty] | VV | 2 | 2 | True | 0 | ROZPOCET
| VV |  | 15,29*1,8 "Přepočtené koeficientem množství |  | 27.522 | [13 empty] | VV | 2 | 2 | True | 1 | ROZPOCET
8 | K | 174111101 | Zásyp jam, šachet rýh nebo kolem objektů sypaninou se zhutněním ručně | m3 | 1 |  | 0 |  |  |  | základní |  | 0 | 0 | 0 | 0 | 0 | 4 | K | 2 |  |  |  | ROZPOCET | 0 | 0 | 0 | 0 | 0 | 1 | 0 | 4 | 737837174
| PP |  | Zásyp jam, šachet rýh nebo kolem objektů sypaninou se zhutněním ručně | [15 empty] | PP | 2
| D | 2 | Zakládání |  |  |  | 0 | [5 empty] | 0 |  | 18.3664 |  | 0 | 1 | D | 1 |  |  |  | ROZPOCET | [6 empty] | 0
9 | K | 271532213 | Podsyp pod základové konstrukce se zhutněním z hrubého kameniva frakce 8 až 16 mm | m3 | 0.9 |  | 0 |  |  |  | základní |  | 0 | 2.16 | 1.944 | 0 | 0 | 4 | K | 2 |  |  |  | ROZPOCET | 0 | 0 | 0 | 0 | 0 | 1 | 0 | 4 | 993521147
| PP |  | Podsyp pod základové konstrukce se zhutněním z hrubého kameniva frakce 8 až 16 mm | [15 empty] | PP | 2
| VV |  | "pod výtahovou šachtu-řezC" | [15 empty] | VV | 2 | 1 | True | 0 | ROZPOCET
| VV |  | 1,25*1,2*0,6 |  | 0.9 | [13 empty] | VV | 2 | 2 | True | 1 | ROZPOCET
10 | K | 274313611 | Základové pásy z betonu tř. C 16/20 | m3 | 7.137 |  | 0 |  |  |  | základní |  | 0 | 2.301 | 16.4224 | 0 | 0 | 4 | K | 2 |  |  |  | ROZPOCET | 0 | 0 | 0 | 0 | 0 | 1 | 0 | 4 | 892287222
| PP |  | Základové pásy z betonu tř. C 16/20 | [15 empty] | PP | 2
| VV |  | "výkopypro základovépasy" | [15 empty] | VV | 2 | 1 | True | 0 | ROZPOCET
| VV |  | (0,7*1,5*0,45)+(0,3*1,2*0,45)+(0,5*(3,0+1,5)*1,05) |  | 2.997 | [13 empty] | VV | 2 | 2 | True | 0 | ROZPOCET
| VV |  | "výkop pro výtah"(2,55+2,45)*2*0,5*0,6 |  | 3 | [13 empty] | VV | 2 | 2 | True | 0 | ROZPOCET
| VV |  | "výkop pro základ venk.schody"3,8*0,3*1,0 |  | 1.14 | [13 empty] | VV | 2 | 2 | True | 0 | ROZPOCET
| VV |  | Součet |  | 7.137 | [13 empty] | VV | 2 | 4 | True | 1 | ROZPOCET
| D | 3 | Svislé a kompletní konstrukce |  |  |  | 0 | [5 empty] | 0 |  | 34.5767 |  | 0 | 1 | D | 1 |  |  |  | ROZPOCET | [6 empty] | 0
11 | K | 311235121 | Zdivo jednovrstvé z cihel P10 na tenkovrstvou maltu tl 200 mm | m2 | 7.17 |  | 0 |  |  |  | základní |  | 0 | 0.14381 | 1.0311 | 0 | 0 | 4 | K | 2 |  |  |  | ROZPOCET | 0 | 0 | 0 | 0 | 0 | 1 | 0 | 4 | 316472403
| PP |  | Zdivo jednovrstvé z cihel P10 na tenkovrstvou maltu tl 200 mm | [15 empty] | PP | 2
| VV |  | "1.NP" | [15 empty] | VV | 2 | 1 | True | 0 | ROZPOCET
| VV |  | (2,7*3,2)-(0,7*2,1) |  | 7.17 | [13 empty] | VV | 2 | 2 | True | 1 | ROZPOCET
12 | K | 311235145 | Zdivo jednovrstvé z cihel P12,5 na tenkovrstvou maltu tl 250 mm | m2 | 5.456 |  | 0 |  |  |  | základní |  | 0 | 0.18971 | 1.0351 | 0 | 0 | 4 | K | 2 |  |  |  | ROZPOCET | 0 | 0 | 0 | 0 | 0 | 1 | 0 | 4 | 1492379938
| PP |  | Zdivo jednovrstvé z cihel P12,5 na tenkovrstvou maltu tl 250 mm | [15 empty] | PP | 2
| VV |  | "1.NP" | [15 empty] | VV | 2 | 1 | True | 0 | ROZPOCET
| VV |  | ((0,4+1,83)*3,2)-(0,8*2,1) |  | 5.456 | [13 empty] | VV | 2 | 2 | True | 1 | ROZPOCET
13 | K | 311236111 | Zdivo jednovrstvé zvukově izolační z cihel P15 na maltu M10 tl 200 mm | m2 | 10.2 |  | 0 |  |  |  | základní |  | 0 | 0.24865 | 2.5362 | 0 | 0 | 4 | K | 2 |  |  |  | ROZPOCET | 0 | 0 | 0 | 0 | 0 | 1 | 0 | 4 | -62710967
| PP |  | Zdivo jednovrstvé zvukově izolační z cihel P15 na maltu M10 tl 200 mm | [15 empty] | PP | 2
| VV |  | "3.NP" | [15 empty] | VV | 2 | 1 | True | 0 | ROZPOCET
| VV |  | (3,0*4,0/2*2)-(0,9*2,0) |  | 10.2 | [13 empty] | VV | 2 | 2 | True | 1 | ROZPOCET
14 | K | 311236131 | Zdivo jednovrstvé zvukově izolační z cihel P20 na maltu M10 tl 250 mm | m2 | 70.151 |  | 0 |  |  |  | základní |  | 0 | 0.28715 | 20.1439 | 0 | 0 | 4 | K | 2 |  |  |  | ROZPOCET | 0 | 0 | 0 | 0 | 0 | 1 | 0 | 4 | 985747450
| PP |  | Zdivo jednovrstvé zvukově izolační z cihel P20 na maltu M10 tl 250 mm | [15 empty] | PP | 2
| VV |  | "výtahová šachta" | [15 empty] | VV | 2 | 1 | True | 0 | ROZPOCET
| VV |  | (8,05*4,425)-(1,2*2,2)-(8,05*0,25) |  | 30.969 | [13 empty] | VV | 2 | 2 | True | 0 | ROZPOCET
| VV |  | (8,05*3,505)-(1,2*2,2)-(8,05*0,25) |  | 23.563 | [13 empty] | VV | 2 | 2 | True | 0 | ROZPOCET
| VV |  | (2,275*4,0)+(2,25*3,4)-((2,275+2,25)*0,25) |  | 15.619 | [13 empty] | VV | 2 | 2 | True | 0 | ROZPOCET
| VV |  | Součet |  | 70.151 | [13 empty] | VV | 2 | 4 | True | 1 | ROZPOCET
15 | K | 317121151 | Montáž ŽB překladů prefabrikovaných do rýh světlosti otvoru do 1050 mm | kus | 14 |  | 0 |  |  |  | základní |  | 0 | 0.02588 | 0.36232 | 0 | 0 | 4 | K | 2 |  |  |  | ROZPOCET | 0 | 0 | 0 | 0 | 0 | 1 | 0 | 4 | 538145412
| PP |  | Montáž ŽB překladů prefabrikovaných do rýh světlosti otvoru do 1050 mm | [15 empty] | PP | 2
| VV |  | "P3"2 |  | 2 | [13 empty] | VV | 2 | 2 | True | 0 | ROZPOCET
| VV |  | "P7"9 |  | 9 | [13 empty] | VV | 2 | 2 | True | 0 | ROZPOCET
| VV |  | "P10"3 |  | 3 | [13 empty] | VV | 2 | 2 | True | 0 | ROZPOCET
| VV |  | Součet |  | 14 | [13 empty] | VV | 2 | 4 | True | 1 | ROZPOCET
16 | M | 59321210.1 | překlad železobetonový RZP vylehčený 1490x120x190mm | kus | 2 |  | 0 |  |  |  | základní |  | 0 | 0.041 | 0.082 | 0 | 0 | 8 | M | 2 |  |  |  | ROZPOCET | 0 | 0 | 0 | 0 | 0 | 1 | 0 | 4 | -890432305
| PP |  | překlad železobetonový RZP vylehčený 1490x120x190mm | [15 empty] | PP | 2
17 | M | 59321101.1 | překlad železobetonový RZP 900x140x140mm | kus | 9 |  | 0 |  |  |  | základní |  | 0 | 0 | 0 | 0 | 0 | 8 | M | 2 |  |  |  | ROZPOCET | 0 | 0 | 0 | 0 | 0 | 1 | 0 | 4 | 1593115766
| PP |  | překlad železobetonový RZP 900x140x140mm | [15 empty] | PP | 2
18 | M | 59321101 | překlad železobetonový RZP vylehčený 1490x140x140mm | kus | 3 |  | 0 |  |  |  | základní |  | 0 | 0.073 | 0.219 | 0 | 0 | 8 | M | 2 |  |  |  | ROZPOCET | 0 | 0 | 0 | 0 | 0 | 1 | 0 | 4 | 157095661
| PP |  | překlad železobetonový RZP vylehčený 1490x140x140mm | [15 empty] | PP | 2
19 | K | 317121251 | Montáž ŽB překladů prefabrikovaných do rýh světlosti otvoru přes 1050 do 1800 mm | kus | 2 |  | 0 |  |  |  | základní |  | 0 | 0.02588 | 0.05176 | 0 | 0 | 4 | K | 2 |  |  |  | ROZPOCET | 0 | 0 | 0 | 0 | 0 | 1 | 0 | 4 | 582148116
| PP |  | Montáž ŽB překladů prefabrikovaných do rýh světlosti otvoru přes 1050 do 1800 mm | [15 empty] | PP | 2
| VV |  | "P5"2 |  | 2 | [13 empty] | VV | 2 | 2 | True | 1 | ROZPOCET
20 | M | 59321212.1 | překlad železobetonový RZP vylehčený 1790x120x140mm | kus | 2 |  | 0 |  |  |  | základní |  | 0 | 0.067 | 0.134 | 0 | 0 | 8 | M | 2 |  |  |  | ROZPOCET | 0 | 0 | 0 | 0 | 0 | 1 | 0 | 4 | 1157893101
| PP |  | překlad železobetonový RZP vylehčený 1790x120x140mm | [15 empty] | PP | 2
21 | K | 317168012 | Překlad keramický plochý š 115 mm dl 1250 mm | kus | 3 |  | 0 |  |  |  | základní |  | 0 | 0.02278 | 0.06834 | 0 | 0 | 4 | K | 2 |  |  |  | ROZPOCET | 0 | 0 | 0 | 0 | 0 | 1 | 0 | 4 | -1230368393
| PP |  | Překlad keramický plochý š 115 mm dl 1250 mm | [15 empty] | PP | 2
| VV |  | "P2"3 |  | 3 | [13 empty] | VV | 2 | 2 | True | 1 | ROZPOCET
22 | K | 317168052 | Překlad keramický vysoký v 238 mm dl 1250 mm | kus | 12 |  | 0 |  |  |  | základní |  | 0 | 0.04555 | 0.5466 | 0 | 0 | 4 | K | 2 |  |  |  | ROZPOCET | 0 | 0 | 0 | 0 | 0 | 1 | 0 | 4 | 1727858467
| PP |  | Překlad keramický vysoký v 238 mm dl 1250 mm | [15 empty] | PP | 2
| VV |  | "P2"3 |  | 3 | [13 empty] | VV | 2 | 2 | True | 0 | ROZPOCET
| VV |  | "P8"6 |  | 6 | [13 empty] | VV | 2 | 2 | True | 0 | ROZPOCET
| VV |  | "P9"3 |  | 3 | [13 empty] | VV | 2 | 2 | True | 0 | ROZPOCET
| VV |  | Součet |  | 12 | [13 empty] | VV | 2 | 4 | True | 1 | ROZPOCET
23 | K | 317168053 | Překlad keramický vysoký v 238 mm dl 1500 mm | kus | 6 |  | 0 |  |  |  | základní |  | 0 | 0.05455 | 0.3273 | 0 | 0 | 4 | K | 2 |  |  |  | ROZPOCET | 0 | 0 | 0 | 0 | 0 | 1 | 0 | 4 | -1263109852
| PP |  | Překlad keramický vysoký v 238 mm dl 1500 mm | [15 empty] | PP | 2
| VV |  | "P6"6 |  | 6 | [13 empty] | VV | 2 | 2 | True | 1 | ROZPOCET
24 | K | 317944323 | Válcované nosníky č.14 až 22 dodatečně osazované do připravených otvorů | t | 0.998 |  | 0 |  |  |  | základní |  | 0 | 1.09 | 1.0878 | 0 | 0 | 4 | K | 2 |  |  |  | ROZPOCET | 0 | 0 | 0 | 0 | 0 | 1 | 0 | 4 | -296442786
| PP |  | Válcované nosníky č.14 až 22 dodatečně osazované do připravených otvorů | [15 empty] | PP | 2
| VV |  | "P1-5HEA140-3,3m"5*3,3*30,4*0,001 |  | 0.502 | [13 empty] | VV | 2 | 2 | True | 0 | ROZPOCET
| VV |  | "P4-4HEB180-1,9m"4*1,9*65,3*0,001 |  | 0.496 | [13 empty] | VV | 2 | 2 | True | 0 | ROZPOCET
| VV |  | Součet |  | 0.998 | [13 empty] | VV | 2 | 4 | True | 1 | ROZPOCET
25 | K | 340239212 | Zazdívka otvorů v příčkách nebo stěnách pl přes 1 do 4 m2 cihlami plnými tl přes 100 mm | m2 | 8.63 |  | 0 |  |  |  | základní |  | 0 | 0.27128 | 2.3411 | 0 | 0 | 4 | K | 2 |  |  |  | ROZPOCET | 0 | 0 | 0 | 0 | 0 | 1 | 0 | 4 | 1732553038
| PP |  | Zazdívka otvorů v příčkách nebo stěnách pl přes 1 do 4 m2 cihlami plnými tl přes 100 mm | [15 empty] | PP | 2
| VV |  | 2,87 |  | 2.87 | [13 empty] | VV | 2 | 2 | True | 0 | ROZPOCET
| VV |  | "zazdívka za rozvaděč v 1.np"1,8*1,6*2 |  | 5.76 | [13 empty] | VV | 2 | 2 | True | 0 | ROZPOCET
| VV |  | Součet |  | 8.63 | [13 empty] | VV | 2 | 4 | True | 1 | ROZPOCET
26 | K | 342244111 | Příčka z cihel P10 na maltu M5 tloušťky 115 mm | m2 | 33.35 |  | 0 |  |  |  | základní |  | 0 | 0.12021 | 4.009 | 0 | 0 | 4 | K | 2 |  |  |  | ROZPOCET | 0 | 0 | 0 | 0 | 0 | 1 | 0 | 4 | 1414370167
| PP |  | Příčka z cihel P10 na maltu M5 tloušťky 115 mm | [15 empty] | PP | 2
| VV |  | "1.NP"((1,4+3,2)*2,9)-(0,7*2,1) |  | 11.87 | [13 empty] | VV | 2 | 2 | True | 0 | ROZPOCET
| VV |  | (1,0*2,9)-(0,7*2,1) |  | 1.43 | [13 empty] | VV | 2 | 2 | True | 0 | ROZPOCET
| VV |  | (1,3*2,9)-(0,7*2,1) |  | 2.3 | [13 empty] | VV | 2 | 2 | True | 0 | ROZPOCET
| VV |  | (0,4*2,9) |  | 1.16 | [13 empty] | VV | 2 | 2 | True | 0 | ROZPOCET
| VV |  | Mezisoučet |  | 16.76 | [13 empty] | VV | 2 | 3 | True | 0 | ROZPOCET
| VV |  | "2.NP" | [15 empty] | VV | 2 | 1 | True | 0 | ROZPOCET
| VV |  | (0,4*3,0*2) |  | 2.4 | [13 empty] | VV | 2 | 2 | True | 0 | ROZPOCET
| VV |  | ((1,6*3,0)-(0,7*2,1))*2 |  | 6.66 | [13 empty] | VV | 2 | 2 | True | 0 | ROZPOCET
| VV |  | (3,0*3,0)-(0,7*2,1) |  | 7.53 | [13 empty] | VV | 2 | 2 | True | 0 | ROZPOCET
| VV |  | Mezisoučet |  | 16.59 | [13 empty] | VV | 2 | 3 | True | 0 | ROZPOCET
| VV |  | Součet |  | 33.35 | [13 empty] | VV | 2 | 4 | True | 1 | ROZPOCET
27 | K | 342244121 | Příčka z cihel P10 na maltu M5 tloušťky 140 mm | m2 | 4.115 |  | 0 |  |  |  | základní |  | 0 | 0.14609 | 0.60116 | 0 | 0 | 4 | K | 2 |  |  |  | ROZPOCET | 0 | 0 | 0 | 0 | 0 | 1 | 0 | 4 | -1260694872
| PP |  | Příčka z cihel P10 na maltu M5 tloušťky 140 mm | [15 empty] | PP | 2
| VV |  | "1NP" | [15 empty] | VV | 2 | 1 | True | 0 | ROZPOCET
| VV |  | (1,5*2,5)-(0,9*2,1)+(1,1*2,05) |  | 4.115 | [13 empty] | VV | 2 | 2 | True | 1 | ROZPOCET
| D | 4 | Vodorovné konstrukce |  |  |  | 0 | [5 empty] | 0 |  | 56.9017 |  | 0 | 1 | D | 1 |  |  |  | ROZPOCET | [6 empty] | 0
28 | K | 411324444 | Stropy deskové ze ŽB pohledového tř. C 25/30 | m3 | 12 |  | 0 |  |  |  | základní |  | 0 | 2.502 | 30.0241 | 0 | 0 | 4 | K | 2 |  |  |  | ROZPOCET | 0 | 0 | 0 | 0 | 0 | 1 | 0 | 4 | 909551905
| PP |  | Stropy deskové ze ŽB pohledového tř. C 25/30 | [15 empty] | PP | 2
| VV |  | "nad 1.NP" | [15 empty] | VV | 2 | 1 | True | 0 | ROZPOCET
| VV |  | 33*0,2 |  | 6.6 | [13 empty] | VV | 2 | 2 | True | 0 | ROZPOCET
| VV |  | "nad 2.NP" | [15 empty] | VV | 2 | 1 | True | 0 | ROZPOCET
| VV |  | (6+21)*0,2 |  | 5.4 | [13 empty] | VV | 2 | 2 | True | 0 | ROZPOCET
| VV |  | Součet |  | 12 | [13 empty] | VV | 2 | 4 | True | 1 | ROZPOCET
29 | K | 411351011 | Zřízení bednění stropů deskových tl přes 5 do 25 cm bez podpěrné kce | m2 | 60 |  | 0 |  |  |  | základní |  | 0 | 0.00533 | 0.3198 | 0 | 0 | 4 | K | 2 |  |  |  | ROZPOCET | 0 | 0 | 0 | 0 | 0 | 1 | 0 | 4 | -1728620842
| PP |  | Zřízení bednění stropů deskových tl přes 5 do 25 cm bez podpěrné kce | [15 empty] | PP | 2
| VV |  | 33+21+6 |  | 60 | [13 empty] | VV | 2 | 2 | True | 1 | ROZPOCET
30 | K | 411351012 | Odstranění bednění stropů deskových tl přes 5 do 25 cm bez podpěrné kce | m2 | 60 |  | 0 |  |  |  | základní |  | 0 | 0 | 0 | 0 | 0 | 4 | K | 2 |  |  |  | ROZPOCET | 0 | 0 | 0 | 0 | 0 | 1 | 0 | 4 | 241968800
| PP |  | Odstranění bednění stropů deskových tl přes 5 do 25 cm bez podpěrné kce | [15 empty] | PP | 2
31 | K | 411354313 | Zřízení podpěrné konstrukce stropů výšky do 4 m tl přes 15 do 25 cm | m2 | 60 |  | 0 |  |  |  | základní |  | 0 | 0.00088 | 0.0528 | 0 | 0 | 4 | K | 2 |  |  |  | ROZPOCET | 0 | 0 | 0 | 0 | 0 | 1 | 0 | 4 | 172739033
| PP |  | Zřízení podpěrné konstrukce stropů výšky do 4 m tl přes 15 do 25 cm | [15 empty] | PP | 2
32 | K | 411354314 | Odstranění podpěrné konstrukce stropů výšky do 4 m tl přes 15 do 25 cm | m2 | 60 |  | 0 |  |  |  | základní |  | 0 | 0 | 0 | 0 | 0 | 4 | K | 2 |  |  |  | ROZPOCET | 0 | 0 | 0 | 0 | 0 | 1 | 0 | 4 | -1739921576
| PP |  | Odstranění podpěrné konstrukce stropů výšky do 4 m tl přes 15 do 25 cm | [15 empty] | PP | 2
33 | K | 411359111 | Příplatek k cenám bednění stropů za pohledový beton | m2 | 60 |  | 0 |  |  |  | základní |  | 0 | 0.0032 | 0.192 | 0 | 0 | 4 | K | 2 |  |  |  | ROZPOCET | 0 | 0 | 0 | 0 | 0 | 1 | 0 | 4 | -988625143
| PP |  | Příplatek k cenám bednění stropů za pohledový beton | [15 empty] | PP | 2
34 | K | 411361821 | Výztuž stropů betonářskou ocelí 10 505 | t | 1.948 |  | 0 |  |  |  | základní |  | 0 | 1.0555 | 2.0562 | 0 | 0 | 4 | K | 2 |  |  |  | ROZPOCET | 0 | 0 | 0 | 0 | 0 | 1 | 0 | 4 | -1690480912
| PP |  | Výztuž stropů betonářskou ocelí 10 505 | [15 empty] | PP | 2
| VV |  | "nad 1.NP" | [15 empty] | VV | 2 | 1 | True | 0 | ROZPOCET
| VV |  | "R8"943*0,001 |  | 0.943 | [13 empty] | VV | 2 | 2 | True | 0 | ROZPOCET
| VV |  | "R14"65*0,001 |  | 0.065 | [13 empty] | VV | 2 | 2 | True | 0 | ROZPOCET
| VV |  | "nad 2.NP" | [15 empty] | VV | 2 | 1 | True | 0 | ROZPOCET
| VV |  | "R8"610*0,001 |  | 0.61 | [13 empty] | VV | 2 | 2 | True | 0 | ROZPOCET
| VV |  | "R14"330*0,001 |  | 0.33 | [13 empty] | VV | 2 | 2 | True | 0 | ROZPOCET
| VV |  | Součet |  | 1.948 | [13 empty] | VV | 2 | 4 | True | 1 | ROZPOCET
35 | K | 411362021 | Výztuž stropů svařovanými sítěmi Kari | t | 0.071 |  | 0 |  |  |  | základní |  | 0 | 1.0628 | 0.075457 | 0 | 0 | 4 | K | 2 |  |  |  | ROZPOCET | 0 | 0 | 0 | 0 | 0 | 1 | 0 | 4 | 1138669745
| PP |  | Výztuž stropů svařovanými sítěmi Kari | [15 empty] | PP | 2
| VV |  | "150kg/m3" | [15 empty] | VV | 2 | 1 | True | 0 | ROZPOCET
| VV |  | "základová deska ve výtahu" | [15 empty] | VV | 2 | 1 | True | 0 | ROZPOCET
| VV |  | (2,1*2,25*0,1*150*0,001) |  | 0.071 | [13 empty] | VV | 2 | 2 | True | 0 | ROZPOCET
| VV |  | Součet |  | 0.071 | [13 empty] | VV | 2 | 4 | True | 1 | ROZPOCET
36 | K | 413941133 | Osazování ocelových válcovaných nosníků stropů HEA nebo HEB výšky přes 120 do do 220 mm | t | 4.353 |  | 0 |  |  |  | základní |  | 0 | 0.01221 | 0.05315 | 0 | 0 | 4 | K | 2 |  |  |  | ROZPOCET | 0 | 0 | 0 | 0 | 0 | 1 | 0 | 4 | -834201014
| PP |  | Osazování ocelových válcovaných nosníků stropů HEA nebo HEB výšky přes 120 do do 220 mm | [15 empty] | PP | 2
| VV |  | "stropnad2.np-U200"((12*7,3)+(2*5,9)+(4*6,1)+(1*6,4)+(3*6,65))*25,3*0,001 |  | 3.799 | [13 empty] | VV | 2 | 2 | True | 0 | ROZPOCET
| VV |  | "HEB160"2*6,5*42,6*0,001 |  | 0.554 | [13 empty] | VV | 2 | 2 | True | 0 | ROZPOCET
| VV |  | Součet |  | 4.353 | [13 empty] | VV | 2 | 4 | True | 1 | ROZPOCET
37 | M | 13010976 | ocel profilová jakost S235JR (11 375) průřez HEB 160 | t | 0.554 |  | 0 |  |  |  | základní |  | 0 | 1 | 0.554 | 0 | 0 | 8 | M | 2 |  |  |  | ROZPOCET | 0 | 0 | 0 | 0 | 0 | 1 | 0 | 4 | -236468922
| PP |  | ocel profilová jakost S235JR (11 375) průřez HEB 160 | [15 empty] | PP | 2
38 | M | 13010826 | ocel profilová jakost S235JR (11 375) průřez U (UPN) 200 | t | 3.779 |  | 0 |  |  |  | základní |  | 0 | 1 | 3.779 | 0 | 0 | 8 | M | 2 |  |  |  | ROZPOCET | 0 | 0 | 0 | 0 | 0 | 1 | 0 | 4 | 753722505
| PP |  | ocel profilová jakost S235JR (11 375) průřez U (UPN) 200 | [15 empty] | PP | 2
39 | K | 417321414 | Ztužující pásy a věnce ze ŽB tř. C 20/25 | m3 | 2.873 |  | 0 |  |  |  | základní |  | 0 | 2.502 | 7.1882 | 0 | 0 | 4 | K | 2 |  |  |  | ROZPOCET | 0 | 0 | 0 | 0 | 0 | 1 | 0 | 4 | 874049488
| PP |  | Ztužující pásy a věnce ze ŽB tř. C 20/25 | [15 empty] | PP | 2
| VV |  | "věnce ve výtahové šachtě" | [15 empty] | VV | 2 | 1 | True | 0 | ROZPOCET
| VV |  | (8,05+8,05+4,525)*0,25*0,25 |  | 1.289 | [13 empty] | VV | 2 | 2 | True | 0 | ROZPOCET
| VV |  | "věnec pro kotvení A v krovu" | [15 empty] | VV | 2 | 1 | True | 0 | ROZPOCET
| VV |  | (1,15*0,3*0,8*3) |  | 0.828 | [13 empty] | VV | 2 | 2 | True | 0 | ROZPOCET
| VV |  | 12,6*0,2*0,3 |  | 0.756 | [13 empty] | VV | 2 | 2 | True | 0 | ROZPOCET
| VV |  | Součet |  | 2.873 | [13 empty] | VV | 2 | 4 | True | 1 | ROZPOCET
40 | K | 417351115 | Zřízení bednění ztužujících věnců | m2 | 25.073 |  | 0 |  |  |  | základní |  | 0 | 0.01117 | 0.28007 | 0 | 0 | 4 | K | 2 |  |  |  | ROZPOCET | 0 | 0 | 0 | 0 | 0 | 1 | 0 | 4 | -209390765
| PP |  | Zřízení bednění ztužujících věnců | [15 empty] | PP | 2
| VV |  | "Věnce ve výtahové šachtě" | [15 empty] | VV | 2 | 1 | True | 0 | ROZPOCET
| VV |  | (8,05+8,05+4,525)*0,25*2 |  | 10.313 | [13 empty] | VV | 2 | 2 | True | 0 | ROZPOCET
| VV |  | "věnce v krovu pro kotvení A" | [15 empty] | VV | 2 | 1 | True | 0 | ROZPOCET
| VV |  | 3*1,5*0,8*2 |  | 7.2 | [13 empty] | VV | 2 | 2 | True | 0 | ROZPOCET
| VV |  | 12,6*0,3*2 |  | 7.56 | [13 empty] | VV | 2 | 2 | True | 0 | ROZPOCET
| VV |  | Součet |  | 25.073 | [13 empty] | VV | 2 | 4 | True | 1 | ROZPOCET
41 | K | 417351116 | Odstranění bednění ztužujících věnců | m2 | 25.073 |  | 0 |  |  |  | základní |  | 0 | 0 | 0 | 0 | 0 | 4 | K | 2 |  |  |  | ROZPOCET | 0 | 0 | 0 | 0 | 0 | 1 | 0 | 4 | 1988318590
| PP |  | Odstranění bednění ztužujících věnců | [15 empty] | PP | 2
42 | K | 417361221 | Výztuž ztužujících pásů a věnců betonářskou ocelí 10 216 | t | 0.036 |  | 0 |  |  |  | základní |  | 0 | 1.0519 | 0.037869 | 0 | 0 | 4 | K | 2 |  |  |  | ROZPOCET | 0 | 0 | 0 | 0 | 0 | 1 | 0 | 4 | -339587361
| PP |  | Výztuž ztužujících pásů a věnců betonářskou ocelí 10 216 | [15 empty] | PP | 2
| VV |  | "věnce ve výtahové šachtě" | [15 empty] | VV | 2 | 1 | True | 0 | ROZPOCET
| VV |  | (8,05+8,05+4,525)/0,2*1,0*0,222*0,001 |  | 0.023 | [13 empty] | VV | 2 | 2 | True | 0 | ROZPOCET
| VV |  | "věnec pro kotvení A v krovu" | [15 empty] | VV | 2 | 1 | True | 0 | ROZPOCET
| VV |  | 12,6/0,2*0,5*0,222*0,001 |  | 0.007 | [13 empty] | VV | 2 | 2 | True | 0 | ROZPOCET
| VV |  | 3*1,15/0,2*1,5*0,222*0,001 |  | 0.006 | [13 empty] | VV | 2 | 2 | True | 0 | ROZPOCET
| VV |  | Součet |  | 0.036 | [13 empty] | VV | 2 | 4 | True | 1 | ROZPOCET
43 | K | 417361821 | Výztuž ztužujících pásů a věnců betonářskou ocelí 10 505 | t | 0.12 |  | 0 |  |  |  | základní |  | 0 | 1.0529 | 0.12635 | 0 | 0 | 4 | K | 2 |  |  |  | ROZPOCET | 0 | 0 | 0 | 0 | 0 | 1 | 0 | 4 | 821417035
| PP |  | Výztuž ztužujících pásů a věnců betonářskou ocelí 10 505 | [15 empty] | PP | 2
| VV |  | "věnce ve výtahové šachtě" | [15 empty] | VV | 2 | 1 | True | 0 | ROZPOCET
| VV |  | (8,05+8,05+4,525)*4*0,89*0,001 |  | 0.073 | [13 empty] | VV | 2 | 2 | True | 0 | ROZPOCET
| VV |  | "věnec pro kotvení A v krovu" | [15 empty] | VV | 2 | 1 | True | 0 | ROZPOCET
| VV |  | 12,6*2*0,89*0,001 |  | 0.022 | [13 empty] | VV | 2 | 2 | True | 0 | ROZPOCET
| VV |  | 3*1,15*8*0,89*0,001 |  | 0.025 | [13 empty] | VV | 2 | 2 | True | 0 | ROZPOCET
| VV |  | Součet |  | 0.12 | [13 empty] | VV | 2 | 4 | True | 1 | ROZPOCET
44 | K | 430321616 | Schodišťová konstrukce a rampa ze ŽB tř. C 30/37 | m3 | 4.5 |  | 0 |  |  |  | základní |  | 0 | 2.5019 | 11.2588 | 0 | 0 | 4 | K | 2 |  |  |  | ROZPOCET | 0 | 0 | 0 | 0 | 0 | 1 | 0 | 4 | -1274291007
| PP |  | Schodišťová konstrukce a rampa ze ŽB tř. C 30/37 | [15 empty] | PP | 2
| VV |  | "z1.np do 2.np"4,5 |  | 4.5 | [13 empty] | VV | 2 | 2 | True | 1 | ROZPOCET
45 | K | 430361821 | Výztuž schodišťové konstrukce a rampy betonářskou ocelí 10 505 | t | 0.675 |  | 0 |  |  |  | základní |  | 0 | 1.0493 | 0.70826 | 0 | 0 | 4 | K | 2 |  |  |  | ROZPOCET | 0 | 0 | 0 | 0 | 0 | 1 | 0 | 4 | 1269479490
| PP |  | Výztuž schodišťové konstrukce a rampy betonářskou ocelí 10 505 | [15 empty] | PP | 2
| VV |  | "u1.np do 2.np"0,675 |  | 0.675 | [13 empty] | VV | 2 | 2 | True | 1 | ROZPOCET
46 | K | 431351125 | Zřízení bednění podest schodišť a ramp křivočarých v do 4 m | m2 | 13.855 |  | 0 |  |  |  | základní |  | 0 | 0.01412 | 0.19563 | 0 | 0 | 4 | K | 2 |  |  |  | ROZPOCET | 0 | 0 | 0 | 0 | 0 | 1 | 0 | 4 | 1852296823
| PP |  | Zřízení bednění podest schodišť a ramp křivočarých v do 4 m | [15 empty] | PP | 2
| VV |  | "z1.npdo2.np"(1,2*5,3)+(1,5*19*0,17)+(0,5*5,3) |  | 13.855 | [13 empty] | VV | 2 | 2 | True | 1 | ROZPOCET
47 | K | 431351126 | Odstranění bednění podest schodišť a ramp křivočarých v do 4 m | m2 | 13.855 |  | 0 |  |  |  | základní |  | 0 | 0 | 0 | 0 | 0 | 4 | K | 2 |  |  |  | ROZPOCET | 0 | 0 | 0 | 0 | 0 | 1 | 0 | 4 | 2015775182
| PP |  | Odstranění bednění podest schodišť a ramp křivočarých v do 4 m | [15 empty] | PP | 2
| VV |  | "z1.npdo2.np"(1,2*5,3)+(1,5*19*0,17)+(0,5*5,3) |  | 13.855 | [13 empty] | VV | 2 | 2 | True | 1 | ROZPOCET
| D | 6 | Úpravy povrchů, podlahy a osazování výplní |  |  |  | 0 | [5 empty] | 0 |  | 53.6581 |  | 0 | 1 | D | 1 |  |  |  | ROZPOCET | [6 empty] | 0
48 | K | 612321121 | Vápenocementová omítka hladká jednovrstvá vnitřních stěn nanášená ručně | m2 | 101.86 |  | 0 |  |  |  | základní |  | 0 | 0.0154 | 1.5686 | 0 | 0 | 4 | K | 2 |  |  |  | ROZPOCET | 0 | 0 | 0 | 0 | 0 | 1 | 0 | 4 | 1750083736
| PP |  | Vápenocementová omítka hladká jednovrstvá vnitřních stěn nanášená ručně | [15 empty] | PP | 2
| VV |  | "pod obklady" | [15 empty] | VV | 2 | 1 | True | 0 | ROZPOCET
| VV |  | "1.np"(4,0+1,5+4,0+1,3+2,6+1,45+1,0+2,6+1,63+2,05+1,0+3,0+2,5)*2,0 |  | 57.26 | [13 empty] | VV | 2 | 2 | True | 0 | ROZPOCET
| VV |  | "2.np"(2,85+2,5+2,5+2,85+1,3+1,3+1,6+1,6+1,6+1,8+1,4+1,0)*2,0 |  | 44.6 | [13 empty] | VV | 2 | 2 | True | 0 | ROZPOCET
| VV |  | Součet |  | 101.86 | [13 empty] | VV | 2 | 4 | True | 1 | ROZPOCET
49 | K | 612321141 | Vápenocementová omítka štuková dvouvrstvá vnitřních stěn nanášená ručně | m2 | 168.78 |  | 0 |  |  |  | základní |  | 0 | 0.01838 | 3.1022 | 0 | 0 | 4 | K | 2 |  |  |  | ROZPOCET | 0 | 0 | 0 | 0 | 0 | 1 | 0 | 4 | 1675368231
| PP |  | Vápenocementová omítka štuková dvouvrstvá vnitřních stěn nanášená ručně | [15 empty] | PP | 2
| VV |  | "1.np"(2,25+2,35+1,65+2,7+1,5+1,5+1,5+2,0+3,0+2,5)*3,0 |  | 62.85 | [13 empty] | VV | 2 | 2 | True | 0 | ROZPOCET
| VV |  | -(1,2*2,2)-(0,8*2,1*2)-(0,7*2,1*6) |  | -14.82 | [13 empty] | VV | 2 | 2 | True | 0 | ROZPOCET
| VV |  | ((1,3+4,0+1,4+4,0)*3,0)-(0,7*2,1*2) |  | 29.16 | [13 empty] | VV | 2 | 2 | True | 0 | ROZPOCET
| VV |  | "2.np"(1,6*4*3,0)-(0,7*2,1*4)+((2,85+5,5+2,5+3,1)*3,0)-(0,7*2,1*2,0)-(1,2*2,2) |  | 49.59 | [13 empty] | VV | 2 | 2 | True | 0 | ROZPOCET
| VV |  | "3,np"(2,2+2,5+2,5)*3,0 |  | 21.6 | [13 empty] | VV | 2 | 2 | True | 0 | ROZPOCET
| VV |  | (2*3,0*4,0/2*2)-(0,9*2,0*2) |  | 20.4 | [13 empty] | VV | 2 | 2 | True | 0 | ROZPOCET
| VV |  | "-omítka pod obklady" | [15 empty] | VV | 2 | 1 | True | 0 | ROZPOCET
| VV |  | Součet |  | 168.78 | [13 empty] | VV | 2 | 4 | True | 1 | ROZPOCET
50 | K | 612325419 | Oprava vnitřní vápenocementové hladké omítky stěn v rozsahu plochy přes 30 do 50 % s celoplošným přeštukováním | m2 | 331.8 |  | 0 |  |  |  | základní |  | 0 | 0.0303 | 10.0535 | 0 | 0 | 4 | K | 2 |  |  |  | ROZPOCET | 0 | 0 | 0 | 0 | 0 | 1 | 0 | 4 | 15600290
| PP |  | Oprava vnitřní vápenocementové hladké omítky stěn v rozsahu plochy přes 30 do 50 % s celoplošným přeštukováním | [15 empty] | PP | 2
| VV |  | "1.NP"(10,5+1,3+2,0+4,0+6,3+4,0+0,8+4,0+1,5+5,2+0,8+2,5+4,0+5,0+3,4+3,8)*3,0 |  | 177.3 | [13 empty] | VV | 2 | 2 | True | 0 | ROZPOCET
| VV |  | "2.NP"(7,0+6,0+4,5+5,0+2,0+10+5,5+4,0+4,0+3,5)*3,0 |  | 154.5 | [13 empty] | VV | 2 | 2 | True | 0 | ROZPOCET
| VV |  | Součet |  | 331.8 | [13 empty] | VV | 2 | 4 | True | 1 | ROZPOCET
51 | K | 617321131 | Vápenocementový štuk vnitřních světlíků nebo výtahových šachet tloušťky do 3 mm | m2 | 141.559 |  | 0 |  |  |  | základní |  | 0 | 0.003 | 0.42468 | 0 | 0 | 4 | K | 2 |  |  |  | ROZPOCET | 0 | 0 | 0 | 0 | 0 | 1 | 0 | 4 | -864224033
| PP |  | Vápenocementový štuk vnitřních světlíků nebo výtahových šachet tloušťky do 3 mm | [15 empty] | PP | 2
| VV |  | "výtahová šachta" | [15 empty] | VV | 2 | 1 | True | 0 | ROZPOCET
| VV |  | (((1,75+1,775)*2)*(6,83+1,1))-(1,2*2,2*2) |  | 50.627 | [13 empty] | VV | 2 | 2 | True | 0 | ROZPOCET
| VV |  | (((2,275+2,25)*2)*6,83)-(1,2*2,2*2) |  | 56.532 | [13 empty] | VV | 2 | 2 | True | 0 | ROZPOCET
| VV |  | (1,85+1,95+0,5)*4,0 |  | 17.2 | [13 empty] | VV | 2 | 2 | True | 0 | ROZPOCET
| VV |  | (2,2+2,1)*4,0 |  | 17.2 | [13 empty] | VV | 2 | 2 | True | 0 | ROZPOCET
| VV |  | Součet |  | 141.559 | [13 empty] | VV | 2 | 4 | True | 1 | ROZPOCET
52 | K | 619995001 | Začištění omítek kolem oken, dveří, podlah nebo obkladů | m | 70 |  | 0 |  |  |  | základní |  | 0 | 0.0015 | 0.105 | 0 | 0 | 4 | K | 2 |  |  |  | ROZPOCET | 0 | 0 | 0 | 0 | 0 | 1 | 0 | 4 | 606714052
| PP |  | Začištění omítek kolem oken, dveří, podlah nebo obkladů | [15 empty] | PP | 2
| VV |  | "pro injektáž zdiva"70 |  | 70 | [13 empty] | VV | 2 | 2 | True | 1 | ROZPOCET
53 | K | 622151001 | Penetrační akrylátový nátěr vnějších pastovitých tenkovrstvých omítek stěn | m2 | 7.8 |  | 0 |  |  |  | základní |  | 0 | 0.00022 | 0.001716 | 0 | 0 | 4 | K | 2 |  |  |  | ROZPOCET | 0 | 0 | 0 | 0 | 0 | 1 | 0 | 4 | 1039931150
| PP |  | Penetrační akrylátový nátěr vnějších pastovitých tenkovrstvých omítek stěn | [15 empty] | PP | 2
| VV |  | "výtah.šachta nad střechou"1,2*(2,1+2,2+2,2) |  | 7.8 | [13 empty] | VV | 2 | 2 | True | 1 | ROZPOCET
54 | K | 622211011.1 | Montáž kontaktního zateplení vnějších stěn lepením a mechanickým kotvením desek do betonu a zdiva tl přes 40 do 80 mm | m2 | 7.8 |  | 0 |  |  |  | základní |  | 0 | 0.00835 | 0.06513 | 0 | 0 | 4 | K | 2 |  |  |  | ROZPOCET | 0 | 0 | 0 | 0 | 0 | 1 | 0 | 4 | -1899818247
| PP |  | Montáž kontaktního zateplení vnějších stěn lepením a mechanickým kotvením desek do betonu a zdiva tl přes 40 do 80 mm | [15 empty] | PP | 2
| VV |  | "výtah.šachta nad střechou"1,2*(2,1+2,2+2,2) |  | 7.8 | [13 empty] | VV | 2 | 2 | True | 1 | ROZPOCET
55 | K | 622511012 | Tenkovrstvá akrylátová zatíraná omítka zrnitost 1,5 mm vnějších stěn | m2 | 7.8 |  | 0 |  |  |  | základní |  | 0 | 0.00275 | 0.02145 | 0 | 0 | 4 | K | 2 |  |  |  | ROZPOCET | 0 | 0 | 0 | 0 | 0 | 1 | 0 | 4 | 1722894274
| PP |  | Tenkovrstvá akrylátová zatíraná omítka zrnitost 1,5 mm vnějších stěn | [15 empty] | PP | 2
56 | K | 631311114 | Mazanina tl přes 50 do 80 mm z betonu prostého bez zvýšených nároků na prostředí tř. C 16/20 | m3 | 0.3 |  | 0 |  |  |  | základní |  | 0 | 2.301 | 0.69031 | 0 | 0 | 4 | K | 2 |  |  |  | ROZPOCET | 0 | 0 | 0 | 0 | 0 | 1 | 0 | 4 | 1535842534
| PP |  | Mazanina tl přes 50 do 80 mm z betonu prostého bez zvýšených nároků na prostředí tř. C 16/20 | [15 empty] | PP | 2
| VV |  | "1.np-vstup"6*0,05 |  | 0.3 | [13 empty] | VV | 2 | 2 | True | 1 | ROZPOCET
57 | K | 631311124 | Mazanina tl přes 80 do 120 mm z betonu prostého bez zvýšených nároků na prostředí tř. C 16/20 | m3 | 5.5 |  | 0 |  |  |  | základní |  | 0 | 2.301 | 12.6556 | 0 | 0 | 4 | K | 2 |  |  |  | ROZPOCET | 0 | 0 | 0 | 0 | 0 | 1 | 0 | 4 | 1227720928
| PP |  | Mazanina tl přes 80 do 120 mm z betonu prostého bez zvýšených nároků na prostředí tř. C 16/20 | [15 empty] | PP | 2
| VV |  | "1.np-kolem výtahu" 55*0,1 |  | 5.5 | [13 empty] | VV | 2 | 2 | True | 1 | ROZPOCET
58 | K | 631319171 | Příplatek k mazanině tl přes 50 do 80 mm za stržení povrchu spodní vrstvy před vložením výztuže | m3 | 5.5 |  | 0 |  |  |  | základní |  | 0 | 0 | 0 | 0 | 0 | 4 | K | 2 |  |  |  | ROZPOCET | 0 | 0 | 0 | 0 | 0 | 1 | 0 | 4 | 2015584565
| PP |  | Příplatek k mazanině tl přes 50 do 80 mm za stržení povrchu spodní vrstvy před vložením výztuže | [15 empty] | PP | 2
59 | K | 631362021 | Výztuž mazanin svařovanými sítěmi Kari | t | 0.109 |  | 0 |  |  |  | základní |  | 0 | 1.0628 | 0.11584 | 0 | 0 | 4 | K | 2 |  |  |  | ROZPOCET | 0 | 0 | 0 | 0 | 0 | 1 | 0 | 4 | 1565293376
| PP |  | Výztuž mazanin svařovanými sítěmi Kari | [15 empty] | PP | 2
| VV |  | 55*1,98*0,001 |  | 0.109 | [13 empty] | VV | 2 | 2 | True | 1 | ROZPOCET
60 | K | 632441216 | Potěr anhydritový samonivelační litý C25 přes 25 do 30 mm | m2 | 6 |  | 0 |  |  |  | základní |  | 0 | 0.06732 | 0.40392 | 0 | 0 | 4 | K | 2 |  |  |  | ROZPOCET | 0 | 0 | 0 | 0 | 0 | 1 | 0 | 4 | -1258861901
| PP |  | Potěr anhydritový samonivelační litý C25 přes 25 do 30 mm | [15 empty] | PP | 2
| VV |  | "1.np-vstup"6 |  | 6 | [13 empty] | VV | 2 | 2 | True | 1 | ROZPOCET
61 | K | 632441217 | Potěr anhydritový samonivelační litý C25 přes 30 do 35 mm | m2 | 30.7 |  | 0 |  |  |  | základní |  | 0 | 0.07854 | 2.4112 | 0 | 0 | 4 | K | 2 |  |  |  | ROZPOCET | 0 | 0 | 0 | 0 | 0 | 1 | 0 | 4 | -1068342346
| PP |  | Potěr anhydritový samonivelační litý C25 přes 30 do 35 mm | [15 empty] | PP | 2
| VV |  | "SK5,SK6,SK7- nové stropy+podlaha na terénu" | [15 empty] | VV | 2 | 1 | True | 0 | ROZPOCET
| VV |  | (26+25+58,7)-85 |  | 24.7 | [13 empty] | VV | 2 | 2 | True | 0 | ROZPOCET
| VV |  | "2.np-na starém stropu-2.2"6 |  | 6 | [13 empty] | VV | 2 | 2 | True | 0 | ROZPOCET
| VV |  | Součet |  | 30.7 | [13 empty] | VV | 2 | 4 | True | 1 | ROZPOCET
62 | K | 632441220 | Potěr anhydritový samonivelační litý C25 přes 45 do 50 mm | m2 | 3.018 |  | 0 |  |  |  | základní |  | 0 | 0.1122 | 0.33862 | 0 | 0 | 4 | K | 2 |  |  |  | ROZPOCET | 0 | 0 | 0 | 0 | 0 | 1 | 0 | 4 | -338231667
| PP |  | Potěr anhydritový samonivelační litý C25 přes 45 do 50 mm | [15 empty] | PP | 2
| VV |  | "SK4-výtah"1,775*1,7 |  | 3.018 | [13 empty] | VV | 2 | 2 | True | 1 | ROZPOCET
63 | K | 632451231 | Potěr cementový samonivelační litý C25 tl přes 30 do 35 mm | m2 | 85 |  | 0 |  |  |  | základní |  | 0 | 0.077 | 6.545 | 0 | 0 | 4 | K | 2 |  |  |  | ROZPOCET | 0 | 0 | 0 | 0 | 0 | 1 | 0 | 4 | 58328033
| PP |  | Potěr cementový samonivelační litý C25 tl přes 30 do 35 mm | [15 empty] | PP | 2
64 | K | 635111115 | Násyp pod podlahy ze štěrkopísku s udusáním | m3 | 8.25 |  | 0 |  |  |  | základní |  | 0 | 1.837 | 15.1553 | 0 | 0 | 4 | K | 2 |  |  |  | ROZPOCET | 0 | 0 | 0 | 0 | 0 | 1 | 0 | 4 | -283792599
| PP |  | Násyp pod podlahy ze štěrkopísku s udusáním | [15 empty] | PP | 2
| VV |  | "1.np-kolem výtahu"55*0,15 |  | 8.25 | [13 empty] | VV | 2 | 2 | True | 1 | ROZPOCET
| D | 9 | Ostatní konstrukce a práce, bourání |  |  |  | 0 | [5 empty] | 0 |  | 2.445 |  | 160.9968 | 1 | D | 1 |  |  |  | ROZPOCET | [6 empty] | 0
65 | K | 941111111 | Montáž lešení řadového trubkového lehkého s podlahami zatížení do 200 kg/m2 š od 0,6 do 0,9 m v do 10 m | m2 | 437.92 |  | 0 |  |  |  | základní |  | 0 | 0 | 0 | 0 | 0 | 4 | K | 2 |  |  |  | ROZPOCET | 0 | 0 | 0 | 0 | 0 | 1 | 0 | 4 | 1942747044
| PP |  | Montáž lešení řadového trubkového lehkého s podlahami zatížení do 200 kg/m2 š od 0,6 do 0,9 m v do 10 m | [15 empty] | PP | 2
| VV |  | (18+0,6+0,6+11+11+0,6+4,7+10,5+0,6+0,6+20)*(7,5-1,9) |  | 437.92 | [13 empty] | VV | 2 | 2 | True | 1 | ROZPOCET
66 | K | 941111211 | Příplatek k lešení řadovému trubkovému lehkému s podlahami do 200 kg/m2 š od 0,6 do 0,9 m v do 10 m za každý den použití | m2 | 35033.6 |  | 0 |  |  |  | základní |  | 0 | 0 | 0 | 0 | 0 | 4 | K | 2 |  |  |  | ROZPOCET | 0 | 0 | 0 | 0 | 0 | 1 | 0 | 4 | -77199911
| PP |  | Příplatek k lešení řadovému trubkovému lehkému s podlahami do 200 kg/m2 š od 0,6 do 0,9 m v do 10 m za každý den použití | [15 empty] | PP | 2
| VV |  | 437,92*80 "Přepočtené koeficientem množství |  | 35033.6 | [13 empty] | VV | 2 | 2 | True | 1 | ROZPOCET
67 | K | 941111811 | Demontáž lešení řadového trubkového lehkého s podlahami zatížení do 200 kg/m2 š od 0,6 do 0,9 m v do 10 m | m2 | 437.92 |  | 0 |  |  |  | základní |  | 0 | 0 | 0 | 0 | 0 | 4 | K | 2 |  |  |  | ROZPOCET | 0 | 0 | 0 | 0 | 0 | 1 | 0 | 4 | -1619652223
| PP |  | Demontáž lešení řadového trubkového lehkého s podlahami zatížení do 200 kg/m2 š od 0,6 do 0,9 m v do 10 m | [15 empty] | PP | 2
68 | K | 944611111 | Montáž ochranné plachty z textilie z umělých vláken | m2 | 600 |  | 0 |  |  |  | základní |  | 0 | 0 | 0 | 0 | 0 | 4 | K | 2 |  |  |  | ROZPOCET | 0 | 0 | 0 | 0 | 0 | 1 | 0 | 4 | 89322552
| PP |  | Montáž ochranné plachty z textilie z umělých vláken | [15 empty] | PP | 2
69 | K | 944611211 | Příplatek k ochranné plachtě za každý den použití | m2 | 48000 |  | 0 |  |  |  | základní |  | 0 | 0 | 0 | 0 | 0 | 4 | K | 2 |  |  |  | ROZPOCET | 0 | 0 | 0 | 0 | 0 | 1 | 0 | 4 | -949345133
| PP |  | Příplatek k ochranné plachtě za každý den použití | [15 empty] | PP | 2
| VV |  | 600*80 |  | 48000 | [13 empty] | VV | 2 | 2 | True | 1 | ROZPOCET
70 | K | 944611811 | Demontáž ochranné plachty z textilie z umělých vláken | m2 | 600 |  | 0 |  |  |  | základní |  | 0 | 0 | 0 | 0 | 0 | 4 | K | 2 |  |  |  | ROZPOCET | 0 | 0 | 0 | 0 | 0 | 1 | 0 | 4 | 1048976811
| PP |  | Demontáž ochranné plachty z textilie z umělých vláken | [15 empty] | PP | 2
71 | K | 949101111 | Lešení pomocné pro objekty pozemních staveb s lešeňovou podlahou v do 1,9 m zatížení do 150 kg/m2 | m2 | 120 |  | 0 |  |  |  | základní |  | 0 | 0.00013 | 0.0156 | 0 | 0 | 4 | K | 2 |  |  |  | ROZPOCET | 0 | 0 | 0 | 0 | 0 | 1 | 0 | 4 | 1235607728
| PP |  | Lešení pomocné pro objekty pozemních staveb s lešeňovou podlahou v do 1,9 m zatížení do 150 kg/m2 | [15 empty] | PP | 2
| VV |  | "1.np+2.np"60+60 |  | 120 | [13 empty] | VV | 2 | 2 | True | 1 | ROZPOCET
72 | K | 949101112 | Lešení pomocné pro objekty pozemních staveb s lešeňovou podlahou v přes 1,9 do 3,5 m zatížení do 150 kg/m2 | m2 | 70 |  | 0 |  |  |  | základní |  | 0 | 0.00021 | 0.0147 | 0 | 0 | 4 | K | 2 |  |  |  | ROZPOCET | 0 | 0 | 0 | 0 | 0 | 1 | 0 | 4 | -319741299
| PP |  | Lešení pomocné pro objekty pozemních staveb s lešeňovou podlahou v přes 1,9 do 3,5 m zatížení do 150 kg/m2 | [15 empty] | PP | 2
| VV |  | "3.np"140*0,5 |  | 70 | [13 empty] | VV | 2 | 2 | True | 1 | ROZPOCET
73 | K | 949321112 | Montáž lešení dílcového do šachet o půdorysné ploše do 6 m2 v přes 10 do 20 m | m | 11 |  | 0 |  |  |  | základní |  | 0 | 0 | 0 | 0 | 0 | 4 | K | 2 |  |  |  | ROZPOCET | 0 | 0 | 0 | 0 | 0 | 1 | 0 | 4 | 1202708322
| PP |  | Montáž lešení dílcového do šachet o půdorysné ploše do 6 m2 v přes 10 do 20 m | [15 empty] | PP | 2
74 | K | 949321212 | Příplatek k lešení dílcovému do šachet do 6 m2 v přes 10 do 20 m za každý den použití | m | 330 |  | 0 |  |  |  | základní |  | 0 | 0 | 0 | 0 | 0 | 4 | K | 2 |  |  |  | ROZPOCET | 0 | 0 | 0 | 0 | 0 | 1 | 0 | 4 | 981767178
| PP |  | Příplatek k lešení dílcovému do šachet do 6 m2 v přes 10 do 20 m za každý den použití | [15 empty] | PP | 2
| VV |  | 11*30 |  | 330 | [13 empty] | VV | 2 | 2 | True | 1 | ROZPOCET
75 | K | 949321812 | Demontáž lešení dílcového do šachet o půdorysné ploše do 6 m2 v přes 10 do 20 m | m | 11 |  | 0 |  |  |  | základní |  | 0 | 0 | 0 | 0 | 0 | 4 | K | 2 |  |  |  | ROZPOCET | 0 | 0 | 0 | 0 | 0 | 1 | 0 | 4 | -188337568
| PP |  | Demontáž lešení dílcového do šachet o půdorysné ploše do 6 m2 v přes 10 do 20 m | [15 empty] | PP | 2
76 | K | 962031132 | Bourání příček nebo přizdívek z cihel pálených tl do 100 mm | m2 | 64.278 |  | 0 |  |  |  | základní |  | 0 | 0 | 0 | 0.181 | 11.6343 | 4 | K | 2 |  |  |  | ROZPOCET | 0 | 0 | 0 | 0 | 0 | 1 | 0 | 4 | -2077528454
| PP |  | Bourání příček nebo přizdívek z cihel pálených tl do 100 mm | [15 empty] | PP | 2
| VV |  | "1.NP" | [15 empty] | VV | 2 | 1 | True | 0 | ROZPOCET
| VV |  | "u výtahu"(2,0*2,955)-(0,6*2,0) |  | 4.71 | [13 empty] | VV | 2 | 2 | True | 0 | ROZPOCET
| VV |  | (1,0*2,955)-(0,8*2,0) |  | 1.355 | [13 empty] | VV | 2 | 2 | True | 0 | ROZPOCET
| VV |  | "WC"((1,457+0,863+0,32+0,84+1,355+1,29+1,29+1,7)*2,955)-(0,6*2,0*3)-(0,8*2,0) |  | 21.735 | [13 empty] | VV | 2 | 2 | True | 0 | ROZPOCET
| VV |  | Mezisoučet |  | 27.8 | [13 empty] | VV | 2 | 3 | True | 0 | ROZPOCET
| VV |  | "2.NP" | [15 empty] | VV | 2 | 1 | True | 0 | ROZPOCET
| VV |  | "WC"((1,6+1,85)*3,15)-(0,6*2,0*2) |  | 8.468 | [13 empty] | VV | 2 | 2 | True | 0 | ROZPOCET
| VV |  | ((1,8+1,45+1,45+4,7)*3,15)-(0,8*2,0)-(0,6*2,0*3) |  | 24.41 | [13 empty] | VV | 2 | 2 | True | 0 | ROZPOCET
| VV |  | Mezisoučet |  | 32.878 | [13 empty] | VV | 2 | 3 | True | 0 | ROZPOCET
| VV |  | "3.NP" | [15 empty] | VV | 2 | 1 | True | 0 | ROZPOCET
| VV |  | (0,94+0,26)*2*1,5 |  | 3.6 | [13 empty] | VV | 2 | 2 | True | 0 | ROZPOCET
| VV |  | Mezisoučet |  | 3.6 | [13 empty] | VV | 2 | 3 | True | 0 | ROZPOCET
| VV |  | Součet |  | 64.278 | [13 empty] | VV | 2 | 4 | True | 1 | ROZPOCET
77 | K | 962031133 | Bourání příček nebo přizdívek z cihel pálených tl přes 100 do 150 mm | m2 | 47.54 |  | 0 |  |  |  | základní |  | 0 | 0 | 0 | 0.261 | 12.4079 | 4 | K | 2 |  |  |  | ROZPOCET | 0 | 0 | 0 | 0 | 0 | 1 | 0 | 4 | 1423352967
| PP |  | Bourání příček nebo přizdívek z cihel pálených tl přes 100 do 150 mm | [15 empty] | PP | 2
| VV |  | "1.NP"0 |  | 0 | [13 empty] | VV | 2 | 2 | True | 0 | ROZPOCET
| VV |  | "2.NP"(2,6*3,15)-(0,8*2,0) |  | 6.59 | [13 empty] | VV | 2 | 2 | True | 0 | ROZPOCET
| VV |  | "3.NP"((3,4+3,0+3,5)*1,0)+(((3,4*3,0)+(3,0*3,5))*3/2) |  | 40.95 | [13 empty] | VV | 2 | 2 | True | 0 | ROZPOCET
| VV |  | Součet |  | 47.54 | [13 empty] | VV | 2 | 4 | True | 1 | ROZPOCET
78 | K | 962032230 | Bourání zdiva z cihel pálených nebo vápenopískových na MV nebo MVC do 1 m3 | m3 | 3.073 |  | 0 |  |  |  | základní |  | 0 | 0 | 0 | 1.8 | 5.5314 | 4 | K | 2 |  |  |  | ROZPOCET | 0 | 0 | 0 | 0 | 0 | 1 | 0 | 4 | -926639180
| PP |  | Bourání zdiva z cihel pálených nebo vápenopískových na MV nebo MVC do 1 m3 | [15 empty] | PP | 2
| VV |  | "1.NP" | [15 empty] | VV | 2 | 1 | True | 0 | ROZPOCET
| VV |  | 0,6*0,33*2,3 |  | 0.455 | [13 empty] | VV | 2 | 2 | True | 0 | ROZPOCET
| VV |  | 0,3*3,0*0,3 |  | 0.27 | [13 empty] | VV | 2 | 2 | True | 0 | ROZPOCET
| VV |  | 0,6*0,15*0,3*2 |  | 0.054 | [13 empty] | VV | 2 | 2 | True | 0 | ROZPOCET
| VV |  | 1,3*2,3*0,3 |  | 0.897 | [13 empty] | VV | 2 | 2 | True | 0 | ROZPOCET
| VV |  | 0,3*2,3*0,3 |  | 0.207 | [13 empty] | VV | 2 | 2 | True | 0 | ROZPOCET
| VV |  | 1,4*0,9*0,73 |  | 0.92 | [13 empty] | VV | 2 | 2 | True | 0 | ROZPOCET
| VV |  | 0,6*1,5*0,3 |  | 0.27 | [13 empty] | VV | 2 | 2 | True | 0 | ROZPOCET
| VV |  | Mezisoučet |  | 3.073 | [13 empty] | VV | 2 | 3 | True | 0 | ROZPOCET
| VV |  | "2NP"0 |  | 0 | [13 empty] | VV | 2 | 2 | True | 0 | ROZPOCET
| VV |  | Součet |  | 3.073 | [13 empty] | VV | 2 | 4 | True | 1 | ROZPOCET
79 | K | 962032231 | Bourání zdiva z cihel pálených nebo vápenopískových na MV nebo MVC přes 1 m3 | m3 | 25.253 |  | 0 |  |  |  | základní |  | 0 | 0 | 0 | 1.8 | 45.4554 | 4 | K | 2 |  |  |  | ROZPOCET | 0 | 0 | 0 | 0 | 0 | 1 | 0 | 4 | -160630615
| PP |  | Bourání zdiva z cihel pálených nebo vápenopískových na MV nebo MVC přes 1 m3 | [15 empty] | PP | 2
| VV |  | "1.NP" | [15 empty] | VV | 2 | 1 | True | 0 | ROZPOCET
| VV |  | 1,6*1,4*2,3 |  | 5.152 | [13 empty] | VV | 2 | 2 | True | 0 | ROZPOCET
| VV |  | 4,0*3,0*0,2 |  | 2.4 | [13 empty] | VV | 2 | 2 | True | 0 | ROZPOCET
| VV |  | 1,7*3,0*0,73 |  | 3.723 | [13 empty] | VV | 2 | 2 | True | 0 | ROZPOCET
| VV |  | (3,0+1,0)*3,0*0,65 |  | 7.8 | [13 empty] | VV | 2 | 2 | True | 0 | ROZPOCET
| VV |  | Mezisoučet |  | 19.075 | [13 empty] | VV | 2 | 3 | True | 0 | ROZPOCET
| VV |  | "2.NP" | [15 empty] | VV | 2 | 1 | True | 0 | ROZPOCET
| VV |  | "uvýtahu" (2,3+1,7+1,2)*2,7*0,44 |  | 6.178 | [13 empty] | VV | 2 | 2 | True | 0 | ROZPOCET
| VV |  | Mezisoučet |  | 6.178 | [13 empty] | VV | 2 | 3 | True | 0 | ROZPOCET
| VV |  | Součet |  | 25.253 | [13 empty] | VV | 2 | 4 | True | 1 | ROZPOCET
80 | K | 962032631 | Bourání zdiva komínového z cihel pálených, šamotových nebo vápenopískových na MV nebo MVC | m3 | 2.114 |  | 0 |  |  |  | základní |  | 0 | 0 | 0 | 1.594 | 3.3697 | 4 | K | 2 |  |  |  | ROZPOCET | 0 | 0 | 0 | 0 | 0 | 1 | 0 | 4 | 782776916
| PP |  | Bourání zdiva komínového z cihel pálených, šamotových nebo vápenopískových na MV nebo MVC | [15 empty] | PP | 2
| VV |  | "3.NP"0,87*0,54*4,5 |  | 2.114 | [13 empty] | VV | 2 | 2 | True | 1 | ROZPOCET
81 | K | 963013530 | Bourání stropů s keramickou výplní | m3 | 4 |  | 0 |  |  |  | základní |  | 0 | 0 | 0 | 1.7 | 6.8 | 4 | K | 2 |  |  |  | ROZPOCET | 0 | 0 | 0 | 0 | 0 | 1 | 0 | 4 | 36932941
| PP |  | Bourání stropů s keramickou výplní | [15 empty] | PP | 2
| VV |  | "1.NP-DEM1"20*0,2 |  | 4 | [13 empty] | VV | 2 | 2 | True | 1 | ROZPOCET
82 | K | 963031434 | Bourání cihelných kleneb na MV nebo MVC tl do 300 mm | m2 | 12 |  | 0 |  |  |  | základní |  | 0 | 0 | 0 | 0.558 | 6.696 | 4 | K | 2 |  |  |  | ROZPOCET | 0 | 0 | 0 | 0 | 0 | 1 | 0 | 4 | 1680059607
| PP |  | Bourání cihelných kleneb na MV nebo MVC tl do 300 mm | [15 empty] | PP | 2
| VV |  | "DEM2"12 |  | 12 | [13 empty] | VV | 2 | 2 | True | 1 | ROZPOCET
83 | K | 964011211 | Vybourání ŽB překladů prefabrikovaných dl do 3 m hmotnosti do 50 kg/m | m3 | 0.241 |  | 0 |  |  |  | základní |  | 0 | 0 | 0 | 2.4 | 0.5784 | 4 | K | 2 |  |  |  | ROZPOCET | 0 | 0 | 0 | 0 | 0 | 1 | 0 | 4 | -1951692600
| PP |  | Vybourání ŽB překladů prefabrikovaných dl do 3 m hmotnosti do 50 kg/m | [15 empty] | PP | 2
| VV |  | "1.NP" | [15 empty] | VV | 2 | 1 | True | 0 | ROZPOCET
| VV |  | 1,5*0,15*0,19*5 |  | 0.214 | [13 empty] | VV | 2 | 2 | True | 0 | ROZPOCET
| VV |  | "3.NP" | [15 empty] | VV | 2 | 1 | True | 0 | ROZPOCET
| VV |  | 1,2*0,15*0,15 |  | 0.027 | [13 empty] | VV | 2 | 2 | True | 0 | ROZPOCET
| VV |  | Součet |  | 0.241 | [13 empty] | VV | 2 | 4 | True | 1 | ROZPOCET
84 | K | 964035111 | Bourání cihelných klenbových pásů jakéhokoliv průřezu | m3 | 0.135 |  | 0 |  |  |  | základní |  | 0 | 0 | 0 | 1.8 | 0.243 | 4 | K | 2 |  |  |  | ROZPOCET | 0 | 0 | 0 | 0 | 0 | 1 | 0 | 4 | -1933623860
| PP |  | Bourání cihelných klenbových pásů jakéhokoliv průřezu | [15 empty] | PP | 2
| VV |  | "2.NP"1,5*0,3*0,3 |  | 0.135 | [13 empty] | VV | 2 | 2 | True | 1 | ROZPOCET
85 | K | 964073351 | Vybourání válcovaných nosníků ze zdiva cihelného dl do 6 m hmotnosti přes 55 kg/m | t | 0.249 |  | 0 |  |  |  | základní |  | 0 | 0 | 0 | 1.249 | 0.311 | 4 | K | 2 |  |  |  | ROZPOCET | 0 | 0 | 0 | 0 | 0 | 1 | 0 | 4 | 998942263
| PP |  | Vybourání válcovaných nosníků ze zdiva cihelného dl do 6 m hmotnosti přes 55 kg/m | [15 empty] | PP | 2
| VV |  | "1.NP-3I200"26,3*3,15*3*0,001 |  | 0.249 | [13 empty] | VV | 2 | 2 | True | 1 | ROZPOCET
86 | K | 965043341 | Bourání podkladů pod dlažby betonových s potěrem nebo teracem tl do 100 mm pl přes 4 m2 | m3 | 9.223 |  | 0 |  |  |  | základní |  | 0 | 0 | 0 | 2.2 | 20.2906 | 4 | K | 2 |  |  |  | ROZPOCET | 0 | 0 | 0 | 0 | 0 | 1 | 0 | 4 | 377021934
| PP |  | Bourání podkladů pod dlažby betonových s potěrem nebo teracem tl do 100 mm pl přes 4 m2 | [15 empty] | PP | 2
| VV |  | "1.np-podlahapro SK7"54,29*0,095 |  | 5.158 | [13 empty] | VV | 2 | 2 | True | 0 | ROZPOCET
| VV |  | "2.np-podlaha v 2.3 pod nový koberec"15,5*0,03 |  | 0.465 | [13 empty] | VV | 2 | 2 | True | 0 | ROZPOCET
| VV |  | "2.np-podlahaproDEM1"20*0,15 |  | 3 | [13 empty] | VV | 2 | 2 | True | 0 | ROZPOCET
| VV |  | "2.np-podlahaproDEM2"12*0,05 |  | 0.6 | [13 empty] | VV | 2 | 2 | True | 0 | ROZPOCET
| VV |  | Součet |  | 9.223 | [13 empty] | VV | 2 | 4 | True | 1 | ROZPOCET
87 | K | 965046111 | Broušení stávajících betonových podlah úběr do 3 mm | m2 | 22.7 |  | 0 |  |  |  | základní |  | 0 | 0 | 0 | 0 | 0 | 4 | K | 2 |  |  |  | ROZPOCET | 0 | 0 | 0 | 0 | 0 | 1 | 0 | 4 | -111870481
| PP |  | Broušení stávajících betonových podlah úběr do 3 mm | [15 empty] | PP | 2
| VV |  | "1.np-oprava podkladu podlahy po vybourání dlažby v 1.4a1.5 (číslování dle nového stavu"12,3+4,4 |  | 16.7 | [13 empty] | VV | 2 | 2 | True | 0 | ROZPOCET
| VV |  | "1.np-vstup"6 |  | 6 | [13 empty] | VV | 2 | 2 | True | 0 | ROZPOCET
| VV |  | Součet |  | 22.7 | [13 empty] | VV | 2 | 4 | True | 1 | ROZPOCET
88 | K | 965081213 | Bourání podlah z dlaždic keramických nebo xylolitových tl do 10 mm plochy přes 1 m2 | m2 | 96.88 |  | 0 |  |  |  | základní |  | 0 | 0 | 0 | 0.035 | 3.3908 | 4 | K | 2 |  |  |  | ROZPOCET | 0 | 0 | 0 | 0 | 0 | 1 | 0 | 4 | -1585771421
| PP |  | Bourání podlah z dlaždic keramických nebo xylolitových tl do 10 mm plochy přes 1 m2 | [15 empty] | PP | 2
| VV |  | "1.np-1.1,1.3,1.4,1.5,1.6- číslování dle starého stavu"23,06+15+5,32+8,17+2,74 |  | 54.29 | [13 empty] | VV | 2 | 2 | True | 0 | ROZPOCET
| VV |  | "2.np-2.1,2.2,2.3,2.4- číslování dle starého stavu"18,48+1,23+1,54+15,34 |  | 36.59 | [13 empty] | VV | 2 | 2 | True | 0 | ROZPOCET
| VV |  | "1.np-vstup"6 |  | 6 | [13 empty] | VV | 2 | 2 | True | 0 | ROZPOCET
| VV |  | Součet |  | 96.88 | [13 empty] | VV | 2 | 4 | True | 1 | ROZPOCET
89 | K | 965082923 | Odstranění násypů pod podlahami tl do 100 mm pl přes 2 m2 | m3 | 1.875 |  | 0 |  |  |  | základní |  | 0 | 0 | 0 | 1.4 | 2.625 | 4 | K | 2 |  |  |  | ROZPOCET | 0 | 0 | 0 | 0 | 0 | 1 | 0 | 4 | 764779392
| PP |  | Odstranění násypů pod podlahami tl do 100 mm pl přes 2 m2 | [15 empty] | PP | 2
| VV |  | "2.np-podlahaproDEM2"12*0,1 |  | 1.2 | [13 empty] | VV | 2 | 2 | True | 0 | ROZPOCET
| VV |  | "2.np-stropproDEM4"13,5*0,05 |  | 0.675 | [13 empty] | VV | 2 | 2 | True | 0 | ROZPOCET
| VV |  | Součet |  | 1.875 | [13 empty] | VV | 2 | 4 | True | 1 | ROZPOCET
90 | K | 965082941 | Odstranění násypů pod podlahami tl přes 200 mm | m3 | 16.287 |  | 0 |  |  |  | základní |  | 0 | 0 | 0 | 1.4 | 22.8018 | 4 | K | 2 |  |  |  | ROZPOCET | 0 | 0 | 0 | 0 | 0 | 1 | 0 | 4 | -1838056696
| PP |  | Odstranění násypů pod podlahami tl přes 200 mm | [15 empty] | PP | 2
| VV |  | "1.np-podlaha"(23,06+15+5,32+8,17+2,74)*0,3 |  | 16.287 | [13 empty] | VV | 2 | 2 | True | 1 | ROZPOCET
91 | K | 968062455 | Vybourání dřevěných dveřních zárubní pl do 2 m2 | m2 | 3.2 |  | 0 |  |  |  | základní |  | 0 | 0 | 0 | 0.088 | 0.2816 | 4 | K | 2 |  |  |  | ROZPOCET | 0 | 0 | 0 | 0 | 0 | 1 | 0 | 4 | 1488766792
| PP |  | Vybourání dřevěných dveřních zárubní pl do 2 m2 | [15 empty] | PP | 2
| VV |  | 0,8*2,0*2 |  | 3.2 | [13 empty] | VV | 2 | 2 | True | 1 | ROZPOCET
92 | K | 968072455 | Vybourání kovových dveřních zárubní pl do 2 m2 | m2 | 33.6 |  | 0 |  |  |  | základní |  | 0 | 0 | 0 | 0.076 | 2.5536 | 4 | K | 2 |  |  |  | ROZPOCET | 0 | 0 | 0 | 0 | 0 | 1 | 0 | 4 | -56212321
| PP |  | Vybourání kovových dveřních zárubní pl do 2 m2 | [15 empty] | PP | 2
| VV |  | "1.NP" | [15 empty] | VV | 2 | 1 | True | 0 | ROZPOCET
| VV |  | (0,6*2,0*4)+(0,8*2,0*3)+(0,9*2,0*3) |  | 15 | [13 empty] | VV | 2 | 2 | True | 0 | ROZPOCET
| VV |  | "2.NP" | [15 empty] | VV | 2 | 1 | True | 0 | ROZPOCET
| VV |  | (0,6*2,0*5)+(0,9*2,0*6) |  | 16.8 | [13 empty] | VV | 2 | 2 | True | 0 | ROZPOCET
| VV |  | "3.NP" | [15 empty] | VV | 2 | 1 | True | 0 | ROZPOCET
| VV |  | (0,9*2,0) |  | 1.8 | [13 empty] | VV | 2 | 2 | True | 0 | ROZPOCET
| VV |  | Součet |  | 33.6 | [13 empty] | VV | 2 | 4 | True | 1 | ROZPOCET
93 | K | 973031344 | Vysekání kapes ve zdivu cihelném na MV nebo MVC pl do 0,25 m2 hl do 150 mm | kus | 5 |  | 0 |  |  |  | základní |  | 0 | 0 | 0 | 0.049 | 0.245 | 4 | K | 2 |  |  |  | ROZPOCET | 0 | 0 | 0 | 0 | 0 | 1 | 0 | 4 | -1633667226
| PP |  | Vysekání kapes ve zdivu cihelném na MV nebo MVC pl do 0,25 m2 hl do 150 mm | [15 empty] | PP | 2
94 | K | 973031825 | Vysekání kapes ve zdivu cihelném na MV nebo MVC pro zavázání zdí tl do 450 mm | m | 6 |  | 0 |  |  |  | základní |  | 0 | 0 | 0 | 0.015 | 0.09 | 4 | K | 2 |  |  |  | ROZPOCET | 0 | 0 | 0 | 0 | 0 | 1 | 0 | 4 | 1467172375
| PP |  | Vysekání kapes ve zdivu cihelném na MV nebo MVC pro zavázání zdí tl do 450 mm | [15 empty] | PP | 2
| VV |  | "1.NP"3,0*2 |  | 6 | [13 empty] | VV | 2 | 2 | True | 1 | ROZPOCET
95 | K | 973031842 | Vysekání kapes ve zdivu cihelném na MC pro zavázání příček tl do 100 mm | m | 27.765 |  | 0 |  |  |  | základní |  | 0 | 0 | 0 | 0.008 | 0.22212 | 4 | K | 2 |  |  |  | ROZPOCET | 0 | 0 | 0 | 0 | 0 | 1 | 0 | 4 | -1148496739
| PP |  | Vysekání kapes ve zdivu cihelném na MC pro zavázání příček tl do 100 mm | [15 empty] | PP | 2
| VV |  | "1NP" | [15 empty] | VV | 2 | 1 | True | 0 | ROZPOCET
| VV |  | (3*2,955) |  | 8.865 | [13 empty] | VV | 2 | 2 | True | 0 | ROZPOCET
| VV |  | "2.NP" | [15 empty] | VV | 2 | 1 | True | 0 | ROZPOCET
| VV |  | 6*3,15 |  | 18.9 | [13 empty] | VV | 2 | 2 | True | 0 | ROZPOCET
| VV |  | Součet |  | 27.765 | [13 empty] | VV | 2 | 4 | True | 1 | ROZPOCET
96 | K | 974031664 | Vysekání rýh ve zdivu cihelném pro vtahování nosníků hl do 150 mm v do 150 mm | m | 10.4 |  | 0 |  |  |  | základní |  | 0 | 0 | 0 | 0.042 | 0.4368 | 4 | K | 2 |  |  |  | ROZPOCET | 0 | 0 | 0 | 0 | 0 | 1 | 0 | 4 | 1493551270
| PP |  | Vysekání rýh ve zdivu cihelném pro vtahování nosníků hl do 150 mm v do 150 mm | [15 empty] | PP | 2
| VV |  | "1.NP" | [15 empty] | VV | 2 | 1 | True | 0 | ROZPOCET
| VV |  | "P3"(2*1,5)*2 |  | 6 | [13 empty] | VV | 2 | 2 | True | 0 | ROZPOCET
| VV |  | "P5"(1*2,6) |  | 2.6 | [13 empty] | VV | 2 | 2 | True | 0 | ROZPOCET
| VV |  | "P7"(2*0,9) |  | 1.8 | [13 empty] | VV | 2 | 2 | True | 0 | ROZPOCET
| VV |  | Součet |  | 10.4 | [13 empty] | VV | 2 | 4 | True | 1 | ROZPOCET
97 | K | 974031666 | Vysekání rýh ve zdivu cihelném pro vtahování nosníků hl do 150 mm v do 250 mm | m | 47.712 |  | 0 |  |  |  | základní |  | 0 | 0 | 0 | 0.065 | 3.1013 | 4 | K | 2 |  |  |  | ROZPOCET | 0 | 0 | 0 | 0 | 0 | 1 | 0 | 4 | -411138054
| PP |  | Vysekání rýh ve zdivu cihelném pro vtahování nosníků hl do 150 mm v do 250 mm | [15 empty] | PP | 2
| VV |  | "1.NP" | [15 empty] | VV | 2 | 1 | True | 0 | ROZPOCET
| VV |  | "P1+P2"(5*3,468)+(4*3,468) |  | 31.212 | [13 empty] | VV | 2 | 2 | True | 0 | ROZPOCET
| VV |  | "P4"(8*1,75) |  | 14 | [13 empty] | VV | 2 | 2 | True | 0 | ROZPOCET
| VV |  | "P9"(2*1,25) |  | 2.5 | [13 empty] | VV | 2 | 2 | True | 0 | ROZPOCET
| VV |  | Součet |  | 47.712 | [13 empty] | VV | 2 | 4 | True | 1 | ROZPOCET
98 | K | 975021311 | Podchycení nadzákladového zdiva pod stropem tl zdiva přes 450 do 600 mm | m | 20 |  | 0 |  |  |  | základní |  | 0 | 0.06617 | 1.3234 | 0 | 0 | 4 | K | 2 |  |  |  | ROZPOCET | 0 | 0 | 0 | 0 | 0 | 1 | 0 | 4 | -441860281
| PP |  | Podchycení nadzákladového zdiva pod stropem tl zdiva přes 450 do 600 mm | [15 empty] | PP | 2
99 | K | 975022251 | Podchycení nadzákladového zdiva tl do 450 mm dřevěnou výztuhou v do 3 m dl podchycení přes 3 do 5 m | m | 20 |  | 0 |  |  |  | základní |  | 0 | 0.04735 | 0.947 | 0 | 0 | 4 | K | 2 |  |  |  | ROZPOCET | 0 | 0 | 0 | 0 | 0 | 1 | 0 | 4 | 659690652
| PP |  | Podchycení nadzákladového zdiva tl do 450 mm dřevěnou výztuhou v do 3 m dl podchycení přes 3 do 5 m | [15 empty] | PP | 2
100 | K | 975043111 | Jednořadové podchycení stropů pro osazení nosníků v do 3,5 m pro zatížení do 750 kg/m | m | 3 |  | 0 |  |  |  | základní |  | 0 | 0.01804 | 0.05412 | 0 | 0 | 4 | K | 2 |  |  |  | ROZPOCET | 0 | 0 | 0 | 0 | 0 | 1 | 0 | 4 | 1591828018
| PP |  | Jednořadové podchycení stropů pro osazení nosníků v do 3,5 m pro zatížení do 750 kg/m | [15 empty] | PP | 2
101 | K | 975043111 | Jednořadové podchycení stropů pro osazení nosníků v do 3,5 m pro zatížení do 750 kg/m | m | 5 |  | 0 |  |  |  | základní |  | 0 | 0.01804 | 0.0902 | 0 | 0 | 4 | K | 2 |  |  |  | ROZPOCET | 0 | 0 | 0 | 0 | 0 | 1 | 0 | 4 | 787349791
| PP |  | Jednořadové podchycení stropů pro osazení nosníků v do 3,5 m pro zatížení do 750 kg/m | [15 empty] | PP | 2
102 | K | 975111111 | Zřízení plošného podchycení konstrukcí systémovými samostatnými stojkami v do 4 m zatížení do 6 kPa | m2 | 100 |  | 0 |  |  |  | základní |  | 0 | 0 | 0 | 0 | 0 | 4 | K | 2 |  |  |  | ROZPOCET | 0 | 0 | 0 | 0 | 0 | 1 | 0 | 4 | -1375738092
| PP |  | Zřízení plošného podchycení konstrukcí systémovými samostatnými stojkami v do 4 m zatížení do 6 kPa | [15 empty] | PP | 2
103 | K | 975111112 | Příplatek k plošnému podchycení konstrukcí systémovými samostatnými stojkami v do 4 m zatížení do 6 kPa za první a ZKD den použití | m2 | 3000 |  | 0 |  |  |  | základní |  | 0 | 0 | 0 | 0 | 0 | 4 | K | 2 |  |  |  | ROZPOCET | 0 | 0 | 0 | 0 | 0 | 1 | 0 | 4 | 1262877392
| PP |  | Příplatek k plošnému podchycení konstrukcí systémovými samostatnými stojkami v do 4 m zatížení do 6 kPa za první a ZKD den použití | [15 empty] | PP | 2
| VV |  | 100*30 "Přepočtené koeficientem množství |  | 3000 | [13 empty] | VV | 2 | 2 | True | 1 | ROZPOCET
104 | K | 975111113 | Odstranění plošného podchycení konstrukcí systémovými samostatnými stojkami v do 4 m zatížení do 6 kPa | m2 | 100 |  | 0 |  |  |  | základní |  | 0 | 0 | 0 | 0 | 0 | 4 | K | 2 |  |  |  | ROZPOCET | 0 | 0 | 0 | 0 | 0 | 1 | 0 | 4 | 1792382636
| PP |  | Odstranění plošného podchycení konstrukcí systémovými samostatnými stojkami v do 4 m zatížení do 6 kPa | [15 empty] | PP | 2
105 | K | 978012191 | Otlučení (osekání) vnitřní vápenné nebo vápenocementové omítky stropů rákosových v rozsahu přes 50 do 100 % | m2 | 64.5 |  | 0 |  |  |  | základní |  | 0 | 0 | 0 | 0.05 | 3.225 | 4 | K | 2 |  |  |  | ROZPOCET | 0 | 0 | 0 | 0 | 0 | 1 | 0 | 4 | -151308525
| PP |  | Otlučení (osekání) vnitřní vápenné nebo vápenocementové omítky stropů rákosových v rozsahu přes 50 do 100 % | [15 empty] | PP | 2
| VV |  | "1.np-stropproDEM1"20 |  | 20 | [13 empty] | VV | 2 | 2 | True | 0 | ROZPOCET
| VV |  | "1.np-stropproDEM2"12 |  | 12 | [13 empty] | VV | 2 | 2 | True | 0 | ROZPOCET
| VV |  | "2.np-stropproDEM3"19 |  | 19 | [13 empty] | VV | 2 | 2 | True | 0 | ROZPOCET
| VV |  | "2.np-stropproDEM4"13,5 |  | 13.5 | [13 empty] | VV | 2 | 2 | True | 0 | ROZPOCET
| VV |  | Součet |  | 64.5 | [13 empty] | VV | 2 | 4 | True | 1 | ROZPOCET
106 | K | 978013161 | Otlučení (osekání) vnitřní vápenné nebo vápenocementové omítky stěn v rozsahu přes 30 do 50 % | m2 | 331.8 |  | 0 |  |  |  | základní |  | 0 | 0 | 0 | 0.02 | 6.636 | 4 | K | 2 |  |  |  | ROZPOCET | 0 | 0 | 0 | 0 | 0 | 1 | 0 | 4 | -1646586483
| PP |  | Otlučení (osekání) vnitřní vápenné nebo vápenocementové omítky stěn v rozsahu přes 30 do 50 % | [15 empty] | PP | 2
| VV |  | "1.NP"(10,5+1,3+2,0+4,0+6,3+4,0+0,8+4,0+1,5+5,2+0,8+2,5+4,0+5,0+3,4+3,8)*3,0 |  | 177.3 | [13 empty] | VV | 2 | 2 | True | 0 | ROZPOCET
| VV |  | "2.NP"(7,0+6,0+4,5+5,0+2,0+10+5,5+4,0+4,0+3,5)*3,0 |  | 154.5 | [13 empty] | VV | 2 | 2 | True | 0 | ROZPOCET
| VV |  | Součet |  | 331.8 | [13 empty] | VV | 2 | 4 | True | 1 | ROZPOCET
107 | K | 978013191 | Otlučení (osekání) vnitřní vápenné nebo vápenocementové omítky stěn v rozsahu přes 50 do 100 % | m2 | 45 |  | 0 |  |  |  | základní |  | 0 | 0 | 0 | 0.046 | 2.07 | 4 | K | 2 |  |  |  | ROZPOCET | 0 | 0 | 0 | 0 | 0 | 1 | 0 | 4 | 1331482885
| PP |  | Otlučení (osekání) vnitřní vápenné nebo vápenocementové omítky stěn v rozsahu přes 50 do 100 % | [15 empty] | PP | 2
| VV |  | "schodišťová zeď-cihla"45 |  | 45 | [13 empty] | VV | 2 | 2 | True | 1 | ROZPOCET
108 | K | 993211111 | Dovoz a odvoz systémových stojek včetně nosníků pro podchycování konstrukcí do 10 km včetně naložení a složení | m2 | 100 |  | 0 |  |  |  | základní |  | 0 | 0 | 0 | 0 | 0 | 4 | K | 2 |  |  |  | ROZPOCET | 0 | 0 | 0 | 0 | 0 | 1 | 0 | 4 | -193190076
| PP |  | Dovoz a odvoz systémových stojek včetně nosníků pro podchycování konstrukcí do 10 km včetně naložení a složení | [15 empty] | PP | 2
| D | 997 | Přesun sutě |  |  |  | 0 | [5 empty] | 0 |  | 0 |  | 0 | 1 | D | 1 |  |  |  | ROZPOCET | [6 empty] | 0
109 | K | 997013153 | Vnitrostaveništní doprava suti a vybouraných hmot pro budovy v přes 9 do 12 m s omezením mechanizace | t | 187.342 |  | 0 |  |  |  | základní |  | 0 | 0 | 0 | 0 | 0 | 4 | K | 2 |  |  |  | ROZPOCET | 0 | 0 | 0 | 0 | 0 | 1 | 0 | 4 | 867083119
| PP |  | Vnitrostaveništní doprava suti a vybouraných hmot pro budovy v přes 9 do 12 m s omezením mechanizace | [15 empty] | PP | 2
110 | K | 997013311 | Montáž a demontáž shozu suti v do 10 m | m | 6 |  | 0 |  |  |  | základní |  | 0 | 0 | 0 | 0 | 0 | 4 | K | 2 |  |  |  | ROZPOCET | 0 | 0 | 0 | 0 | 0 | 1 | 0 | 4 | 510819087
| PP |  | Montáž a demontáž shozu suti v do 10 m | [15 empty] | PP | 2
111 | K | 997013321 | Příplatek k shozu suti v do 10 m za první a ZKD den použití | m | 60 |  | 0 |  |  |  | základní |  | 0 | 0 | 0 | 0 | 0 | 4 | K | 2 |  |  |  | ROZPOCET | 0 | 0 | 0 | 0 | 0 | 1 | 0 | 4 | -1882949349
| PP |  | Příplatek k shozu suti v do 10 m za první a ZKD den použití | [15 empty] | PP | 2
| VV |  | 6*10 "Přepočtené koeficientem množství |  | 60 | [13 empty] | VV | 2 | 2 | True | 1 | ROZPOCET
112 | K | 997013501 | Odvoz suti a vybouraných hmot na skládku nebo meziskládku do 1 km se složením | t | 187.342 |  | 0 |  |  |  | základní |  | 0 | 0 | 0 | 0 | 0 | 4 | K | 2 |  |  |  | ROZPOCET | 0 | 0 | 0 | 0 | 0 | 1 | 0 | 4 | 1892569992
| PP |  | Odvoz suti a vybouraných hmot na skládku nebo meziskládku do 1 km se složením | [15 empty] | PP | 2
113 | K | 997013509 | Příplatek k odvozu suti a vybouraných hmot na skládku ZKD 1 km přes 1 km | t | 1873.42 |  | 0 |  |  |  | základní |  | 0 | 0 | 0 | 0 | 0 | 4 | K | 2 |  |  |  | ROZPOCET | 0 | 0 | 0 | 0 | 0 | 1 | 0 | 4 | -1420084196
| PP |  | Příplatek k odvozu suti a vybouraných hmot na skládku ZKD 1 km přes 1 km | [15 empty] | PP | 2
| VV |  | 187,342*10 "Přepočtené koeficientem množství |  | 1873.42 | [13 empty] | VV | 2 | 2 | True | 1 | ROZPOCET
114 | K | 997013609 | Poplatek za uložení na skládce (skládkovné) stavebního odpadu ze směsí nebo oddělených frakcí betonu, cihel a keramických výrobků kód odpadu 17 01 07 | t | 172.776 |  | 0 |  |  |  | základní |  | 0 | 0 | 0 | 0 | 0 | 4 | K | 2 |  |  |  | ROZPOCET | 0 | 0 | 0 | 0 | 0 | 1 | 0 | 4 | -147360451
| PP |  | Poplatek za uložení na skládce (skládkovné) stavebního odpadu ze směsí nebo oddělených frakcí betonu, cihel a keramických výrobků kód odpadu 17 01 07 | [15 empty] | PP | 2
| VV |  | 187,472-14,657-0,039 |  | 172.776 | [13 empty] | VV | 2 | 2 | True | 1 | ROZPOCET
115 | K | 997013811 | Poplatek za uložení na skládce (skládkovné) stavebního odpadu dřevěného kód odpadu 17 02 01 | t | 14.657 |  | 0 |  |  |  | základní |  | 0 | 0 | 0 | 0 | 0 | 4 | K | 2 |  |  |  | ROZPOCET | 0 | 0 | 0 | 0 | 0 | 1 | 0 | 4 | -945834640
| PP |  | Poplatek za uložení na skládce (skládkovné) stavebního odpadu dřevěného kód odpadu 17 02 01 | [15 empty] | PP | 2
| VV |  | 0,028+14,629 |  | 14.657 | [13 empty] | VV | 2 | 2 | True | 1 | ROZPOCET
116 | K | 997013814 | Poplatek za uložení na skládce (skládkovné) stavebního odpadu izolací kód odpadu 17 06 04 | t | 0.039 |  | 0 |  |  |  | základní |  | 0 | 0 | 0 | 0 | 0 | 4 | K | 2 |  |  |  | ROZPOCET | 0 | 0 | 0 | 0 | 0 | 1 | 0 | 4 | 869079022
| PP |  | Poplatek za uložení na skládce (skládkovné) stavebního odpadu izolací kód odpadu 17 06 04 | [15 empty] | PP | 2
| VV |  | 0,039 |  | 0.039 | [13 empty] | VV | 2 | 2 | True | 1 | ROZPOCET
| D | 998 | Přesun hmot |  |  |  | 0 | [5 empty] | 0 |  | 0 |  | 0 | 1 | D | 1 |  |  |  | ROZPOCET | [6 empty] | 0
117 | K | 998011009 | Přesun hmot pro budovy zděné s omezením mechanizace pro budovy v přes 6 do 12 m | t | 165.948 |  | 0 |  |  |  | základní |  | 0 | 0 | 0 | 0 | 0 | 4 | K | 2 |  |  |  | ROZPOCET | 0 | 0 | 0 | 0 | 0 | 1 | 0 | 4 | 406949398
| PP |  | Přesun hmot pro budovy zděné s omezením mechanizace pro budovy v přes 6 do 12 m | [15 empty] | PP | 2
| D | PSV | Práce a dodávky PSV |  |  |  | 0 | [5 empty] | 0 |  | 71.4928 |  | 25.8703 | 2 | D | 0 |  |  |  | ROZPOCET | [6 empty] | 0
| D | 711 | Izolace proti vodě, vlhkosti a plynům |  |  |  | 0 | [5 empty] | 0 |  | 0.34734 |  | 0 | 2 | D | 1 |  |  |  | ROZPOCET | [6 empty] | 0
118 | K | 711411001 | Provedení izolace proti tlakové vodě vodorovné za studena nátěrem penetračním | m2 | 55 |  | 0 |  |  |  | základní |  | 0 | 0 | 0 | 0 | 0 | 16 | K | 2 |  |  |  | ROZPOCET | 0 | 0 | 0 | 0 | 0 | 1 | 0 | 16 | -651951760
| PP |  | Provedení izolace proti tlakové vodě vodorovné za studena nátěrem penetračním | [15 empty] | PP | 2
| VV |  | "podlaha v přízemí" | [15 empty] | VV | 2 | 1 | True | 0 | ROZPOCET
| VV |  | 55 |  | 55 | [13 empty] | VV | 2 | 2 | True | 0 | ROZPOCET
| VV |  | Součet |  | 55 | [13 empty] | VV | 2 | 4 | True | 1 | ROZPOCET
119 | M | 11163150 | lak penetrační asfaltový | t | 0.018 |  | 0 |  |  |  | základní |  | 0 | 1 | 0.018 | 0 | 0 | 32 | M | 2 |  |  |  | ROZPOCET | 0 | 0 | 0 | 0 | 0 | 1 | 0 | 16 | -1701809297
| PP |  | lak penetrační asfaltový | [15 empty] | PP | 2
| VV |  | 55*0,00033 "Přepočtené koeficientem množství |  | 0.018 | [13 empty] | VV | 2 | 2 | True | 1 | ROZPOCET
120 | K | 711411052 | Provedení izolace proti vodě za studena na vodorovné ploše tekutou lepenkou | m2 | 1.69 |  | 0 |  |  |  | základní |  | 0 | 0 | 0 | 0 | 0 | 16 | K | 2 |  |  |  | ROZPOCET | 0 | 0 | 0 | 0 | 0 | 1 | 0 | 16 | 975893754
| PP |  | Provedení izolace proti vodě za studena na vodorovné ploše tekutou lepenkou | [15 empty] | PP | 2
| VV |  | "1.np-vesprše"1,3*1,3 |  | 1.69 | [13 empty] | VV | 2 | 2 | True | 0 | ROZPOCET
| VV |  | Součet |  | 1.69 | [13 empty] | VV | 2 | 4 | True | 1 | ROZPOCET
121 | M | 24551030 | stěrka hydroizolační dvousložková cemento-polymerová vlákny vyztužená proti zemní vlhkosti | kg | 3.549 |  | 0 |  |  |  | základní |  | 0 | 0.001 | 0.003549 | 0 | 0 | 32 | M | 2 |  |  |  | ROZPOCET | 0 | 0 | 0 | 0 | 0 | 1 | 0 | 16 | -22750561
| PP |  | stěrka hydroizolační dvousložková cemento-polymerová vlákny vyztužená proti zemní vlhkosti | [15 empty] | PP | 2
| VV |  | 1,69*2,1 "Přepočtené koeficientem množství |  | 3.549 | [13 empty] | VV | 2 | 2 | True | 1 | ROZPOCET
122 | K | 711412001 | Provedení izolace proti tlakové vodě svislé za studena nátěrem penetračním | m2 | 10 |  | 0 |  |  |  | základní |  | 0 | 0 | 0 | 0 | 0 | 16 | K | 2 |  |  |  | ROZPOCET | 0 | 0 | 0 | 0 | 0 | 1 | 0 | 16 | 1873619473
| PP |  | Provedení izolace proti tlakové vodě svislé za studena nátěrem penetračním | [15 empty] | PP | 2
| VV |  | "kolem výtahu" | [15 empty] | VV | 2 | 1 | True | 0 | ROZPOCET
| VV |  | (2,55+2,45)*2*1,0 |  | 10 | [13 empty] | VV | 2 | 2 | True | 1 | ROZPOCET
123 | M | 11163150 | lak penetrační asfaltový | t | 0.003 |  | 0 |  |  |  | základní |  | 0 | 1 | 0.003 | 0 | 0 | 32 | M | 2 |  |  |  | ROZPOCET | 0 | 0 | 0 | 0 | 0 | 1 | 0 | 16 | -1182439891
| PP |  | lak penetrační asfaltový | [15 empty] | PP | 2
| VV |  | 10*0,00034 "Přepočtené koeficientem množství |  | 0.003 | [13 empty] | VV | 2 | 2 | True | 1 | ROZPOCET
124 | K | 711412052 | Provedení izolace proti vodě za studena na svislé ploše tekutou lepenkou | m2 | 7.8 |  | 0 |  |  |  | základní |  | 0 | 0 | 0 | 0 | 0 | 16 | K | 2 |  |  |  | ROZPOCET | 0 | 0 | 0 | 0 | 0 | 1 | 0 | 16 | -1751129138
| PP |  | Provedení izolace proti vodě za studena na svislé ploše tekutou lepenkou | [15 empty] | PP | 2
| VV |  | "1.np-sprcha"(1,3+1,3+1,3)*2,0 |  | 7.8 | [13 empty] | VV | 2 | 2 | True | 1 | ROZPOCET
125 | M | 24551030 | stěrka hydroizolační dvousložková cemento-polymerová vlákny vyztužená proti zemní vlhkosti | kg | 17.16 |  | 0 |  |  |  | základní |  | 0 | 0.001 | 0.01716 | 0 | 0 | 32 | M | 2 |  |  |  | ROZPOCET | 0 | 0 | 0 | 0 | 0 | 1 | 0 | 16 | -2062051105
| PP |  | stěrka hydroizolační dvousložková cemento-polymerová vlákny vyztužená proti zemní vlhkosti | [15 empty] | PP | 2
| VV |  | 7,8*2,2 "Přepočtené koeficientem množství |  | 17.16 | [13 empty] | VV | 2 | 2 | True | 1 | ROZPOCET
126 | K | 711461103 | Provedení izolace proti tlakové vodě vodorovné fólií přilepenou v plné ploše | m2 | 110 |  | 0 |  |  |  | základní |  | 0 | 0.00077 | 0.0847 | 0 | 0 | 16 | K | 2 |  |  |  | ROZPOCET | 0 | 0 | 0 | 0 | 0 | 1 | 0 | 16 | -1758756577
| PP |  | Provedení izolace proti tlakové vodě vodorovné fólií přilepenou v plné ploše | [15 empty] | PP | 2
| VV |  | 55*2 |  | 110 | [13 empty] | VV | 2 | 2 | True | 1 | ROZPOCET
127 | M | 28322003 | fólie hydroizolační pro spodní stavbu mPVC tl 1,0mm | m2 | 64.103 |  | 0 |  |  |  | základní |  | 0 | 0.00127 | 0.081411 | 0 | 0 | 32 | M | 2 |  |  |  | ROZPOCET | 0 | 0 | 0 | 0 | 0 | 1 | 0 | 16 | 1076171862
| PP |  | fólie hydroizolační pro spodní stavbu mPVC tl 1,0mm | [15 empty] | PP | 2
| VV |  | 55*1,1655 "Přepočtené koeficientem množství |  | 64.103 | [13 empty] | VV | 2 | 2 | True | 1 | ROZPOCET
128 | K | 711461201 | Provedení izolace proti tlakové vodě vodorovné fólií zesílením spojů páskem | m2 | 55 |  | 0 |  |  |  | základní |  | 0 | 0.00018 | 0.0099 | 0 | 0 | 16 | K | 2 |  |  |  | ROZPOCET | 0 | 0 | 0 | 0 | 0 | 1 | 0 | 16 | -1341825618
| PP |  | Provedení izolace proti tlakové vodě vodorovné fólií zesílením spojů páskem | [15 empty] | PP | 2
129 | M | 28322003 | fólie hydroizolační pro spodní stavbu mPVC tl 1,0mm | m2 | 64.103 |  | 0 |  |  |  | základní |  | 0 | 0.00127 | 0.081411 | 0 | 0 | 32 | M | 2 |  |  |  | ROZPOCET | 0 | 0 | 0 | 0 | 0 | 1 | 0 | 16 | 95122549
| PP |  | fólie hydroizolační pro spodní stavbu mPVC tl 1,0mm | [15 empty] | PP | 2
| VV |  | 55*1,1655 "Přepočtené koeficientem množství |  | 64.103 | [13 empty] | VV | 2 | 2 | True | 1 | ROZPOCET
130 | K | 711462103 | Provedení izolace proti tlakové vodě svislé fólií přilepenou v plné ploše | m2 | 20 |  | 0 |  |  |  | základní |  | 0 | 0.00077 | 0.0154 | 0 | 0 | 16 | K | 2 |  |  |  | ROZPOCET | 0 | 0 | 0 | 0 | 0 | 1 | 0 | 16 | 1724773850
| PP |  | Provedení izolace proti tlakové vodě svislé fólií přilepenou v plné ploše | [15 empty] | PP | 2
| VV |  | 10*2 |  | 20 | [13 empty] | VV | 2 | 2 | True | 1 | ROZPOCET
131 | M | 28322003 | fólie hydroizolační pro spodní stavbu mPVC tl 1,0mm | m2 | 12.21 |  | 0 |  |  |  | základní |  | 0 | 0.00127 | 0.015507 | 0 | 0 | 32 | M | 2 |  |  |  | ROZPOCET | 0 | 0 | 0 | 0 | 0 | 1 | 0 | 16 | -694844794
| PP |  | fólie hydroizolační pro spodní stavbu mPVC tl 1,0mm | [15 empty] | PP | 2
| VV |  | 10*1,221 "Přepočtené koeficientem množství |  | 12.21 | [13 empty] | VV | 2 | 2 | True | 1 | ROZPOCET
132 | K | 711462201 | Provedení izolace proti tlakové vodě svislé fólií zesílením spojů páskem | m2 | 10 |  | 0 |  |  |  | základní |  | 0 | 0.00018 | 0.0018 | 0 | 0 | 16 | K | 2 |  |  |  | ROZPOCET | 0 | 0 | 0 | 0 | 0 | 1 | 0 | 16 | 2133366835
| PP |  | Provedení izolace proti tlakové vodě svislé fólií zesílením spojů páskem | [15 empty] | PP | 2
133 | M | 28322003 | fólie hydroizolační pro spodní stavbu mPVC tl 1,0mm | m2 | 12.21 |  | 0 |  |  |  | základní |  | 0 | 0.00127 | 0.015507 | 0 | 0 | 32 | M | 2 |  |  |  | ROZPOCET | 0 | 0 | 0 | 0 | 0 | 1 | 0 | 16 | 318046957
| PP |  | fólie hydroizolační pro spodní stavbu mPVC tl 1,0mm | [15 empty] | PP | 2
| VV |  | 10*1,221 "Přepočtené koeficientem množství |  | 12.21 | [13 empty] | VV | 2 | 2 | True | 1 | ROZPOCET
134 | K | 998711112 | Přesun hmot tonážní pro izolace proti vodě, vlhkosti a plynům s omezením mechanizace v objektech v přes 6 do 12 m | t | 0.347 |  | 0 |  |  |  | základní |  | 0 | 0 | 0 | 0 | 0 | 16 | K | 2 |  |  |  | ROZPOCET | 0 | 0 | 0 | 0 | 0 | 1 | 0 | 16 | -1556089695
| PP |  | Přesun hmot tonážní pro izolace proti vodě, vlhkosti a plynům s omezením mechanizace v objektech v přes 6 do 12 m | [15 empty] | PP | 2
| D | 713 | Izolace tepelné |  |  |  | 0 | [5 empty] | 0 |  | 4.4557 |  | 0 | 2 | D | 1 |  |  |  | ROZPOCET | [6 empty] | 0
135 | K | 713114112 | Tepelná foukaná izolace celulózová vlákna vodorovná volná tl přes 150 do 250 mm | m3 | 15 |  | 0 |  |  |  | základní |  | 0 | 0.035 | 0.525 | 0 | 0 | 16 | K | 2 |  |  |  | ROZPOCET | 0 | 0 | 0 | 0 | 0 | 1 | 0 | 16 | 132910491
| PP |  | Tepelná foukaná izolace celulózová vlákna vodorovná volná tl přes 150 do 250 mm | [15 empty] | PP | 2
| VV |  | "střecha nad 2.8+2.10+2.11"75*0,2 |  | 15 | [13 empty] | VV | 2 | 2 | True | 1 | ROZPOCET
136 | K | 713121111 | Montáž izolace tepelné podlah volně kladenými rohožemi, pásy, dílci, deskami 1 vrstva | m2 | 112 |  | 0 |  |  |  | základní |  | 0 | 0 | 0 | 0 | 0 | 16 | K | 2 |  |  |  | ROZPOCET | 0 | 0 | 0 | 0 | 0 | 1 | 0 | 16 | -1597871904
| PP |  | Montáž izolace tepelné podlah volně kladenými rohožemi, pásy, dílci, deskami 1 vrstva | [15 empty] | PP | 2
| VV |  | "1.np-podlaha kolem výtahu-SK7"55 |  | 55 | [13 empty] | VV | 2 | 2 | True | 0 | ROZPOCET
| VV |  | "SK5"26 |  | 26 | [13 empty] | VV | 2 | 2 | True | 0 | ROZPOCET
| VV |  | "SK6"25+6 |  | 31 | [13 empty] | VV | 2 | 2 | True | 0 | ROZPOCET
| VV |  | Součet |  | 112 | [13 empty] | VV | 2 | 4 | True | 1 | ROZPOCET
137 | M | 28372305 | deska EPS 100 pro konstrukce s běžným zatížením λ=0,037 tl 50mm | m2 | 57.75 |  | 0 |  |  |  | základní |  | 0 | 0.0014 | 0.08085 | 0 | 0 | 32 | M | 2 |  |  |  | ROZPOCET | 0 | 0 | 0 | 0 | 0 | 1 | 0 | 16 | -173932010
| PP |  | deska EPS 100 pro konstrukce s běžným zatížením λ=0,037 tl 50mm | [15 empty] | PP | 2
| VV |  | 55*1,05 "Přepočtené koeficientem množství |  | 57.75 | [13 empty] | VV | 2 | 2 | True | 1 | ROZPOCET
138 | M | 28372303 | deska EPS 100 pro konstrukce s běžným zatížením λ=0,037 tl 40mm | m2 | 57 |  | 0 |  |  |  | základní |  | 0 | 0.0012 | 0.0684 | 0 | 0 | 32 | M | 2 |  |  |  | ROZPOCET | 0 | 0 | 0 | 0 | 0 | 1 | 0 | 16 | -1000642039
| PP |  | deska EPS 100 pro konstrukce s běžným zatížením λ=0,037 tl 40mm | [15 empty] | PP | 2
| VV |  | "SK5+SK6"26+25+6 |  | 57 | [13 empty] | VV | 2 | 2 | True | 1 | ROZPOCET
139 | K | 713121111 | Montáž izolace tepelné podlah volně kladenými rohožemi, pásy, dílci, deskami 1 vrstva | m2 | 55 |  | 0 |  |  |  | základní |  | 0 | 0 | 0 | 0 | 0 | 16 | K | 2 |  |  |  | ROZPOCET | 0 | 0 | 0 | 0 | 0 | 1 | 0 | 16 | 465394214
| PP |  | Montáž izolace tepelné podlah volně kladenými rohožemi, pásy, dílci, deskami 1 vrstva | [15 empty] | PP | 2
| VV |  | "1.np-nová podlahakolem výtahu"55 |  | 55 | [13 empty] | VV | 2 | 2 | True | 1 | ROZPOCET
140 | M | 28372309 | deska EPS 100 pro konstrukce s běžným zatížením λ=0,037 tl 100mm | m2 | 57.75 |  | 0 |  |  |  | základní |  | 0 | 0.0025 | 0.14438 | 0 | 0 | 32 | M | 2 |  |  |  | ROZPOCET | 0 | 0 | 0 | 0 | 0 | 1 | 0 | 16 | 1323144473
| PP |  | deska EPS 100 pro konstrukce s běžným zatížením λ=0,037 tl 100mm | [15 empty] | PP | 2
| VV |  | 55*1,05 "Přepočtené koeficientem množství |  | 57.75 | [13 empty] | VV | 2 | 2 | True | 1 | ROZPOCET
141 | K | 713123211 | Montáž tepelné izolace z XPS tepelně izolačního systému základové desky svisle 1 vrstva do 100 mm | m2 | 17 |  | 0 |  |  |  | základní |  | 0 | 5e-05 | 0.00085 | 0 | 0 | 16 | K | 2 |  |  |  | ROZPOCET | 0 | 0 | 0 | 0 | 0 | 1 | 0 | 16 | 347679762
| PP |  | Montáž tepelné izolace z XPS tepelně izolačního systému základové desky svisle 1 vrstva do 100 mm | [15 empty] | PP | 2
| VV |  | "kolem výtahu"(2,55+2,45)*2*1,7 |  | 17 | [13 empty] | VV | 2 | 2 | True | 1 | ROZPOCET
142 | M | 28376455 | deska XPS hrana polodrážková a hladký povrch 500kPA λ=0,035 tl 70mm | m2 | 18.36 |  | 0 |  |  |  | základní |  | 0 | 0.0021 | 0.038556 | 0 | 0 | 32 | M | 2 |  |  |  | ROZPOCET | 0 | 0 | 0 | 0 | 0 | 1 | 0 | 16 | 1292570337
| PP |  | deska XPS hrana polodrážková a hladký povrch 500kPA λ=0,035 tl 70mm | [15 empty] | PP | 2
| VV |  | 17*1,08 "Přepočtené koeficientem množství |  | 18.36 | [13 empty] | VV | 2 | 2 | True | 1 | ROZPOCET
143 | K | 713131341 | Montáž izolace tepelné stěn lepením bodově nízkoexpanzní (PUR) pěnou s mechanickým kotvením rohoží, pásů, dílců, desek tl do 100mm | m2 | 10.871 |  | 0 |  |  |  | základní |  | 0 | 0.00024 | 0.002609 | 0 | 0 | 16 | K | 2 |  |  |  | ROZPOCET | 0 | 0 | 0 | 0 | 0 | 1 | 0 | 16 | -1368112052
| PP |  | Montáž izolace tepelné stěn lepením bodově nízkoexpanzní (PUR) pěnou s mechanickým kotvením rohoží, pásů, dílců, desek tl do 100mm | [15 empty] | PP | 2
| VV |  | "výtah.šachta nad střechou"1,2*(2,1+2,2+2,2) |  | 7.8 | [13 empty] | VV | 2 | 2 | True | 0 | ROZPOCET
| VV |  | "za rozvaděč v 1.np"1,66*1,85 |  | 3.071 | [13 empty] | VV | 2 | 2 | True | 0 | ROZPOCET
| VV |  | Součet |  | 10.871 | [13 empty] | VV | 2 | 4 | True | 1 | ROZPOCET
144 | M | 59052104 | deska tepelně izolační z tvrzené PU pěny vnitřní, kapilárně aktivní, prodyšná λ=0,033 tl 50mm | m2 | 11.415 |  | 0 |  |  |  | základní |  | 0 | 0.001 | 0.011415 | 0 | 0 | 32 | M | 2 |  |  |  | ROZPOCET | 0 | 0 | 0 | 0 | 0 | 1 | 0 | 16 | 620441510
| PP |  | deska tepelně izolační z tvrzené PU pěny vnitřní, kapilárně aktivní, prodyšná λ=0,033 tl 50mm | [15 empty] | PP | 2
| VV |  | 10,871*1,05 "Přepočtené koeficientem množství |  | 11.415 | [13 empty] | VV | 2 | 2 | True | 1 | ROZPOCET
145 | K | 713152111 | Montáž nadstřešní izolace do nízkých nadkrokevních držáků sklonu střechy přes 30 do 45° vzdálenost držáků do 1 000 mm | m2 | 300 |  | 0 |  |  |  | základní |  | 0 | 0.00568 | 1.704 | 0 | 0 | 16 | K | 2 |  |  |  | ROZPOCET | 0 | 0 | 0 | 0 | 0 | 1 | 0 | 16 | 1100792228
| PP |  | Montáž nadstřešní izolace do nízkých nadkrokevních držáků sklonu střechy přes 30 do 45° vzdálenost držáků do 1 000 mm | [15 empty] | PP | 2
146 | M | 28376501 | deska izolační PIR s oboustranným textilním rounem λ=0,026 tl 100mm | m2 | 600 |  | 0 |  |  |  | základní |  | 0 | 0.003 | 1.8 | 0 | 0 | 32 | M | 2 |  |  |  | ROZPOCET | 0 | 0 | 0 | 0 | 0 | 1 | 0 | 16 | -613249992
| PP |  | deska izolační PIR s oboustranným textilním rounem λ=0,026 tl 100mm | [15 empty] | PP | 2
| VV |  | 2*300 |  | 600 | [13 empty] | VV | 2 | 2 | True | 1 | ROZPOCET
147 | K | 713191134 | Montáž izolace tepelné podlah, stropů vrchem nebo střech překrytí fólií se svařovaným spojem | m2 | 112 |  | 0 |  |  |  | základní |  | 0 | 0 | 0 | 0 | 0 | 16 | K | 2 |  |  |  | ROZPOCET | 0 | 0 | 0 | 0 | 0 | 1 | 0 | 16 | -1142571010
| PP |  | Montáž izolace tepelné podlah, stropů vrchem nebo střech překrytí fólií se svařovaným spojem | [15 empty] | PP | 2
| VV |  | "SK7+SK6+SK5"55+25+6+26 |  | 112 | [13 empty] | VV | 2 | 2 | True | 0 | ROZPOCET
| VV |  | Součet |  | 112 | [13 empty] | VV | 2 | 4 | True | 1 | ROZPOCET
148 | M | 28323100 | fólie LDPE (750 kg/m3) proti zemní vlhkosti nad úrovní terénu tl 0,8mm | m2 | 130.536 |  | 0 |  |  |  | základní |  | 0 | 0.00061 | 0.079627 | 0 | 0 | 32 | M | 2 |  |  |  | ROZPOCET | 0 | 0 | 0 | 0 | 0 | 1 | 0 | 16 | -1625759775
| PP |  | fólie LDPE (750 kg/m3) proti zemní vlhkosti nad úrovní terénu tl 0,8mm | [15 empty] | PP | 2
| VV |  | 112*1,1655 "Přepočtené koeficientem množství |  | 130.536 | [13 empty] | VV | 2 | 2 | True | 1 | ROZPOCET
149 | K | 713191111.1 | doplňky a opracování prostupů v PIR- montáž+dodávka | soubor | 1 |  | 0 |  |  |  | základní |  | 0 | 0 | 0 | 0 | 0 | 16 | K | 2 |  |  |  | ROZPOCET | 0 | 0 | 0 | 0 | 0 | 1 | 0 | 16 | -2133638940
| PP |  | doplňky a opracování prostupů v PIR- montáž+dodávka | [15 empty] | PP | 2
150 | K | 998713112 | Přesun hmot tonážní pro izolace tepelné s omezením mechanizace v objektech v přes 6 do 12 m | t | 4.456 |  | 0 |  |  |  | základní |  | 0 | 0 | 0 | 0 | 0 | 16 | K | 2 |  |  |  | ROZPOCET | 0 | 0 | 0 | 0 | 0 | 1 | 0 | 16 | -455543481
| PP |  | Přesun hmot tonážní pro izolace tepelné s omezením mechanizace v objektech v přes 6 do 12 m | [15 empty] | PP | 2
| D | 732 | Ústřední vytápění - strojovny |  |  |  | 0 | [5 empty] | 0 |  | 0.00084 |  | 0.04263 | 2 | D | 1 |  |  |  | ROZPOCET | [6 empty] | 0
151 | K | 732291811 | Demontáž tělesa topného elektrického 220/380 V výkon do 3500 W | kus | 21 |  | 0 |  |  |  | základní |  | 0 | 4e-05 | 0.00084 | 0.00203 | 0.04263 | 16 | K | 2 |  |  |  | ROZPOCET | 0 | 0 | 0 | 0 | 0 | 1 | 0 | 16 | 1965765365
| PP |  | Demontáž tělesa topného elektrického 220/380 V výkon do 3500 W | [15 empty] | PP | 2
| D | 762 | Konstrukce tesařské |  |  |  | 0 | [5 empty] | 0 |  | 11.5744 |  | 14.2826 | 2 | D | 1 |  |  |  | ROZPOCET | [6 empty] | 0
152 | K | 762086113 | Montáž KDK hmotnosti prvku přes 10 do 15 kg | kg | 160 |  | 0 |  |  |  | základní |  | 0 | 0 | 0 | 0 | 0 | 16 | K | 2 |  |  |  | ROZPOCET | 0 | 0 | 0 | 0 | 0 | 1 | 0 | 16 | -1451747779
| PP |  | Montáž KDK hmotnosti prvku přes 10 do 15 kg | [15 empty] | PP | 2
| VV |  | "výztuhy pro ztužení stáv.krovu-krokve,plné vazby-táhlo"160 |  | 160 | [13 empty] | VV | 2 | 2 | True | 0 | ROZPOCET
| VV |  | Součet |  | 160 | [13 empty] | VV | 2 | 4 | True | 1 | ROZPOCET
153 | M | RMAT0002 | kovová doplňková konstrukce-tyč plná | m | 46 |  | 0 |  |  |  | základní |  | 0 | 0 | 0 | 0 | 0 | 32 | M | 2 |  |  |  | ROZPOCET | 0 | 0 | 0 | 0 | 0 | 1 | 0 | 16 | 1322644514
| PP |  | kovová doplňková konstrukce-tyč plná | [15 empty] | PP | 2
154 | K | 762214811 | Demontáž schodiště přímočarého nebo křivočarého š přes 1,0 do 1,5 m s podstupnicemi | m | 15 |  | 0 |  |  |  | základní |  | 0 | 0 | 0 | 0.3 | 4.5 | 16 | K | 2 |  |  |  | ROZPOCET | 0 | 0 | 0 | 0 | 0 | 1 | 0 | 16 | 1223373910
| PP |  | Demontáž schodiště přímočarého nebo křivočarého š přes 1,0 do 1,5 m s podstupnicemi | [15 empty] | PP | 2
155 | K | 762331811 | Demontáž vázaných kcí krovů z hranolů průřezové pl do 120 cm2 | m | 20 |  | 0 |  |  |  | základní |  | 0 | 0 | 0 | 0.008 | 0.16 | 16 | K | 2 |  |  |  | ROZPOCET | 0 | 0 | 0 | 0 | 0 | 1 | 0 | 16 | -126745974
| PP |  | Demontáž vázaných kcí krovů z hranolů průřezové pl do 120 cm2 | [15 empty] | PP | 2
156 | K | 762331812 | Demontáž vázaných kcí krovů z hranolů průřezové pl přes 120 do 224 cm2 | m | 34.9 |  | 0 |  |  |  | základní |  | 0 | 0 | 0 | 0.014 | 0.4886 | 16 | K | 2 |  |  |  | ROZPOCET | 0 | 0 | 0 | 0 | 0 | 1 | 0 | 16 | 1755657009
| PP |  | Demontáž vázaných kcí krovů z hranolů průřezové pl přes 120 do 224 cm2 | [15 empty] | PP | 2
| VV |  | "14/16"20,4 |  | 20.4 | [13 empty] | VV | 2 | 2 | True | 0 | ROZPOCET
| VV |  | "13,5/13,5/"14,5 |  | 14.5 | [13 empty] | VV | 2 | 2 | True | 0 | ROZPOCET
| VV |  | Součet |  | 34.9 | [13 empty] | VV | 2 | 4 | True | 1 | ROZPOCET
157 | K | 762331813 | Demontáž vázaných kcí krovů z hranolů průřezové pl přes 224 do 288 cm2 | m | 24.7 |  | 0 |  |  |  | základní |  | 0 | 0 | 0 | 0.024 | 0.5928 | 16 | K | 2 |  |  |  | ROZPOCET | 0 | 0 | 0 | 0 | 0 | 1 | 0 | 16 | -913942852
| PP |  | Demontáž vázaných kcí krovů z hranolů průřezové pl přes 224 do 288 cm2 | [15 empty] | PP | 2
| VV |  | "16/18"12,6+8,1 |  | 20.7 | [13 empty] | VV | 2 | 2 | True | 0 | ROZPOCET
| VV |  | "15/17"4 |  | 4 | [13 empty] | VV | 2 | 2 | True | 0 | ROZPOCET
| VV |  | Součet |  | 24.7 | [13 empty] | VV | 2 | 4 | True | 1 | ROZPOCET
158 | K | 762331815 | Demontáž vázaných kcí krovů z hranolů průřezové pl přes 450 do 600 cm2 | m | 25.3 |  | 0 |  |  |  | základní |  | 0 | 0 | 0 | 0.004 | 0.1012 | 16 | K | 2 |  |  |  | ROZPOCET | 0 | 0 | 0 | 0 | 0 | 1 | 0 | 16 | 700625399
| PP |  | Demontáž vázaných kcí krovů z hranolů průřezové pl přes 450 do 600 cm2 | [15 empty] | PP | 2
| VV |  | "vaznýtrám20/21"25,3 |  | 25.3 | [13 empty] | VV | 2 | 2 | True | 1 | ROZPOCET
159 | K | 762332531 | Montáž vázaných kcí krovů pravidelných pomocí tesařských spojů z hoblovaného řeziva průřezové pl přes 50 do 120 cm2 | m | 40.5 |  | 0 |  |  |  | základní |  | 0 | 0 | 0 | 0 | 0 | 16 | K | 2 |  |  |  | ROZPOCET | 0 | 0 | 0 | 0 | 0 | 1 | 0 | 16 | -1460855119
| PP |  | Montáž vázaných kcí krovů pravidelných pomocí tesařských spojů z hoblovaného řeziva průřezové pl přes 50 do 120 cm2 | [15 empty] | PP | 2
| VV |  | "fixace zarážky ti izolace-60/120"0,75*54 |  | 40.5 | [13 empty] | VV | 2 | 2 | True | 1 | ROZPOCET
160 | M | 60512125 | hranol stavební řezivo průřezu do 120cm2 do dl 6m | m3 | 0.307 |  | 0 |  |  |  | základní |  | 0 | 0.55 | 0.16885 | 0 | 0 | 32 | M | 2 |  |  |  | ROZPOCET | 0 | 0 | 0 | 0 | 0 | 1 | 0 | 16 | 867377050
| PP |  | hranol stavební řezivo průřezu do 120cm2 do dl 6m | [15 empty] | PP | 2
| VV |  | 40,5*0,06*0,12 |  | 0.292 | [13 empty] | VV | 2 | 2 | True | 0 | ROZPOCET
| VV |  | 0,292*1,05 "Přepočtené koeficientem množství |  | 0.307 | [13 empty] | VV | 2 | 2 | True | 1 | ROZPOCET
161 | K | 762332532 | Montáž vázaných kcí krovů pravidelných z řeziva hoblovaného průřezové pl přes 120 do 224 cm2 | m | 301.704 |  | 0 |  |  |  | základní |  | 0 | 0 | 0 | 0 | 0 | 16 | K | 2 |  |  |  | ROZPOCET | 0 | 0 | 0 | 0 | 0 | 1 | 0 | 16 | 1890772290
| PP |  | Montáž vázaných kcí krovů pravidelných z řeziva hoblovaného průřezové pl přes 120 do 224 cm2 | [15 empty] | PP | 2
| VV |  | "3.np-kleštiny8/16"88,8 |  | 88.8 | [13 empty] | VV | 2 | 2 | True | 0 | ROZPOCET
| VV |  | "3.np-vaznýtrám 12/18"3,6 |  | 3.6 | [13 empty] | VV | 2 | 2 | True | 0 | ROZPOCET
| VV |  | "3.np-vaznice12/18"3,6 |  | 3.6 | [13 empty] | VV | 2 | 2 | True | 0 | ROZPOCET
| VV |  | "3.np-sloupek10/10"4,2 |  | 4.2 | [13 empty] | VV | 2 | 2 | True | 0 | ROZPOCET
| VV |  | "3.np-krokev16/14"7,2 |  | 7.2 | [13 empty] | VV | 2 | 2 | True | 0 | ROZPOCET
| VV |  | "3.np-výměnakrokve16/14"39,4 |  | 39.4 | [13 empty] | VV | 2 | 2 | True | 0 | ROZPOCET
| VV |  | "3.np-ztužení5/10"5,6 |  | 5.6 | [13 empty] | VV | 2 | 2 | True | 0 | ROZPOCET
| VV |  | "3.np-výztuhapodlahy8/12"55,7 |  | 55.7 | [13 empty] | VV | 2 | 2 | True | 0 | ROZPOCET
| VV |  | "3.np-patní hranol-zaráížka pro montáž pir80/20"82 |  | 82 | [13 empty] | VV | 2 | 2 | True | 0 | ROZPOCET
| VV |  | Součet |  | 290.1 | [13 empty] | VV | 2 | 4 | True | 0 | ROZPOCET
| VV |  | 290,1*1,04 "Přepočtené koeficientem množství |  | 301.704 | [13 empty] | VV | 2 | 2 | True | 1 | ROZPOCET
162 | M | 60512130 | hranol stavební řezivo průřezu do 224cm2 do dl 6m | m3 | 4.267 |  | 0 |  |  |  | základní |  | 0 | 0.55 | 2.3469 | 0 | 0 | 32 | M | 2 |  |  |  | ROZPOCET | 0 | 0 | 0 | 0 | 0 | 1 | 0 | 16 | -787214443
| PP |  | hranol stavební řezivo průřezu do 224cm2 do dl 6m | [15 empty] | PP | 2
163 | K | 762332533 | Montáž vázaných kcí krovů pravidelných z řeziva hoblovaného průřezové pl přes 224 do 288 cm2 | m | 2.071 |  | 0 |  |  |  | základní |  | 0 | 0 | 0 | 0 | 0 | 16 | K | 2 |  |  |  | ROZPOCET | 0 | 0 | 0 | 0 | 0 | 1 | 0 | 16 | 2113448140
| PP |  | Montáž vázaných kcí krovů pravidelných z řeziva hoblovaného průřezové pl přes 224 do 288 cm2 | [15 empty] | PP | 2
| VV |  | 1,991*1,04 "Přepočtené koeficientem množství |  | 2.071 | [13 empty] | VV | 2 | 2 | True | 1 | ROZPOCET
164 | M | 60512135 | hranol stavební řezivo průřezu do 288cm2 do dl 6m | m3 | 0.053 |  | 0 |  |  |  | základní |  | 0 | 0.55 | 0.02915 | 0 | 0 | 32 | M | 2 |  |  |  | ROZPOCET | 0 | 0 | 0 | 0 | 0 | 1 | 0 | 16 | -333377581
| PP |  | hranol stavební řezivo průřezu do 288cm2 do dl 6m | [15 empty] | PP | 2
| VV |  | 0,051*1,04 |  | 0.053 | [13 empty] | VV | 2 | 2 | True | 1 | ROZPOCET
165 | K | 762341250 | Montáž bednění střech rovných a šikmých sklonu do 60° z hoblovaných prken | m2 | 300 |  | 0 |  |  |  | základní |  | 0 | 0 | 0 | 0 | 0 | 16 | K | 2 |  |  |  | ROZPOCET | 0 | 0 | 0 | 0 | 0 | 1 | 0 | 16 | -682292051
| PP |  | Montáž bednění střech rovných a šikmých sklonu do 60° z hoblovaných prken | [15 empty] | PP | 2
| VV |  | 300 |  | 300 | [13 empty] | VV | 2 | 2 | True | 1 | ROZPOCET
166 | M | 60515111 | řezivo jehličnaté boční prkno 20-30mm | m3 | 7.56 |  | 0 |  |  |  | základní |  | 0 | 0.55 | 4.158 | 0 | 0 | 32 | M | 2 |  |  |  | ROZPOCET | 0 | 0 | 0 | 0 | 0 | 1 | 0 | 16 | 1287271386
| PP |  | řezivo jehličnaté boční prkno 20-30mm | [15 empty] | PP | 2
| VV |  | 300*0,024 |  | 7.2 | [13 empty] | VV | 2 | 2 | True | 0 | ROZPOCET
| VV |  | 7,2*1,05 "Přepočtené koeficientem množství |  | 7.56 | [13 empty] | VV | 2 | 2 | True | 1 | ROZPOCET
167 | K | 762341811 | Demontáž bednění střech z prken | m2 | 300 |  | 0 |  |  |  | základní |  | 0 | 0 | 0 | 0.015 | 4.5 | 16 | K | 2 |  |  |  | ROZPOCET | 0 | 0 | 0 | 0 | 0 | 1 | 0 | 16 | -780383274
| PP |  | Demontáž bednění střech z prken | [15 empty] | PP | 2
168 | K | 762342214 | Montáž laťování na střechách jednoduchých sklonu do 60° osové vzdálenosti přes 150 do 360 mm | m2 | 300 |  | 0 |  |  |  | základní |  | 0 | 0 | 0 | 0 | 0 | 16 | K | 2 |  |  |  | ROZPOCET | 0 | 0 | 0 | 0 | 0 | 1 | 0 | 16 | -2063749554
| PP |  | Montáž laťování na střechách jednoduchých sklonu do 60° osové vzdálenosti přes 150 do 360 mm | [15 empty] | PP | 2
169 | M | 60514106 | řezivo jehličnaté lať pevnostní třída S10-13 průřez 40x60mm | m3 | 0.72 |  | 0 |  |  |  | základní |  | 0 | 0.55 | 0.396 | 0 | 0 | 32 | M | 2 |  |  |  | ROZPOCET | 0 | 0 | 0 | 0 | 0 | 1 | 0 | 16 | 490819295
| PP |  | řezivo jehličnaté lať pevnostní třída S10-13 průřez 40x60mm | [15 empty] | PP | 2
| VV |  | 300*0,04*0,06 |  | 0.72 | [13 empty] | VV | 2 | 2 | True | 1 | ROZPOCET
170 | K | 762342602 | Montáž kontralatí přes nadkrokevní systém do 1 vrutu na m latě pro izolaci tl přes 160 mm do 200 mm | m | 420 |  | 0 |  |  |  | základní |  | 0 | 0.00011 | 0.0462 | 0 | 0 | 16 | K | 2 |  |  |  | ROZPOCET | 0 | 0 | 0 | 0 | 0 | 1 | 0 | 16 | -478072212
| PP |  | Montáž kontralatí přes nadkrokevní systém do 1 vrutu na m latě pro izolaci tl přes 160 mm do 200 mm | [15 empty] | PP | 2
171 | M | 60514106 | řezivo jehličnaté lať pevnostní třída S10-13 průřez 40x60mm | m3 | 1.008 |  | 0 |  |  |  | základní |  | 0 | 0.55 | 0.5544 | 0 | 0 | 32 | M | 2 |  |  |  | ROZPOCET | 0 | 0 | 0 | 0 | 0 | 1 | 0 | 16 | -1094239694
| PP |  | řezivo jehličnaté lať pevnostní třída S10-13 průřez 40x60mm | [15 empty] | PP | 2
| VV |  | 420*0,04*0,06 |  | 1.008 | [13 empty] | VV | 2 | 2 | True | 1 | ROZPOCET
172 | K | 762361312 | Konstrukční a vyrovnávací vrstva pod klempířské prvky (atiky) z desek dřevoštěpkových tl 22 mm | m2 | 4 |  | 0 |  |  |  | základní |  | 0 | 0.01396 | 0.05584 | 0 | 0 | 16 | K | 2 |  |  |  | ROZPOCET | 0 | 0 | 0 | 0 | 0 | 1 | 0 | 16 | 1472637579
| PP |  | Konstrukční a vyrovnávací vrstva pod klempířské prvky (atiky) z desek dřevoštěpkových tl 22 mm | [15 empty] | PP | 2
| VV |  | "u zelené stěny"8*0,5 |  | 4 | [13 empty] | VV | 2 | 2 | True | 1 | ROZPOCET
173 | K | 762395000 | Spojovací prostředky krovů, bednění, laťování, nadstřešních konstrukcí | m3 | 13.915 |  | 0 |  |  |  | základní |  | 0 | 0.0233 | 0.32422 | 0 | 0 | 16 | K | 2 |  |  |  | ROZPOCET | 0 | 0 | 0 | 0 | 0 | 1 | 0 | 16 | -1470564159
| PP |  | Spojovací prostředky krovů, bednění, laťování, nadstřešních konstrukcí | [15 empty] | PP | 2
| VV |  | 4,267+0,307+0,053+7,56+0,72+1,008 |  | 13.915 | [13 empty] | VV | 2 | 2 | True | 1 | ROZPOCET
174 | K | 762512235 | Montáž podlahové kce podkladové z desek dřevotřískových nebo cementotřískových přibíjených na dřevo | m2 | 17 |  | 0 |  |  |  | základní |  | 0 | 0 | 0 | 0 | 0 | 16 | K | 2 |  |  |  | ROZPOCET | 0 | 0 | 0 | 0 | 0 | 1 | 0 | 16 | -2069495306
| PP |  | Montáž podlahové kce podkladové z desek dřevotřískových nebo cementotřískových přibíjených na dřevo | [15 empty] | PP | 2
175 | M | 60726272.1 | deska dřevoštěpková QSB 3 P+D nebroušená tl 15mm | m2 | 18.36 |  | 0 |  |  |  | základní |  | 0 | 0.009 | 0.16524 | 0 | 0 | 32 | M | 2 |  |  |  | ROZPOCET | 0 | 0 | 0 | 0 | 0 | 1 | 0 | 16 | -2139970006
| PP |  | deska dřevoštěpková QSB 3 P+D nebroušená tl 15mm | [15 empty] | PP | 2
| VV |  | 17*1,08 "Přepočtené koeficientem množství |  | 18.36 | [13 empty] | VV | 2 | 2 | True | 1 | ROZPOCET
176 | K | 762521811 | Demontáž podlah bez polštářů z prken tloušťky do 32 mm | m2 | 140 |  | 0 |  |  |  | základní |  | 0 | 0 | 0 | 0.016 | 2.24 | 16 | K | 2 |  |  |  | ROZPOCET | 0 | 0 | 0 | 0 | 0 | 1 | 0 | 16 | -1966638531
| PP |  | Demontáž podlah bez polštářů z prken tloušťky do 32 mm | [15 empty] | PP | 2
177 | K | 762523104 | Položení podlahy z hoblovaných prken na sraz | m2 | 140 |  | 0 |  |  |  | základní |  | 0 | 0 | 0 | 0 | 0 | 16 | K | 2 |  |  |  | ROZPOCET | 0 | 0 | 0 | 0 | 0 | 1 | 0 | 16 | -155347159
| PP |  | Položení podlahy z hoblovaných prken na sraz | [15 empty] | PP | 2
| VV |  | 140 |  | 140 | [13 empty] | VV | 2 | 2 | True | 1 | ROZPOCET
178 | M | 60511109 | řezivo jehličnaté smrk, borovice š přes 80mm tl 24mm dl 2-3m | m3 | 3.36 |  | 0 |  |  |  | základní |  | 0 | 0.55 | 1.848 | 0 | 0 | 32 | M | 2 |  |  |  | ROZPOCET | 0 | 0 | 0 | 0 | 0 | 1 | 0 | 16 | 481980181
| PP |  | řezivo jehličnaté smrk, borovice š přes 80mm tl 24mm dl 2-3m | [15 empty] | PP | 2
| VV |  | 140*0,024 |  | 3.36 | [13 empty] | VV | 2 | 2 | True | 1 | ROZPOCET
179 | K | 762523108 | Položení podlahy z hoblovaných fošen na sraz | m2 | 17 |  | 0 |  |  |  | základní |  | 0 | 0 | 0 | 0 | 0 | 16 | K | 2 |  |  |  | ROZPOCET | 0 | 0 | 0 | 0 | 0 | 1 | 0 | 16 | 1035633096
| PP |  | Položení podlahy z hoblovaných fošen na sraz | [15 empty] | PP | 2
| VV |  | "patýrko"17 |  | 17 | [13 empty] | VV | 2 | 2 | True | 1 | ROZPOCET
180 | M | 60516101 | řezivo smrkové sušené tl 50mm | m3 | 0.85 |  | 0 |  |  |  | základní |  | 0 | 0.5 | 0.425 | 0 | 0 | 32 | M | 2 |  |  |  | ROZPOCET | 0 | 0 | 0 | 0 | 0 | 1 | 0 | 16 | 576620580
| PP |  | řezivo smrkové sušené tl 50mm | [15 empty] | PP | 2
| VV |  | 17*0,05 |  | 0.85 | [13 empty] | VV | 2 | 2 | True | 1 | ROZPOCET
181 | K | 762526110 | Položení polštáře pod podlahy při osové vzdálenosti do 65 cm | m2 | 140 |  | 0 |  |  |  | základní |  | 0 | 0 | 0 | 0 | 0 | 16 | K | 2 |  |  |  | ROZPOCET | 0 | 0 | 0 | 0 | 0 | 1 | 0 | 16 | 1257479519
| PP |  | Položení polštáře pod podlahy při osové vzdálenosti do 65 cm | [15 empty] | PP | 2
182 | M | 60512126 | hranol stavební řezivo průřezu do 120cm2 dl 6-8m | m3 | 1.568 |  | 0 |  |  |  | základní |  | 0 | 0.55 | 0.8624 | 0 | 0 | 32 | M | 2 |  |  |  | ROZPOCET | 0 | 0 | 0 | 0 | 0 | 1 | 0 | 16 | 1141601404
| PP |  | hranol stavební řezivo průřezu do 120cm2 dl 6-8m | [15 empty] | PP | 2
| VV |  | 140*0,08*0,14 |  | 1.568 | [13 empty] | VV | 2 | 2 | True | 1 | ROZPOCET
183 | K | 762595001 | Spojovací prostředky pro položení dřevěných podlah a zakrytí kanálů | m2 | 157 |  | 0 |  |  |  | základní |  | 0 | 0.00018 | 0.02826 | 0 | 0 | 16 | K | 2 |  |  |  | ROZPOCET | 0 | 0 | 0 | 0 | 0 | 1 | 0 | 16 | -1510448569
| PP |  | Spojovací prostředky pro položení dřevěných podlah a zakrytí kanálů | [15 empty] | PP | 2
| VV |  | 140+17 |  | 157 | [13 empty] | VV | 2 | 2 | True | 1 | ROZPOCET
184 | K | 762713141 | Montáž prostorové vázané kce z hoblovaného řeziva průřezové pl přes 288 do 450 cm2 | m | 8.5 |  | 0 |  |  |  | základní |  | 0 | 0 | 0 | 0 | 0 | 16 | K | 2 |  |  |  | ROZPOCET | 0 | 0 | 0 | 0 | 0 | 1 | 0 | 16 | -855062897
| PP |  | Montáž prostorové vázané kce z hoblovaného řeziva průřezové pl přes 288 do 450 cm2 | [15 empty] | PP | 2
| VV |  | "3.np-N2-pod sloupy 18/18"8,5 |  | 8.5 | [13 empty] | VV | 2 | 2 | True | 1 | ROZPOCET
185 | M | 60512141 | hranol stavební řezivo průřezu do 450cm2 dl 6-8m | m3 | 0.289 |  | 0 |  |  |  | základní |  | 0 | 0.55 | 0.15895 | 0 | 0 | 32 | M | 2 |  |  |  | ROZPOCET | 0 | 0 | 0 | 0 | 0 | 1 | 0 | 16 | 1771475462
| PP |  | hranol stavební řezivo průřezu do 450cm2 dl 6-8m | [15 empty] | PP | 2
| VV |  | 8,5*0,18*0,18 |  | 0.275 | [13 empty] | VV | 2 | 2 | True | 0 | ROZPOCET
| VV |  | 0,275*1,05 "Přepočtené koeficientem množství |  | 0.289 | [13 empty] | VV | 2 | 2 | True | 1 | ROZPOCET
186 | K | 762795000 | Spojovací prostředky pro montáž prostorových vázaných kcí | m3 | 0.289 |  | 0 |  |  |  | základní |  | 0 | 0.0242 | 0.0069938 | 0 | 0 | 16 | K | 2 |  |  |  | ROZPOCET | 0 | 0 | 0 | 0 | 0 | 1 | 0 | 16 | 1317529400
| PP |  | Spojovací prostředky pro montáž prostorových vázaných kcí | [15 empty] | PP | 2
| VV |  | "N2-18/18-8,5"8,5*0,18*0,18*1,05 |  | 0.289 | [13 empty] | VV | 2 | 2 | True | 1 | ROZPOCET
187 | K | 762811811 | Demontáž záklopů stropů z hrubých prken tl do 32 mm | m2 | 32.5 |  | 0 |  |  |  | základní |  | 0 | 0 | 0 | 0.014 | 0.455 | 16 | K | 2 |  |  |  | ROZPOCET | 0 | 0 | 0 | 0 | 0 | 1 | 0 | 16 | -1378320999
| PP |  | Demontáž záklopů stropů z hrubých prken tl do 32 mm | [15 empty] | PP | 2
| VV |  | "2.np-stropproDEM3,DEM4"19+13,5 |  | 32.5 | [13 empty] | VV | 2 | 2 | True | 1 | ROZPOCET
188 | K | 762822830 | Demontáž stropních trámů z hraněného řeziva průřezové pl přes 288 do 450 cm2 | m | 49.8 |  | 0 |  |  |  | základní |  | 0 | 0 | 0 | 0.025 | 1.245 | 16 | K | 2 |  |  |  | ROZPOCET | 0 | 0 | 0 | 0 | 0 | 1 | 0 | 16 | -300378188
| PP |  | Demontáž stropních trámů z hraněného řeziva průřezové pl přes 288 do 450 cm2 | [15 empty] | PP | 2
| VV |  | "2.np-stroppro DEM3, DEM4"(6*3,3)+(5*2,8)+(8*2,0) |  | 49.8 | [13 empty] | VV | 2 | 2 | True | 1 | ROZPOCET
189 | K | 998762112 | Přesun hmot tonážní pro kce tesařské s omezením mechanizace v objektech v přes 6 do 12 m | t | 11.574 |  | 0 |  |  |  | základní |  | 0 | 0 | 0 | 0 | 0 | 16 | K | 2 |  |  |  | ROZPOCET | 0 | 0 | 0 | 0 | 0 | 1 | 0 | 16 | -1955828916
| PP |  | Přesun hmot tonážní pro kce tesařské s omezením mechanizace v objektech v přes 6 do 12 m | [15 empty] | PP | 2
| D | 763 | Konstrukce suché výstavby |  |  |  | 0 | [5 empty] | 0 |  | 23.3973 |  | 0 | 2 | D | 1 |  |  |  | ROZPOCET | [6 empty] | 0
190 | K | 763111314 | SDK příčka tl 100 mm profil CW+UW 75 desky 1xA 12,5 s izolací EI 30 Rw do 45 dB | m2 | 116.55 |  | 0 |  |  |  | základní |  | 0 | 0.02551 | 2.9732 | 0 | 0 | 16 | K | 2 |  |  |  | ROZPOCET | 0 | 0 | 0 | 0 | 0 | 1 | 0 | 16 | 1885548526
| PP |  | SDK příčka tl 100 mm profil CW+UW 75 desky 1xA 12,5 s izolací EI 30 Rw do 45 dB | [15 empty] | PP | 2
| VV |  | "3.np-kolemvýtahu" | [15 empty] | VV | 2 | 1 | True | 0 | ROZPOCET
| VV |  | (1,3*1,0)+(1,3*1,5/2)+(1,5*1,0/2*2)+(1,9*3,0)+(3,0*3,0)+(1,5*1,7/2)+(3,0*4) |  | 31.75 | [13 empty] | VV | 2 | 2 | True | 0 | ROZPOCET
| VV |  | -(0,8*2,0)-(1,8*2,0) |  | -5.2 | [13 empty] | VV | 2 | 2 | True | 0 | ROZPOCET
| VV |  | Mezisoučet |  | 26.55 | [13 empty] | VV | 2 | 3 | True | 0 | ROZPOCET
| VV |  | "3.np-u okapu" | [15 empty] | VV | 2 | 1 | True | 0 | ROZPOCET
| VV |  | (20+16+7+11+6)*1,5 |  | 90 | [13 empty] | VV | 2 | 2 | True | 0 | ROZPOCET
| VV |  | Součet |  | 116.55 | [13 empty] | VV | 2 | 4 | True | 1 | ROZPOCET
191 | K | 763111717 | SDK příčka základní penetrační nátěr (oboustranně) | m2 | 134.15 |  | 0 |  |  |  | základní |  | 0 | 0.0002 | 0.02683 | 0 | 0 | 16 | K | 2 |  |  |  | ROZPOCET | 0 | 0 | 0 | 0 | 0 | 1 | 0 | 16 | 607172259
| PP |  | SDK příčka základní penetrační nátěr (oboustranně) | [15 empty] | PP | 2
| VV |  | "3.NP-obklad stěny sousednístřechy-nad učebnou hudební výchovy" | [15 empty] | VV | 2 | 1 | True | 0 | ROZPOCET
| VV |  | 11*1,6 |  | 17.6 | [13 empty] | VV | 2 | 2 | True | 0 | ROZPOCET
| VV |  | "3.np-kolemvýtahu" | [15 empty] | VV | 2 | 1 | True | 0 | ROZPOCET
| VV |  | (1,3*1,0)+(1,3*1,5/2)+(1,5*1,0/2*2)+(1,9*3,0)+(3,0*3,0)+(1,5*1,7/2)+(3,0*4) |  | 31.75 | [13 empty] | VV | 2 | 2 | True | 0 | ROZPOCET
| VV |  | -(0,8*2,0)-(1,8*2,0) |  | -5.2 | [13 empty] | VV | 2 | 2 | True | 0 | ROZPOCET
| VV |  | Mezisoučet |  | 44.15 | [13 empty] | VV | 2 | 3 | True | 0 | ROZPOCET
| VV |  | "3.np-u okapu" | [15 empty] | VV | 2 | 1 | True | 0 | ROZPOCET
| VV |  | (20+16+7+11+6)*1,5 |  | 90 | [13 empty] | VV | 2 | 2 | True | 0 | ROZPOCET
| VV |  | Součet |  | 134.15 | [13 empty] | VV | 2 | 4 | True | 1 | ROZPOCET
192 | K | 763121423 | SDK stěna předsazená tl 87,5 mm profil CW+UW 75 deska 1xDF 12,5 s izolací EI 30 Rw do 12 dB | m2 | 17.6 |  | 0 |  |  |  | základní |  | 0 | 0.01556 | 0.27386 | 0 | 0 | 16 | K | 2 |  |  |  | ROZPOCET | 0 | 0 | 0 | 0 | 0 | 1 | 0 | 16 | 2094469759
| PP |  | SDK stěna předsazená tl 87,5 mm profil CW+UW 75 deska 1xDF 12,5 s izolací EI 30 Rw do 12 dB | [15 empty] | PP | 2
| VV |  | "3.NP-obklad stěny sousednístřechy-nad učebnou hudební výchovy" | [15 empty] | VV | 2 | 1 | True | 0 | ROZPOCET
| VV |  | 11*1,6 |  | 17.6 | [13 empty] | VV | 2 | 2 | True | 1 | ROZPOCET
193 | K | 763131441 | SDK podhled desky 2xDF 12,5 bez izolace dvouvrstvá spodní kce profil CD+UD REI 120 | m2 | 129.45 |  | 0 |  |  |  | základní |  | 0 | 0.02488 | 3.2207 | 0 | 0 | 16 | K | 2 |  |  |  | ROZPOCET | 0 | 0 | 0 | 0 | 0 | 1 | 0 | 16 | -1710204034
| PP |  | SDK podhled desky 2xDF 12,5 bez izolace dvouvrstvá spodní kce profil CD+UD REI 120 | [15 empty] | PP | 2
| VV |  | "2.NP-2.3,2.6,2.7"15,8+43,65+70 |  | 129.45 | [13 empty] | VV | 2 | 2 | True | 0 | ROZPOCET
| VV |  | Součet |  | 129.45 | [13 empty] | VV | 2 | 4 | True | 1 | ROZPOCET
194 | K | 763131481 | SDK podhled desky 2xDFH2 12,5 bez izolace dvouvrstvá spodní kce profil CD+UD REI 120 | m2 | 22.96 |  | 0 |  |  |  | základní |  | 0 | 0.0249 | 0.5717 | 0 | 0 | 16 | K | 2 |  |  |  | ROZPOCET | 0 | 0 | 0 | 0 | 0 | 1 | 0 | 16 | -1496878167
| PP |  | SDK podhled desky 2xDFH2 12,5 bez izolace dvouvrstvá spodní kce profil CD+UD REI 120 | [15 empty] | PP | 2
| VV |  | "1.NP-1.4,1.5,"12,28+4,4 |  | 16.68 | [13 empty] | VV | 2 | 2 | True | 0 | ROZPOCET
| VV |  | "2.NP-2.2"6,28 |  | 6.28 | [13 empty] | VV | 2 | 2 | True | 0 | ROZPOCET
| VV |  | Součet |  | 22.96 | [13 empty] | VV | 2 | 4 | True | 1 | ROZPOCET
195 | K | 763131714 | SDK podhled základní penetrační nátěr | m2 | 75.5 |  | 0 |  |  |  | základní |  | 0 | 0.0001 | 0.00755 | 0 | 0 | 16 | K | 2 |  |  |  | ROZPOCET | 0 | 0 | 0 | 0 | 0 | 1 | 0 | 16 | -1162082014
| PP |  | SDK podhled základní penetrační nátěr | [15 empty] | PP | 2
| VV |  | "3.np-3.1,3.2,3.4"75,5 |  | 75.5 | [13 empty] | VV | 2 | 2 | True | 1 | ROZPOCET
196 | K | 763131751 | Montáž parotěsné zábrany do SDK podhledu | m2 | 300 |  | 0 |  |  |  | základní |  | 0 | 0 | 0 | 0 | 0 | 16 | K | 2 |  |  |  | ROZPOCET | 0 | 0 | 0 | 0 | 0 | 1 | 0 | 16 | -219013779
| PP |  | Montáž parotěsné zábrany do SDK podhledu | [15 empty] | PP | 2
| VV |  | "3.np"300 |  | 300 | [13 empty] | VV | 2 | 2 | True | 1 | ROZPOCET
197 | M | 28329274 | fólie PE vyztužená pro parotěsnou vrstvu (reakce na oheň - třída E) 110g/m2 | m2 | 337.05 |  | 0 |  |  |  | základní |  | 0 | 0.00011 | 0.037076 | 0 | 0 | 32 | M | 2 |  |  |  | ROZPOCET | 0 | 0 | 0 | 0 | 0 | 1 | 0 | 16 | 1579219379
| PP |  | fólie PE vyztužená pro parotěsnou vrstvu (reakce na oheň - třída E) 110g/m2 | [15 empty] | PP | 2
| VV |  | 300*1,1235 "Přepočtené koeficientem množství |  | 337.05 | [13 empty] | VV | 2 | 2 | True | 1 | ROZPOCET
198 | K | 763131762 | Příplatek k SDK podhledu za prostorové zakřivení | m2 | 508.5 |  | 0 |  |  |  | základní |  | 0 | 0.00161 | 0.81869 | 0 | 0 | 16 | K | 2 |  |  |  | ROZPOCET | 0 | 0 | 0 | 0 | 0 | 1 | 0 | 16 | -1977415336
| PP |  | Příplatek k SDK podhledu za prostorové zakřivení | [15 empty] | PP | 2
| VV |  | "1.NP-1.4,1.5"16,71 |  | 16.71 | [13 empty] | VV | 2 | 2 | True | 0 | ROZPOCET
| VV |  | "2.NP-2.2"6,28 |  | 6.28 | [13 empty] | VV | 2 | 2 | True | 0 | ROZPOCET
| VV |  | Mezisoučet |  | 22.99 | [13 empty] | VV | 2 | 3 | True | 0 | ROZPOCET
| VV |  | "2.np-2.3,2.7,2.6"119,71+15,8 |  | 135.51 | [13 empty] | VV | 2 | 2 | True | 0 | ROZPOCET
| VV |  | Mezisoučet |  | 135.51 | [13 empty] | VV | 2 | 3 | True | 0 | ROZPOCET
| VV |  | 350 |  | 350 | [13 empty] | VV | 2 | 2 | True | 0 | ROZPOCET
| VV |  | Součet |  | 508.5 | [13 empty] | VV | 2 | 4 | True | 1 | ROZPOCET
199 | K | 763131771 | Příplatek k SDK podhledu za rovinnost kvality Q3 | m2 | 642.65 |  | 0 |  |  |  | základní |  | 0 | 0.0007 | 0.44986 | 0 | 0 | 16 | K | 2 |  |  |  | ROZPOCET | 0 | 0 | 0 | 0 | 0 | 1 | 0 | 16 | 1843013355
| PP |  | Příplatek k SDK podhledu za rovinnost kvality Q3 | [15 empty] | PP | 2
| VV |  | "1.NP-1.4,1.5"16,71 |  | 16.71 | [13 empty] | VV | 2 | 2 | True | 0 | ROZPOCET
| VV |  | "2.NP-2.2"6,28 |  | 6.28 | [13 empty] | VV | 2 | 2 | True | 0 | ROZPOCET
| VV |  | Mezisoučet |  | 22.99 | [13 empty] | VV | 2 | 3 | True | 0 | ROZPOCET
| VV |  | "2.np-2.3,2.7,2.6"119,71+15,8 |  | 135.51 | [13 empty] | VV | 2 | 2 | True | 0 | ROZPOCET
| VV |  | "3.NP-obklad stěny sousednístřechy-nad učebnou hudební výchovy" | [15 empty] | VV | 2 | 1 | True | 0 | ROZPOCET
| VV |  | 11*1,6 |  | 17.6 | [13 empty] | VV | 2 | 2 | True | 0 | ROZPOCET
| VV |  | "3.np-kolemvýtahu" | [15 empty] | VV | 2 | 1 | True | 0 | ROZPOCET
| VV |  | (1,3*1,0)+(1,3*1,5/2)+(1,5*1,0/2*2)+(1,9*3,0)+(3,0*3,0)+(1,5*1,7/2)+(3,0*4) |  | 31.75 | [13 empty] | VV | 2 | 2 | True | 0 | ROZPOCET
| VV |  | -(0,8*2,0)-(1,8*2,0) |  | -5.2 | [13 empty] | VV | 2 | 2 | True | 0 | ROZPOCET
| VV |  | Mezisoučet |  | 179.66 | [13 empty] | VV | 2 | 3 | True | 0 | ROZPOCET
| VV |  | "3.np-u okapu" | [15 empty] | VV | 2 | 1 | True | 0 | ROZPOCET
| VV |  | (20+16+7+11+6)*1,5 |  | 90 | [13 empty] | VV | 2 | 2 | True | 0 | ROZPOCET
| VV |  | Mezisoučet |  | 90 | [13 empty] | VV | 2 | 3 | True | 0 | ROZPOCET
| VV |  | "podkroví"350 |  | 350 | [13 empty] | VV | 2 | 2 | True | 0 | ROZPOCET
| VV |  | Součet |  | 642.65 | [13 empty] | VV | 2 | 4 | True | 1 | ROZPOCET
200 | K | 763135002 | Montáž SDK podhledu z desek perforovaných celoplošně s hranami speciálně tmelenými na dvouvrstvé kci z CD+UD | m2 | 412.95 |  | 0 |  |  |  | základní |  | 0 | 0.00325 | 1.3421 | 0 | 0 | 16 | K | 2 |  |  |  | ROZPOCET | 0 | 0 | 0 | 0 | 0 | 1 | 0 | 16 | -142063484
| PP |  | Montáž SDK podhledu z desek perforovaných celoplošně s hranami speciálně tmelenými na dvouvrstvé kci z CD+UD | [15 empty] | PP | 2
| VV |  | "pro aku podhled" | [15 empty] | VV | 2 | 1 | True | 0 | ROZPOCET
| VV |  | "2.8,2.3,2.4,2.2,2.1část,2.6,2.7,2.8+stěn.absorber" | [15 empty] | VV | 2 | 1 | True | 0 | ROZPOCET
| VV |  | 44,38+29,22+75,3+55,42+49,68 |  | 254 | [13 empty] | VV | 2 | 2 | True | 0 | ROZPOCET
| VV |  | " 1.3,1.4,1.5,1.1" | [15 empty] | VV | 2 | 1 | True | 0 | ROZPOCET
| VV |  | 37,26 |  | 37.26 | [13 empty] | VV | 2 | 2 | True | 0 | ROZPOCET
| VV |  | "pro aku podkroví" | [15 empty] | VV | 2 | 1 | True | 0 | ROZPOCET
| VV |  | "3.np-3.3,"121,69 |  | 121.69 | [13 empty] | VV | 2 | 2 | True | 0 | ROZPOCET
| VV |  | Součet |  | 412.95 | [13 empty] | VV | 2 | 4 | True | 1 | ROZPOCET
201 | M | RMAT0001 | deska akustická tl.25- 600*600 nebo 600*1200, barva natur- dle nabídky | m2 | 433.598 |  | 0 |  |  |  | základní |  | 0 | 0 | 0 | 0 | 0 | 32 | M | 2 |  |  |  | ROZPOCET | 0 | 0 | 0 | 0 | 0 | 1 | 0 | 16 | 1984944162
| PP |  | deska akustická tl.25- 600*600 nebo 600*1200, barva natur- dle nabídky | [15 empty] | PP | 2
| VV |  | 412,95*1,05 "Přepočtené koeficientem množství |  | 433.598 | [13 empty] | VV | 2 | 2 | True | 1 | ROZPOCET
202 | K | 763135701 | Příplatek k montáži SDK podhledu za montáž jedné vrstvy zvukové izolace | m2 | 333.619 |  | 0 |  |  |  | základní |  | 0 | 0 | 0 | 0 | 0 | 16 | K | 2 |  |  |  | ROZPOCET | 0 | 0 | 0 | 0 | 0 | 1 | 0 | 16 | 2124573843
| PP |  | Příplatek k montáži SDK podhledu za montáž jedné vrstvy zvukové izolace | [15 empty] | PP | 2
| VV |  | 380+145-122,451-68,93 |  | 333.619 | [13 empty] | VV | 2 | 2 | True | 1 | ROZPOCET
203 | M | 63166911.1 | deska akustická a tepelně izolační tl 30mm | m2 | 262.098 |  | 0 |  |  |  | základní |  | 0 | 0.00088 | 0.23065 | 0 | 0 | 32 | M | 2 |  |  |  | ROZPOCET | 0 | 0 | 0 | 0 | 0 | 1 | 0 | 16 | 152711780
| PP |  | deska akustická a tepelně izolační tl 30mm | [15 empty] | PP | 2
| VV |  | 266,1+113,31-122,4510 |  | 256.959 | [13 empty] | VV | 2 | 2 | True | 0 | ROZPOCET
| VV |  | Součet |  | 256.959 | [13 empty] | VV | 2 | 4 | True | 0 | ROZPOCET
| VV |  | 256,959*1,02 "Přepočtené koeficientem množství |  | 262.098 | [13 empty] | VV | 2 | 2 | True | 1 | ROZPOCET
204 | M | 63166912.1 | deska akustická a tepelně izolační tl 50mm | m2 | 77.591 |  | 0 |  |  |  | základní |  | 0 | 0.0011 | 0.08535 | 0 | 0 | 32 | M | 2 |  |  |  | ROZPOCET | 0 | 0 | 0 | 0 | 0 | 1 | 0 | 16 | 1713781627
| PP |  | deska akustická a tepelně izolační tl 50mm | [15 empty] | PP | 2
| VV |  | 31,69+113,31-68,93 |  | 76.07 | [13 empty] | VV | 2 | 2 | True | 0 | ROZPOCET
| VV |  | 76,07*1,02 "Přepočtené koeficientem množství |  | 77.591 | [13 empty] | VV | 2 | 2 | True | 1 | ROZPOCET
205 | K | 763161763 | SDK podkroví desky 2xDF 12,5 bez TI dvouvrstvá spodní kce profil CD+UD na krokvových závěsech | m2 | 197.5 |  | 0 |  |  |  | základní |  | 0 | 0.02451 | 4.8407 | 0 | 0 | 16 | K | 2 |  |  |  | ROZPOCET | 0 | 0 | 0 | 0 | 0 | 1 | 0 | 16 | 330524241
| PP |  | SDK podkroví desky 2xDF 12,5 bez TI dvouvrstvá spodní kce profil CD+UD na krokvových závěsech | [15 empty] | PP | 2
| VV |  | "3.np-3.3,3.1,3,2,3,4"122+75,5 |  | 197.5 | [13 empty] | VV | 2 | 2 | True | 1 | ROZPOCET
206 | K | 763251161 | Sádrovláknitá podlaha tl 70 mm z podlahových prvkůl tl 20 mm s polystyrenovou deskou tl 30 mm podsyp 20 mm REI 60 | m2 | 140 |  | 0 |  |  |  | základní |  | 0 | 0.03756 | 5.2584 | 0 | 0 | 16 | K | 2 |  |  |  | ROZPOCET | 0 | 0 | 0 | 0 | 0 | 1 | 0 | 16 | -752754849
| PP |  | Sádrovláknitá podlaha tl 70 mm z podlahových prvkůl tl 20 mm s polystyrenovou deskou tl 30 mm podsyp 20 mm REI 60 | [15 empty] | PP | 2
207 | K | 763251391 | Příplatek k sádrovláknité podlaze za každých dalších 10 mm suchého podsypu | m2 | 560 |  | 0 |  |  |  | základní |  | 0 | 0.005 | 2.8 | 0 | 0 | 16 | K | 2 |  |  |  | ROZPOCET | 0 | 0 | 0 | 0 | 0 | 1 | 0 | 16 | 1605316613
| PP |  | Příplatek k sádrovláknité podlaze za každých dalších 10 mm suchého podsypu | [15 empty] | PP | 2
| VV |  | 140*4 |  | 560 | [13 empty] | VV | 2 | 2 | True | 1 | ROZPOCET
208 | K | 763264582 | Sádrovláknitý obklad uzavřeného tvaru š přes 1 m do 1,25 m pro ocelový nosník deskou protipožární tl 2x12,5 mm | m | 2.87 |  | 0 |  |  |  | základní |  | 0 | 0.04893 | 0.14043 | 0 | 0 | 16 | K | 2 |  |  |  | ROZPOCET | 0 | 0 | 0 | 0 | 0 | 1 | 0 | 16 | -771060067
| PP |  | Sádrovláknitý obklad uzavřeného tvaru š přes 1 m do 1,25 m pro ocelový nosník deskou protipožární tl 2x12,5 mm | [15 empty] | PP | 2
| VV |  | "P1"2,87 |  | 2.87 | [13 empty] | VV | 2 | 2 | True | 1 | ROZPOCET
209 | K | 763411116 | Sanitární příčky do mokrého prostředí, kompaktní desky tl 13 mm | m2 | 3.893 |  | 0 |  |  |  | základní |  | 0 | 0.02012 | 0.078327 | 0 | 0 | 16 | K | 2 |  |  |  | ROZPOCET | 0 | 0 | 0 | 0 | 0 | 1 | 0 | 16 | -360840987
| PP |  | Sanitární příčky do mokrého prostředí, kompaktní desky tl 13 mm | [15 empty] | PP | 2
| VV |  | "SS1, SS2, SS3"(1,243*2,11)-(0,7*2,0)+(1,243*2,11)-(0,6*2,0)+(2,449*2,11)-(0,6*2,0)-(0,68*2,0*2) |  | 3.893 | [13 empty] | VV | 2 | 2 | True | 1 | ROZPOCET
210 | K | 763411126 | Dveře sanitárních příček, kompaktní desky tl 13 mm, š do 800 mm, v do 2000 mm | kus | 4 |  | 0 |  |  |  | základní |  | 0 | 0.03058 | 0.12232 | 0 | 0 | 16 | K | 2 |  |  |  | ROZPOCET | 0 | 0 | 0 | 0 | 0 | 1 | 0 | 16 | 1741009689
| PP |  | Dveře sanitárních příček, kompaktní desky tl 13 mm, š do 800 mm, v do 2000 mm | [15 empty] | PP | 2
211 | K | 763411126.1 | Dveře sanitárních příček, kompaktní desky tl 13 mm, š do 800 mm, v do 2000 mm-posuvné | kus | 1 |  | 0 |  |  |  | základní |  | 0 | 0.03058 | 0.03058 | 0 | 0 | 16 | K | 2 |  |  |  | ROZPOCET | 0 | 0 | 0 | 0 | 0 | 1 | 0 | 16 | -1340461314
| PP |  | Dveře sanitárních příček, kompaktní desky tl 13 mm, š do 800 mm, v do 2000 mm-posuvné | [15 empty] | PP | 2
212 | K | 763411216 | Dělící přepážky k pisoárům, kompaktní desky tl 13 mm | m2 | 4.642 |  | 0 |  |  |  | základní |  | 0 | 0.01916 | 0.088941 | 0 | 0 | 16 | K | 2 |  |  |  | ROZPOCET | 0 | 0 | 0 | 0 | 0 | 1 | 0 | 16 | -913745108
| PP |  | Dělící přepážky k pisoárům, kompaktní desky tl 13 mm | [15 empty] | PP | 2
| VV |  | (1,1*2,11*2) |  | 4.642 | [13 empty] | VV | 2 | 2 | True | 1 | ROZPOCET
213 | K | 998763322 | Přesun hmot tonážní pro konstrukce montované z desek s omezením mechanizace v objektech v přes 6 do 12 m | t | 23.397 |  | 0 |  |  |  | základní |  | 0 | 0 | 0 | 0 | 0 | 16 | K | 2 |  |  |  | ROZPOCET | 0 | 0 | 0 | 0 | 0 | 1 | 0 | 16 | -688499908
| PP |  | Přesun hmot tonážní pro konstrukce montované z desek s omezením mechanizace v objektech v přes 6 do 12 m | [15 empty] | PP | 2
| D | 764 | Konstrukce klempířské |  |  |  | 0 | [5 empty] | 0 |  | 0.52544 |  | 2.4806 | 2 | D | 1 |  |  |  | ROZPOCET | [6 empty] | 0
214 | K | 764001821 | Demontáž krytiny ze svitků nebo tabulí do suti | m2 | 300 |  | 0 |  |  |  | základní |  | 0 | 0 | 0 | 0.00594 | 1.782 | 16 | K | 2 |  |  |  | ROZPOCET | 0 | 0 | 0 | 0 | 0 | 1 | 0 | 16 | 1216146499
| PP |  | Demontáž krytiny ze svitků nebo tabulí do suti | [15 empty] | PP | 2
215 | K | 764001851 | Demontáž hřebene s větrací mřížkou nebo hřebenovým plechem do suti | m | 21.5 |  | 0 |  |  |  | základní |  | 0 | 0 | 0 | 0.00338 | 0.07267 | 16 | K | 2 |  |  |  | ROZPOCET | 0 | 0 | 0 | 0 | 0 | 1 | 0 | 16 | 1970894942
| PP |  | Demontáž hřebene s větrací mřížkou nebo hřebenovým plechem do suti | [15 empty] | PP | 2
216 | K | 764001871 | Demontáž nároží s větrací mřížkou nebo nárožním plechem do suti | m | 28.5 |  | 0 |  |  |  | základní |  | 0 | 0 | 0 | 0.00338 | 0.09633 | 16 | K | 2 |  |  |  | ROZPOCET | 0 | 0 | 0 | 0 | 0 | 1 | 0 | 16 | 568545929
| PP |  | Demontáž nároží s větrací mřížkou nebo nárožním plechem do suti | [15 empty] | PP | 2
217 | K | 764001891 | Demontáž úžlabí do suti | m | 19 |  | 0 |  |  |  | základní |  | 0 | 0 | 0 | 0.00348 | 0.06612 | 16 | K | 2 |  |  |  | ROZPOCET | 0 | 0 | 0 | 0 | 0 | 1 | 0 | 16 | -1820721229
| PP |  | Demontáž úžlabí do suti | [15 empty] | PP | 2
218 | K | 764002821 | Demontáž střešního výlezu do suti | kus | 5 |  | 0 |  |  |  | základní |  | 0 | 0 | 0 | 0.015 | 0.075 | 16 | K | 2 |  |  |  | ROZPOCET | 0 | 0 | 0 | 0 | 0 | 1 | 0 | 16 | 1316760927
| PP |  | Demontáž střešního výlezu do suti | [15 empty] | PP | 2
219 | K | 764002835 | Demontáž sněhového zachytávače kusového do suti | kus | 36 |  | 0 |  |  |  | základní |  | 0 | 0 | 0 | 0.00022 | 0.00792 | 16 | K | 2 |  |  |  | ROZPOCET | 0 | 0 | 0 | 0 | 0 | 1 | 0 | 16 | 404685426
| PP |  | Demontáž sněhového zachytávače kusového do suti | [15 empty] | PP | 2
220 | K | 764002881 | Demontáž lemování střešních prostupů do suti | m2 | 1 |  | 0 |  |  |  | základní |  | 0 | 0 | 0 | 0.00584 | 0.00584 | 16 | K | 2 |  |  |  | ROZPOCET | 0 | 0 | 0 | 0 | 0 | 1 | 0 | 16 | -1108631473
| PP |  | Demontáž lemování střešních prostupů do suti | [15 empty] | PP | 2
221 | K | 764004801 | Demontáž podokapního žlabu do suti | m | 82 |  | 0 |  |  |  | základní |  | 0 | 0 | 0 | 0.0026 | 0.2132 | 16 | K | 2 |  |  |  | ROZPOCET | 0 | 0 | 0 | 0 | 0 | 1 | 0 | 16 | 2062354140
| PP |  | Demontáž podokapního žlabu do suti | [15 empty] | PP | 2
222 | K | 764004861 | Demontáž svodu do suti | m | 41 |  | 0 |  |  |  | základní |  | 0 | 0 | 0 | 0.00394 | 0.16154 | 16 | K | 2 |  |  |  | ROZPOCET | 0 | 0 | 0 | 0 | 0 | 1 | 0 | 16 | 2130988863
| PP |  | Demontáž svodu do suti | [15 empty] | PP | 2
223 | K | 764021423 | Dilatační připojovací lišta z Al plechu včetně tmelení rš 150 mm | m | 8 |  | 0 |  |  |  | základní |  | 0 | 0.0004 | 0.0032 | 0 | 0 | 16 | K | 2 |  |  |  | ROZPOCET | 0 | 0 | 0 | 0 | 0 | 1 | 0 | 16 | -1347168120
| PP |  | Dilatační připojovací lišta z Al plechu včetně tmelení rš 150 mm | [15 empty] | PP | 2
224 | K | 764221405 | Oplechování větraného hřebene s větrací mřížkou z Al plechu rš 400 mm | m | 22 |  | 0 |  |  |  | základní |  | 0 | 0.00115 | 0.0253 | 0 | 0 | 16 | K | 2 |  |  |  | ROZPOCET | 0 | 0 | 0 | 0 | 0 | 1 | 0 | 16 | -940843854
| PP |  | Oplechování větraného hřebene s větrací mřížkou z Al plechu rš 400 mm | [15 empty] | PP | 2
225 | K | 764221435 | Oplechování větraného nároží s větrací mřížkou z Al plechu rš 400 mm | m | 50 |  | 0 |  |  |  | základní |  | 0 | 0.00115 | 0.0575 | 0 | 0 | 16 | K | 2 |  |  |  | ROZPOCET | 0 | 0 | 0 | 0 | 0 | 1 | 0 | 16 | -1494031701
| PP |  | Oplechování větraného nároží s větrací mřížkou z Al plechu rš 400 mm | [15 empty] | PP | 2
226 | K | 764221467 | Oplechování úžlabí z Al plechu rš 670 mm | m | 19 |  | 0 |  |  |  | základní |  | 0 | 0.00149 | 0.02831 | 0 | 0 | 16 | K | 2 |  |  |  | ROZPOCET | 0 | 0 | 0 | 0 | 0 | 1 | 0 | 16 | 1874779141
| PP |  | Oplechování úžlabí z Al plechu rš 670 mm | [15 empty] | PP | 2
227 | K | 764221476 | Příplatek za provedení úžlabí z Al plechu v plechové krytině | m | 19 |  | 0 |  |  |  | základní |  | 0 | 0.00022 | 0.00418 | 0 | 0 | 16 | K | 2 |  |  |  | ROZPOCET | 0 | 0 | 0 | 0 | 0 | 1 | 0 | 16 | 1951408056
| PP |  | Příplatek za provedení úžlabí z Al plechu v plechové krytině | [15 empty] | PP | 2
228 | K | 764222403 | Oplechování štítu závětrnou lištou z Al plechu rš 250 mm | m | 8 |  | 0 |  |  |  | základní |  | 0 | 0.00057 | 0.00456 | 0 | 0 | 16 | K | 2 |  |  |  | ROZPOCET | 0 | 0 | 0 | 0 | 0 | 1 | 0 | 16 | -869246548
| PP |  | Oplechování štítu závětrnou lištou z Al plechu rš 250 mm | [15 empty] | PP | 2
229 | K | 764222434 | Oplechování rovné okapové hrany z Al plechu rš 330 mm | m | 81 |  | 0 |  |  |  | základní |  | 0 | 0.00073 | 0.05913 | 0 | 0 | 16 | K | 2 |  |  |  | ROZPOCET | 0 | 0 | 0 | 0 | 0 | 1 | 0 | 16 | 1397711172
| PP |  | Oplechování rovné okapové hrany z Al plechu rš 330 mm | [15 empty] | PP | 2
230 | K | 764321416 | Lemování rovných zdí střech s krytinou skládanou z Al plechu rš 500 mm | m | 9.2 |  | 0 |  |  |  | základní |  | 0 | 0.00114 | 0.010488 | 0 | 0 | 16 | K | 2 |  |  |  | ROZPOCET | 0 | 0 | 0 | 0 | 0 | 1 | 0 | 16 | 1956440746
| PP |  | Lemování rovných zdí střech s krytinou skládanou z Al plechu rš 500 mm | [15 empty] | PP | 2
| VV |  | "výtah.šachta"(2,4+2,2)*2 |  | 9.2 | [13 empty] | VV | 2 | 2 | True | 1 | ROZPOCET
231 | K | 764322462 | Příplatek za kotvení lemování zdí z Al plechu do zatepleného podkladu | m | 9.2 |  | 0 |  |  |  | základní |  | 0 | -3e-05 | -0.000276 | 0 | 0 | 16 | K | 2 |  |  |  | ROZPOCET | 0 | 0 | 0 | 0 | 0 | 1 | 0 | 16 | -63568462
| PP |  | Příplatek za kotvení lemování zdí z Al plechu do zatepleného podkladu | [15 empty] | PP | 2
| VV |  | "výtah.šachta"(2,4+2,2)*2 |  | 9.2 | [13 empty] | VV | 2 | 2 | True | 1 | ROZPOCET
232 | K | 764324412 | Lemování prostupů střech s krytinou skládanou nebo plechovou bez lišty z Al plechu | m2 | 71.6 |  | 0 |  |  |  | základní |  | 0 | 0.00229 | 0.16396 | 0 | 0 | 16 | K | 2 |  |  |  | ROZPOCET | 0 | 0 | 0 | 0 | 0 | 1 | 0 | 16 | -141890370
| PP |  | Lemování prostupů střech s krytinou skládanou nebo plechovou bez lišty z Al plechu | [15 empty] | PP | 2
| VV |  | "střešní okna"9*((1,1+1,5)*2) |  | 46.8 | [13 empty] | VV | 2 | 2 | True | 0 | ROZPOCET
| VV |  | "atelierová okna"2*((2,0+2,0)*2) |  | 16 | [13 empty] | VV | 2 | 2 | True | 0 | ROZPOCET
| VV |  | "světlík nad výtahšachtou"1*((2,5+1,9)*2) |  | 8.8 | [13 empty] | VV | 2 | 2 | True | 0 | ROZPOCET
| VV |  | Součet |  | 71.6 | [13 empty] | VV | 2 | 4 | True | 1 | ROZPOCET
233 | K | 764325422 | Lemování trub, konzol nebo držáků z Al plechu střech s krytinou skládanou D přes 75 do 100 mm | kus | 5 |  | 0 |  |  |  | základní |  | 0 | 0.00071 | 0.00355 | 0 | 0 | 16 | K | 2 |  |  |  | ROZPOCET | 0 | 0 | 0 | 0 | 0 | 1 | 0 | 16 | 399215056
| PP |  | Lemování trub, konzol nebo držáků z Al plechu střech s krytinou skládanou D přes 75 do 100 mm | [15 empty] | PP | 2
| VV |  | "kanalizace"3 |  | 3 | [13 empty] | VV | 2 | 2 | True | 0 | ROZPOCET
| VV |  | "plyn"1 |  | 1 | [13 empty] | VV | 2 | 2 | True | 0 | ROZPOCET
| VV |  | "vzduch od wc"1 |  | 1 | [13 empty] | VV | 2 | 2 | True | 0 | ROZPOCET
| VV |  | Součet |  | 5 | [13 empty] | VV | 2 | 4 | True | 1 | ROZPOCET
234 | K | 764325424 | Lemování trub, konzol nebo držáků z Al plechu střech s krytinou skládanou D přes 150 do 200 mm | kus | 2 |  | 0 |  |  |  | základní |  | 0 | 0.001 | 0.002 | 0 | 0 | 16 | K | 2 |  |  |  | ROZPOCET | 0 | 0 | 0 | 0 | 0 | 1 | 0 | 16 | -2113472239
| PP |  | Lemování trub, konzol nebo držáků z Al plechu střech s krytinou skládanou D přes 150 do 200 mm | [15 empty] | PP | 2
| VV |  | "prostup vzduch.pům.200"2 |  | 2 | [13 empty] | VV | 2 | 2 | True | 1 | ROZPOCET
235 | K | 764521404 | Žlab podokapní půlkruhový z Al plechu rš 330 mm | m | 82 |  | 0 |  |  |  | základní |  | 0 | 0.00091 | 0.07462 | 0 | 0 | 16 | K | 2 |  |  |  | ROZPOCET | 0 | 0 | 0 | 0 | 0 | 1 | 0 | 16 | 1881664092
| PP |  | Žlab podokapní půlkruhový z Al plechu rš 330 mm | [15 empty] | PP | 2
236 | K | 764521424 | Roh nebo kout půlkruhového podokapního žlabu z Al plechu rš 330 mm | kus | 6 |  | 0 |  |  |  | základní |  | 0 | 0.00033 | 0.00198 | 0 | 0 | 16 | K | 2 |  |  |  | ROZPOCET | 0 | 0 | 0 | 0 | 0 | 1 | 0 | 16 | -1274561938
| PP |  | Roh nebo kout půlkruhového podokapního žlabu z Al plechu rš 330 mm | [15 empty] | PP | 2
237 | K | 764521445 | Kotlík oválný (trychtýřový) pro podokapní žlaby z Al plechu 400/120 mm | kus | 5 |  | 0 |  |  |  | základní |  | 0 | 0.00019 | 0.00095 | 0 | 0 | 16 | K | 2 |  |  |  | ROZPOCET | 0 | 0 | 0 | 0 | 0 | 1 | 0 | 16 | 245224881
| PP |  | Kotlík oválný (trychtýřový) pro podokapní žlaby z Al plechu 400/120 mm | [15 empty] | PP | 2
238 | K | 764525412 | Žlaby mezistřešní nebo zaatikové uložené v lůžku z Al plechu rš 1200 mm | m | 8 |  | 0 |  |  |  | základní |  | 0 | 0.00354 | 0.02832 | 0 | 0 | 16 | K | 2 |  |  |  | ROZPOCET | 0 | 0 | 0 | 0 | 0 | 1 | 0 | 16 | -149381896
| PP |  | Žlaby mezistřešní nebo zaatikové uložené v lůžku z Al plechu rš 1200 mm | [15 empty] | PP | 2
239 | K | 764526412 | Příplatek k cenám mezistřešních nebo zaatikových žlabů za za roh nebo kout z Al plechu rš 1200 mm | kus | 2 |  | 0 |  |  |  | základní |  | 0 | 0.00054 | 0.00108 | 0 | 0 | 16 | K | 2 |  |  |  | ROZPOCET | 0 | 0 | 0 | 0 | 0 | 1 | 0 | 16 | 726496746
| PP |  | Příplatek k cenám mezistřešních nebo zaatikových žlabů za za roh nebo kout z Al plechu rš 1200 mm | [15 empty] | PP | 2
240 | K | 764528423 | Svody kruhové včetně objímek, kolen, odskoků z Al plechu průměru 120 mm | m | 41 |  | 0 |  |  |  | základní |  | 0 | 0.00138 | 0.05658 | 0 | 0 | 16 | K | 2 |  |  |  | ROZPOCET | 0 | 0 | 0 | 0 | 0 | 1 | 0 | 16 | 1070495989
| PP |  | Svody kruhové včetně objímek, kolen, odskoků z Al plechu průměru 120 mm | [15 empty] | PP | 2
241 | K | 998764112 | Přesun hmot tonážní pro konstrukce klempířské s omezením mechanizace v objektech v přes 6 do 12 m | t | 0.525 |  | 0 |  |  |  | základní |  | 0 | 0 | 0 | 0 | 0 | 16 | K | 2 |  |  |  | ROZPOCET | 0 | 0 | 0 | 0 | 0 | 1 | 0 | 16 | 1925615507
| PP |  | Přesun hmot tonážní pro konstrukce klempířské s omezením mechanizace v objektech v přes 6 do 12 m | [15 empty] | PP | 2
| D | 765 | Krytina skládaná |  |  |  | 0 | [5 empty] | 0 |  | 21.1091 |  | 0.039 | 2 | D | 1 |  |  |  | ROZPOCET | [6 empty] | 0
242 | K | 765111102 | Montáž krytiny keramické hladké sklonu do 30° na sucho přes 32 do 40 ks/m2 šupinové krytí | m2 | 300 |  | 0 |  |  |  | základní |  | 0 | 0 | 0 | 0 | 0 | 16 | K | 2 |  |  |  | ROZPOCET | 0 | 0 | 0 | 0 | 0 | 1 | 0 | 16 | 1055872540
| PP |  | Montáž krytiny keramické hladké sklonu do 30° na sucho přes 32 do 40 ks/m2 šupinové krytí | [15 empty] | PP | 2
243 | M | 59660010 | taška bobrovka režná základní kulatý řez | kus | 11742 |  | 0 |  |  |  | základní |  | 0 | 0.0017 | 19.9614 | 0 | 0 | 32 | M | 2 |  |  |  | ROZPOCET | 0 | 0 | 0 | 0 | 0 | 1 | 0 | 16 | -166383871
| PP |  | taška bobrovka režná základní kulatý řez | [15 empty] | PP | 2
| VV |  | 300*39,14 "Přepočtené koeficientem množství |  | 11742 | [13 empty] | VV | 2 | 2 | True | 1 | ROZPOCET
244 | K | 765111253 | Montáž krytiny keramické hřeben na sucho s podhřebenovou střešní taškou | m | 72 |  | 0 |  |  |  | základní |  | 0 | 0.00125 | 0.09 | 0 | 0 | 16 | K | 2 |  |  |  | ROZPOCET | 0 | 0 | 0 | 0 | 0 | 1 | 0 | 16 | 2078284190
| PP |  | Montáž krytiny keramické hřeben na sucho s podhřebenovou střešní taškou | [15 empty] | PP | 2
| VV |  | "hřeben a nároží"50+22 |  | 72 | [13 empty] | VV | 2 | 2 | True | 1 | ROZPOCET
245 | M | 59660030 | hřebenáč drážkový keramický š 210mm režný | kus | 222.48 |  | 0 |  |  |  | základní |  | 0 | 0.0032 | 0.71194 | 0 | 0 | 32 | M | 2 |  |  |  | ROZPOCET | 0 | 0 | 0 | 0 | 0 | 1 | 0 | 16 | -1706476321
| PP |  | hřebenáč drážkový keramický š 210mm režný | [15 empty] | PP | 2
| VV |  | 72*3,09 "Přepočtené koeficientem množství |  | 222.48 | [13 empty] | VV | 2 | 2 | True | 1 | ROZPOCET
246 | K | 765111305 | Montáž krytiny keramické úžlabí na plech na sucho na molitanové pásy | m | 19 |  | 0 |  |  |  | základní |  | 0 | 1e-05 | 0.00019 | 0 | 0 | 16 | K | 2 |  |  |  | ROZPOCET | 0 | 0 | 0 | 0 | 0 | 1 | 0 | 16 | -1615300826
| PP |  | Montáž krytiny keramické úžlabí na plech na sucho na molitanové pásy | [15 empty] | PP | 2
| VV |  | 19 |  | 19 | [13 empty] | VV | 2 | 2 | True | 1 | ROZPOCET
247 | M | 59660031 | pás těsnící úžlabí klínový samolepící š 60mm | m | 38.76 |  | 0 |  |  |  | základní |  | 0 | 3e-05 | 0.0011628 | 0 | 0 | 32 | M | 2 |  |  |  | ROZPOCET | 0 | 0 | 0 | 0 | 0 | 1 | 0 | 16 | -1701250055
| PP |  | pás těsnící úžlabí klínový samolepící š 60mm | [15 empty] | PP | 2
| VV |  | 19*2,04 "Přepočtené koeficientem množství |  | 38.76 | [13 empty] | VV | 2 | 2 | True | 1 | ROZPOCET
248 | K | 765111402 | Montáž krytiny keramické opracování střešních tašek v místě prostupu přes 0,25 do 0,5 m2 | kus | 7 |  | 0 |  |  |  | základní |  | 0 | 0 | 0 | 0 | 0 | 16 | K | 2 |  |  |  | ROZPOCET | 0 | 0 | 0 | 0 | 0 | 1 | 0 | 16 | -785944264
| PP |  | Montáž krytiny keramické opracování střešních tašek v místě prostupu přes 0,25 do 0,5 m2 | [15 empty] | PP | 2
249 | K | 765111411 | Montáž krytiny keramické olemování prostupů těsnícím pásem | m | 76.624 |  | 0 |  |  |  | základní |  | 0 | 0 | 0 | 0 | 0 | 16 | K | 2 |  |  |  | ROZPOCET | 0 | 0 | 0 | 0 | 0 | 1 | 0 | 16 | -360387358
| PP |  | Montáž krytiny keramické olemování prostupů těsnícím pásem | [15 empty] | PP | 2
| VV |  | "světlovody"4*0,2*2*3,14 |  | 5.024 | [13 empty] | VV | 2 | 2 | True | 0 | ROZPOCET
| VV |  | "střešní okna"9*((1,1+1,5)*2) |  | 46.8 | [13 empty] | VV | 2 | 2 | True | 0 | ROZPOCET
| VV |  | "atelierová okna"2*((2,0+2,0)*2) |  | 16 | [13 empty] | VV | 2 | 2 | True | 0 | ROZPOCET
| VV |  | "světlík nad výtahšachtou"1*((2,5+1,9)*2) |  | 8.8 | [13 empty] | VV | 2 | 2 | True | 0 | ROZPOCET
| VV |  | Součet |  | 76.624 | [13 empty] | VV | 2 | 4 | True | 1 | ROZPOCET
250 | M | 59660238 | pás tvarovatelný napojovatelný na bázi butylu pro lemování prostupů š 300mm | m | 84.286 |  | 0 |  |  |  | základní |  | 0 | 0.00134 | 0.11294 | 0 | 0 | 32 | M | 2 |  |  |  | ROZPOCET | 0 | 0 | 0 | 0 | 0 | 1 | 0 | 16 | -1765565319
| PP |  | pás tvarovatelný napojovatelný na bázi butylu pro lemování prostupů š 300mm | [15 empty] | PP | 2
| VV |  | 76,624*1,1 "Přepočtené koeficientem množství |  | 84.286 | [13 empty] | VV | 2 | 2 | True | 1 | ROZPOCET
251 | K | 765111504 | Příplatek k montáži krytiny keramické za připevňovací prostředky za sklon přes 40° do 50° | m2 | 300 |  | 0 |  |  |  | základní |  | 0 | 4e-05 | 0.012 | 0 | 0 | 16 | K | 2 |  |  |  | ROZPOCET | 0 | 0 | 0 | 0 | 0 | 1 | 0 | 16 | -1097715868
| PP |  | Příplatek k montáži krytiny keramické za připevňovací prostředky za sklon přes 40° do 50° | [15 empty] | PP | 2
252 | K | 765115111 | Montáž rozdělovacího hřebenáče pro keramickou krytinu | kus | 3 |  | 0 |  |  |  | základní |  | 0 | 2e-05 | 6e-05 | 0 | 0 | 16 | K | 2 |  |  |  | ROZPOCET | 0 | 0 | 0 | 0 | 0 | 1 | 0 | 16 | 1354252524
| PP |  | Montáž rozdělovacího hřebenáče pro keramickou krytinu | [15 empty] | PP | 2
253 | M | 59660835 | hřebenáč rozdělovací "T" pravý k drážkovému hřebenáči š 210mm režný | kus | 2 |  | 0 |  |  |  | základní |  | 0 | 0.0041 | 0.0082 | 0 | 0 | 32 | M | 2 |  |  |  | ROZPOCET | 0 | 0 | 0 | 0 | 0 | 1 | 0 | 16 | 651966968
| PP |  | hřebenáč rozdělovací "T" pravý k drážkovému hřebenáči š 210mm režný | [15 empty] | PP | 2
254 | M | 59660829 | hřebenáč rozdělovací "X" k drážkovému hřebenáči š 210mm režný | kus | 1 |  | 0 |  |  |  | základní |  | 0 | 0.0043 | 0.0043 | 0 | 0 | 32 | M | 2 |  |  |  | ROZPOCET | 0 | 0 | 0 | 0 | 0 | 1 | 0 | 16 | 379369078
| PP |  | hřebenáč rozdělovací "X" k drážkovému hřebenáči š 210mm režný | [15 empty] | PP | 2
255 | K | 765115121 | Montáž ukončení hřebenáče pro keramickou krytinu | kus | 5 |  | 0 |  |  |  | základní |  | 0 | 4e-05 | 0.0002 | 0 | 0 | 16 | K | 2 |  |  |  | ROZPOCET | 0 | 0 | 0 | 0 | 0 | 1 | 0 | 16 | 5176971
| PP |  | Montáž ukončení hřebenáče pro keramickou krytinu | [15 empty] | PP | 2
256 | M | 59660003 | ukončení hřebenáče vrchní k hřebenáči drážkovému š 210mm režná | kus | 5.15 |  | 0 |  |  |  | základní |  | 0 | 0.002 | 0.0103 | 0 | 0 | 32 | M | 2 |  |  |  | ROZPOCET | 0 | 0 | 0 | 0 | 0 | 1 | 0 | 16 | -1681702340
| PP |  | ukončení hřebenáče vrchní k hřebenáči drážkovému š 210mm režná | [15 empty] | PP | 2
| VV |  | 5*1,03 "Přepočtené koeficientem množství |  | 5.15 | [13 empty] | VV | 2 | 2 | True | 1 | ROZPOCET
257 | K | 765115202 | Montáž nástavce pro odvětrání kanalizace pro keramickou krytinu | kus | 3 |  | 0 |  |  |  | základní |  | 0 | 0 | 0 | 0 | 0 | 16 | K | 2 |  |  |  | ROZPOCET | 0 | 0 | 0 | 0 | 0 | 1 | 0 | 16 | 1358098977
| PP |  | Montáž nástavce pro odvětrání kanalizace pro keramickou krytinu | [15 empty] | PP | 2
258 | M | 59660255 | nástavec odvětrání kovový D 125mm | kus | 3.09 |  | 0 |  |  |  | základní |  | 0 | 0.00222 | 0.0068598 | 0 | 0 | 32 | M | 2 |  |  |  | ROZPOCET | 0 | 0 | 0 | 0 | 0 | 1 | 0 | 16 | -2003590276
| PP |  | nástavec odvětrání kovový D 125mm | [15 empty] | PP | 2
| VV |  | 3*1,03 "Přepočtené koeficientem množství |  | 3.09 | [13 empty] | VV | 2 | 2 | True | 1 | ROZPOCET
259 | K | 765115252 | Montáž držáku hromosvodu na hřeben keramické krytiny | kus | 50 |  | 0 |  |  |  | základní |  | 0 | 0 | 0 | 0 | 0 | 16 | K | 2 |  |  |  | ROZPOCET | 0 | 0 | 0 | 0 | 0 | 1 | 0 | 16 | -728778948
| PP |  | Montáž držáku hromosvodu na hřeben keramické krytiny | [15 empty] | PP | 2
260 | M | 59660654 | držák hromosvodu Pz na hřebenáč keramické krytiny | kus | 51.5 |  | 0 |  |  |  | základní |  | 0 | 0.0002 | 0.0103 | 0 | 0 | 32 | M | 2 |  |  |  | ROZPOCET | 0 | 0 | 0 | 0 | 0 | 1 | 0 | 16 | 581733695
| PP |  | držák hromosvodu Pz na hřebenáč keramické krytiny | [15 empty] | PP | 2
| VV |  | 50*1,03 "Přepočtené koeficientem množství |  | 51.5 | [13 empty] | VV | 2 | 2 | True | 1 | ROZPOCET
261 | K | 765115401 | Montáž protisněhového háku pro keramickou krytinu | kus | 540 |  | 0 |  |  |  | základní |  | 0 | 0 | 0 | 0 | 0 | 16 | K | 2 |  |  |  | ROZPOCET | 0 | 0 | 0 | 0 | 0 | 1 | 0 | 16 | -341423652
| PP |  | Montáž protisněhového háku pro keramickou krytinu | [15 empty] | PP | 2
| VV |  | "(1,8ks/1m2)"300*1,8 |  | 540 | [13 empty] | VV | 2 | 2 | True | 1 | ROZPOCET
262 | M | 59660249 | hák protisněhový keramické drážkové velkoformátové krytiny | kus | 540 |  | 0 |  |  |  | základní |  | 0 | 0.00022 | 0.1188 | 0 | 0 | 32 | M | 2 |  |  |  | ROZPOCET | 0 | 0 | 0 | 0 | 0 | 1 | 0 | 16 | -1328973184
| PP |  | hák protisněhový keramické drážkové velkoformátové krytiny | [15 empty] | PP | 2
263 | K | 765191023 | Montáž pojistné hydroizolační nebo parotěsné kladené ve sklonu přes 20° s lepenými spoji na bednění | m2 | 300 |  | 0 |  |  |  | základní |  | 0 | 0 | 0 | 0 | 0 | 16 | K | 2 |  |  |  | ROZPOCET | 0 | 0 | 0 | 0 | 0 | 1 | 0 | 16 | -1295183635
| PP |  | Montáž pojistné hydroizolační nebo parotěsné kladené ve sklonu přes 20° s lepenými spoji na bednění | [15 empty] | PP | 2
264 | M | 28329034 | fólie kontaktní (pouze na TI) difuzně propustná pro doplňkovou hydroizolační vrstvu, třívrstvá mikroporézní PP 115-121g/m2 s integrovanou samolepící páskou | m2 | 330 |  | 0 |  |  |  | základní |  | 0 | 0.00012 | 0.0396 | 0 | 0 | 32 | M | 2 |  |  |  | ROZPOCET | 0 | 0 | 0 | 0 | 0 | 1 | 0 | 16 | -2119847906
| PP |  | fólie kontaktní (pouze na TI) difuzně propustná pro doplňkovou hydroizolační vrstvu, třívrstvá mikroporézní PP 115-121g/m2 s integrovanou samolepící páskou | [15 empty] | PP | 2
| VV |  | 300*1,1 "Přepočtené koeficientem množství |  | 330 | [13 empty] | VV | 2 | 2 | True | 1 | ROZPOCET
265 | K | 765191051 | Montáž pojistné hydroizolační nebo parotěsné fólie hřebene větrané střechy | m | 50 |  | 0 |  |  |  | základní |  | 0 | 0 | 0 | 0 | 0 | 16 | K | 2 |  |  |  | ROZPOCET | 0 | 0 | 0 | 0 | 0 | 1 | 0 | 16 | 1224514088
| PP |  | Montáž pojistné hydroizolační nebo parotěsné fólie hřebene větrané střechy | [15 empty] | PP | 2
| VV |  | "hřeben"21,5 |  | 21.5 | [13 empty] | VV | 2 | 2 | True | 0 | ROZPOCET
| VV |  | "nároží " 28,5 |  | 28.5 | [13 empty] | VV | 2 | 2 | True | 0 | ROZPOCET
| VV |  | Součet |  | 50 | [13 empty] | VV | 2 | 4 | True | 1 | ROZPOCET
266 | M | 28329034 | fólie kontaktní (pouze na TI) difuzně propustná pro doplňkovou hydroizolační vrstvu, třívrstvá mikroporézní PP 115-121g/m2 s integrovanou samolepící páskou | m2 | 173.65 |  | 0 |  |  |  | základní |  | 0 | 0.00012 | 0.020838 | 0 | 0 | 32 | M | 2 |  |  |  | ROZPOCET | 0 | 0 | 0 | 0 | 0 | 1 | 0 | 16 | -1160179397
| PP |  | fólie kontaktní (pouze na TI) difuzně propustná pro doplňkovou hydroizolační vrstvu, třívrstvá mikroporézní PP 115-121g/m2 s integrovanou samolepící páskou | [15 empty] | PP | 2
| VV |  | "nároží, hřeben, okap"(50+19+82)*1,15 |  | 173.65 | [13 empty] | VV | 2 | 2 | True | 1 | ROZPOCET
267 | K | 765191061 | Montáž pojistné hydroizolační nebo parotěsné fólie úžlabí větrané střechy | m | 19 |  | 0 |  |  |  | základní |  | 0 | 0 | 0 | 0 | 0 | 16 | K | 2 |  |  |  | ROZPOCET | 0 | 0 | 0 | 0 | 0 | 1 | 0 | 16 | -1743571824
| PP |  | Montáž pojistné hydroizolační nebo parotěsné fólie úžlabí větrané střechy | [15 empty] | PP | 2
| VV |  | "úžlabí"19 |  | 19 | [13 empty] | VV | 2 | 2 | True | 1 | ROZPOCET
268 | K | 765191071 | Montáž pojistné hydroizolační nebo parotěsné fólie okapu | m | 82 |  | 0 |  |  |  | základní |  | 0 | 0 | 0 | 0 | 0 | 16 | K | 2 |  |  |  | ROZPOCET | 0 | 0 | 0 | 0 | 0 | 1 | 0 | 16 | 1333515982
| PP |  | Montáž pojistné hydroizolační nebo parotěsné fólie okapu | [15 empty] | PP | 2
| VV |  | 82 |  | 82 | [13 empty] | VV | 2 | 2 | True | 1 | ROZPOCET
269 | K | 765191091 | Příplatek k cenám montáž pojistné hydroizolační nebo parotěsné fólie za sklon přes 30° | m2 | 300 |  | 0 |  |  |  | základní |  | 0 | 0 | 0 | 0 | 0 | 16 | K | 2 |  |  |  | ROZPOCET | 0 | 0 | 0 | 0 | 0 | 1 | 0 | 16 | 1839341861
| PP |  | Příplatek k cenám montáž pojistné hydroizolační nebo parotěsné fólie za sklon přes 30° | [15 empty] | PP | 2
270 | K | 765191911 | Demontáž pojistné hydroizolační fólie kladené ve sklonu přes 30° | m2 | 300 |  | 0 |  |  |  | základní |  | 0 | 0 | 0 | 0.00013 | 0.039 | 16 | K | 2 |  |  |  | ROZPOCET | 0 | 0 | 0 | 0 | 0 | 1 | 0 | 16 | -923715339
| PP |  | Demontáž pojistné hydroizolační fólie kladené ve sklonu přes 30° | [15 empty] | PP | 2
271 | K | 998765112 | Přesun hmot tonážní pro krytiny skládané s omezením mechanizace v objektech v přes 6 do 12 m | t | 21.109 |  | 0 |  |  |  | základní |  | 0 | 0 | 0 | 0 | 0 | 16 | K | 2 |  |  |  | ROZPOCET | 0 | 0 | 0 | 0 | 0 | 1 | 0 | 16 | -117557651
| PP |  | Přesun hmot tonážní pro krytiny skládané s omezením mechanizace v objektech v přes 6 do 12 m | [15 empty] | PP | 2
| D | 766 | Konstrukce truhlářské |  |  |  | 0 | [5 empty] | 0 |  | 0 |  | 0.02756 | 2 | D | 1 |  |  |  | ROZPOCET | [6 empty] | 0
272 | K | 766681822 | Demontáž dveří a zárubní dveří přes 2 m2 | m2 | 3.25 |  | 0 |  |  |  | základní |  | 0 | 0 | 0 | 0.00848 | 0.02756 | 16 | K | 2 |  |  |  | ROZPOCET | 0 | 0 | 0 | 0 | 0 | 1 | 0 | 16 | 328458871
| PP |  | Demontáž dveří a zárubní dveří přes 2 m2 | [15 empty] | PP | 2
| VV |  | "vstupní dveře"1,3*2,5 |  | 3.25 | [13 empty] | VV | 2 | 2 | True | 1 | ROZPOCET
273 | K | R01 | Střešní a atelierová okna | soubor | 1 |  | 0 |  |  |  | základní |  | 0 | 0 | 0 | 0 | 0 | 16 | K | 2 |  |  |  | ROZPOCET | 0 | 0 | 0 | 0 | 0 | 1 | 0 | 16 | 1170552697
| PP |  | Střešní a atelierová okna | [15 empty] | PP | 2
| VV |  | "střešní okna S1+S2-10ks- dle nabídky" | [15 empty] | VV | 2 | 1 | True | 0 | ROZPOCET
| VV |  | "atelierová okna -2ks- dle nabídky" | [15 empty] | VV | 2 | 1 | True | 0 | ROZPOCET
| VV |  | 1 |  | 1 | [13 empty] | VV | 2 | 2 | True | 1 | ROZPOCET
274 | K | R02 | Vnitřní dveře včetně zárubně | soubor | 1 |  | 0 |  |  |  | základní |  | 0 | 0 | 0 | 0 | 0 | 16 | K | 2 |  |  |  | ROZPOCET | 0 | 0 | 0 | 0 | 0 | 1 | 0 | 16 | 1925409911
| PP |  | Vnitřní dveře včetně zárubně | [15 empty] | PP | 2
| VV |  | "dle nabídky - montáž a dodávka kompletizovaných dveřních křídel a zárubní"1 |  | 1 | [13 empty] | VV | 2 | 2 | True | 1 | ROZPOCET
275 | K | R03 | neobsazeno |  |  |  | 0 |  |  |  | základní |  | 0 | 0 | 0 | 0 | 0 | 16 | K | 2 |  |  |  | ROZPOCET | 0 | 0 | 0 | 0 | 0 | 1 | 0 | 16 | -1739346665
| PP | [17 empty] | PP | 2
| VV | [17 empty] | VV | 2 | 2 | True | 1 | ROZPOCET
276 | K | R07 | SK2-zelená stěna komplet(samozavlažovací -35truhlíků s venkovními trvalkami) dle nabídky | soubor | 1 |  | 0 |  |  |  | základní |  | 0 | 0 | 0 | 0 | 0 | 16 | K | 2 |  |  |  | ROZPOCET | 0 | 0 | 0 | 0 | 0 | 1 | 0 | 16 | -1167389033
| PP |  | SK2-zelená stěna komplet(samozavlažovací -35truhlíků s venkovními trvalkami) dle nabídky | [15 empty] | PP | 2
| VV |  | "SK2-zelená stěna komplet(samozavlažovací -35truhlíků s venkovními trvalkami) montáž+dodávka dle nabídky"1 |  | 1 | [13 empty] | VV | 2 | 2 | True | 0 | ROZPOCET
| VV |  | Součet |  | 1 | [13 empty] | VV | 2 | 4 | True | 1 | ROZPOCET
277 | K | R08 | světlík nad výtahovou šachtou | soubor | 1 |  | 0 |  |  |  | základní |  | 0 | 0 | 0 | 0 | 0 | 16 | K | 2 |  |  |  | ROZPOCET | 0 | 0 | 0 | 0 | 0 | 1 | 0 | 16 | 735003954
| PP |  | světlík nad výtahovou šachtou | [15 empty] | PP | 2
| VV |  | "světlík-fixní 2,4*1,7-sklo bezpečnostní int., energy sklo ext. mont.+dod.dle nabídky"1 |  | 1 | [13 empty] | VV | 2 | 2 | True | 1 | ROZPOCET
278 | K | R09 | ocelová konstrukce kolem výtahu | soubor | 1 |  | 0 |  |  |  | základní |  | 0 | 0 | 0 | 0 | 0 | 16 | K | 2 |  |  |  | ROZPOCET | 0 | 0 | 0 | 0 | 0 | 1 | 0 | 16 | 1512881967
| PP |  | ocelová konstrukce kolem výtahu | [15 empty] | PP | 2
| VV |  | "ocel.nosníky dle nabídky-mont+dod.komplet+doprava+nosník pro montáž výtahu-mont.+dod."1 |  | 1 | [13 empty] | VV | 2 | 2 | True | 0 | ROZPOCET
| VV |  | "+ spojovací prostředky" | [15 empty] | VV | 2 | 1 | True | 0 | ROZPOCET
| VV |  | Součet |  | 1 | [13 empty] | VV | 2 | 4 | True | 1 | ROZPOCET
279 | K | R10 | skleněná stěna kolem výtahu | soubor | 1 |  | 0 |  |  |  | základní |  | 0 | 0 | 0 | 0 | 0 | 16 | K | 2 |  |  |  | ROZPOCET | 0 | 0 | 0 | 0 | 0 | 1 | 0 | 16 | -578082023
| PP |  | skleněná stěna kolem výtahu | [15 empty] | PP | 2
| VV |  | "skleněná stěna tvrzené sklotl4mm, plochy 11,5m2-mont+dod"1 |  | 1 | [13 empty] | VV | 2 | 2 | True | 1 | ROZPOCET
280 | K | R11 | stínění střešních a atelierových oken | soubor | 1 |  | 0 |  |  |  | základní |  | 0 | 0 | 0 | 0 | 0 | 16 | K | 2 |  |  |  | ROZPOCET | 0 | 0 | 0 | 0 | 0 | 1 | 0 | 16 | -1729721107
| PP |  | stínění střešních a atelierových oken | [15 empty] | PP | 2
| VV |  | "střešní okna S1+S2-10ks-stínění vnitřními roletami- odhadem 1500,-Kč /okno" | [15 empty] | VV | 2 | 1 | True | 0 | ROZPOCET
| VV |  | "atelierová okna -2ks + stínění vnitřními roletami- odhadem 13500,-Kč/atel.okno" | [15 empty] | VV | 2 | 1 | True | 0 | ROZPOCET
| VV |  | 1 |  | 1 | [13 empty] | VV | 2 | 2 | True | 1 | ROZPOCET
| D | 767 | Konstrukce zámečnické |  |  |  | 0 | [5 empty] | 0 |  | 0.081478 |  | 0.46636 | 2 | D | 1 |  |  |  | ROZPOCET | [6 empty] | 0
281 | K | 767136142.1 | Montáž příček sloupek krajní | kus | 18 |  | 0 |  |  |  | základní |  | 0 | 7e-05 | 0.00126 | 0 | 0 | 16 | K | 2 |  |  |  | ROZPOCET | 0 | 0 | 0 | 0 | 0 | 1 | 0 | 16 | -985128374
| PP |  | Montáž příček sloupek krajní | [15 empty] | PP | 2
| VV |  | "podpěrná konstrukce krytu radiatoru-3ks-6ks/1kryt"18 |  | 18 | [13 empty] | VV | 2 | 2 | True | 1 | ROZPOCET
282 | M | RMAT0005 | sloupek příčky | kus | 18 |  | 0 |  |  |  | základní |  | 0 | 0 | 0 | 0 | 0 | 32 | M | 2 |  |  |  | ROZPOCET | 0 | 0 | 0 | 0 | 0 | 1 | 0 | 16 | 717257007
| PP |  | sloupek příčky | [15 empty] | PP | 2
283 | K | 767137502 | Montáž obložení detailů plechem tvarovaným šroubováním | m2 | 4.08 |  | 0 |  |  |  | základní |  | 0 | 0.00013 | 0.0005304 | 0 | 0 | 16 | K | 2 |  |  |  | ROZPOCET | 0 | 0 | 0 | 0 | 0 | 1 | 0 | 16 | -1363389390
| PP |  | Montáž obložení detailů plechem tvarovaným šroubováním | [15 empty] | PP | 2
| VV |  | "kryt radiatorů-3ks" | [15 empty] | VV | 2 | 1 | True | 0 | ROZPOCET
| VV |  | 3*1,7*0,8 |  | 4.08 | [13 empty] | VV | 2 | 2 | True | 1 | ROZPOCET
284 | M | RMAT0006 | plech-perforovanýtl3mm+nástřk+spoj.prostředky |  | 4.08 |  | 0 |  |  |  | základní |  | 0 | 0 | 0 | 0 | 0 | 32 | M | 2 |  |  |  | ROZPOCET | 0 | 0 | 0 | 0 | 0 | 1 | 0 | 16 | 229638246
| PP |  | plech-perforovanýtl3mm+nástřk+spoj.prostředky | [15 empty] | PP | 2
| VV |  | 4,08 |  | 4.08 | [13 empty] | VV | 2 | 2 | True | 1 | ROZPOCET
285 | K | 767531121 | Osazení zapuštěného rámu z L profilů k čisticím rohožím | m | 10.44 |  | 0 |  |  |  | základní |  | 0 | 0 | 0 | 0 | 0 | 16 | K | 2 |  |  |  | ROZPOCET | 0 | 0 | 0 | 0 | 0 | 1 | 0 | 16 | -840038773
| PP |  | Osazení zapuštěného rámu z L profilů k čisticím rohožím | [15 empty] | PP | 2
| VV |  | "ČR1-čistící rohož interier-1300/2020mm- hliníkové profily propojené nerezovým lankem"((1,3+2,02)*2) |  | 6.64 | [13 empty] | VV | 2 | 2 | True | 0 | ROZPOCET
| VV |  | "ČR2-čistící rohož před vstupními dveřmi-900/1000mm-ok rošt"((0,9+1,0)*2) |  | 3.8 | [13 empty] | VV | 2 | 2 | True | 0 | ROZPOCET
| VV |  | Součet |  | 10.44 | [13 empty] | VV | 2 | 4 | True | 1 | ROZPOCET
286 | M | 69752160 | rám pro zapuštění profil L-30/30 25/25 20/30 15/30-Al | m | 11.484 |  | 0 |  |  |  | základní |  | 0 | 0.0002 | 0.0022968 | 0 | 0 | 32 | M | 2 |  |  |  | ROZPOCET | 0 | 0 | 0 | 0 | 0 | 1 | 0 | 16 | 1166421673
| PP |  | rám pro zapuštění profil L-30/30 25/25 20/30 15/30-Al | [15 empty] | PP | 2
| VV |  | 10,44*1,1 "Přepočtené koeficientem množství |  | 11.484 | [13 empty] | VV | 2 | 2 | True | 1 | ROZPOCET
287 | K | 767531212 | Montáž vstupních kovových nebo plastových rohoží čisticích zón plochy přes 0,5 do 1 m2 | kus | 1 |  | 0 |  |  |  | základní |  | 0 | 0 | 0 | 0 | 0 | 16 | K | 2 |  |  |  | ROZPOCET | 0 | 0 | 0 | 0 | 0 | 1 | 0 | 16 | -373123243
| PP |  | Montáž vstupních kovových nebo plastových rohoží čisticích zón plochy přes 0,5 do 1 m2 | [15 empty] | PP | 2
288 | M | 69752065 | ČR2 rohož vstupní provedení rýhované hliníkové profily | m2 | 0.99 |  | 0 |  |  |  | základní |  | 0 | 0.02 | 0.0198 | 0 | 0 | 32 | M | 2 |  |  |  | ROZPOCET | 0 | 0 | 0 | 0 | 0 | 1 | 0 | 16 | 91654081
| PP |  | ČR2 rohož vstupní provedení rýhované hliníkové profily | [15 empty] | PP | 2
| VV |  | 0,9*1,0 |  | 0.9 | [13 empty] | VV | 2 | 2 | True | 0 | ROZPOCET
| VV |  | 0,9*1,1 "Přepočtené koeficientem množství |  | 0.99 | [13 empty] | VV | 2 | 2 | True | 1 | ROZPOCET
289 | M | 69752001 | ČR1 rohož vstupní provedení hliník standard 27 mm | m2 | 2.626 |  | 0 |  |  |  | základní |  | 0 | 0.016 | 0.042016 | 0 | 0 | 32 | M | 2 |  |  |  | ROZPOCET | 0 | 0 | 0 | 0 | 0 | 1 | 0 | 16 | 810584228
| PP |  | ČR1 rohož vstupní provedení hliník standard 27 mm | [15 empty] | PP | 2
| VV |  | 1,3*2,02 |  | 2.626 | [13 empty] | VV | 2 | 2 | True | 1 | ROZPOCET
290 | K | 767531215 | Montáž vstupních kovových nebo plastových rohoží čisticích zón plochy přes 2 m2 | m2 | 2.626 |  | 0 |  |  |  | základní |  | 0 | 0 | 0 | 0 | 0 | 16 | K | 2 |  |  |  | ROZPOCET | 0 | 0 | 0 | 0 | 0 | 1 | 0 | 16 | -595213028
| PP |  | Montáž vstupních kovových nebo plastových rohoží čisticích zón plochy přes 2 m2 | [15 empty] | PP | 2
| VV |  | "ČR1"1,3*2,02 |  | 2.626 | [13 empty] | VV | 2 | 2 | True | 1 | ROZPOCET
291 | K | 767581802 | Demontáž podhledu lamel | m2 | 15.34 |  | 0 |  |  |  | základní |  | 0 | 0 | 0 | 0.004 | 0.06136 | 16 | K | 2 |  |  |  | ROZPOCET | 0 | 0 | 0 | 0 | 0 | 1 | 0 | 16 | 94258138
| PP |  | Demontáž podhledu lamel | [15 empty] | PP | 2
292 | K | 767641800 | Demontáž zárubní dveří odřezáním plochy do 2,5 m2 | kus | 21 |  | 0 |  |  |  | základní |  | 0 | 0 | 0 | 0.013 | 0.273 | 16 | K | 2 |  |  |  | ROZPOCET | 0 | 0 | 0 | 0 | 0 | 1 | 0 | 16 | 709136511
| PP |  | Demontáž zárubní dveří odřezáním plochy do 2,5 m2 | [15 empty] | PP | 2
293 | K | 767646411 | Montáž revizních dveří a dvířek jednokřídlových s rámem plochy do 0,5 m2 | m2 | 1.02 |  | 0 |  |  |  | základní |  | 0 | 0.00013 | 0.0001326 | 0 | 0 | 16 | K | 2 |  |  |  | ROZPOCET | 0 | 0 | 0 | 0 | 0 | 1 | 0 | 16 | -1576430000
| PP |  | Montáž revizních dveří a dvířek jednokřídlových s rámem plochy do 0,5 m2 | [15 empty] | PP | 2
| VV |  | "revizní dvířka" | [15 empty] | VV | 2 | 1 | True | 0 | ROZPOCET
| VV |  | "R1"0,3*0,6*3 |  | 0.54 | [13 empty] | VV | 2 | 2 | True | 0 | ROZPOCET
| VV |  | "R2"0,3*0,4*1 |  | 0.12 | [13 empty] | VV | 2 | 2 | True | 0 | ROZPOCET
| VV |  | "R3"0,6*0,6*1 |  | 0.36 | [13 empty] | VV | 2 | 2 | True | 0 | ROZPOCET
| VV |  | Součet |  | 1.02 | [13 empty] | VV | 2 | 4 | True | 1 | ROZPOCET
294 | M | 55343513 | R3 dvířka na hlavní uzávěr plynu nerez HUP 600x600mm | kus | 1 |  | 0 |  |  |  | základní |  | 0 | 0.0032 | 0.0032 | 0 | 0 | 32 | M | 2 |  |  |  | ROZPOCET | 0 | 0 | 0 | 0 | 0 | 1 | 0 | 16 | -115153691
| PP |  | R3 dvířka na hlavní uzávěr plynu nerez HUP 600x600mm | [15 empty] | PP | 2
295 | M | RMAT0007 | revizní dvířka-R1,R2 | kus | 4 |  | 0 |  |  |  | základní |  | 0 | 0 | 0 | 0 | 0 | 32 | M | 2 |  |  |  | ROZPOCET | 0 | 0 | 0 | 0 | 0 | 1 | 0 | 16 | 1521141781
| PP |  | revizní dvířka-R1,R2 | [15 empty] | PP | 2
296 | K | 767646431 | Montáž revizních dveří a dvířek dvoukřídlových s rámem plochy do 1 m2 | m2 | 0.72 |  | 0 |  |  |  | základní |  | 0 | 0.00017 | 0.0001224 | 0 | 0 | 16 | K | 2 |  |  |  | ROZPOCET | 0 | 0 | 0 | 0 | 0 | 1 | 0 | 16 | -717329639
| PP |  | Montáž revizních dveří a dvířek dvoukřídlových s rámem plochy do 1 m2 | [15 empty] | PP | 2
| VV |  | "R4"(0,6*1,2) |  | 0.72 | [13 empty] | VV | 2 | 2 | True | 1 | ROZPOCET
297 | M | KBB.280560120501 | R4 Dvířka 605x1205 s otvory na plynová měřidla | kus | 0.72 |  | 0 |  |  |  | základní |  | 0 | 0.006 | 0.00432 | 0 | 0 | 32 | M | 2 |  |  |  | ROZPOCET | 0 | 0 | 0 | 0 | 0 | 1 | 0 | 16 | 1055712061
| PP |  | R4 Dvířka 605x1205 s otvory na plynová měřidla | [15 empty] | PP | 2
298 | K | 767810112 | Montáž mřížek větracích čtyřhranných průřezu přes 0,01 do 0,04 m2 | kus | 3 |  | 0 |  |  |  | základní |  | 0 | 0 | 0 | 0 | 0 | 16 | K | 2 |  |  |  | ROZPOCET | 0 | 0 | 0 | 0 | 0 | 1 | 0 | 16 | -1938259610
| PP |  | Montáž mřížek větracích čtyřhranných průřezu přes 0,01 do 0,04 m2 | [15 empty] | PP | 2
299 | M | 55341413.1 | M průvětrník mřížový hliníkovýi 500x80mm | kus | 3 |  | 0 |  |  |  | základní |  | 0 | 0.0026 | 0.0078 | 0 | 0 | 32 | M | 2 |  |  |  | ROZPOCET | 0 | 0 | 0 | 0 | 0 | 1 | 0 | 16 | -2091353914
| PP |  | M průvětrník mřížový hliníkovýi 500x80mm | [15 empty] | PP | 2
300 | K | 767893811 | Demontáž stříšek nad vstupy s výplní z umělých hmot | m | 2 |  | 0 |  |  |  | základní |  | 0 | 0 | 0 | 0.016 | 0.032 | 16 | K | 2 |  |  |  | ROZPOCET | 0 | 0 | 0 | 0 | 0 | 1 | 0 | 16 | -1995418718
| PP |  | Demontáž stříšek nad vstupy s výplní z umělých hmot | [15 empty] | PP | 2
301 | K | 767996701 | Demontáž atypických zámečnických konstrukcí řezáním hm jednotlivých dílů do 50 kg | kg | 100 |  | 0 |  |  |  | základní |  | 0 | 0 | 0 | 0.001 | 0.1 | 16 | K | 2 |  |  |  | ROZPOCET | 0 | 0 | 0 | 0 | 0 | 1 | 0 | 16 | -481260280
| PP |  | Demontáž atypických zámečnických konstrukcí řezáním hm jednotlivých dílů do 50 kg | [15 empty] | PP | 2
| VV |  | "venkovní schody"100 |  | 100 | [13 empty] | VV | 2 | 2 | True | 1 | ROZPOCET
302 | K | 998767112 | Přesun hmot tonážní pro zámečnické konstrukce s omezením mechanizace v objektech v přes 6 do 12 m | t | 0.081 |  | 0 |  |  |  | základní |  | 0 | 0 | 0 | 0 | 0 | 16 | K | 2 |  |  |  | ROZPOCET | 0 | 0 | 0 | 0 | 0 | 1 | 0 | 16 | 94843594
| PP |  | Přesun hmot tonážní pro zámečnické konstrukce s omezením mechanizace v objektech v přes 6 do 12 m | [15 empty] | PP | 2
303 | K | R04 | CH1 -zábradlí schodiště z 1.np do 2.np | soubor | 1 |  | 0 |  |  |  | základní |  | 0 | 0 | 0 | 0 | 0 | 16 | K | 2 |  |  |  | ROZPOCET | 0 | 0 | 0 | 0 | 0 | 1 | 0 | 16 | 730418728
| PP |  | CH1 -zábradlí schodiště z 1.np do 2.np | [15 empty] | PP | 2
| VV |  | "montáž a dodávka- kompletizované-53kg"1 |  | 1 | [13 empty] | VV | 2 | 2 | True | 1 | ROZPOCET
304 | K | R05 | CH2- schodiště a zábradlí z 2.np do 3.np | soubor | 1 |  | 0 |  |  |  | základní |  | 0 | 0 | 0 | 0 | 0 | 16 | K | 2 |  |  |  | ROZPOCET | 0 | 0 | 0 | 0 | 0 | 1 | 0 | 16 | 1479337642
| PP |  | CH2- schodiště a zábradlí z 2.np do 3.np | [15 empty] | PP | 2
| VV |  | "CH2- dle nabídky montáž a dodávka -kompletizovaná - ocelové konstrukce s povrchovou úpravou (1700kg) a teraco stupni se zábradlím(374kg)"1 |  | 1 | [13 empty] | VV | 2 | 2 | True | 1 | ROZPOCET
305 | K | R06 | Ocelová Konstrukce v 3.np - Ztužení krovu - ocelové rámy svařované | soubor | 1 |  | 0 |  |  |  | základní |  | 0 | 0 | 0 | 0 | 0 | 16 | K | 2 |  |  |  | ROZPOCET | 0 | 0 | 0 | 0 | 0 | 1 | 0 | 16 | 1252372102
| PP |  | Ocelová Konstrukce v 3.np - Ztužení krovu - ocelové rámy svařované | [15 empty] | PP | 2
| VV |  | "N1A-N1D - ztužení krovu - ocelové rámy svařované - montáž + dodávka včetně dopravy a montáže jeřábem, svary na místě+ nátěr- odhadem"1 |  | 1 | [13 empty] | VV | 2 | 2 | True | 0 | ROZPOCET
| VV |  | "+ spojovací prostředky" | [15 empty] | VV | 2 | 1 | True | 0 | ROZPOCET
| VV |  | Součet |  | 1 | [13 empty] | VV | 2 | 4 | True | 1 | ROZPOCET
306 | K | R12 | venkovní schodiště CH3 | soubor | 1 |  | 0 |  |  |  | základní |  | 0 | 0 | 0 | 0 | 0 | 16 | K | 2 |  |  |  | ROZPOCET | 0 | 0 | 0 | 0 | 0 | 1 | 0 | 16 | 64903215
| PP |  | venkovní schodiště CH3 | [15 empty] | PP | 2
| VV |  | "ocelová konstrukce - montáž + dodávka - komplet s povrch. úpravou, zábradlím, kotvená do základ.pasu včetně dlažby teraso - dle nabídky"1 |  | 1 | [13 empty] | VV | 2 | 2 | True | 1 | ROZPOCET
307 | K | R13 | VP-plošina-šikmá zvedací plošina-délka 2400mm, zdvih 670mm, automatická | soubor | 1 |  | 0 |  |  |  | základní |  | 0 | 0 | 0 | 0 | 0 | 16 | K | 2 |  |  |  | ROZPOCET | 0 | 0 | 0 | 0 | 0 | 1 | 0 | 16 | -1914620767
| PP |  | VP-plošina-šikmá zvedací plošina-délka 2400mm, zdvih 670mm, automatická | [15 empty] | PP | 2
| VV |  | "VP-plošina pro imobilní- dodávka+montáž- odhadem"1 |  | 1 | [13 empty] | VV | 2 | 2 | True | 1 | ROZPOCET
| D | 771 | Podlahy z dlaždic |  |  |  | 0 | [5 empty] | 0 |  | 0.05598 |  | 0 | 2 | D | 1 |  |  |  | ROZPOCET | [6 empty] | 0
308 | K | 771474111 | Montáž soklů z dlaždic keramických rovných lepených cementovým flexibilním lepidlem v do 65 mm | m | 6 |  | 0 |  |  |  | základní |  | 0 | 0.0003 | 0.0018 | 0 | 0 | 16 | K | 2 |  |  |  | ROZPOCET | 0 | 0 | 0 | 0 | 0 | 1 | 0 | 16 | 235902289
| PP |  | Montáž soklů z dlaždic keramických rovných lepených cementovým flexibilním lepidlem v do 65 mm | [15 empty] | PP | 2
309 | M | RMAT0009 | sokl keramický | m2 | 0.39 |  | 0 |  |  |  | základní |  | 0 | 0 | 0 | 0 | 0 | 32 | M | 2 |  |  |  | ROZPOCET | 0 | 0 | 0 | 0 | 0 | 1 | 0 | 16 | -221222584
| PP |  | sokl keramický | [15 empty] | PP | 2
| VV |  | 6*0,065 |  | 0.39 | [13 empty] | VV | 2 | 2 | True | 1 | ROZPOCET
310 | K | 771574413 | Montáž podlah keramických hladkých lepených cementovým flexibilním lepidlem přes 2 do 4 ks/m2 | m2 | 6 |  | 0 |  |  |  | základní |  | 0 | 0.00903 | 0.05418 | 0 | 0 | 16 | K | 2 |  |  |  | ROZPOCET | 0 | 0 | 0 | 0 | 0 | 1 | 0 | 16 | -1845211875
| PP |  | Montáž podlah keramických hladkých lepených cementovým flexibilním lepidlem přes 2 do 4 ks/m2 | [15 empty] | PP | 2
311 | M | RMAT0008 | dlažba keramická | m2 | 6.9 |  | 0 |  |  |  | základní |  | 0 | 0 | 0 | 0 | 0 | 32 | M | 2 |  |  |  | ROZPOCET | 0 | 0 | 0 | 0 | 0 | 1 | 0 | 16 | 1281010121
| PP |  | dlažba keramická | [15 empty] | PP | 2
| VV |  | 6*1,15 "Přepočtené koeficientem množství |  | 6.9 | [13 empty] | VV | 2 | 2 | True | 1 | ROZPOCET
312 | K | 998771111 | Přesun hmot tonážní pro podlahy z dlaždic s omezením mechanizace v objektech v do 6 m | t | 0.056 |  | 0 |  |  |  | základní |  | 0 | 0 | 0 | 0 | 0 | 16 | K | 2 |  |  |  | ROZPOCET | 0 | 0 | 0 | 0 | 0 | 1 | 0 | 16 | 1661317419
| PP |  | Přesun hmot tonážní pro podlahy z dlaždic s omezením mechanizace v objektech v do 6 m | [15 empty] | PP | 2
| D | 776 | Podlahy povlakové |  |  |  | 0 | [5 empty] | 0 |  | 0.62728 |  | 0 | 2 | D | 1 |  |  |  | ROZPOCET | [6 empty] | 0
313 | K | 776111115 | Broušení podkladu povlakových podlah před litím stěrky | m2 | 120 |  | 0 |  |  |  | základní |  | 0 | 0 | 0 | 0 | 0 | 16 | K | 2 |  |  |  | ROZPOCET | 0 | 0 | 0 | 0 | 0 | 1 | 0 | 16 | 1038122881
| PP |  | Broušení podkladu povlakových podlah před litím stěrky | [15 empty] | PP | 2
| VV |  | 120 |  | 120 | [13 empty] | VV | 2 | 2 | True | 1 | ROZPOCET
314 | K | 776111116 | Odstranění zbytků lepidla z podkladu povlakových podlah broušením | m2 | 230 |  | 0 |  |  |  | základní |  | 0 | 0 | 0 | 0 | 0 | 16 | K | 2 |  |  |  | ROZPOCET | 0 | 0 | 0 | 0 | 0 | 1 | 0 | 16 | 735627482
| PP |  | Odstranění zbytků lepidla z podkladu povlakových podlah broušením | [15 empty] | PP | 2
315 | K | 776141111 | Stěrka podlahová nivelační pro vyrovnání podkladu povlakových podlah pevnosti 20 MPa tl do 3 mm | m2 | 120 |  | 0 |  |  |  | základní |  | 0 | 0.00455 | 0.546 | 0 | 0 | 16 | K | 2 |  |  |  | ROZPOCET | 0 | 0 | 0 | 0 | 0 | 1 | 0 | 16 | -1029188232
| PP |  | Stěrka podlahová nivelační pro vyrovnání podkladu povlakových podlah pevnosti 20 MPa tl do 3 mm | [15 empty] | PP | 2
316 | K | 776211111 | Lepení textilních pásů | m2 | 26.1 |  | 0 |  |  |  | základní |  | 0 | 0.0005 | 0.01305 | 0 | 0 | 16 | K | 2 |  |  |  | ROZPOCET | 0 | 0 | 0 | 0 | 0 | 1 | 0 | 16 | 2129601835
| PP |  | Lepení textilních pásů | [15 empty] | PP | 2
| VV |  | "2.np"15,39+6,31+2,436+1,964 |  | 26.1 | [13 empty] | VV | 2 | 2 | True | 0 | ROZPOCET
| VV |  | Součet |  | 26.1 | [13 empty] | VV | 2 | 4 | True | 1 | ROZPOCET
317 | M | RMAT0004 | koberec zátěžový sv.šedá | m2 | 28.71 |  | 0 |  |  |  | základní |  | 0 | 0 | 0 | 0 | 0 | 32 | M | 2 |  |  |  | ROZPOCET | 0 | 0 | 0 | 0 | 0 | 1 | 0 | 16 | 2131185827
| PP |  | koberec zátěžový sv.šedá | [15 empty] | PP | 2
| VV |  | 26,1*1,1 "Přepočtené koeficientem množství |  | 28.71 | [13 empty] | VV | 2 | 2 | True | 1 | ROZPOCET
318 | K | 776221111 | Lepení pásů z PVC standardním lepidlem | m2 | 120 |  | 0 |  |  |  | základní |  | 0 | 0.0003 | 0.036 | 0 | 0 | 16 | K | 2 |  |  |  | ROZPOCET | 0 | 0 | 0 | 0 | 0 | 1 | 0 | 16 | 1563055896
| PP |  | Lepení pásů z PVC standardním lepidlem | [15 empty] | PP | 2
| VV |  | "3.np"2,89+99,29+15+2,82 |  | 120 | [13 empty] | VV | 2 | 2 | True | 1 | ROZPOCET
319 | M | RMAT0003 | Homogenní PVC tl.2mm - pás | m2 | 132 |  | 0 |  |  |  | základní |  | 0 | 0 | 0 | 0 | 0 | 32 | M | 2 |  |  |  | ROZPOCET | 0 | 0 | 0 | 0 | 0 | 1 | 0 | 16 | 536042190
| PP |  | Homogenní PVC tl.2mm - pás | [15 empty] | PP | 2
| VV |  | 120*1,1 "Přepočtené koeficientem množství |  | 132 | [13 empty] | VV | 2 | 2 | True | 1 | ROZPOCET
320 | K | 776223112 | Spoj povlakových podlahovin z PVC svařováním za studena | m | 120 |  | 0 |  |  |  | základní |  | 0 | 0 | 0 | 0 | 0 | 16 | K | 2 |  |  |  | ROZPOCET | 0 | 0 | 0 | 0 | 0 | 1 | 0 | 16 | 968968782
| PP |  | Spoj povlakových podlahovin z PVC svařováním za studena | [15 empty] | PP | 2
321 | K | 776411221 | Montáž tahaných obvodových soklíků z linolea (marmolea) výšky do 80 mm | m | 86.5 |  | 0 |  |  |  | základní |  | 0 | 5e-05 | 0.004325 | 0 | 0 | 16 | K | 2 |  |  |  | ROZPOCET | 0 | 0 | 0 | 0 | 0 | 1 | 0 | 16 | -1228403060
| PP |  | Montáž tahaných obvodových soklíků z linolea (marmolea) výšky do 80 mm | [15 empty] | PP | 2
| VV |  | "SK3"18+6,5+11+3+1,5+4+3+5 |  | 52 | [13 empty] | VV | 2 | 2 | True | 0 | ROZPOCET
| VV |  | "SK5"7+3+3+3,5 |  | 16.5 | [13 empty] | VV | 2 | 2 | True | 0 | ROZPOCET
| VV |  | "3.np-sklad"8+5+5 |  | 18 | [13 empty] | VV | 2 | 2 | True | 0 | ROZPOCET
| VV |  | Součet |  | 86.5 | [13 empty] | VV | 2 | 4 | True | 1 | ROZPOCET
322 | M | 28411068 | linoleum přírodní ze 100% dřevité moučky tl 2,0mm, zátěž 32/41, R9, hořlavost Cfl S1 | m2 | 7.958 |  | 0 |  |  |  | základní |  | 0 | 0.00264 | 0.021009 | 0 | 0 | 32 | M | 2 |  |  |  | ROZPOCET | 0 | 0 | 0 | 0 | 0 | 1 | 0 | 16 | 1813554747
| PP |  | linoleum přírodní ze 100% dřevité moučky tl 2,0mm, zátěž 32/41, R9, hořlavost Cfl S1 | [15 empty] | PP | 2
| VV |  | 86,5*0,092 "Přepočtené koeficientem množství |  | 7.958 | [13 empty] | VV | 2 | 2 | True | 1 | ROZPOCET
323 | K | 776991121 | Základní čištění nově položených podlahovin vysátím a setřením vlhkým mopem | m2 | 230 |  | 0 |  |  |  | základní |  | 0 | 0 | 0 | 0 | 0 | 16 | K | 2 |  |  |  | ROZPOCET | 0 | 0 | 0 | 0 | 0 | 1 | 0 | 16 | 1643643865
| PP |  | Základní čištění nově položených podlahovin vysátím a setřením vlhkým mopem | [15 empty] | PP | 2
324 | K | 776991141 | Pastování a leštění podlahovin ručně | m2 | 230 |  | 0 |  |  |  | základní |  | 0 | 3e-05 | 0.0069 | 0 | 0 | 16 | K | 2 |  |  |  | ROZPOCET | 0 | 0 | 0 | 0 | 0 | 1 | 0 | 16 | 1252830562
| PP |  | Pastování a leštění podlahovin ručně | [15 empty] | PP | 2
325 | K | 998776112 | Přesun hmot tonážní pro podlahy povlakové s omezením mechanizace v objektech v přes 6 do 12 m | t | 0.627 |  | 0 |  |  |  | základní |  | 0 | 0 | 0 | 0 | 0 | 16 | K | 2 |  |  |  | ROZPOCET | 0 | 0 | 0 | 0 | 0 | 1 | 0 | 16 | 425560030
| PP |  | Přesun hmot tonážní pro podlahy povlakové s omezením mechanizace v objektech v přes 6 do 12 m | [15 empty] | PP | 2
| D | 777 | Podlahy lité |  |  |  | 0 | [5 empty] | 0 |  | 1.8818 |  | 0 | 2 | D | 1 |  |  |  | ROZPOCET | [6 empty] | 0
326 | K | 777121105 | Vyrovnání podkladu podlah stěrkou plněnou pískem pl přes 1,0 m2 tl do 3 mm | m2 | 120 |  | 0 |  |  |  | základní |  | 0 | 0.0054 | 0.648 | 0 | 0 | 16 | K | 2 |  |  |  | ROZPOCET | 0 | 0 | 0 | 0 | 0 | 1 | 0 | 16 | -1319062345
| PP |  | Vyrovnání podkladu podlah stěrkou plněnou pískem pl přes 1,0 m2 tl do 3 mm | [15 empty] | PP | 2
327 | K | 777131111 | Penetrační epoxidový nátěr podlahy plněný pískem | m2 | 120 |  | 0 |  |  |  | základní |  | 0 | 0.00055 | 0.066 | 0 | 0 | 16 | K | 2 |  |  |  | ROZPOCET | 0 | 0 | 0 | 0 | 0 | 1 | 0 | 16 | -275649423
| PP |  | Penetrační epoxidový nátěr podlahy plněný pískem | [15 empty] | PP | 2
328 | K | 777131151 | Příplatek k cenám penetračního nátěru za zvýšenou pracnost provádění podlahových soklíků | m2 | 70 |  | 0 |  |  |  | základní |  | 0 | 0 | 0 | 0 | 0 | 16 | K | 2 |  |  |  | ROZPOCET | 0 | 0 | 0 | 0 | 0 | 1 | 0 | 16 | 790555902
| PP |  | Příplatek k cenám penetračního nátěru za zvýšenou pracnost provádění podlahových soklíků | [15 empty] | PP | 2
| VV |  | "SK6"35 |  | 35 | [13 empty] | VV | 2 | 2 | True | 0 | ROZPOCET
| VV |  | "SK5"35 |  | 35 | [13 empty] | VV | 2 | 2 | True | 0 | ROZPOCET
| VV |  | Součet |  | 70 | [13 empty] | VV | 2 | 4 | True | 1 | ROZPOCET
329 | K | 777131211 | Penetrační epoxidový nátěr schodišťových stupňů plněný pískem | m2 | 12.42 |  | 0 |  |  |  | základní |  | 0 | 0.00059 | 0.0073278 | 0 | 0 | 16 | K | 2 |  |  |  | ROZPOCET | 0 | 0 | 0 | 0 | 0 | 1 | 0 | 16 | -770104862
| PP |  | Penetrační epoxidový nátěr schodišťových stupňů plněný pískem | [15 empty] | PP | 2
| VV |  | "schody z 1.-2.np"(0,27*1,5*18)+(0,18*1,5*19) |  | 12.42 | [13 empty] | VV | 2 | 2 | True | 1 | ROZPOCET
330 | K | 777131251 | Příplatek k cenám penetračního nátěrů za zvýšenou pracnost provádění schodišťových soklíků | m2 | 5.13 |  | 0 |  |  |  | základní |  | 0 | 0 | 0 | 0 | 0 | 16 | K | 2 |  |  |  | ROZPOCET | 0 | 0 | 0 | 0 | 0 | 1 | 0 | 16 | 1755175919
| PP |  | Příplatek k cenám penetračního nátěrů za zvýšenou pracnost provádění schodišťových soklíků | [15 empty] | PP | 2
| VV |  | "schody z 1.-2.np"(0,18*1,5*19) |  | 5.13 | [13 empty] | VV | 2 | 2 | True | 1 | ROZPOCET
331 | K | 777511103 | Krycí epoxidová stěrka tloušťky přes 1 do 2 mm dekorativní lité podlahy | m2 | 120 |  | 0 |  |  |  | základní |  | 0 | 0.0032 | 0.384 | 0 | 0 | 16 | K | 2 |  |  |  | ROZPOCET | 0 | 0 | 0 | 0 | 0 | 1 | 0 | 16 | -1312615478
| PP |  | Krycí epoxidová stěrka tloušťky přes 1 do 2 mm dekorativní lité podlahy | [15 empty] | PP | 2
| VV |  | "1.np"27,8+13+9,06+12,28+4,39+2,97 |  | 69.5 | [13 empty] | VV | 2 | 2 | True | 0 | ROZPOCET
| VV |  | "2.np"19,48+3,77+6,15+0,8 |  | 30.2 | [13 empty] | VV | 2 | 2 | True | 0 | ROZPOCET
| VV |  | "3.np"19,87+0,43 |  | 20.3 | [13 empty] | VV | 2 | 2 | True | 0 | ROZPOCET
| VV |  | Součet |  | 120 | [13 empty] | VV | 2 | 4 | True | 1 | ROZPOCET
332 | K | 777511107 | Protiskluzná úprava prosyp krycí stěrky lité podlahy pískem | m2 | 120 |  | 0 |  |  |  | základní |  | 0 | 0.004 | 0.48 | 0 | 0 | 16 | K | 2 |  |  |  | ROZPOCET | 0 | 0 | 0 | 0 | 0 | 1 | 0 | 16 | 988588454
| PP |  | Protiskluzná úprava prosyp krycí stěrky lité podlahy pískem | [15 empty] | PP | 2
333 | K | 777611101 | Krycí epoxidový dekorativní nátěr podlahy | m2 | 120 |  | 0 |  |  |  | základní |  | 0 | 0.00024 | 0.0288 | 0 | 0 | 16 | K | 2 |  |  |  | ROZPOCET | 0 | 0 | 0 | 0 | 0 | 1 | 0 | 16 | -1119264762
| PP |  | Krycí epoxidový dekorativní nátěr podlahy | [15 empty] | PP | 2
334 | K | 777911111 | Tuhé napojení lité podlahy na stěnu nebo sokl | m | 85.78 |  | 0 |  |  |  | základní |  | 0 | 0.00312 | 0.26763 | 0 | 0 | 16 | K | 2 |  |  |  | ROZPOCET | 0 | 0 | 0 | 0 | 0 | 1 | 0 | 16 | -1875403201
| PP |  | Tuhé napojení lité podlahy na stěnu nebo sokl | [15 empty] | PP | 2
| VV |  | "SK6"35 |  | 35 | [13 empty] | VV | 2 | 2 | True | 0 | ROZPOCET
| VV |  | "SK5"35 |  | 35 | [13 empty] | VV | 2 | 2 | True | 0 | ROZPOCET
| VV |  | "Schody"(18*0,27)+(19*0,18)+(5,5+2,0) |  | 15.78 | [13 empty] | VV | 2 | 2 | True | 0 | ROZPOCET
| VV |  | Součet |  | 85.78 | [13 empty] | VV | 2 | 4 | True | 1 | ROZPOCET
335 | K | 998777112 | Přesun hmot tonážní pro podlahy lité s omezením mechanizace v objektech v přes 6 do 12 m | t | 1.882 |  | 0 |  |  |  | základní |  | 0 | 0 | 0 | 0 | 0 | 16 | K | 2 |  |  |  | ROZPOCET | 0 | 0 | 0 | 0 | 0 | 1 | 0 | 16 | -2109570451
| PP |  | Přesun hmot tonážní pro podlahy lité s omezením mechanizace v objektech v přes 6 do 12 m | [15 empty] | PP | 2
| D | 781 | Dokončovací práce - obklady |  |  |  | 0 | [5 empty] | 0 |  | 5.2804 |  | 8.15 | 2 | D | 1 |  |  |  | ROZPOCET | [6 empty] | 0
336 | K | 781131112 | Izolace pod obklad nátěrem nebo stěrkou ve dvou vrstvách | m2 | 7.6 |  | 0 |  |  |  | základní |  | 0 | 0.0015 | 0.0114 | 0 | 0 | 16 | K | 2 |  |  |  | ROZPOCET | 0 | 0 | 0 | 0 | 0 | 1 | 0 | 16 | 1442614930
| PP |  | Izolace pod obklad nátěrem nebo stěrkou ve dvou vrstvách | [15 empty] | PP | 2
| VV |  | "1.np-ve sprše"(1,3+1,25+1,25)*2,0 |  | 7.6 | [13 empty] | VV | 2 | 2 | True | 1 | ROZPOCET
337 | K | 781151031 | Celoplošné vyrovnání podkladu stěrkou tl 3 mm | m2 | 46.4 |  | 0 |  |  |  | základní |  | 0 | 0.0045 | 0.2088 | 0 | 0 | 16 | K | 2 |  |  |  | ROZPOCET | 0 | 0 | 0 | 0 | 0 | 1 | 0 | 16 | -659880993
| PP |  | Celoplošné vyrovnání podkladu stěrkou tl 3 mm | [15 empty] | PP | 2
| VV |  | "1.NP"(4,0+1,5+0,35+0,35+0,6+2,55+1,5)*2,0 |  | 21.7 | [13 empty] | VV | 2 | 2 | True | 0 | ROZPOCET
| VV |  | "2.NP"(2,85+2,5+2,8+1,8+2,4)*2,0 |  | 24.7 | [13 empty] | VV | 2 | 2 | True | 0 | ROZPOCET
| VV |  | Součet |  | 46.4 | [13 empty] | VV | 2 | 4 | True | 1 | ROZPOCET
338 | K | 781161021 | Montáž profilu ukončujícího rohového nebo vanového | m | 52 |  | 0 |  |  |  | základní |  | 0 | 0.0002 | 0.0104 | 0 | 0 | 16 | K | 2 |  |  |  | ROZPOCET | 0 | 0 | 0 | 0 | 0 | 1 | 0 | 16 | 632378125
| PP |  | Montáž profilu ukončujícího rohového nebo vanového | [15 empty] | PP | 2
| VV |  | (11+12+3)*2,0 |  | 52 | [13 empty] | VV | 2 | 2 | True | 1 | ROZPOCET
339 | M | 59054131 | profil ukončovací pro vnější hrany obkladů hliník leskle eloxovaný chromem 6x2500mm | m | 57.2 |  | 0 |  |  |  | základní |  | 0 | 8e-05 | 0.004576 | 0 | 0 | 32 | M | 2 |  |  |  | ROZPOCET | 0 | 0 | 0 | 0 | 0 | 1 | 0 | 16 | -1824567525
| PP |  | profil ukončovací pro vnější hrany obkladů hliník leskle eloxovaný chromem 6x2500mm | [15 empty] | PP | 2
| VV |  | 52*1,1 "Přepočtené koeficientem množství |  | 57.2 | [13 empty] | VV | 2 | 2 | True | 1 | ROZPOCET
340 | K | 781471810 | Demontáž obkladů z obkladaček keramických kladených do malty | m2 | 100 |  | 0 |  |  |  | základní |  | 0 | 0 | 0 | 0.0815 | 8.15 | 16 | K | 2 |  |  |  | ROZPOCET | 0 | 0 | 0 | 0 | 0 | 1 | 0 | 16 | 1456979341
| PP |  | Demontáž obkladů z obkladaček keramických kladených do malty | [15 empty] | PP | 2
| VV |  | "odhadem"100 |  | 100 | [13 empty] | VV | 2 | 2 | True | 1 | ROZPOCET
341 | K | 781472214 | Montáž obkladů keramických hladkých lepených cementovým flexibilním lepidlem přes 4 do 6 ks/m2 | m2 | 174.68 |  | 0 |  |  |  | základní |  | 0 | 0.00909 | 1.5878 | 0 | 0 | 16 | K | 2 |  |  |  | ROZPOCET | 0 | 0 | 0 | 0 | 0 | 1 | 0 | 16 | 430830284
| PP |  | Montáž obkladů keramických hladkých lepených cementovým flexibilním lepidlem přes 4 do 6 ks/m2 | [15 empty] | PP | 2
| VV |  | "W4.01, W4.02,W4.03,W4.04, W4.05"134,52+14,43+8,1+6,6+11,03 |  | 174.68 | [13 empty] | VV | 2 | 2 | True | 1 | ROZPOCET
342 | M | 59761717.2 | W4.02, W4.03,W4.04, W4.05-obklad keramický nemrazuvzdorný povrch hladký/matný tl do 10mm přes 4 do 6ks/m2- barevný | m2 | 46.184 |  | 0 |  |  |  | základní |  | 0 | 0.019 | 0.8775 | 0 | 0 | 32 | M | 2 |  |  |  | ROZPOCET | 0 | 0 | 0 | 0 | 0 | 1 | 0 | 16 | -1125947172
| PP |  | W4.02, W4.03,W4.04, W4.05-obklad keramický nemrazuvzdorný povrch hladký/matný tl do 10mm přes 4 do 6ks/m2- barevný | [15 empty] | PP | 2
| VV |  | 14,43+8,1+6,6+11,03 |  | 40.16 | [13 empty] | VV | 2 | 2 | True | 0 | ROZPOCET
| VV |  | 40,16*1,15 "Přepočtené koeficientem množství |  | 46.184 | [13 empty] | VV | 2 | 2 | True | 1 | ROZPOCET
343 | M | 59761717.1 | W4.01-obklad keramický nemrazuvzdorný povrch hladký/matný tl do 10mm přes 4 do 6ks/m2 bílá | m2 | 134.52 |  | 0 |  |  |  | základní |  | 0 | 0.019 | 2.5559 | 0 | 0 | 32 | M | 2 |  |  |  | ROZPOCET | 0 | 0 | 0 | 0 | 0 | 1 | 0 | 16 | -1127865496
| PP |  | W4.01-obklad keramický nemrazuvzdorný povrch hladký/matný tl do 10mm přes 4 do 6ks/m2 bílá | [15 empty] | PP | 2
| VV |  | 134,52 |  | 134.52 | [13 empty] | VV | 2 | 2 | True | 1 | ROZPOCET
344 | K | 781495115 | Spárování vnitřních obkladů silikonem | m | 510 |  | 0 |  |  |  | základní |  | 0 | 3e-05 | 0.0153 | 0 | 0 | 16 | K | 2 |  |  |  | ROZPOCET | 0 | 0 | 0 | 0 | 0 | 1 | 0 | 16 | 116480394
| PP |  | Spárování vnitřních obkladů silikonem | [15 empty] | PP | 2
345 | K | 781495211 | Čištění vnitřních ploch stěn po provedení obkladu chemickými prostředky | m2 | 174.68 |  | 0 |  |  |  | základní |  | 0 | 5e-05 | 0.008734 | 0 | 0 | 16 | K | 2 |  |  |  | ROZPOCET | 0 | 0 | 0 | 0 | 0 | 1 | 0 | 16 | -8566941
| PP |  | Čištění vnitřních ploch stěn po provedení obkladu chemickými prostředky | [15 empty] | PP | 2
346 | K | 998781112 | Přesun hmot tonážní pro obklady keramické s omezením mechanizace v objektech v přes 6 do 12 m | t | 5.28 |  | 0 |  |  |  | základní |  | 0 | 0 | 0 | 0 | 0 | 16 | K | 2 |  |  |  | ROZPOCET | 0 | 0 | 0 | 0 | 0 | 1 | 0 | 16 | 75930088
| PP |  | Přesun hmot tonážní pro obklady keramické s omezením mechanizace v objektech v přes 6 do 12 m | [15 empty] | PP | 2
| D | 783 | Dokončovací práce - nátěry |  |  |  | 0 | [5 empty] | 0 |  | 0.40548 |  | 0 | 2 | D | 1 |  |  |  | ROZPOCET | [6 empty] | 0
347 | K | 783201201 | Obroušení tesařských konstrukcí před provedením nátěru | m2 | 434.2 |  | 0 |  |  |  | základní |  | 0 | 2e-05 | 0.008684 | 0 | 0 | 16 | K | 2 |  |  |  | ROZPOCET | 0 | 0 | 0 | 0 | 0 | 1 | 0 | 16 | -561619832
| PP |  | Obroušení tesařských konstrukcí před provedením nátěru | [15 empty] | PP | 2
| VV |  | 332,64+101,56 |  | 434.2 | [13 empty] | VV | 2 | 2 | True | 1 | ROZPOCET
348 | K | 783214121.1 | Sanační biocidní ošetření stříkáním tesařských konstrukcí zabudovaných do konstrukce | soubor | 1 |  | 0 |  |  |  | základní |  | 0 | 0.00045 | 0.00045 | 0 | 0 | 16 | K | 2 |  |  |  | ROZPOCET | 0 | 0 | 0 | 0 | 0 | 1 | 0 | 16 | 58491255
| PP |  | Sanační biocidní ošetření stříkáním tesařských konstrukcí zabudovaných do konstrukce | [15 empty] | PP | 2
| VV |  | "dle nabídky"1 |  | 1 | [13 empty] | VV | 2 | 2 | True | 1 | ROZPOCET
349 | K | 783217101 | Krycí jednonásobný syntetický nátěr tesařských konstrukcí | m2 | 434.2 |  | 0 |  |  |  | základní |  | 0 | 0.00014 | 0.060788 | 0 | 0 | 16 | K | 2 |  |  |  | ROZPOCET | 0 | 0 | 0 | 0 | 0 | 1 | 0 | 16 | -1810202185
| PP |  | Krycí jednonásobný syntetický nátěr tesařských konstrukcí | [15 empty] | PP | 2
350 | K | 783218101 | Lazurovací jednonásobný syntetický nátěr tesařských konstrukcí | m2 | 434.2 |  | 0 |  |  |  | základní |  | 0 | 0.00012 | 0.052104 | 0 | 0 | 16 | K | 2 |  |  |  | ROZPOCET | 0 | 0 | 0 | 0 | 0 | 1 | 0 | 16 | 1420500317
| PP |  | Lazurovací jednonásobný syntetický nátěr tesařských konstrukcí | [15 empty] | PP | 2
351 | K | 783226101 | Protipožární akrylátový nátěr tesařských konstrukcí | m2 | 434.2 |  | 0 |  |  |  | základní |  | 0 | 0.00058 | 0.25184 | 0 | 0 | 16 | K | 2 |  |  |  | ROZPOCET | 0 | 0 | 0 | 0 | 0 | 1 | 0 | 16 | -355225890
| PP |  | Protipožární akrylátový nátěr tesařských konstrukcí | [15 empty] | PP | 2
352 | K | 783501213 | Okartáčování krytiny před provedením nátěru sklonu přes 10 do 30° | m2 | 90 |  | 0 |  |  |  | základní |  | 0 | 0 | 0 | 0 | 0 | 16 | K | 2 |  |  |  | ROZPOCET | 0 | 0 | 0 | 0 | 0 | 1 | 0 | 16 | -1146623638
| PP |  | Okartáčování krytiny před provedením nátěru sklonu přes 10 do 30° | [15 empty] | PP | 2
| VV |  | "střecha nad 2.8"90 |  | 90 | [13 empty] | VV | 2 | 2 | True | 1 | ROZPOCET
353 | K | 783501513 | Omytí krytiny před provedením nátěru sklonu přes 10 do 30° tlakovou vodou | m2 | 90 |  | 0 |  |  |  | základní |  | 0 | 0 | 0 | 0 | 0 | 16 | K | 2 |  |  |  | ROZPOCET | 0 | 0 | 0 | 0 | 0 | 1 | 0 | 16 | -1805417897
| PP |  | Omytí krytiny před provedením nátěru sklonu přes 10 do 30° tlakovou vodou | [15 empty] | PP | 2
354 | K | 783503010 | Provedení základního jednonásobného nátěru plechové krytiny sklon přes 10 do 30° | m2 | 90 |  | 0 |  |  |  | základní |  | 0 | 0 | 0 | 0 | 0 | 16 | K | 2 |  |  |  | ROZPOCET | 0 | 0 | 0 | 0 | 0 | 1 | 0 | 16 | 149341519
| PP |  | Provedení základního jednonásobného nátěru plechové krytiny sklon přes 10 do 30° | [15 empty] | PP | 2
| VV |  | "střecha nad 2.8"90 |  | 90 | [13 empty] | VV | 2 | 2 | True | 1 | ROZPOCET
355 | M | 24623010 | hmota nátěrová epoxidová základní na kovy | kg | 9 |  | 0 |  |  |  | základní |  | 0 | 0.001 | 0.009 | 0 | 0 | 32 | M | 2 |  |  |  | ROZPOCET | 0 | 0 | 0 | 0 | 0 | 1 | 0 | 16 | -852741775
| PP |  | hmota nátěrová epoxidová základní na kovy | [15 empty] | PP | 2
| VV |  | 90*0,1 "Přepočtené koeficientem množství |  | 9 | [13 empty] | VV | 2 | 2 | True | 1 | ROZPOCET
356 | K | 783507010 | Provedení krycího jednonásobného nátěru plechové krytiny sklon přes 10 do 30° | m2 | 90 |  | 0 |  |  |  | základní |  | 0 | 0 | 0 | 0 | 0 | 16 | K | 2 |  |  |  | ROZPOCET | 0 | 0 | 0 | 0 | 0 | 1 | 0 | 16 | 895670950
| PP |  | Provedení krycího jednonásobného nátěru plechové krytiny sklon přes 10 do 30° | [15 empty] | PP | 2
357 | M | 24613615 | hmota nátěrová PUR krycí (email) s UV odolností na kovy/beton/zdivo a plastické hmoty | kg | 11.25 |  | 0 |  |  |  | základní |  | 0 | 0.001 | 0.01125 | 0 | 0 | 32 | M | 2 |  |  |  | ROZPOCET | 0 | 0 | 0 | 0 | 0 | 1 | 0 | 16 | 1005655797
| PP |  | hmota nátěrová PUR krycí (email) s UV odolností na kovy/beton/zdivo a plastické hmoty | [15 empty] | PP | 2
| VV |  | 90*0,125 "Přepočtené koeficientem množství |  | 11.25 | [13 empty] | VV | 2 | 2 | True | 1 | ROZPOCET
358 | K | 783826301 | Elastický (trvale pružný) akrylátový nátěr omítek | m2 | 7.8 |  | 0 |  |  |  | základní |  | 0 | 0.0006 | 0.00468 | 0 | 0 | 16 | K | 2 |  |  |  | ROZPOCET | 0 | 0 | 0 | 0 | 0 | 1 | 0 | 16 | -1581686685
| PP |  | Elastický (trvale pružný) akrylátový nátěr omítek | [15 empty] | PP | 2
| VV |  | "výtah.šachta nad střechou"1,2*(2,1+2,2+2,2) |  | 7.8 | [13 empty] | VV | 2 | 2 | True | 1 | ROZPOCET
359 | K | 783901203 | Jemné broušení dřevěných podlah před provedením nátěru | m2 | 10 |  | 0 |  |  |  | základní |  | 0 | 4e-05 | 0.0004 | 0 | 0 | 16 | K | 2 |  |  |  | ROZPOCET | 0 | 0 | 0 | 0 | 0 | 1 | 0 | 16 | 824727547
| PP |  | Jemné broušení dřevěných podlah před provedením nátěru | [15 empty] | PP | 2
| VV |  | "3.np-sklad"10 |  | 10 | [13 empty] | VV | 2 | 2 | True | 1 | ROZPOCET
360 | K | 783913101 | Napouštěcí jednonásobný syntetický nátěr dřevěných podlah | m2 | 10 |  | 0 |  |  |  | základní |  | 0 | 0.00017 | 0.0017 | 0 | 0 | 16 | K | 2 |  |  |  | ROZPOCET | 0 | 0 | 0 | 0 | 0 | 1 | 0 | 16 | -1582633763
| PP |  | Napouštěcí jednonásobný syntetický nátěr dřevěných podlah | [15 empty] | PP | 2
361 | K | 783913161 | Penetrační syntetický nátěr pórovitých betonových podlah | m2 | 3.026 |  | 0 |  |  |  | základní |  | 0 | 0.00021 | 0.00063546 | 0 | 0 | 16 | K | 2 |  |  |  | ROZPOCET | 0 | 0 | 0 | 0 | 0 | 1 | 0 | 16 | -681055516
| PP |  | Penetrační syntetický nátěr pórovitých betonových podlah | [15 empty] | PP | 2
| VV |  | "podlaha ve výtahu"1,7*1,78 |  | 3.026 | [13 empty] | VV | 2 | 2 | True | 1 | ROZPOCET
362 | K | 783917111 | Krycí dvojnásobný syntetický nátěr dřevěné podlahy | m2 | 10 |  | 0 |  |  |  | základní |  | 0 | 0.00017 | 0.0017 | 0 | 0 | 16 | K | 2 |  |  |  | ROZPOCET | 0 | 0 | 0 | 0 | 0 | 1 | 0 | 16 | -1683321679
| PP |  | Krycí dvojnásobný syntetický nátěr dřevěné podlahy | [15 empty] | PP | 2
363 | K | 783917161 | Krycí dvojnásobný syntetický nátěr betonové podlahy | m2 | 3.026 |  | 0 |  |  |  | základní |  | 0 | 0.00038 | 0.0011499 | 0 | 0 | 16 | K | 2 |  |  |  | ROZPOCET | 0 | 0 | 0 | 0 | 0 | 1 | 0 | 16 | 1415820150
| PP |  | Krycí dvojnásobný syntetický nátěr betonové podlahy | [15 empty] | PP | 2
364 | K | 783918201 | Lakovací jednonásobný syntetický transparentní nátěr dřevěné podlahy | m2 | 10 |  | 0 |  |  |  | základní |  | 0 | 0.00011 | 0.0011 | 0 | 0 | 16 | K | 2 |  |  |  | ROZPOCET | 0 | 0 | 0 | 0 | 0 | 1 | 0 | 16 | -158698515
| PP |  | Lakovací jednonásobný syntetický transparentní nátěr dřevěné podlahy | [15 empty] | PP | 2
| D | 784 | Dokončovací práce - malby a tapety |  |  |  | 0 | [5 empty] | 0 |  | 1.7504 |  | 0.38151 | 2 | D | 1 |  |  |  | ROZPOCET | [6 empty] | 0
365 | K | 784111001 | Oprášení (ometení ) podkladu v místnostech v do 3,80 m | m2 | 460 |  | 0 |  |  |  | základní |  | 0 | 0 | 0 | 0 | 0 | 16 | K | 2 |  |  |  | ROZPOCET | 0 | 0 | 0 | 0 | 0 | 1 | 0 | 16 | -1784529397
| PP |  | Oprášení (ometení ) podkladu v místnostech v do 3,80 m | [15 empty] | PP | 2
| VV |  | 460 |  | 460 | [13 empty] | VV | 2 | 2 | True | 1 | ROZPOCET
366 | K | 784111007 | Oprášení (ometení ) podkladu na schodišti podlaží v do 3,80 m | m2 | 20 |  | 0 |  |  |  | základní |  | 0 | 0 | 0 | 0 | 0 | 16 | K | 2 |  |  |  | ROZPOCET | 0 | 0 | 0 | 0 | 0 | 1 | 0 | 16 | -329227626
| PP |  | Oprášení (ometení ) podkladu na schodišti podlaží v do 3,80 m | [15 empty] | PP | 2
367 | K | 784111011 | Obroušení podkladu omítnutého v místnostech v do 3,80 m | m2 | 780 |  | 0 |  |  |  | základní |  | 0 | 0 | 0 | 0.00015 | 0.117 | 16 | K | 2 |  |  |  | ROZPOCET | 0 | 0 | 0 | 0 | 0 | 1 | 0 | 16 | -603146821
| PP |  | Obroušení podkladu omítnutého v místnostech v do 3,80 m | [15 empty] | PP | 2
368 | K | 784121001 | Oškrabání malby v místnostech v do 3,80 m | m2 | 780 |  | 0 |  |  |  | základní |  | 0 | 0.001 | 0.78 | 0.00031 | 0.2418 | 16 | K | 2 |  |  |  | ROZPOCET | 0 | 0 | 0 | 0 | 0 | 1 | 0 | 16 | -1211434656
| PP |  | Oškrabání malby v místnostech v do 3,80 m | [15 empty] | PP | 2
369 | K | 784121011 | Rozmývání podkladu po oškrabání malby v místnostech v do 3,80 m | m2 | 780 |  | 0 |  |  |  | základní |  | 0 | 0 | 0 | 0 | 0 | 16 | K | 2 |  |  |  | ROZPOCET | 0 | 0 | 0 | 0 | 0 | 1 | 0 | 16 | -1129594258
| PP |  | Rozmývání podkladu po oškrabání malby v místnostech v do 3,80 m | [15 empty] | PP | 2
370 | K | 784161201 | Lokální vyrovnání podkladu sádrovou stěrkou pl do 0,1 m2 v místnostech v do 3,80 m | kus | 100 |  | 0 |  |  |  | základní |  | 0 | 0.00048 | 0.048 | 0 | 0 | 16 | K | 2 |  |  |  | ROZPOCET | 0 | 0 | 0 | 0 | 0 | 1 | 0 | 16 | -1792679519
| PP |  | Lokální vyrovnání podkladu sádrovou stěrkou pl do 0,1 m2 v místnostech v do 3,80 m | [15 empty] | PP | 2
371 | K | 784161221 | Lokální vyrovnání podkladu sádrovou stěrkou pl přes 0,25 do 0,5 m2 v místnostech v do 3,80 m | kus | 100 |  | 0 |  |  |  | základní |  | 0 | 0.0024 | 0.24 | 0 | 0 | 16 | K | 2 |  |  |  | ROZPOCET | 0 | 0 | 0 | 0 | 0 | 1 | 0 | 16 | 1532943509
| PP |  | Lokální vyrovnání podkladu sádrovou stěrkou pl přes 0,25 do 0,5 m2 v místnostech v do 3,80 m | [15 empty] | PP | 2
372 | K | 784171101 | Zakrytí vnitřních podlah včetně pozdějšího odkrytí | m2 | 460 |  | 0 |  |  |  | základní |  | 0 | 0 | 0 | 3e-05 | 0.0138 | 16 | K | 2 |  |  |  | ROZPOCET | 0 | 0 | 0 | 0 | 0 | 1 | 0 | 16 | 306480645
| PP |  | Zakrytí vnitřních podlah včetně pozdějšího odkrytí | [15 empty] | PP | 2
373 | M | 58124842 | fólie pro malířské potřeby zakrývací tl 7µ 4x5m | m2 | 483 |  | 0 |  |  |  | základní |  | 0 | 0 | 0 | 0 | 0 | 32 | M | 2 |  |  |  | ROZPOCET | 0 | 0 | 0 | 0 | 0 | 1 | 0 | 16 | -1639872365
| PP |  | fólie pro malířské potřeby zakrývací tl 7µ 4x5m | [15 empty] | PP | 2
| VV |  | 460*1,05 "Přepočtené koeficientem množství |  | 483 | [13 empty] | VV | 2 | 2 | True | 1 | ROZPOCET
374 | K | 784171111 | Zakrytí vnitřních ploch stěn v místnostech v do 3,80 m | m2 | 296.9 |  | 0 |  |  |  | základní |  | 0 | 0 | 0 | 3e-05 | 0.008907 | 16 | K | 2 |  |  |  | ROZPOCET | 0 | 0 | 0 | 0 | 0 | 1 | 0 | 16 | -906966215
| PP |  | Zakrytí vnitřních ploch stěn v místnostech v do 3,80 m | [15 empty] | PP | 2
| VV |  | "okna"(1,7*1,5)*19*2 |  | 96.9 | [13 empty] | VV | 2 | 2 | True | 0 | ROZPOCET
| VV |  | "dveře"1,0*2,0*2*25 |  | 100 | [13 empty] | VV | 2 | 2 | True | 0 | ROZPOCET
| VV |  | "ostatní kontrukce-odhadem"100 |  | 100 | [13 empty] | VV | 2 | 2 | True | 0 | ROZPOCET
| VV |  | Součet |  | 296.9 | [13 empty] | VV | 2 | 4 | True | 1 | ROZPOCET
375 | M | 58124842 | fólie pro malířské potřeby zakrývací tl 7µ 4x5m | m2 | 311.745 |  | 0 |  |  |  | základní |  | 0 | 0 | 0 | 0 | 0 | 32 | M | 2 |  |  |  | ROZPOCET | 0 | 0 | 0 | 0 | 0 | 1 | 0 | 16 | 1787873389
| PP |  | fólie pro malířské potřeby zakrývací tl 7µ 4x5m | [15 empty] | PP | 2
| VV |  | 296,9*1,05 "Přepočtené koeficientem množství |  | 311.745 | [13 empty] | VV | 2 | 2 | True | 1 | ROZPOCET
376 | K | 784181101 | Základní akrylátová jednonásobná bezbarvá penetrace podkladu v místnostech v do 3,80 m | m2 | 1320 |  | 0 |  |  |  | základní |  | 0 | 0.0002 | 0.264 | 0 | 0 | 16 | K | 2 |  |  |  | ROZPOCET | 0 | 0 | 0 | 0 | 0 | 1 | 0 | 16 | -1649319508
| PP |  | Základní akrylátová jednonásobná bezbarvá penetrace podkladu v místnostech v do 3,80 m | [15 empty] | PP | 2
| VV |  | "stěny a stropy celkem"780+460 |  | 1240 | [13 empty] | VV | 2 | 2 | True | 0 | ROZPOCET
| VV |  | "výtah"80 |  | 80 | [13 empty] | VV | 2 | 2 | True | 0 | ROZPOCET
| VV |  | Součet |  | 1320 | [13 empty] | VV | 2 | 4 | True | 1 | ROZPOCET
377 | K | 784181107 | Základní akrylátová jednonásobná bezbarvá penetrace podkladu na schodišti podlaží v do 3,80 m | m2 | 45 |  | 0 |  |  |  | základní |  | 0 | 0.0002 | 0.009 | 0 | 0 | 16 | K | 2 |  |  |  | ROZPOCET | 0 | 0 | 0 | 0 | 0 | 1 | 0 | 16 | 2006363492
| PP |  | Základní akrylátová jednonásobná bezbarvá penetrace podkladu na schodišti podlaží v do 3,80 m | [15 empty] | PP | 2
| VV |  | 20 |  | 20 | [13 empty] | VV | 2 | 2 | True | 0 | ROZPOCET
| VV |  | "schodišťová zeď-cihla"45 |  | 45 | [13 empty] | VV | 2 | 2 | True | 1 | ROZPOCET
378 | K | 784191001 | Čištění vnitřních ploch oken nebo balkonových dveří jednoduchých po provedení malířských prací | m2 | 193.8 |  | 0 |  |  |  | základní |  | 0 | 1e-05 | 0.001938 | 0 | 0 | 16 | K | 2 |  |  |  | ROZPOCET | 0 | 0 | 0 | 0 | 0 | 1 | 0 | 16 | 1475801143
| PP |  | Čištění vnitřních ploch oken nebo balkonových dveří jednoduchých po provedení malířských prací | [15 empty] | PP | 2
| VV |  | "okna"(1,7*1,5)*19*2*2 |  | 193.8 | [13 empty] | VV | 2 | 2 | True | 0 | ROZPOCET
| VV |  | Součet |  | 193.8 | [13 empty] | VV | 2 | 4 | True | 1 | ROZPOCET
379 | K | 784191005 | Čištění vnitřních ploch dveří nebo vrat po provedení malířských prací | m2 | 100 |  | 0 |  |  |  | základní |  | 0 | 1e-05 | 0.001 | 0 | 0 | 16 | K | 2 |  |  |  | ROZPOCET | 0 | 0 | 0 | 0 | 0 | 1 | 0 | 16 | 1096224479
| PP |  | Čištění vnitřních ploch dveří nebo vrat po provedení malířských prací | [15 empty] | PP | 2
| VV |  | "dveře"1,0*2,0*2*25 |  | 100 | [13 empty] | VV | 2 | 2 | True | 0 | ROZPOCET
| VV |  | Součet |  | 100 | [13 empty] | VV | 2 | 4 | True | 1 | ROZPOCET
380 | K | 784191007 | Čištění vnitřních ploch podlah po provedení malířských prací | m2 | 460 |  | 0 |  |  |  | základní |  | 0 | 1e-05 | 0.0046 | 0 | 0 | 16 | K | 2 |  |  |  | ROZPOCET | 0 | 0 | 0 | 0 | 0 | 1 | 0 | 16 | 1373814583
| PP |  | Čištění vnitřních ploch podlah po provedení malířských prací | [15 empty] | PP | 2
381 | K | 784191009 | Čištění vnitřních ploch schodišť po provedení malířských prací | m2 | 17.7 |  | 0 |  |  |  | základní |  | 0 | 1e-05 | 0.000177 | 0 | 0 | 16 | K | 2 |  |  |  | ROZPOCET | 0 | 0 | 0 | 0 | 0 | 1 | 0 | 16 | -1127333272
| PP |  | Čištění vnitřních ploch schodišť po provedení malířských prací | [15 empty] | PP | 2
| VV |  | (1,2*5)+(1,3*9) |  | 17.7 | [13 empty] | VV | 2 | 2 | True | 1 | ROZPOCET
382 | K | 784221101 | Dvojnásobné bílé malby ze směsí za sucha dobře otěruvzdorných v místnostech do 3,80 m | m2 | 1320 |  | 0 |  |  |  | základní |  | 0 | 0.00029 | 0.3828 | 0 | 0 | 16 | K | 2 |  |  |  | ROZPOCET | 0 | 0 | 0 | 0 | 0 | 1 | 0 | 16 | 1043630986
| PP |  | Dvojnásobné bílé malby ze směsí za sucha dobře otěruvzdorných v místnostech do 3,80 m | [15 empty] | PP | 2
| VV |  | 1320 |  | 1320 | [13 empty] | VV | 2 | 2 | True | 1 | ROZPOCET
383 | K | 784221107 | Dvojnásobné bílé malby ze směsí za sucha dobře otěruvzdorných na schodišti do 3,80 m | m2 | 65 |  | 0 |  |  |  | základní |  | 0 | 0.00029 | 0.01885 | 0 | 0 | 16 | K | 2 |  |  |  | ROZPOCET | 0 | 0 | 0 | 0 | 0 | 1 | 0 | 16 | 760092533
| PP |  | Dvojnásobné bílé malby ze směsí za sucha dobře otěruvzdorných na schodišti do 3,80 m | [15 empty] | PP | 2
| VV |  | 20 |  | 20 | [13 empty] | VV | 2 | 2 | True | 0 | ROZPOCET
| VV |  | "schodišťová zeď-cihla"45 |  | 45 | [13 empty] | VV | 2 | 2 | True | 0 | ROZPOCET
| VV |  | Součet |  | 65 | [13 empty] | VV | 2 | 4 | True | 1 | ROZPOCET
| D | ost1 | ostatní práce a materiály |  |  |  | 0 | [5 empty] | 0 |  | 0 |  | 0 | 1 | D | 2 |  |  |  | ROZPOCET | [6 empty] | 0
384 | K | 01 | přenosné hasící přístroje | soubor | 7 |  | 0 |  |  |  | základní |  | 0 | 0 | 0 | 0 | 0 | 4 | K | 3 |  |  |  | ROZPOCET | 0 | 0 | 0 | 0 | 0 | 1 | 0 | 4 | -1038966986
| PP |  | přenosné hasící přístroje | [15 empty] | PP | 3
| VV |  | "přenosný hasící přístroj typ 21A včetně montáže a dodávky nosného prvku"7 |  | 7 | [13 empty] | VV | 3 | 2 | True | 1 | ROZPOCET
385 | K | 02 | stavební připravenost pro topení | soubor | 1 |  | 0 |  |  |  | základní |  | 0 | 0 | 0 | 0 | 0 | 4 | K | 3 |  |  |  | ROZPOCET | 0 | 0 | 0 | 0 | 0 | 1 | 0 | 4 | 550875780
| PP |  | stavební připravenost pro topení | [15 empty] | PP | 3
| VV |  | "viz technická zpráva vytápění- stavba"1 |  | 1 | [13 empty] | VV | 3 | 2 | True | 0 | ROZPOCET
| VV |  | Součet |  | 1 | [13 empty] | VV | 3 | 4 | True | 1 | ROZPOCET
386 | K | 03 | zapravení malých otvorů a oprava fasády po montáži krovua u venkovních schodů | soubor | 1 |  | 0 |  |  |  | základní |  | 0 | 0 | 0 | 0 | 0 | 4 | K | 3 |  |  |  | ROZPOCET | 0 | 0 | 0 | 0 | 0 | 1 | 0 | 4 | -429683986
| PP |  | zapravení malých otvorů a oprava fasády po montáži krovua u venkovních schodů | [15 empty] | PP | 3
387 | K | 04 | vystěhování a nastěhování | soubor | 1 |  | 0 |  |  |  | základní |  | 0 | 0 | 0 | 0 | 0 | 4 | K | 3 |  |  |  | ROZPOCET | 0 | 0 | 0 | 0 | 0 | 1 | 0 | 4 | -807812840
| PP |  | vystěhování a nastěhování | [15 empty] | PP | 3
| VV |  | "věci zabalené do přepravek doprava z 2.np do 1.np nakládání od automobilu a odvoz do vzdálenosti 2km, složení a po realizaci zpět" | [15 empty] | VV | 3 | 1 | True | 0 | ROZPOCET
| VV |  | "2osoby á500,-Kč za 5 dní 5hod.za den- jedna trasa, doprava" 1 |  | 1 | [13 empty] | VV | 3 | 2 | True | 1 | ROZPOCET
388 | K | 05 | požární bezpečnostní značení - tabulky | ks | 15 |  | 0 |  |  |  | základní |  | 0 | 0 | 0 | 0 | 0 | 4 | K | 3 |  |  |  | ROZPOCET | 0 | 0 | 0 | 0 | 0 | 1 | 0 | 4 | 1615862340
| PP |  | požární bezpečnostní značení - tabulky | [15 empty] | PP | 3
389 | K | 06 | vyčištění všech prostor stavby před předáním do užívání | soubor | 1 |  | 0 |  |  |  | základní |  | 0 | 0 | 0 | 0 | 0 | 4 | K | 3 |  |  |  | ROZPOCET | 0 | 0 | 0 | 0 | 0 | 1 | 0 | 4 | 948685399
| PP |  | vyčištění všech prostor stavby před předáním do užívání | [15 empty] | PP | 3
| VV |  | "odstranění hrubých nečistot,odprášení povrchů podlah,okena nábytku,osvětlení, obrazů, topení a dveří,mytí oken a rámů, žaluzií a parapetů" | [15 empty] | VV | 3 | 1 | True | 0 | ROZPOCET
| VV |  | "úklid koupelen, wc, mytí a leštění podlah,setření a doleštění povrchů nábytku,čistění koberců, sedaček a čalounění"1 |  | 1 | [13 empty] | VV | 3 | 2 | True | 1 | ROZPOCET

## SO.01 -06 - Vnitřní kanal...
[9 empty] | >> skryté sloupce << | [9 empty] | {104704e3-c246-49af-a6d5-58e85d285182}
2
| KRYCÍ LIST SOUPISU PRACÍ | [8 empty] | v --- níže se nacházejí doplnkové a pomocné údaje k sestavám --- v | [8 empty] | False
Stavba:
ZUŠ BEDŘICHA SMETANY čp.142, LITOMYŠL
Objekt:
SO.01 - Stavební úpravy objektu (z důvodu vestavby do podkroví a umístění výtahu ), započitatelné náklady
Soupis:
SO.01 -06 - Vnitřní kanalizace a vodovod
| KSO: |  |  |  |  | CC-CZ:
| Místo: |  | Litomyšl |  |  | Datum: | 6. 6. 2025
| Zadavatel: |  |  |  |  | IČ:
|  | Město Litomyšl |  |  |  | DIČ:
| Uchazeč: |  |  |  |  | IČ: | Vyplň údaj
|  | Vyplň údaj |  |  |  | DIČ: | Vyplň údaj
| Projektant: |  |  |  |  | IČ:
|  | ing. Ivana Smolová |  |  |  | DIČ:
| Zpracovatel: |  |  |  |  | IČ:
|  | ing. Ivana Smolová |  |  |  | DIČ:
Poznámka:
| Cena bez DPH | [5 empty] | 0
|  |  | Základ daně |  |  | Sazba daně | Výše daně
| DPH | základní | 0 |  |  | 21% | 0
|  | snížená | 0 |  |  | 12% | 0
|  | zákl. přenesená | 0 |  |  | 21% | 0
|  | sníž. přenesená | 0 |  |  | 12% | 0
|  | nulová | 0 |  |  | 0% | 0
| Cena s DPH |  |  | v | CZK |  | 0
| Projektant |  |  | Zpracovatel
| Datum a podpis: |  | Razítko | Datum a podpis: |  |  | Razítko
| Objednavatel |  |  | Uchazeč
| Datum a podpis: |  | Razítko | Datum a podpis: |  |  | Razítko
REKAPITULACE ČLENĚNÍ SOUPISU PRACÍ
Stavba:
ZUŠ BEDŘICHA SMETANY čp.142, LITOMYŠL
Objekt:
SO.01 - Stavební úpravy objektu (z důvodu vestavby do podkroví a umístění výtahu ), započitatelné náklady
Soupis:
SO.01 -06 - Vnitřní kanalizace a vodovod
Místo: |  |  | Litomyšl |  |  | Datum: | 6. 6. 2025
Zadavatel: |  |  | Město Litomyšl |  |  | Projektant: | ing. Ivana Smolová
Uchazeč: |  |  | Vyplň údaj |  |  | Zpracovatel: | ing. Ivana Smolová
Kód dílu - Popis | [6 empty] | Cena celkem [CZK]
Náklady ze soupisu prací | [6 empty] | 0 | [12 empty] | -1
| HSV - Práce a dodávky HSV | [5 empty] | 0
| 997 - Přesun sutě | [5 empty] | 0
| PSV - Práce a dodávky PSV | [5 empty] | 0
| 713 - Izolace tepelné | [5 empty] | 0
| 721 - Zdravotechnika - vnitřní kanalizace | [5 empty] | 0
| 722 - Zdravotechnika - vnitřní vodovod | [5 empty] | 0
| 724 - Zdravotechnika - strojní vybavení | [5 empty] | 0
| 725 - Zdravotechnika - zařizovací předměty | [5 empty] | 0
| 726 - Zdravotechnika - předstěnové instalace | [5 empty] | 0
| 767 - Konstrukce zámečnické | [5 empty] | 0
SOUPIS PRACÍ
Stavba:
ZUŠ BEDŘICHA SMETANY čp.142, LITOMYŠL
Objekt:
SO.01 - Stavební úpravy objektu (z důvodu vestavby do podkroví a umístění výtahu ), započitatelné náklady
Soupis:
SO.01 -06 - Vnitřní kanalizace a vodovod
Místo: |  |  | Litomyšl |  |  | Datum: | 6. 6. 2025
Zadavatel: |  |  | Město Litomyšl |  |  | Projektant: | ing. Ivana Smolová
Uchazeč: |  |  | Vyplň údaj |  |  | Zpracovatel: | ing. Ivana Smolová
PČ | Typ | Kód | Popis | MJ | Množství | J.cena [CZK] | Cena celkem [CZK] | Cenová soustava |  |  | DPH | J. Nh [h] | Nh celkem [h] | J. hmotnost [t] | Hmotnost celkem [t] | J. suť [t] | Suť Celkem [t]
Náklady soupisu celkem | [6 empty] | 0 | [5 empty] | 0 |  | 0.76165 |  | 1.0267 |  | D | -1 | [10 empty] | 0
| D | HSV | Práce a dodávky HSV |  |  |  | 0 | [5 empty] | 0 |  | 0 |  | 0 | 1 | D | 0 |  |  |  | ROZPOCET | [6 empty] | 0
| D | 997 | Přesun sutě |  |  |  | 0 | [5 empty] | 0 |  | 0 |  | 0 | 1 | D | 1 |  |  |  | ROZPOCET | [6 empty] | 0
1 | K | 997013153 | Vnitrostaveništní doprava suti a vybouraných hmot pro budovy v přes 9 do 12 m s omezením mechanizace | t | 1.027 |  | 0 |  |  |  | základní |  | 0 | 0 | 0 | 0 | 0 | 4 | K | 2 |  |  |  | ROZPOCET | 0 | 0 | 0 | 0 | 0 | 1 | 0 | 4 | -1484998446
| PP |  | Vnitrostaveništní doprava suti a vybouraných hmot pro budovy v přes 9 do 12 m s omezením mechanizace | [15 empty] | PP | 2
2 | K | 997013501 | Odvoz suti a vybouraných hmot na skládku nebo meziskládku do 1 km se složením | t | 1.027 |  | 0 |  |  |  | základní |  | 0 | 0 | 0 | 0 | 0 | 4 | K | 2 |  |  |  | ROZPOCET | 0 | 0 | 0 | 0 | 0 | 1 | 0 | 4 | -1945227826
| PP |  | Odvoz suti a vybouraných hmot na skládku nebo meziskládku do 1 km se složením | [15 empty] | PP | 2
3 | K | 997013509 | Příplatek k odvozu suti a vybouraných hmot na skládku ZKD 1 km přes 1 km | t | 10.27 |  | 0 |  |  |  | základní |  | 0 | 0 | 0 | 0 | 0 | 4 | K | 2 |  |  |  | ROZPOCET | 0 | 0 | 0 | 0 | 0 | 1 | 0 | 4 | -210904567
| PP |  | Příplatek k odvozu suti a vybouraných hmot na skládku ZKD 1 km přes 1 km | [15 empty] | PP | 2
| VV |  | 1,027*10 "Přepočtené koeficientem množství |  | 10.27 | [13 empty] | VV | 2 | 2 | True | 1 | ROZPOCET
4 | K | 997013607 | Poplatek za uložení na skládce (skládkovné) stavebního odpadu keramického kód odpadu 17 01 03 | t | 0.71 |  | 0 |  |  |  | základní |  | 0 | 0 | 0 | 0 | 0 | 4 | K | 2 |  |  |  | ROZPOCET | 0 | 0 | 0 | 0 | 0 | 1 | 0 | 4 | 2118926172
| PP |  | Poplatek za uložení na skládce (skládkovné) stavebního odpadu keramického kód odpadu 17 01 03 | [15 empty] | PP | 2
| D | PSV | Práce a dodávky PSV |  |  |  | 0 | [5 empty] | 0 |  | 0.76165 |  | 1.0267 | 2 | D | 0 |  |  |  | ROZPOCET | [6 empty] | 0
| D | 713 | Izolace tepelné |  |  |  | 0 | [5 empty] | 0 |  | 0.0041 |  | 0 | 2 | D | 1 |  |  |  | ROZPOCET | [6 empty] | 0
5 | K | 713411111 | Montáž izolace tepelné potrubí pásy nebo rohožemi bez úpravy staženými drátem 1x | m2 | 2.5 |  | 0 |  |  |  | základní |  | 0 | 0.0001 | 0.00025 | 0 | 0 | 16 | K | 2 |  |  |  | ROZPOCET | 0 | 0 | 0 | 0 | 0 | 1 | 0 | 16 | 1132649355
| PP |  | Montáž izolace tepelné potrubí pásy nebo rohožemi bez úpravy staženými drátem 1x | [15 empty] | PP | 2
| VV |  | "na K3"5*0,5 |  | 2.5 | [13 empty] | VV | 2 | 2 | True | 1 | ROZPOCET
6 | M | 63152096 | pás tepelně izolační univerzální λ=0,032-0,033 tl 50mm | m2 | 2.75 |  | 0 |  |  |  | základní |  | 0 | 0.0014 | 0.00385 | 0 | 0 | 32 | M | 2 |  |  |  | ROZPOCET | 0 | 0 | 0 | 0 | 0 | 1 | 0 | 16 | -213533880
| PP |  | pás tepelně izolační univerzální λ=0,032-0,033 tl 50mm | [15 empty] | PP | 2
| VV |  | 2,5*1,1 "Přepočtené koeficientem množství |  | 2.75 | [13 empty] | VV | 2 | 2 | True | 1 | ROZPOCET
| D | 721 | Zdravotechnika - vnitřní kanalizace |  |  |  | 0 | [5 empty] | 0 |  | 0.38449 |  | 0.2984 | 2 | D | 1 |  |  |  | ROZPOCET | [6 empty] | 0
7 | K | 721140802 | Demontáž potrubí litinové DN do 100 | m | 20 |  | 0 |  |  |  | základní |  | 0 | 0 | 0 | 0.01492 | 0.2984 | 16 | K | 2 |  |  |  | ROZPOCET | 0 | 0 | 0 | 0 | 0 | 1 | 0 | 16 | 928676304
| PP |  | Demontáž potrubí litinové DN do 100 | [15 empty] | PP | 2
8 | K | 721140907 | Potrubí litinové vsazení odbočky DN 150 | kus | 2 |  | 0 |  |  |  | základní |  | 0 | 0.02966 | 0.05932 | 0 | 0 | 16 | K | 2 |  |  |  | ROZPOCET | 0 | 0 | 0 | 0 | 0 | 1 | 0 | 16 | -674967723
| PP |  | Potrubí litinové vsazení odbočky DN 150 | [15 empty] | PP | 2
9 | K | 721140917 | Potrubí litinové propojení potrubí DN 150 | kus | 2 |  | 0 |  |  |  | základní |  | 0 | 0.00248 | 0.00496 | 0 | 0 | 16 | K | 2 |  |  |  | ROZPOCET | 0 | 0 | 0 | 0 | 0 | 1 | 0 | 16 | 547052998
| PP |  | Potrubí litinové propojení potrubí DN 150 | [15 empty] | PP | 2
10 | K | 721173608 | Potrubí kanalizační z PE svodné DN 150 | m | 12 |  | 0 |  |  |  | základní |  | 0 | 0.00331 | 0.03972 | 0 | 0 | 16 | K | 2 |  |  |  | ROZPOCET | 0 | 0 | 0 | 0 | 0 | 1 | 0 | 16 | 1833532570
| PP |  | Potrubí kanalizační z PE svodné DN 150 | [15 empty] | PP | 2
11 | K | 721173707 | Potrubí kanalizační z PE odpadní DN 125 | m | 26 |  | 0 |  |  |  | základní |  | 0 | 0.00203 | 0.05278 | 0 | 0 | 16 | K | 2 |  |  |  | ROZPOCET | 0 | 0 | 0 | 0 | 0 | 1 | 0 | 16 | 1296596223
| PP |  | Potrubí kanalizační z PE odpadní DN 125 | [15 empty] | PP | 2
12 | K | 721173722 | Potrubí kanalizační z PE připojovací DN 40 | m | 23 |  | 0 |  |  |  | základní |  | 0 | 0.00036 | 0.00828 | 0 | 0 | 16 | K | 2 |  |  |  | ROZPOCET | 0 | 0 | 0 | 0 | 0 | 1 | 0 | 16 | -284321918
| PP |  | Potrubí kanalizační z PE připojovací DN 40 | [15 empty] | PP | 2
13 | K | 721173723 | Potrubí kanalizační z PE připojovací DN 50 | m | 9 |  | 0 |  |  |  | základní |  | 0 | 0.00047 | 0.00423 | 0 | 0 | 16 | K | 2 |  |  |  | ROZPOCET | 0 | 0 | 0 | 0 | 0 | 1 | 0 | 16 | -973345005
| PP |  | Potrubí kanalizační z PE připojovací DN 50 | [15 empty] | PP | 2
14 | K | 721173724 | Potrubí kanalizační z PE připojovací DN 70 | m | 8 |  | 0 |  |  |  | základní |  | 0 | 0.00073 | 0.00584 | 0 | 0 | 16 | K | 2 |  |  |  | ROZPOCET | 0 | 0 | 0 | 0 | 0 | 1 | 0 | 16 | -2010647189
| PP |  | Potrubí kanalizační z PE připojovací DN 70 | [15 empty] | PP | 2
15 | K | 721173726 | Potrubí kanalizační z PE připojovací DN 100 | m | 34.5 |  | 0 |  |  |  | základní |  | 0 | 0.00157 | 0.054165 | 0 | 0 | 16 | K | 2 |  |  |  | ROZPOCET | 0 | 0 | 0 | 0 | 0 | 1 | 0 | 16 | -401387595
| PP |  | Potrubí kanalizační z PE připojovací DN 100 | [15 empty] | PP | 2
16 | K | 721173746 | Potrubí kanalizační z PE větrací DN 100 | m | 14.5 |  | 0 |  |  |  | základní |  | 0 | 0.0015 | 0.02175 | 0 | 0 | 16 | K | 2 |  |  |  | ROZPOCET | 0 | 0 | 0 | 0 | 0 | 1 | 0 | 16 | -191240650
| PP |  | Potrubí kanalizační z PE větrací DN 100 | [15 empty] | PP | 2
17 | K | 721241102 | Lapač střešních splavenin z litiny DN 125 | kus | 5 |  | 0 |  |  |  | základní |  | 0 | 0.02652 | 0.1326 | 0 | 0 | 16 | K | 2 |  |  |  | ROZPOCET | 0 | 0 | 0 | 0 | 0 | 1 | 0 | 16 | 1369671732
| PP |  | Lapač střešních splavenin z litiny DN 125 | [15 empty] | PP | 2
18 | K | 721274123 | Přivzdušňovací ventil vnitřní odpadních potrubí DN 100 | kus | 2 |  | 0 |  |  |  | základní |  | 0 | 0.00018 | 0.00036 | 0 | 0 | 16 | K | 2 |  |  |  | ROZPOCET | 0 | 0 | 0 | 0 | 0 | 1 | 0 | 16 | 1536210259
| PP |  | Přivzdušňovací ventil vnitřní odpadních potrubí DN 100 | [15 empty] | PP | 2
19 | K | 721279153 | Montáž hlavice ventilační polypropylen PP DN 110 ostatní typ | kus | 3 |  | 0 |  |  |  | základní |  | 0 | 3e-05 | 9e-05 | 0 | 0 | 16 | K | 2 |  |  |  | ROZPOCET | 0 | 0 | 0 | 0 | 0 | 1 | 0 | 16 | 1463624974
| PP |  | Montáž hlavice ventilační polypropylen PP DN 110 ostatní typ | [15 empty] | PP | 2
20 | M | 28612264 | hlavice ventilační plastová PP DN 110 | kus | 3 |  | 0 |  |  |  | základní |  | 0 | 0.00013 | 0.00039 | 0 | 0 | 32 | M | 2 |  |  |  | ROZPOCET | 0 | 0 | 0 | 0 | 0 | 1 | 0 | 16 | 787695046
| PP |  | hlavice ventilační plastová PP DN 110 | [15 empty] | PP | 2
21 | K | 721290111 | Zkouška těsnosti potrubí kanalizace vodou do DN 125 | m | 115 |  | 0 |  |  |  | základní |  | 0 | 0 | 0 | 0 | 0 | 16 | K | 2 |  |  |  | ROZPOCET | 0 | 0 | 0 | 0 | 0 | 1 | 0 | 16 | 105575590
| PP |  | Zkouška těsnosti potrubí kanalizace vodou do DN 125 | [15 empty] | PP | 2
| VV |  | 23+9+8+49+26 |  | 115 | [13 empty] | VV | 2 | 2 | True | 1 | ROZPOCET
22 | K | 721910912 | Pročištění odpadů svislých v jednom podlaží DN do 200 | kus | 2 |  | 0 |  |  |  | základní |  | 0 | 0 | 0 | 0 | 0 | 16 | K | 2 |  |  |  | ROZPOCET | 0 | 0 | 0 | 0 | 0 | 1 | 0 | 16 | 711944651
| PP |  | Pročištění odpadů svislých v jednom podlaží DN do 200 | [15 empty] | PP | 2
23 | K | 721910922 | Pročištění svodů ležatých DN do 300 | m | 12 |  | 0 |  |  |  | základní |  | 0 | 0 | 0 | 0 | 0 | 16 | K | 2 |  |  |  | ROZPOCET | 0 | 0 | 0 | 0 | 0 | 1 | 0 | 16 | -340798941
| PP |  | Pročištění svodů ležatých DN do 300 | [15 empty] | PP | 2
24 | K | 998721112 | Přesun hmot tonážní pro vnitřní kanalizaci s omezením mechanizace v objektech v přes 6 do 12 m | t | 0.384 |  | 0 |  |  |  | základní |  | 0 | 0 | 0 | 0 | 0 | 16 | K | 2 |  |  |  | ROZPOCET | 0 | 0 | 0 | 0 | 0 | 1 | 0 | 16 | 389342743
| PP |  | Přesun hmot tonážní pro vnitřní kanalizaci s omezením mechanizace v objektech v přes 6 do 12 m | [15 empty] | PP | 2
25 | K | R109 | sifon na kanalizaci | kus | 2 |  | 0 |  |  |  | základní |  | 0 | 0 | 0 | 0 | 0 | 16 | K | 2 |  |  |  | ROZPOCET | 0 | 0 | 0 | 0 | 0 | 1 | 0 | 16 | 1824308780
| PP |  | sifon na kanalizaci | [15 empty] | PP | 2
| VV |  | "3.np pro odvedení kondenzátu od kotle a od pojistného ventilu- pro út"2 |  | 2 | [13 empty] | VV | 2 | 2 | True | 0 | ROZPOCET
| VV |  | Součet |  | 2 | [13 empty] | VV | 2 | 4 | True | 1 | ROZPOCET
| D | 722 | Zdravotechnika - vnitřní vodovod |  |  |  | 0 | [5 empty] | 0 |  | 0.27762 |  | 0.04506 | 2 | D | 1 |  |  |  | ROZPOCET | [6 empty] | 0
26 | K | 722110934 | Potrubí litinové vsazení odbočky příruba DN do 80 | kus | 1 |  | 0 |  |  |  | základní |  | 0 | 0.02333 | 0.02333 | 0 | 0 | 16 | K | 2 |  |  |  | ROZPOCET | 0 | 0 | 0 | 0 | 0 | 1 | 0 | 16 | 1964367830
| PP |  | Potrubí litinové vsazení odbočky příruba DN do 80 | [15 empty] | PP | 2
27 | K | 722130801 | Demontáž potrubí ocelové pozinkované závitové DN do 25 | m | 20 |  | 0 |  |  |  | základní |  | 0 | 0 | 0 | 0.00213 | 0.0426 | 16 | K | 2 |  |  |  | ROZPOCET | 0 | 0 | 0 | 0 | 0 | 1 | 0 | 16 | -1695095958
| PP |  | Demontáž potrubí ocelové pozinkované závitové DN do 25 | [15 empty] | PP | 2
28 | K | 722131913 | Potrubí pozinkované závitové vsazení odbočky do potrubí DN 25 | soubor | 1 |  | 0 |  |  |  | základní |  | 0 | 0.00524 | 0.00524 | 0 | 0 | 16 | K | 2 |  |  |  | ROZPOCET | 0 | 0 | 0 | 0 | 0 | 1 | 0 | 16 | 396176849
| PP |  | Potrubí pozinkované závitové vsazení odbočky do potrubí DN 25 | [15 empty] | PP | 2
29 | K | 722131933 | Potrubí pozinkované závitové propojení potrubí DN 25 | kus | 1 |  | 0 |  |  |  | základní |  | 0 | 0.0012 | 0.0012 | 0 | 0 | 16 | K | 2 |  |  |  | ROZPOCET | 0 | 0 | 0 | 0 | 0 | 1 | 0 | 16 | 43822502
| PP |  | Potrubí pozinkované závitové propojení potrubí DN 25 | [15 empty] | PP | 2
30 | K | 722174001 | Potrubí vodovodní plastové PPR svar polyfuze PN 16 D 16 x 2,2 mm | m | 127 |  | 0 |  |  |  | základní |  | 0 | 0.0004 | 0.0508 | 0 | 0 | 16 | K | 2 |  |  |  | ROZPOCET | 0 | 0 | 0 | 0 | 0 | 1 | 0 | 16 | -1193805538
| PP |  | Potrubí vodovodní plastové PPR svar polyfuze PN 16 D 16 x 2,2 mm | [15 empty] | PP | 2
| VV |  | "SV"58 |  | 58 | [13 empty] | VV | 2 | 2 | True | 0 | ROZPOCET
| VV |  | "TV"55 |  | 55 | [13 empty] | VV | 2 | 2 | True | 0 | ROZPOCET
| VV |  | "CV"14 |  | 14 | [13 empty] | VV | 2 | 2 | True | 0 | ROZPOCET
| VV |  | Součet |  | 127 | [13 empty] | VV | 2 | 4 | True | 1 | ROZPOCET
31 | K | 722174002 | Potrubí vodovodní plastové PPR svar polyfúze PN 16 D 20x2,8 mm | m | 55 |  | 0 |  |  |  | základní |  | 0 | 0.00084 | 0.0462 | 0 | 0 | 16 | K | 2 |  |  |  | ROZPOCET | 0 | 0 | 0 | 0 | 0 | 1 | 0 | 16 | -1672141830
| PP |  | Potrubí vodovodní plastové PPR svar polyfúze PN 16 D 20x2,8 mm | [15 empty] | PP | 2
| VV |  | "SV"30 |  | 30 | [13 empty] | VV | 2 | 2 | True | 0 | ROZPOCET
| VV |  | "TV"25 |  | 25 | [13 empty] | VV | 2 | 2 | True | 0 | ROZPOCET
| VV |  | Součet |  | 55 | [13 empty] | VV | 2 | 4 | True | 1 | ROZPOCET
32 | K | 722174003 | Potrubí vodovodní plastové PPR svar polyfúze PN 16 D 25x3,5 mm | m | 75 |  | 0 |  |  |  | základní |  | 0 | 0.00116 | 0.087 | 0 | 0 | 16 | K | 2 |  |  |  | ROZPOCET | 0 | 0 | 0 | 0 | 0 | 1 | 0 | 16 | 1691790091
| PP |  | Potrubí vodovodní plastové PPR svar polyfúze PN 16 D 25x3,5 mm | [15 empty] | PP | 2
| VV |  | "SV"40 |  | 40 | [13 empty] | VV | 2 | 2 | True | 0 | ROZPOCET
| VV |  | "TV"35 |  | 35 | [13 empty] | VV | 2 | 2 | True | 0 | ROZPOCET
| VV |  | Součet |  | 75 | [13 empty] | VV | 2 | 4 | True | 1 | ROZPOCET
33 | K | 722181241 | Ochrana vodovodního potrubí přilepenými termoizolačními trubicemi z PE tl přes 13 do 20 mm DN do 22 mm | m | 182 |  | 0 |  |  |  | základní |  | 0 | 0.00012 | 0.02184 | 0 | 0 | 16 | K | 2 |  |  |  | ROZPOCET | 0 | 0 | 0 | 0 | 0 | 1 | 0 | 16 | 278240817
| PP |  | Ochrana vodovodního potrubí přilepenými termoizolačními trubicemi z PE tl přes 13 do 20 mm DN do 22 mm | [15 empty] | PP | 2
| VV |  | 127+55 |  | 182 | [13 empty] | VV | 2 | 2 | True | 1 | ROZPOCET
34 | K | 722181242 | Ochrana vodovodního potrubí přilepenými termoizolačními trubicemi z PE tl přes 13 do 20 mm DN přes 22 do 45 mm | m | 75 |  | 0 |  |  |  | základní |  | 0 | 0.00016 | 0.012 | 0 | 0 | 16 | K | 2 |  |  |  | ROZPOCET | 0 | 0 | 0 | 0 | 0 | 1 | 0 | 16 | -305485809
| PP |  | Ochrana vodovodního potrubí přilepenými termoizolačními trubicemi z PE tl přes 13 do 20 mm DN přes 22 do 45 mm | [15 empty] | PP | 2
35 | K | 722190901 | Uzavření nebo otevření vodovodního potrubí při opravách | kus | 2 |  | 0 |  |  |  | základní |  | 0 | 0 | 0 | 0 | 0 | 16 | K | 2 |  |  |  | ROZPOCET | 0 | 0 | 0 | 0 | 0 | 1 | 0 | 16 | 1613737016
| PP |  | Uzavření nebo otevření vodovodního potrubí při opravách | [15 empty] | PP | 2
36 | K | 722220111 | Nástěnka pro výtokový ventil G 1/2" s jedním závitem | kus | 8 |  | 0 |  |  |  | základní |  | 0 | 0.00013 | 0.00104 | 0 | 0 | 16 | K | 2 |  |  |  | ROZPOCET | 0 | 0 | 0 | 0 | 0 | 1 | 0 | 16 | -1039131577
| PP |  | Nástěnka pro výtokový ventil G 1/2" s jedním závitem | [15 empty] | PP | 2
37 | K | 722220121 | Nástěnka pro baterii G 1/2" s jedním závitem | pár | 15 |  | 0 |  |  |  | základní |  | 0 | 0.00025 | 0.00375 | 0 | 0 | 16 | K | 2 |  |  |  | ROZPOCET | 0 | 0 | 0 | 0 | 0 | 1 | 0 | 16 | -1526526900
| PP |  | Nástěnka pro baterii G 1/2" s jedním závitem | [15 empty] | PP | 2
38 | K | 722220862 | Demontáž armatur závitových se dvěma závity G přes 3/4 do 5/4 | kus | 2 |  | 0 |  |  |  | základní |  | 0 | 0 | 0 | 0.00123 | 0.00246 | 16 | K | 2 |  |  |  | ROZPOCET | 0 | 0 | 0 | 0 | 0 | 1 | 0 | 16 | -675741476
| PP |  | Demontáž armatur závitových se dvěma závity G přes 3/4 do 5/4 | [15 empty] | PP | 2
39 | K | 722224116 | Kohout plnicí nebo vypouštěcí G 3/4" PN 10 s jedním závitem | kus | 1 |  | 0 |  |  |  | základní |  | 0 | 0.00027 | 0.00027 | 0 | 0 | 16 | K | 2 |  |  |  | ROZPOCET | 0 | 0 | 0 | 0 | 0 | 1 | 0 | 16 | -1854705576
| PP |  | Kohout plnicí nebo vypouštěcí G 3/4" PN 10 s jedním závitem | [15 empty] | PP | 2
40 | K | 722224121 | Ventil odvodňovací G 1/4" s jedním závitem | kus | 5 |  | 0 |  |  |  | základní |  | 0 | 5e-05 | 0.00025 | 0 | 0 | 16 | K | 2 |  |  |  | ROZPOCET | 0 | 0 | 0 | 0 | 0 | 1 | 0 | 16 | -209170522
| PP |  | Ventil odvodňovací G 1/4" s jedním závitem | [15 empty] | PP | 2
41 | K | 722230102.1 | Průtočná amatura k tlakové expanzní nádobě G 3/4" | kus | 1 |  | 0 |  |  |  | základní |  | 0 | 0.00057 | 0.00057 | 0 | 0 | 16 | K | 2 |  |  |  | ROZPOCET | 0 | 0 | 0 | 0 | 0 | 1 | 0 | 16 | 1864757157
| PP |  | Průtočná amatura k tlakové expanzní nádobě G 3/4" | [15 empty] | PP | 2
42 | K | 722230103 | Ventil přímý G 1" se dvěma závity | kus | 8 |  | 0 |  |  |  | základní |  | 0 | 0.00072 | 0.00576 | 0 | 0 | 16 | K | 2 |  |  |  | ROZPOCET | 0 | 0 | 0 | 0 | 0 | 1 | 0 | 16 | -159867907
| PP |  | Ventil přímý G 1" se dvěma závity | [15 empty] | PP | 2
43 | K | 722230113 | Ventil přímý G 1" s odvodněním a dvěma závity | kus | 1 |  | 0 |  |  |  | základní |  | 0 | 0.00072 | 0.00072 | 0 | 0 | 16 | K | 2 |  |  |  | ROZPOCET | 0 | 0 | 0 | 0 | 0 | 1 | 0 | 16 | 1845976844
| PP |  | Ventil přímý G 1" s odvodněním a dvěma závity | [15 empty] | PP | 2
44 | K | 722231072 | Ventil zpětný mosazný G 1/2" PN 10 do 110°C se dvěma závity | kus | 1 |  | 0 |  |  |  | základní |  | 0 | 0.00012 | 0.00012 | 0 | 0 | 16 | K | 2 |  |  |  | ROZPOCET | 0 | 0 | 0 | 0 | 0 | 1 | 0 | 16 | -1114513021
| PP |  | Ventil zpětný mosazný G 1/2" PN 10 do 110°C se dvěma závity | [15 empty] | PP | 2
45 | K | 722231073 | Ventil zpětný mosazný G 3/4" PN 10 do 110°C se dvěma závity | kus | 1 |  | 0 |  |  |  | základní |  | 0 | 0.00017 | 0.00017 | 0 | 0 | 16 | K | 2 |  |  |  | ROZPOCET | 0 | 0 | 0 | 0 | 0 | 1 | 0 | 16 | 229137309
| PP |  | Ventil zpětný mosazný G 3/4" PN 10 do 110°C se dvěma závity | [15 empty] | PP | 2
46 | K | 722231074 | Ventil zpětný mosazný G 1" PN 10 do 110°C se dvěma závity | kus | 1 |  | 0 |  |  |  | základní |  | 0 | 0.00052 | 0.00052 | 0 | 0 | 16 | K | 2 |  |  |  | ROZPOCET | 0 | 0 | 0 | 0 | 0 | 1 | 0 | 16 | -85189397
| PP |  | Ventil zpětný mosazný G 1" PN 10 do 110°C se dvěma závity | [15 empty] | PP | 2
47 | K | 722232011 | Kohout kulový podomítkový G 1/2" PN 16 do 120°C vnitřní závit | kus | 2 |  | 0 |  |  |  | základní |  | 0 | 0.00057 | 0.00114 | 0 | 0 | 16 | K | 2 |  |  |  | ROZPOCET | 0 | 0 | 0 | 0 | 0 | 1 | 0 | 16 | -1188018306
| PP |  | Kohout kulový podomítkový G 1/2" PN 16 do 120°C vnitřní závit | [15 empty] | PP | 2
48 | K | 722232012 | Kohout kulový podomítkový G 3/4" PN 16 do 120°C vnitřní závit | kus | 3 |  | 0 |  |  |  | základní |  | 0 | 0.00077 | 0.00231 | 0 | 0 | 16 | K | 2 |  |  |  | ROZPOCET | 0 | 0 | 0 | 0 | 0 | 1 | 0 | 16 | 1209724426
| PP |  | Kohout kulový podomítkový G 3/4" PN 16 do 120°C vnitřní závit | [15 empty] | PP | 2
49 | K | 722232013 | Kohout kulový podomítkový G 1" PN 16 do 120°C vnitřní závit | kus | 4 |  | 0 |  |  |  | základní |  | 0 | 0.00092 | 0.00368 | 0 | 0 | 16 | K | 2 |  |  |  | ROZPOCET | 0 | 0 | 0 | 0 | 0 | 1 | 0 | 16 | 1791903473
| PP |  | Kohout kulový podomítkový G 1" PN 16 do 120°C vnitřní závit | [15 empty] | PP | 2
50 | K | 722270102 | Sestava vodoměrová závitová G 1" | soubor | 1 |  | 0 |  |  |  | základní |  | 0 | 0.002 | 0.002 | 0 | 0 | 16 | K | 2 |  |  |  | ROZPOCET | 0 | 0 | 0 | 0 | 0 | 1 | 0 | 16 | 2011400567
| PP |  | Sestava vodoměrová závitová G 1" | [15 empty] | PP | 2
51 | K | 722290234 | Proplach a dezinfekce vodovodního potrubí do DN 80 | m | 257 |  | 0 |  |  |  | základní |  | 0 | 1e-05 | 0.00257 | 0 | 0 | 16 | K | 2 |  |  |  | ROZPOCET | 0 | 0 | 0 | 0 | 0 | 1 | 0 | 16 | -1813627829
| PP |  | Proplach a dezinfekce vodovodního potrubí do DN 80 | [15 empty] | PP | 2
| VV |  | 127+55+75 |  | 257 | [13 empty] | VV | 2 | 2 | True | 1 | ROZPOCET
52 | K | 722290246 | Zkouška těsnosti vodovodního potrubí plastového DN do 40 | m | 257 |  | 0 |  |  |  | základní |  | 0 | 2e-05 | 0.00514 | 0 | 0 | 16 | K | 2 |  |  |  | ROZPOCET | 0 | 0 | 0 | 0 | 0 | 1 | 0 | 16 | 1227090883
| PP |  | Zkouška těsnosti vodovodního potrubí plastového DN do 40 | [15 empty] | PP | 2
53 | K | 998722112 | Přesun hmot tonážní pro vnitřní vodovod s omezením mechanizace v objektech v přes 6 do 12 m | t | 0.278 |  | 0 |  |  |  | základní |  | 0 | 0 | 0 | 0 | 0 | 16 | K | 2 |  |  |  | ROZPOCET | 0 | 0 | 0 | 0 | 0 | 1 | 0 | 16 | 1953497038
| PP |  | Přesun hmot tonážní pro vnitřní vodovod s omezením mechanizace v objektech v přes 6 do 12 m | [15 empty] | PP | 2
54 | K | R110 | filtr na vodu 1/2"-montáž+dodávka | kus | 1 |  | 0 |  |  |  | základní |  | 0 | 0 | 0 | 0 | 0 | 16 | K | 2 |  |  |  | ROZPOCET | 0 | 0 | 0 | 0 | 0 | 1 | 0 | 16 | -72097017
| PP |  | filtr na vodu 1/2"-montáž+dodávka | [15 empty] | PP | 2
55 | K | R111 | manometr 16bar(před TUV)-montážadodávka | kus | 1 |  | 0 |  |  |  | základní |  | 0 | 0 | 0 | 0 | 0 | 16 | K | 2 |  |  |  | ROZPOCET | 0 | 0 | 0 | 0 | 0 | 1 | 0 | 16 | -1069980425
| PP |  | manometr 16bar(před TUV)-montážadodávka | [15 empty] | PP | 2
| D | 724 | Zdravotechnika - strojní vybavení |  |  |  | 0 | [5 empty] | 0 |  | 0.05149 |  | 0 | 2 | D | 1 |  |  |  | ROZPOCET | [6 empty] | 0
56 | K | 724141101.1 | Čerpadlo teplovodní oběhové elektronické max výtlak 7m | soubor | 1 |  | 0 |  |  |  | základní |  | 0 | 0.04428 | 0.04428 | 0 | 0 | 16 | K | 2 |  |  |  | ROZPOCET | 0 | 0 | 0 | 0 | 0 | 1 | 0 | 16 | -1160002630
| PP |  | Čerpadlo teplovodní oběhové elektronické max výtlak 7m | [15 empty] | PP | 2
57 | K | 724233002 | Nádoba expanzní tlaková pro akumulační ohřev TV s membránou závitové připojení PN 0,8 o objemu 8 l | soubor | 1 |  | 0 |  |  |  | základní |  | 0 | 0.00458 | 0.00458 | 0 | 0 | 16 | K | 2 |  |  |  | ROZPOCET | 0 | 0 | 0 | 0 | 0 | 1 | 0 | 16 | 1143356691
| PP |  | Nádoba expanzní tlaková pro akumulační ohřev TV s membránou závitové připojení PN 0,8 o objemu 8 l | [15 empty] | PP | 2
58 | K | 724242423 | Filtr domácí na studenou vodu G 1" se zpětným proplachem a redukčním ventilem | soubor | 1 |  | 0 |  |  |  | základní |  | 0 | 0.00263 | 0.00263 | 0 | 0 | 16 | K | 2 |  |  |  | ROZPOCET | 0 | 0 | 0 | 0 | 0 | 1 | 0 | 16 | -1844987388
| PP |  | Filtr domácí na studenou vodu G 1" se zpětným proplachem a redukčním ventilem | [15 empty] | PP | 2
| D | 725 | Zdravotechnika - zařizovací předměty |  |  |  | 0 | [5 empty] | 0 |  | 0.04177 |  | 0.68326 | 2 | D | 1 |  |  |  | ROZPOCET | [6 empty] | 0
59 | K | 725110814 | Demontáž klozetu Kombi | soubor | 8 |  | 0 |  |  |  | základní |  | 0 | 0 | 0 | 0.0342 | 0.2736 | 16 | K | 2 |  |  |  | ROZPOCET | 0 | 0 | 0 | 0 | 0 | 1 | 0 | 16 | -1360363282
| PP |  | Demontáž klozetu Kombi | [15 empty] | PP | 2
60 | K | 725119102.1 | Montáž pisoárového splachovače | kus | 2 |  | 0 |  |  |  | základní |  | 0 | 0.00043 | 0.00086 | 0 | 0 | 16 | K | 2 |  |  |  | ROZPOCET | 0 | 0 | 0 | 0 | 0 | 1 | 0 | 16 | -399831013
| PP |  | Montáž pisoárového splachovače | [15 empty] | PP | 2
61 | K | 725119122 | Montáž klozetových mís kombi | kus | 1 |  | 0 |  |  |  | základní |  | 0 | 0.00055 | 0.00055 | 0 | 0 | 16 | K | 2 |  |  |  | ROZPOCET | 0 | 0 | 0 | 0 | 0 | 1 | 0 | 16 | 154987647
| PP |  | Montáž klozetových mís kombi | [15 empty] | PP | 2
62 | K | 725119125 | Montáž klozetových mís závěsných na nosné stěny | kus | 5 |  | 0 |  |  |  | základní |  | 0 | 0.00119 | 0.00595 | 0 | 0 | 16 | K | 2 |  |  |  | ROZPOCET | 0 | 0 | 0 | 0 | 0 | 1 | 0 | 16 | 1774988022
| PP |  | Montáž klozetových mís závěsných na nosné stěny | [15 empty] | PP | 2
63 | K | 725122817 | Demontáž pisoárových stání bez nádrže a jedním záchodkem | soubor | 2 |  | 0 |  |  |  | základní |  | 0 | 0 | 0 | 0.01107 | 0.02214 | 16 | K | 2 |  |  |  | ROZPOCET | 0 | 0 | 0 | 0 | 0 | 1 | 0 | 16 | -1633020471
| PP |  | Demontáž pisoárových stání bez nádrže a jedním záchodkem | [15 empty] | PP | 2
64 | K | 725129101 | Montáž pisoáru keramického | kus | 2 |  | 0 |  |  |  | základní |  | 0 | 0.00069 | 0.00138 | 0 | 0 | 16 | K | 2 |  |  |  | ROZPOCET | 0 | 0 | 0 | 0 | 0 | 1 | 0 | 16 | 358802325
| PP |  | Montáž pisoáru keramického | [15 empty] | PP | 2
65 | K | 725210821 | Demontáž umyvadel bez výtokových armatur | soubor | 5 |  | 0 |  |  |  | základní |  | 0 | 0 | 0 | 0.01946 | 0.0973 | 16 | K | 2 |  |  |  | ROZPOCET | 0 | 0 | 0 | 0 | 0 | 1 | 0 | 16 | 493027862
| PP |  | Demontáž umyvadel bez výtokových armatur | [15 empty] | PP | 2
66 | K | 725219102 | Montáž umyvadla připevněného na šrouby do zdiva | soubor | 10 |  | 0 |  |  |  | základní |  | 0 | 0.00173 | 0.0173 | 0 | 0 | 16 | K | 2 |  |  |  | ROZPOCET | 0 | 0 | 0 | 0 | 0 | 1 | 0 | 16 | 1500413915
| PP |  | Montáž umyvadla připevněného na šrouby do zdiva | [15 empty] | PP | 2
67 | K | 725240811 | Demontáž kabin sprchových bez výtokových armatur | soubor | 1 |  | 0 |  |  |  | základní |  | 0 | 0 | 0 | 0.088 | 0.088 | 16 | K | 2 |  |  |  | ROZPOCET | 0 | 0 | 0 | 0 | 0 | 1 | 0 | 16 | 1089141596
| PP |  | Demontáž kabin sprchových bez výtokových armatur | [15 empty] | PP | 2
68 | K | 725241901.1 | Montáž žlábku nerez sprchového | soubor | 1 |  | 0 |  |  |  | základní |  | 0 | 0.00583 | 0.00583 | 0 | 0 | 16 | K | 2 |  |  |  | ROZPOCET | 0 | 0 | 0 | 0 | 0 | 1 | 0 | 16 | 60108848
| PP |  | Montáž žlábku nerez sprchového | [15 empty] | PP | 2
69 | K | 725244905 | Montáž zástěny sprchové bezdveřové | soubor | 4 |  | 0 |  |  |  | základní |  | 0 | 0.00017 | 0.00068 | 0 | 0 | 16 | K | 2 |  |  |  | ROZPOCET | 0 | 0 | 0 | 0 | 0 | 1 | 0 | 16 | -1339876122
| PP |  | Montáž zástěny sprchové bezdveřové | [15 empty] | PP | 2
70 | K | 725291650.1 | Montáž doplňků zařízení koupelen a záchodů | kus | 33 |  | 0 |  |  |  | základní |  | 0 | 0 | 0 | 0 | 0 | 16 | K | 2 |  |  |  | ROZPOCET | 0 | 0 | 0 | 0 | 0 | 1 | 0 | 16 | 814716323
| PP |  | Montáž doplňků zařízení koupelen a záchodů | [15 empty] | PP | 2
71 | K | 725291669 | Montáž madla invalidního krakorcového | kus | 1 |  | 0 |  |  |  | základní |  | 0 | 0 | 0 | 0 | 0 | 16 | K | 2 |  |  |  | ROZPOCET | 0 | 0 | 0 | 0 | 0 | 1 | 0 | 16 | -182625867
| PP |  | Montáž madla invalidního krakorcového | [15 empty] | PP | 2
72 | K | 725291670 | Montáž madla invalidního krakorcového sklopného | kus | 1 |  | 0 |  |  |  | základní |  | 0 | 0 | 0 | 0 | 0 | 16 | K | 2 |  |  |  | ROZPOCET | 0 | 0 | 0 | 0 | 0 | 1 | 0 | 16 | -2092623320
| PP |  | Montáž madla invalidního krakorcového sklopného | [15 empty] | PP | 2
73 | K | 725319111 | Montáž dřezu ostatních typů | soubor | 2 |  | 0 |  |  |  | základní |  | 0 | 0.00043 | 0.00086 | 0 | 0 | 16 | K | 2 |  |  |  | ROZPOCET | 0 | 0 | 0 | 0 | 0 | 1 | 0 | 16 | 702437195
| PP |  | Montáž dřezu ostatních typů | [15 empty] | PP | 2
74 | K | 725330840 | Demontáž výlevka litinová nebo ocelová | soubor | 1 |  | 0 |  |  |  | základní |  | 0 | 0 | 0 | 0.0188 | 0.0188 | 16 | K | 2 |  |  |  | ROZPOCET | 0 | 0 | 0 | 0 | 0 | 1 | 0 | 16 | 1415952326
| PP |  | Demontáž výlevka litinová nebo ocelová | [15 empty] | PP | 2
75 | K | 725339111 | Montáž výlevky | soubor | 3 |  | 0 |  |  |  | základní |  | 0 | 0.00064 | 0.00192 | 0 | 0 | 16 | K | 2 |  |  |  | ROZPOCET | 0 | 0 | 0 | 0 | 0 | 1 | 0 | 16 | -1880081289
| PP |  | Montáž výlevky | [15 empty] | PP | 2
76 | K | 725530811 | Demontáž ohřívač elektrický přepadový do 12 l | soubor | 1 |  | 0 |  |  |  | základní |  | 0 | 0 | 0 | 0.0175 | 0.0175 | 16 | K | 2 |  |  |  | ROZPOCET | 0 | 0 | 0 | 0 | 0 | 1 | 0 | 16 | -1544657151
| PP |  | Demontáž ohřívač elektrický přepadový do 12 l | [15 empty] | PP | 2
77 | K | 725530823 | Demontáž ohřívač elektrický tlakový přes 50 do 200 l | soubor | 1 |  | 0 |  |  |  | základní |  | 0 | 0 | 0 | 0.155 | 0.155 | 16 | K | 2 |  |  |  | ROZPOCET | 0 | 0 | 0 | 0 | 0 | 1 | 0 | 16 | -710116164
| PP |  | Demontáž ohřívač elektrický tlakový přes 50 do 200 l | [15 empty] | PP | 2
78 | K | 725820801 | Demontáž baterie nástěnné do G 3 / 4 | soubor | 7 |  | 0 |  |  |  | základní |  | 0 | 0 | 0 | 0.00156 | 0.01092 | 16 | K | 2 |  |  |  | ROZPOCET | 0 | 0 | 0 | 0 | 0 | 1 | 0 | 16 | 1968925219
| PP |  | Demontáž baterie nástěnné do G 3 / 4 | [15 empty] | PP | 2
79 | K | 725829101 | Montáž baterie nástěnné dřezové pákové a klasické | kus | 5 |  | 0 |  |  |  | základní |  | 0 | 0.00016 | 0.0008 | 0 | 0 | 16 | K | 2 |  |  |  | ROZPOCET | 0 | 0 | 0 | 0 | 0 | 1 | 0 | 16 | 515540292
| PP |  | Montáž baterie nástěnné dřezové pákové a klasické | [15 empty] | PP | 2
80 | K | 725829121 | Montáž baterie umyvadlové nástěnné pákové a klasické ostatní typ | kus | 10 |  | 0 |  |  |  | základní |  | 0 | 0.00016 | 0.0016 | 0 | 0 | 16 | K | 2 |  |  |  | ROZPOCET | 0 | 0 | 0 | 0 | 0 | 1 | 0 | 16 | -978357580
| PP |  | Montáž baterie umyvadlové nástěnné pákové a klasické ostatní typ | [15 empty] | PP | 2
81 | K | 725849411 | Montáž baterie sprchové nástěnná s nastavitelnou výškou sprchy | kus | 1 |  | 0 |  |  |  | základní |  | 0 | 0.00012 | 0.00012 | 0 | 0 | 16 | K | 2 |  |  |  | ROZPOCET | 0 | 0 | 0 | 0 | 0 | 1 | 0 | 16 | -862218603
| PP |  | Montáž baterie sprchové nástěnná s nastavitelnou výškou sprchy | [15 empty] | PP | 2
82 | K | 725851315 | Ventil odpadní dřezový s přepadem G 6/4" | kus | 2 |  | 0 |  |  |  | základní |  | 0 | 0.00036 | 0.00072 | 0 | 0 | 16 | K | 2 |  |  |  | ROZPOCET | 0 | 0 | 0 | 0 | 0 | 1 | 0 | 16 | 1280706826
| PP |  | Ventil odpadní dřezový s přepadem G 6/4" | [15 empty] | PP | 2
83 | K | 725851325 | Ventil odpadní umyvadlový bez přepadu G 5/4" | kus | 10 |  | 0 |  |  |  | základní |  | 0 | 0.00014 | 0.0014 | 0 | 0 | 16 | K | 2 |  |  |  | ROZPOCET | 0 | 0 | 0 | 0 | 0 | 1 | 0 | 16 | 489319352
| PP |  | Ventil odpadní umyvadlový bez přepadu G 5/4" | [15 empty] | PP | 2
84 | K | 725862103 | Zápachová uzávěrka pro dřezy DN 40/50 | kus | 2 |  | 0 |  |  |  | základní |  | 0 | 0.00028 | 0.00056 | 0 | 0 | 16 | K | 2 |  |  |  | ROZPOCET | 0 | 0 | 0 | 0 | 0 | 1 | 0 | 16 | 833297947
| PP |  | Zápachová uzávěrka pro dřezy DN 40/50 | [15 empty] | PP | 2
85 | K | 725980123 | Dvířka 30/30 | kus | 4 |  | 0 |  |  |  | základní |  | 0 | 0.00031 | 0.00124 | 0 | 0 | 16 | K | 2 |  |  |  | ROZPOCET | 0 | 0 | 0 | 0 | 0 | 1 | 0 | 16 | -1109600960
| PP |  | Dvířka 30/30 | [15 empty] | PP | 2
86 | K | 998725112 | Přesun hmot tonážní pro zařizovací předměty s omezením mechanizace v objektech v přes 6 do 12 m | t | 0.042 |  | 0 |  |  |  | základní |  | 0 | 0 | 0 | 0 | 0 | 16 | K | 2 |  |  |  | ROZPOCET | 0 | 0 | 0 | 0 | 0 | 1 | 0 | 16 | -1605984928
| PP |  | Přesun hmot tonážní pro zařizovací předměty s omezením mechanizace v objektech v přes 6 do 12 m | [15 empty] | PP | 2
| D | 726 | Zdravotechnika - předstěnové instalace |  |  |  | 0 | [5 empty] | 0 |  | 0 |  | 0 | 2 | D | 1 |  |  |  | ROZPOCET | [6 empty] | 0
87 | K | 726111201.1 | Instalační předstěna pro montáž výlevky do masivní zděné kce | soubor | 3 |  | 0 |  |  |  | základní |  | 0 | 0 | 0 | 0 | 0 | 16 | K | 2 |  |  |  | ROZPOCET | 0 | 0 | 0 | 0 | 0 | 1 | 0 | 16 | -1587882258
| PP |  | Instalační předstěna pro montáž výlevky do masivní zděné kce | [15 empty] | PP | 2
88 | K | 726111204 | Instalační předstěna pro montáž klozetu do masivní zděné kce | soubor | 7 |  | 0 |  |  |  | základní |  | 0 | 0 | 0 | 0 | 0 | 16 | K | 2 |  |  |  | ROZPOCET | 0 | 0 | 0 | 0 | 0 | 1 | 0 | 16 | 1126122581
| PP |  | Instalační předstěna pro montáž klozetu do masivní zděné kce | [15 empty] | PP | 2
89 | K | 726191011 | Ovládací tlačítko WC pro montáž do předstěnových konstrukcí | soubor | 5 |  | 0 |  |  |  | základní |  | 0 | 0 | 0 | 0 | 0 | 16 | K | 2 |  |  |  | ROZPOCET | 0 | 0 | 0 | 0 | 0 | 1 | 0 | 16 | 1842968705
| PP |  | Ovládací tlačítko WC pro montáž do předstěnových konstrukcí | [15 empty] | PP | 2
90 | K | R001 | prostup střechou pro kanalizační odvětr.potrubí+utěsnění hydroizolace | soubor | 3 |  | 0 |  |  |  | základní |  | 0 | 0 | 0 | 0 | 0 | 16 | K | 2 |  |  |  | ROZPOCET | 0 | 0 | 0 | 0 | 0 | 1 | 0 | 16 | -13000931
| PP |  | prostup střechou pro kanalizační odvětr.potrubí+utěsnění hydroizolace | [15 empty] | PP | 2
91 | K | R002 | demontáž vnitřního hydrantu a příslušenství | soubor | 1 |  | 0 |  |  |  | základní |  | 0 | 0 | 0 | 0 | 0 | 16 | K | 2 |  |  |  | ROZPOCET | 0 | 0 | 0 | 0 | 0 | 1 | 0 | 16 | 868770763
| PP |  | demontáž vnitřního hydrantu a příslušenství | [15 empty] | PP | 2
92 | K | R003 | hotové výrobky ke koupi | soubor | 1 |  | 0 |  |  |  | základní |  | 0 | 0 | 0 | 0 | 0 | 16 | K | 2 |  |  |  | ROZPOCET | 0 | 0 | 0 | 0 | 0 | 1 | 0 | 16 | 289715216
| PP |  | hotové výrobky ke koupi | [15 empty] | PP | 2
93 | K | R004 | stavební připravenost pro zti | soubor | 1 |  | 0 |  |  |  | základní |  | 0 | 0 | 0 | 0 | 0 | 16 | K | 2 |  |  |  | ROZPOCET | 0 | 0 | 0 | 0 | 0 | 1 | 0 | 16 | -17315036
| PP |  | stavební připravenost pro zti | [15 empty] | PP | 2
| D | 767 | Konstrukce zámečnické |  |  |  | 0 | [5 empty] | 0 |  | 0.0021868 |  | 0 | 2 | D | 1 |  |  |  | ROZPOCET | [6 empty] | 0
94 | K | 767646411 | Montáž revizních dveří a dvířek jednokřídlových s rámem plochy do 0,5 m2 | m2 | 0.36 |  | 0 |  |  |  | základní |  | 0 | 0.00013 | 4.68e-05 | 0 | 0 | 16 | K | 2 |  |  |  | ROZPOCET | 0 | 0 | 0 | 0 | 0 | 1 | 0 | 16 | 206166829
| PP |  | Montáž revizních dveří a dvířek jednokřídlových s rámem plochy do 0,5 m2 | [15 empty] | PP | 2
| VV |  | "revizní dvířka pro vodoměr" | [15 empty] | VV | 2 | 1 | True | 0 | ROZPOCET
| VV |  | "R4"0,6*0,6*1 |  | 0.36 | [13 empty] | VV | 2 | 2 | True | 0 | ROZPOCET
| VV |  | Součet |  | 0.36 | [13 empty] | VV | 2 | 4 | True | 1 | ROZPOCET
95 | M | 56245702 | dvířka revizní 600x600 bílá se zámkem | kus | 1 |  | 0 |  |  |  | základní |  | 0 | 0.00214 | 0.00214 | 0 | 0 | 32 | M | 2 |  |  |  | ROZPOCET | 0 | 0 | 0 | 0 | 0 | 1 | 0 | 16 | -2111603720
| PP |  | dvířka revizní 600x600 bílá se zámkem | [15 empty] | PP | 2

## SO.01 -07 - VRN
[9 empty] | >> skryté sloupce << | [9 empty] | {63734bfa-4bda-4a7a-83ff-7dcb60576bf4}
2
| KRYCÍ LIST SOUPISU PRACÍ | [8 empty] | v --- níže se nacházejí doplnkové a pomocné údaje k sestavám --- v | [8 empty] | False
Stavba:
ZUŠ BEDŘICHA SMETANY čp.142, LITOMYŠL
Objekt:
SO.01 - Stavební úpravy objektu (z důvodu vestavby do podkroví a umístění výtahu ), započitatelné náklady
Soupis:
SO.01 -07 - VRN
| KSO: |  |  |  |  | CC-CZ:
| Místo: |  | Litomyšl |  |  | Datum: | 6. 6. 2025
| Zadavatel: |  |  |  |  | IČ:
|  | Město Litomyšl |  |  |  | DIČ:
| Uchazeč: |  |  |  |  | IČ: | Vyplň údaj
|  | Vyplň údaj |  |  |  | DIČ: | Vyplň údaj
| Projektant: |  |  |  |  | IČ:
|  | ing. Ivana Smolová |  |  |  | DIČ:
| Zpracovatel: |  |  |  |  | IČ:
|  | ing. Ivana Smolová |  |  |  | DIČ:
Poznámka:
| Cena bez DPH | [5 empty] | 0
|  |  | Základ daně |  |  | Sazba daně | Výše daně
| DPH | základní | 0 |  |  | 21% | 0
|  | snížená | 0 |  |  | 12% | 0
|  | zákl. přenesená | 0 |  |  | 21% | 0
|  | sníž. přenesená | 0 |  |  | 12% | 0
|  | nulová | 0 |  |  | 0% | 0
| Cena s DPH |  |  | v | CZK |  | 0
| Projektant |  |  | Zpracovatel
| Datum a podpis: |  | Razítko | Datum a podpis: |  |  | Razítko
| Objednavatel |  |  | Uchazeč
| Datum a podpis: |  | Razítko | Datum a podpis: |  |  | Razítko
REKAPITULACE ČLENĚNÍ SOUPISU PRACÍ
Stavba:
ZUŠ BEDŘICHA SMETANY čp.142, LITOMYŠL
Objekt:
SO.01 - Stavební úpravy objektu (z důvodu vestavby do podkroví a umístění výtahu ), započitatelné náklady
Soupis:
SO.01 -07 - VRN
Místo: |  |  | Litomyšl |  |  | Datum: | 6. 6. 2025
Zadavatel: |  |  | Město Litomyšl |  |  | Projektant: | ing. Ivana Smolová
Uchazeč: |  |  | Vyplň údaj |  |  | Zpracovatel: | ing. Ivana Smolová
Kód dílu - Popis | [6 empty] | Cena celkem [CZK]
Náklady ze soupisu prací | [6 empty] | 0 | [12 empty] | -1
| VRN - Vedlejší rozpočtové náklady | [5 empty] | 0
| VRN1 - Průzkumné, geodetické a projektové práce | [5 empty] | 0
| VRN3 - Zařízení staveniště | [5 empty] | 0
| VRN4 - Inženýrská činnost | [5 empty] | 0
| VRN5 - Finanční náklady | [5 empty] | 0
| VRN6 - Územní vlivy | [5 empty] | 0
| VRN7 - Provozní vlivy | [5 empty] | 0
| VRN9 - Ostatní náklady | [5 empty] | 0
SOUPIS PRACÍ
Stavba:
ZUŠ BEDŘICHA SMETANY čp.142, LITOMYŠL
Objekt:
SO.01 - Stavební úpravy objektu (z důvodu vestavby do podkroví a umístění výtahu ), započitatelné náklady
Soupis:
SO.01 -07 - VRN
Místo: |  |  | Litomyšl |  |  | Datum: | 6. 6. 2025
Zadavatel: |  |  | Město Litomyšl |  |  | Projektant: | ing. Ivana Smolová
Uchazeč: |  |  | Vyplň údaj |  |  | Zpracovatel: | ing. Ivana Smolová
PČ | Typ | Kód | Popis | MJ | Množství | J.cena [CZK] | Cena celkem [CZK] | Cenová soustava |  |  | DPH | J. Nh [h] | Nh celkem [h] | J. hmotnost [t] | Hmotnost celkem [t] | J. suť [t] | Suť Celkem [t]
Náklady soupisu celkem | [6 empty] | 0 | [5 empty] | 0 |  | 0 |  | 0 |  | D | -1 | [10 empty] | 0
| D | VRN | Vedlejší rozpočtové náklady |  |  |  | 0 | [5 empty] | 0 |  | 0 |  | 0 | 5 | D | 0 |  |  |  | ROZPOCET | [6 empty] | 0
| D | VRN1 | Průzkumné, geodetické a projektové práce |  |  |  | 0 | [5 empty] | 0 |  | 0 |  | 0 | 5 | D | 1 |  |  |  | ROZPOCET | [6 empty] | 0
1 | K | 013244000 | Dokumentace pro provádění stavby | Kpl | 1 |  | 0 |  |  |  | základní |  | 0 | 0 | 0 | 0 | 0 | 1024 | K | 2 |  |  |  | ROZPOCET | 0 | 0 | 0 | 0 | 0 | 1 | 0 | 1024 | -889899488
| PP |  | Dokumentace pro provádění stavby | [15 empty] | PP | 2
| VV |  | "zábradlí, schodiště, železobetonové konstrukce, ocelové konstrukce"1 |  | 1 | [13 empty] | VV | 2 | 2 | True | 1 | ROZPOCET
2 | K | 013254000 | Průzkumné, geodetické a projektové práce projektové práce dokumentace stavby (výkresová a textová) skutečného provedení stavby | Kpl | 1 |  | 0 |  |  |  | základní |  | 0 | 0 | 0 | 0 | 0 | 1024 | K | 2 |  |  |  | ROZPOCET | 0 | 0 | 0 | 0 | 0 | 1 | 0 | 1024 | -166504830
| PP |  | Průzkumné, geodetické a projektové práce projektové práce dokumentace stavby (výkresová a textová) skutečného provedení stavby | [15 empty] | PP | 2
3 | K | 013991R | Vytýčení stavby | kpl | 1 |  | 0 |  |  |  | základní |  | 0 | 0 | 0 | 0 | 0 | 1024 | K | 2 |  |  |  | ROZPOCET | 0 | 0 | 0 | 0 | 0 | 1 | 0 | 1024 | -310693413
| PP |  | Vytýčení stavby | [15 empty] | PP | 2
4 | K | 013992R | Vyznačení "vypípání" stávajících sítí a rozvodů inž.sítí | kpl | 1 |  | 0 |  |  |  | základní |  | 0 | 0 | 0 | 0 | 0 | 1024 | K | 2 |  |  |  | ROZPOCET | 0 | 0 | 0 | 0 | 0 | 1 | 0 | 1024 | -2018211506
| PP |  | Vyznačení "vypípání" stávajících sítí a rozvodů inž.sítí | [15 empty] | PP | 2
| D | VRN3 | Zařízení staveniště |  |  |  | 0 | [5 empty] | 0 |  | 0 |  | 0 | 5 | D | 1 |  |  |  | ROZPOCET | [6 empty] | 0
5 | K | 032103000 | Zařízení staveniště vybavení staveniště náklady na stavební buňky | Kpl | 1 |  | 0 |  |  |  | základní |  | 0 | 0 | 0 | 0 | 0 | 1024 | K | 2 |  |  |  | ROZPOCET | 0 | 0 | 0 | 0 | 0 | 1 | 0 | 1024 | 505241622
| PP |  | Zařízení staveniště vybavení staveniště náklady na stavební buňky | [15 empty] | PP | 2
6 | K | 032203000 | Zařízení staveniště vybavení staveniště pronájem ploch staveniště | Kpl | 1 |  | 0 |  |  |  | základní |  | 0 | 0 | 0 | 0 | 0 | 1024 | K | 2 |  |  |  | ROZPOCET | 0 | 0 | 0 | 0 | 0 | 1 | 0 | 1024 | 854705936
| PP |  | Zařízení staveniště vybavení staveniště pronájem ploch staveniště | [15 empty] | PP | 2
7 | K | 032603000 | Zařízení staveniště vybavení staveniště ostatní náklady | Kpl | 1 |  | 0 |  |  |  | základní |  | 0 | 0 | 0 | 0 | 0 | 1024 | K | 2 |  |  |  | ROZPOCET | 0 | 0 | 0 | 0 | 0 | 1 | 0 | 1024 | 1306876478
| PP |  | Zařízení staveniště vybavení staveniště ostatní náklady | [15 empty] | PP | 2
8 | K | 032903000 | Zařízení staveniště vybavení staveniště náklady na provoz a údržbu vybavení staveniště | Kpl | 1 |  | 0 |  |  |  | základní |  | 0 | 0 | 0 | 0 | 0 | 1024 | K | 2 |  |  |  | ROZPOCET | 0 | 0 | 0 | 0 | 0 | 1 | 0 | 1024 | -63288778
| PP |  | Zařízení staveniště vybavení staveniště náklady na provoz a údržbu vybavení staveniště | [15 empty] | PP | 2
9 | K | 034103000 | Zařízení staveniště zabezpečení staveniště energie pro zařízení staveniště | Kpl | 1 |  | 0 |  |  |  | základní |  | 0 | 0 | 0 | 0 | 0 | 1024 | K | 2 |  |  |  | ROZPOCET | 0 | 0 | 0 | 0 | 0 | 1 | 0 | 1024 | -1053802690
| PP |  | Zařízení staveniště zabezpečení staveniště energie pro zařízení staveniště | [15 empty] | PP | 2
10 | K | 034303000 | Zařízení staveniště zabezpečení staveniště opatření na ochranu sousedních pozemků | m2 | 150 |  | 0 |  |  |  | základní |  | 0 | 0 | 0 | 0 | 0 | 1024 | K | 2 |  |  |  | ROZPOCET | 0 | 0 | 0 | 0 | 0 | 1 | 0 | 1024 | -2054041567
| PP |  | Zařízení staveniště zabezpečení staveniště opatření na ochranu sousedních pozemků | [15 empty] | PP | 2
11 | K | 03450300 | Informační tabule v průběhu realizace díla - dočasný bilboard 5,1x2,4m na staveništi D+M | Kpl | 1 |  | 0 |  |  |  | základní |  | 0 | 0 | 0 | 0 | 0 | 1024 | K | 2 |  |  |  | ROZPOCET | 0 | 0 | 0 | 0 | 0 | 1 | 0 | 1024 | 567365431
| PP |  | Informační tabule v průběhu realizace díla - dočasný bilboard 5,1x2,4m na staveništi D+M | [15 empty] | PP | 2
12 | K | 034703000 | Zařízení staveniště zabezpečení staveniště osvětlení staveniště | Kpl | 1 |  | 0 |  |  |  | základní |  | 0 | 0 | 0 | 0 | 0 | 1024 | K | 2 |  |  |  | ROZPOCET | 0 | 0 | 0 | 0 | 0 | 1 | 0 | 1024 | -740892582
| PP |  | Zařízení staveniště zabezpečení staveniště osvětlení staveniště | [15 empty] | PP | 2
13 | K | 039103000 | Zařízení staveniště zrušení zařízení staveniště rozebrání, bourání a odvoz | Kpl | 1 |  | 0 |  |  |  | základní |  | 0 | 0 | 0 | 0 | 0 | 1024 | K | 2 |  |  |  | ROZPOCET | 0 | 0 | 0 | 0 | 0 | 1 | 0 | 1024 | 224451766
| PP |  | Zařízení staveniště zrušení zařízení staveniště rozebrání, bourání a odvoz | [15 empty] | PP | 2
| D | VRN4 | Inženýrská činnost |  |  |  | 0 | [5 empty] | 0 |  | 0 |  | 0 | 5 | D | 1 |  |  |  | ROZPOCET | [6 empty] | 0
14 | K | 042403000 | Vliv stavby na životní prostředí | Kpl… | 1 |  | 0 |  |  |  | základní |  | 0 | 0 | 0 | 0 | 0 | 1024 | K | 2 |  |  |  | ROZPOCET | 0 | 0 | 0 | 0 | 0 | 1 | 0 | 1024 | 748356382
| PP |  | Vliv stavby na životní prostředí | [15 empty] | PP | 2
| VV |  | "dodržení podmínek dle zásad DNSH"1 |  | 1 | [13 empty] | VV | 2 | 2 | True | 1 | ROZPOCET
15 | K | 045203000 | Inženýrská činnost zkoušky a ostatní měření monitoring kompletační činnost | Kpl | 1 |  | 0 |  |  |  | základní |  | 0 | 0 | 0 | 0 | 0 | 1024 | K | 2 |  |  |  | ROZPOCET | 0 | 0 | 0 | 0 | 0 | 1 | 0 | 1024 | 1805104367
| PP |  | Inženýrská činnost zkoušky a ostatní měření monitoring kompletační činnost | [15 empty] | PP | 2
16 | K | 045303000 | Koordinační činnost | … | 1 |  | 0 |  |  |  | základní |  | 0 | 0 | 0 | 0 | 0 | 1024 | K | 2 |  |  |  | ROZPOCET | 0 | 0 | 0 | 0 | 0 | 1 | 0 | 1024 | 1086001605
| PP |  | Koordinační činnost | [15 empty] | PP | 2
17 | K | 049002000R | Inženýrská činnost ostatní-úprava fakturace dle poř¨žadavku poskytovatele dotace) | Kpl… | 1 |  | 0 |  |  |  | základní |  | 0 | 0 | 0 | 0 | 0 | 1024 | K | 2 |  |  |  | ROZPOCET | 0 | 0 | 0 | 0 | 0 | 1 | 0 | 1024 | -530360036
| PP |  | Inženýrská činnost ostatní-úprava fakturace dle poř¨žadavku poskytovatele dotace) | [15 empty] | PP | 2
18 | K | 049103000 | Vzorkování použitých hmot | Kpl | 1 |  | 0 |  |  |  | základní |  | 0 | 0 | 0 | 0 | 0 | 1024 | K | 2 |  |  |  | ROZPOCET | 0 | 0 | 0 | 0 | 0 | 1 | 0 | 1024 | -1817998355
| PP |  | Vzorkování použitých hmot | [15 empty] | PP | 2
19 | K | 049303000 | Náklady vzniklé v souvislosti s předáním stavby | Kpl… | 1 |  | 0 |  |  |  | základní |  | 0 | 0 | 0 | 0 | 0 | 1024 | K | 2 |  |  |  | ROZPOCET | 0 | 0 | 0 | 0 | 0 | 1 | 0 | 1024 | -1135121889
| PP |  | Náklady vzniklé v souvislosti s předáním stavby | [15 empty] | PP | 2
| D | VRN5 | Finanční náklady |  |  |  | 0 | [5 empty] | 0 |  | 0 |  | 0 | 5 | D | 1 |  |  |  | ROZPOCET | [6 empty] | 0
20 | K | 051103000 | Náklady na pojištění dle obchodních podmínek | Kpl | 1 |  | 0 |  |  |  | základní |  | 0 | 0 | 0 | 0 | 0 | 1024 | K | 2 |  |  |  | ROZPOCET | 0 | 0 | 0 | 0 | 0 | 1 | 0 | 1024 | -1636648516
| PP |  | Finanční náklady pojistné pojištění proti vlivu vyšší moci | [15 empty] | PP | 2
| D | VRN6 | Územní vlivy |  |  |  | 0 | [5 empty] | 0 |  | 0 |  | 0 | 5 | D | 1 |  |  |  | ROZPOCET | [6 empty] | 0
21 | K | 062002000 | Ztížené dopravní podmínky | Kpl | 1 |  | 0 |  |  |  | základní |  | 0 | 0 | 0 | 0 | 0 | 1024 | K | 2 |  |  |  | ROZPOCET | 0 | 0 | 0 | 0 | 0 | 1 | 0 | 1024 | 50902524
| PP |  | Ztížené dopravní podmínky | [15 empty] | PP | 2
| D | VRN7 | Provozní vlivy |  |  |  | 0 | [5 empty] | 0 |  | 0 |  | 0 | 5 | D | 1 |  |  |  | ROZPOCET | [6 empty] | 0
22 | K | 071103000 | Provozní vlivy provoz investora, třetích osob provoz investora | Kpl | 1 |  | 0 |  |  |  | základní |  | 0 | 0 | 0 | 0 | 0 | 1024 | K | 2 |  |  |  | ROZPOCET | 0 | 0 | 0 | 0 | 0 | 1 | 0 | 1024 | 2047960008
| PP |  | Provozní vlivy provoz investora, třetích osob provoz investora | [15 empty] | PP | 2
23 | K | 072103000 | Silniční provoz - projednání DIO a zajištění DIR | Kpl | 1 |  | 0 |  |  |  | základní |  | 0 | 0 | 0 | 0 | 0 | 1024 | K | 2 |  |  |  | ROZPOCET | 0 | 0 | 0 | 0 | 0 | 1 | 0 | 1024 | -1182182966
| PP |  | Silniční provoz - projednání DIO a zajištění DIR | [15 empty] | PP | 2
24 | K | 072203000 | Silniční provoz - zajištění DIO (dopravní značení) | Kpl | 1 |  | 0 |  |  |  | základní |  | 0 | 0 | 0 | 0 | 0 | 1024 | K | 2 |  |  |  | ROZPOCET | 0 | 0 | 0 | 0 | 0 | 1 | 0 | 1024 | 2081832130
| PP |  | Silniční provoz - zajištění DIO (dopravní značení) | [15 empty] | PP | 2
25 | K | 072303000 | Rušení stavby silničním provozem | Kpl | 1 |  | 0 |  |  |  | základní |  | 0 | 0 | 0 | 0 | 0 | 1024 | K | 2 |  |  |  | ROZPOCET | 0 | 0 | 0 | 0 | 0 | 1 | 0 | 1024 | 2111184784
| PP |  | Rušení stavby silničním provozem | [15 empty] | PP | 2
26 | K | 073002000 | Ztížený pohyb vozidel v centrech měst | Kpl… | 1 |  | 0 |  |  |  | základní |  | 0 | 0 | 0 | 0 | 0 | 1024 | K | 2 |  |  |  | ROZPOCET | 0 | 0 | 0 | 0 | 0 | 1 | 0 | 1024 | 199773926
| PP |  | Ztížený pohyb vozidel v centrech měst | [15 empty] | PP | 2
| D | VRN9 | Ostatní náklady |  |  |  | 0 | [5 empty] | 0 |  | 0 |  | 0 | 5 | D | 1 |  |  |  | ROZPOCET | [6 empty] | 0
27 | K | 0914004002R | Náklady spojené se zajištěním bankovní záruky | Kpl | 1 |  | 0 |  |  |  | základní |  | 0 | 0 | 0 | 0 | 0 | 4 | K | 2 |  |  |  | ROZPOCET | 0 | 0 | 0 | 0 | 0 | 1 | 0 | 4 | -1397297952
| PP |  | Náklady spojené se zajištěním bankovní záruky | [15 empty] | PP | 2
28 | K | 091503000R | Náklady související s publikační činností-propagace IROP | Kpl… | 1 |  | 0 |  |  |  | základní |  | 0 | 0 | 0 | 0 | 0 | 1024 | K | 2 |  |  |  | ROZPOCET | 0 | 0 | 0 | 0 | 0 | 1 | 0 | 1024 | 826523502
| PP |  | Náklady související s publikační činností-propagace IROP | [15 empty] | PP | 2
29 | K | 094002000R | Ostatní náklady související s výstavbou-ztížený přesun hmot | Kpl… | 1 |  | 0 |  |  |  | základní |  | 0 | 0 | 0 | 0 | 0 | 1024 | K | 2 |  |  |  | ROZPOCET | 0 | 0 | 0 | 0 | 0 | 1 | 0 | 1024 | 1877730685
| PP |  | Ostatní náklady související s výstavbou-ztížený přesun hmot | [15 empty] | PP | 2

## SO.02 -01 - Osobní výtah
[9 empty] | >> skryté sloupce << | [9 empty] | {8db7db8a-bafc-436e-839c-8da5608db80d}
2
| KRYCÍ LIST SOUPISU PRACÍ | [8 empty] | v --- níže se nacházejí doplnkové a pomocné údaje k sestavám --- v | [8 empty] | False
Stavba:
ZUŠ BEDŘICHA SMETANY čp.142, LITOMYŠL
Objekt:
SO.02 - Bezbariérový výtah, započitatelné náklady
Soupis:
SO.02 -01 - Osobní výtah
| KSO: |  |  |  |  | CC-CZ:
| Místo: |  | Litomyšl |  |  | Datum: | 6. 6. 2025
| Zadavatel: |  |  |  |  | IČ:
|  | Město Litomyšl |  |  |  | DIČ:
| Uchazeč: |  |  |  |  | IČ: | Vyplň údaj
|  | Vyplň údaj |  |  |  | DIČ: | Vyplň údaj
| Projektant: |  |  |  |  | IČ:
|  | MP LIFTS s.r.o. ,Pražská 18, 102 00 Praha 10 |  |  |  | DIČ:
| Zpracovatel: |  |  |  |  | IČ:
|  | MP LIFTS s.r.o. ,Pražská 18, 102 00 Praha 10 |  |  |  | DIČ:
Poznámka:
| Cena bez DPH | [5 empty] | 0
|  |  | Základ daně |  |  | Sazba daně | Výše daně
| DPH | základní | 0 |  |  | 21% | 0
|  | snížená | 0 |  |  | 12% | 0
|  | zákl. přenesená | 0 |  |  | 21% | 0
|  | sníž. přenesená | 0 |  |  | 12% | 0
|  | nulová | 0 |  |  | 0% | 0
| Cena s DPH |  |  | v | CZK |  | 0
| Projektant |  |  | Zpracovatel
| Datum a podpis: |  | Razítko | Datum a podpis: |  |  | Razítko
| Objednavatel |  |  | Uchazeč
| Datum a podpis: |  | Razítko | Datum a podpis: |  |  | Razítko
REKAPITULACE ČLENĚNÍ SOUPISU PRACÍ
Stavba:
ZUŠ BEDŘICHA SMETANY čp.142, LITOMYŠL
Objekt:
SO.02 - Bezbariérový výtah, započitatelné náklady
Soupis:
SO.02 -01 - Osobní výtah
Místo: |  |  | Litomyšl |  |  | Datum: | 6. 6. 2025
Zadavatel: |  |  | Město Litomyšl |  |  | Projektant: | MP LIFTS s.r.o. ,Pražská 18, 102 00 Praha 10
Uchazeč: |  |  | Vyplň údaj |  |  | Zpracovatel: | MP LIFTS s.r.o. ,Pražská 18, 102 00 Praha 10
Kód dílu - Popis | [6 empty] | Cena celkem [CZK]
Náklady ze soupisu prací | [6 empty] | 0 | [12 empty] | -1
SOUPIS PRACÍ
Stavba:
ZUŠ BEDŘICHA SMETANY čp.142, LITOMYŠL
Objekt:
SO.02 - Bezbariérový výtah, započitatelné náklady
Soupis:
SO.02 -01 - Osobní výtah
Místo: |  |  | Litomyšl |  |  | Datum: | 6. 6. 2025
Zadavatel: |  |  | Město Litomyšl |  |  | Projektant: | MP LIFTS s.r.o. ,Pražská 18, 102 00 Praha 10
Uchazeč: |  |  | Vyplň údaj |  |  | Zpracovatel: | MP LIFTS s.r.o. ,Pražská 18, 102 00 Praha 10
PČ | Typ | Kód | Popis | MJ | Množství | J.cena [CZK] | Cena celkem [CZK] | Cenová soustava |  |  | DPH | J. Nh [h] | Nh celkem [h] | J. hmotnost [t] | Hmotnost celkem [t] | J. suť [t] | Suť Celkem [t]
Náklady soupisu celkem | [6 empty] | 0 | [5 empty] | 0 |  | 0 |  | 0 |  | D | -1 | [7 empty] | 0
1 | M | R101 | Osobní výtah pro ZUŠ Boženy Němcové | kus | 1 |  | 0 | poptávka |  |  | základní |  | 0 | 0 | 0 | 0 | 0 | 32 | M | 0 | ROZPOCET | 0 | 0 | 0 | 0 | 0 | 1 | 0 | 16 | -2093583253
| PP |  | Osobní výtah pro ZUŠ Boženy Němcové | [15 empty] | PP | 0

## SO.03 -01 - Elektroinstalace
[9 empty] | >> skryté sloupce << | [9 empty] | {9b71c53a-e308-4b1c-8c3d-47c539055922}
2
| KRYCÍ LIST SOUPISU PRACÍ | [8 empty] | v --- níže se nacházejí doplnkové a pomocné údaje k sestavám --- v | [8 empty] | False
Stavba:
ZUŠ BEDŘICHA SMETANY čp.142, LITOMYŠL
Objekt:
SO.03 - Stavební úpravy stávajících učeben 1NP a 2NP, nezapočitatelné náklady
Soupis:
SO.03 -01 - Elektroinstalace
| KSO: |  |  |  |  | CC-CZ:
| Místo: |  | Litomyšl |  |  | Datum: | 6. 6. 2025
| Zadavatel: |  |  |  |  | IČ:
|  | Město Litomyšl |  |  |  | DIČ:
| Uchazeč: |  |  |  |  | IČ: | Vyplň údaj
|  | Vyplň údaj |  |  |  | DIČ: | Vyplň údaj
| Projektant: |  |  |  |  | IČ: | 69138494
|  | Petr Kovář |  |  |  | DIČ:
| Zpracovatel: |  |  |  |  | IČ: | 69138494
|  | Petr Kovář |  |  |  | DIČ:
Poznámka:
| Cena bez DPH | [5 empty] | 0
|  |  | Základ daně |  |  | Sazba daně | Výše daně
| DPH | základní | 0 |  |  | 21% | 0
|  | snížená | 0 |  |  | 12% | 0
|  | zákl. přenesená | 0 |  |  | 21% | 0
|  | sníž. přenesená | 0 |  |  | 12% | 0
|  | nulová | 0 |  |  | 0% | 0
| Cena s DPH |  |  | v | CZK |  | 0
| Projektant |  |  | Zpracovatel
| Datum a podpis: |  | Razítko | Datum a podpis: |  |  | Razítko
| Objednavatel |  |  | Uchazeč
| Datum a podpis: |  | Razítko | Datum a podpis: |  |  | Razítko
REKAPITULACE ČLENĚNÍ SOUPISU PRACÍ
Stavba:
ZUŠ BEDŘICHA SMETANY čp.142, LITOMYŠL
Objekt:
SO.03 - Stavební úpravy stávajících učeben 1NP a 2NP, nezapočitatelné náklady
Soupis:
SO.03 -01 - Elektroinstalace
Místo: |  |  | Litomyšl |  |  | Datum: | 6. 6. 2025
Zadavatel: |  |  | Město Litomyšl |  |  | Projektant: | Petr Kovář
Uchazeč: |  |  | Vyplň údaj |  |  | Zpracovatel: | Petr Kovář
Kód dílu - Popis | [6 empty] | Cena celkem [CZK]
Náklady ze soupisu prací | [6 empty] | 0 | [12 empty] | -1
| HSV - Svítidla | [5 empty] | 0
| M - Práce a dodávky M | [5 empty] | 0
| 741 - Elektroinstalace | [5 empty] | 0
SOUPIS PRACÍ
Stavba:
ZUŠ BEDŘICHA SMETANY čp.142, LITOMYŠL
Objekt:
SO.03 - Stavební úpravy stávajících učeben 1NP a 2NP, nezapočitatelné náklady
Soupis:
SO.03 -01 - Elektroinstalace
Místo: |  |  | Litomyšl |  |  | Datum: | 6. 6. 2025
Zadavatel: |  |  | Město Litomyšl |  |  | Projektant: | Petr Kovář
Uchazeč: |  |  | Vyplň údaj |  |  | Zpracovatel: | Petr Kovář
PČ | Typ | Kód | Popis | MJ | Množství | J.cena [CZK] | Cena celkem [CZK] | Cenová soustava |  |  | DPH | J. Nh [h] | Nh celkem [h] | J. hmotnost [t] | Hmotnost celkem [t] | J. suť [t] | Suť Celkem [t]
Náklady soupisu celkem | [6 empty] | 0 | [5 empty] | 0 |  | 0.22278 |  | 1.3546 |  | D | -1 | [7 empty] | 0
| D | HSV | Svítidla |  |  |  | 0 | [5 empty] | 0 |  | 0.0612 |  | 0.0312 | 1 | D | 0 | ROZPOCET | [6 empty] | 0
1 | M | NAB2 | přisazené svítidlo/850X31x35 DIR/INDIR LED 3000 38W 840 DALI vw | kus | 23 |  | 0 | poptávka |  |  | základní |  | 0 | 0.00255 | 0.05865 | 0 | 0 | 32 | M | 1 | ROZPOCET | 0 | 0 | 0 | 0 | 0 | 1 | 0 | 16 | -211746829
| PP |  | svítidlo vestavné stropní panelové čtvercové/obdélníkové přes 0,36m2 přes 5000lm | [15 empty] | PP | 1
2 | M | NAB3 | přisazené sv./2250X31x35 DIR/INDIR LED 15050 110W 940 DALI vw | kus | 1 |  | 0 | poptávka |  |  | základní |  | 0 | 0.00255 | 0.00255 | 0 | 0 | 32 | M | 1 | ROZPOCET | 0 | 0 | 0 | 0 | 0 | 1 | 0 | 16 | 1773164459
| PP |  | svítidlo vestavné stropní panelové čtvercové/obdélníkové přes 0,36m2 přes 5000lm | [15 empty] | PP | 1
3 | K | 741372022 | Montáž svítidlo LED interiérové přisazené nástěnné hranaté nebo kruhové přes 0,09 do 0,36 m2 se zapojením vodičů | kus | 24 |  | 0 | CS ÚRS 2025 01 |  |  | základní |  | 0 | 0 | 0 | 0 | 0 | 16 | K | 1 | ROZPOCET | 0 | 0 | 0 | 0 | 0 | 1 | 0 | 16 | 547422192
| PP |  | Montáž svítidel s integrovaným zdrojem LED se zapojením vodičů interiérových přisazených nástěnných hranatých nebo kruhových, plochy přes 0,09 do 0,36 m2 | [15 empty] | PP | 1
4 | K | 741371823 | Demontáž osvětlovacího modulového systému zářivkového dl přes 1100 mm bez zachování funkčnosti | kus | 24 |  | 0 | CS ÚRS 2025 01 |  |  | základní |  | 0 | 0 | 0 | 0.0013 | 0.0312 | 16 | K | 1 | ROZPOCET | 0 | 0 | 0 | 0 | 0 | 1 | 0 | 16 | 1228188432
| PP |  | Demontáž svítidel bez zachování funkčnosti (do suti) interiérových modulového systému zářivkových, délky přes 1100 mm | [15 empty] | PP | 1
| D | M | Práce a dodávky M |  |  |  | 0 | [5 empty] | 0 |  | 0.16158 |  | 1.3234 | 3 | D | 0 | ROZPOCET | [6 empty] | 0
| D | 741 | Elektroinstalace |  |  |  | 0 | [5 empty] | 0 |  | 0.16158 |  | 1.3234 | 2 | D | 1 | ROZPOCET | [6 empty] | 0
5 | K | 741120811 | Demontáž vodič Cu izolovaný plný a laněný žíla 0,35-16 mm2 pod omítkou | m | 615 |  | 0 | CS ÚRS 2025 01 |  |  | základní |  | 0 | 0 | 0 | 0.00215 | 1.3222 | 16 | K | 2 | ROZPOCET | 0 | 0 | 0 | 0 | 0 | 1 | 0 | 16 | -1528425644
| PP |  | Demontáž vodičů izolovaných měděných uložených pod omítku plných a laněných průřezu žíly 0,35 až 16 mm2 | [15 empty] | PP | 2
6 | K | 741311803 | Demontáž spínačů nástěnných normálních do 10 A bezšroubových bez zachování funkčnosti do 2 svorek | kus | 12 |  | 0 | CS ÚRS 2025 01 |  |  | základní |  | 0 | 0 | 0 | 4.8e-05 | 0.000576 | 16 | K | 2 | ROZPOCET | 0 | 0 | 0 | 0 | 0 | 1 | 0 | 16 | -166034018
| PP |  | Demontáž spínačů bez zachování funkčnosti (do suti) nástěnných, pro prostředí normální do 10 A, připojení bezšroubové do 2 svorek | [15 empty] | PP | 2
7 | K | 741315813 | Demontáž zásuvek domovních normální prostředí do 16A zapuštěných bezšroubových bez zachování funkčnosti 2P+PE | kus | 12 |  | 0 | CS ÚRS 2025 01 |  |  | základní |  | 0 | 0 | 0 | 4.8e-05 | 0.000576 | 16 | K | 2 | ROZPOCET | 0 | 0 | 0 | 0 | 0 | 1 | 0 | 16 | 7897092
| PP |  | Demontáž zásuvek bez zachování funkčnosti (do suti) domovních polozapuštěných nebo zapuštěných, pro prostředí normální do 16 A, připojení bezšroubové 2P+PE | [15 empty] | PP | 2
8 | M | R303 | Zásuvka 230V/16A kompletní | ks | 29 |  | 0 | poptávka |  |  | základní |  | 0 | 0 | 0 | 0 | 0 | 256 | M | 2 | ROZPOCET | 0 | 0 | 0 | 0 | 0 | 1 | 0 | 64 | 1993316029
9 | M | R304 | Zásuvka 230V/16A s ochranou proti přepětí kompletní | ks | 15 |  | 0 | poptávka |  |  | základní |  | 0 | 0 | 0 | 0 | 0 | 256 | M | 2 | ROZPOCET | 0 | 0 | 0 | 0 | 0 | 1 | 0 | 64 | 851662396
10 | K | 741313001 | Montáž zásuvka (polo)zapuštěná bezšroubové připojení 2P+PE se zapojením vodičů | kus | 44 |  | 0 | CS ÚRS 2025 01 |  |  | základní |  | 0 | 0 | 0 | 0 | 0 | 16 | K | 2 | ROZPOCET | 0 | 0 | 0 | 0 | 0 | 1 | 0 | 16 | 1724110339
| PP |  | Montáž zásuvek domovních se zapojením vodičů bezšroubové připojení polozapuštěných nebo zapuštěných 10/16 A, provedení 2P + PE | [15 empty] | PP | 2
11 | M | NAB4 | Bezdrátový 4 tlačítkový nástěnný vypínač | ks | 3 |  | 0 | poptávka |  |  | základní |  | 0 | 0 | 0 | 0 | 0 | 256 | M | 2 | ROZPOCET | 0 | 0 | 0 | 0 | 0 | 1 | 0 | 64 | 626044154
12 | M | R306 | Přepínač řazení č.6 | ks | 12 |  | 0 | poptávka |  |  | základní |  | 0 | 0 | 0 | 0 | 0 | 256 | M | 2 | ROZPOCET | 0 | 0 | 0 | 0 | 0 | 1 | 0 | 64 | 685258740
13 | K | 741310001 | Montáž spínač nástěnný 1-jednopólový prostředí normální se zapojením vodičů | kus | 3 |  | 0 | CS ÚRS 2025 01 |  |  | základní |  | 0 | 0 | 0 | 0 | 0 | 16 | K | 2 | ROZPOCET | 0 | 0 | 0 | 0 | 0 | 1 | 0 | 16 | 2000123180
| PP |  | Montáž spínačů jedno nebo dvoupólových nástěnných se zapojením vodičů, pro prostředí normální spínačů, řazení 1-jednopólových | [15 empty] | PP | 2
14 | K | 741310022 | Montáž přepínač nástěnný 6-střídavý prostředí normální se zapojením vodičů | kus | 12 |  | 0 | CS ÚRS 2025 01 |  |  | základní |  | 0 | 0 | 0 | 0 | 0 | 16 | K | 2 | ROZPOCET | 0 | 0 | 0 | 0 | 0 | 1 | 0 | 16 | -776110392
| PP |  | Montáž spínačů jedno nebo dvoupólových nástěnných se zapojením vodičů, pro prostředí normální přepínačů, řazení 6-střídavých | [15 empty] | PP | 2
15 | M | 34571450 | krabice pod omítku PVC přístrojová kruhová D 70mm | kus | 59 |  | 0 | CS ÚRS 2025 01 |  |  | základní |  | 0 | 4e-05 | 0.00236 | 0 | 0 | 32 | M | 2 | ROZPOCET | 0 | 0 | 0 | 0 | 0 | 1 | 0 | 16 | 513911012
| PP |  | krabice pod omítku PVC přístrojová kruhová D 70mm | [15 empty] | PP | 2
16 | M | 34571521 | krabice pod omítku PVC odbočná kruhová D 70mm s víčkem a svorkovnicí | kus | 18 |  | 0 | CS ÚRS 2025 01 |  |  | základní |  | 0 | 9e-05 | 0.00162 | 0 | 0 | 32 | M | 2 | ROZPOCET | 0 | 0 | 0 | 0 | 0 | 1 | 0 | 16 | 2121863804
| PP |  | krabice pod omítku PVC odbočná kruhová D 70mm s víčkem a svorkovnicí | [15 empty] | PP | 2
17 | K | 741112001 | Montáž krabice zapuštěná plastová kruhová | kus | 77 |  | 0 | CS ÚRS 2025 01 |  |  | základní |  | 0 | 0 | 0 | 0 | 0 | 16 | K | 2 | ROZPOCET | 0 | 0 | 0 | 0 | 0 | 1 | 0 | 16 | -321421706
| PP |  | Montáž krabic elektroinstalačních bez napojení na trubky a lišty, demontáže a montáže víčka a přístroje protahovacích nebo odbočných zapuštěných plastových kruhových do zdiva | [15 empty] | PP | 2
18 | M | 34111030 | kabel instalační jádro Cu plné izolace PVC plášť PVC 450/750V (CYKY) 3x1,5mm2 | m | 400 |  | 0 | CS ÚRS 2025 01 |  |  | základní |  | 0 | 0.00012 | 0.048 | 0 | 0 | 32 | M | 2 | ROZPOCET | 0 | 0 | 0 | 0 | 0 | 1 | 0 | 16 | 500477845
| PP |  | kabel instalační jádro Cu plné izolace PVC plášť PVC 450/750V (CYKY) 3x1,5mm2 | [15 empty] | PP | 2
19 | K | 741122001 | Montáž kabel Cu bez ukončení uložený pod omítku plný plochý 2x1 až 1,5 mm2 (např. CYKYLo) | m | 55 |  | 0 | CS ÚRS 2025 01 |  |  | základní |  | 0 | 0 | 0 | 0 | 0 | 16 | K | 2 | ROZPOCET | 0 | 0 | 0 | 0 | 0 | 1 | 0 | 16 | -2120370010
| PP |  | Montáž kabelů měděných bez ukončení uložených pod omítku plných plochých nebo bezhalogenových (např. CYKYLo) počtu a průřezu žil 2x1 až 1,5 mm2 | [15 empty] | PP | 2
20 | M | 34111036 | kabel instalační jádro Cu plné izolace PVC plášť PVC 450/750V (CYKY) 3x2,5mm2 | m | 400 |  | 0 | CS ÚRS 2025 01 |  |  | základní |  | 0 | 0.00017 | 0.068 | 0 | 0 | 32 | M | 2 | ROZPOCET | 0 | 0 | 0 | 0 | 0 | 1 | 0 | 16 | -651776181
| PP |  | kabel instalační jádro Cu plné izolace PVC plášť PVC 450/750V (CYKY) 3x2,5mm2 | [15 empty] | PP | 2
21 | K | 741122005 | Montáž kabel Cu bez ukončení uložený pod omítku plný plochý 3x1 až 2,5 mm2 (např. CYKYLo) | m | 745 |  | 0 | CS ÚRS 2025 01 |  |  | základní |  | 0 | 0 | 0 | 0 | 0 | 16 | K | 2 | ROZPOCET | 0 | 0 | 0 | 0 | 0 | 1 | 0 | 16 | -1403144760
| PP |  | Montáž kabelů měděných bez ukončení uložených pod omítku plných plochých nebo bezhalogenových (např. CYKYLo) počtu a průřezu žil 3x1 až 2,5 mm2 | [15 empty] | PP | 2
22 | M | 34571351 | trubka elektroinstalační ohebná dvouplášťová korugovaná HDPE (chránička) D 40/50mm | m | 160 |  | 0 | CS ÚRS 2025 01 |  |  | základní |  | 0 | 0.00026 | 0.0416 | 0 | 0 | 32 | M | 2 | ROZPOCET | 0 | 0 | 0 | 0 | 0 | 1 | 0 | 16 | 1426579853
| PP |  | trubka elektroinstalační ohebná dvouplášťová korugovaná HDPE (chránička) D 40/50mm | [15 empty] | PP | 2
| P |  | Poznámka k položce: Trubka pro repro soustavy vnitřní průměr min 50mm | [15 empty] | P | 2
23 | K | 741110023 | Montáž trubka plastová tuhá D přes 35 mm uložená pod omítku | m | 160 |  | 0 | CS ÚRS 2025 01 |  |  | základní |  | 0 | 0 | 0 | 0 | 0 | 16 | K | 2 | ROZPOCET | 0 | 0 | 0 | 0 | 0 | 1 | 0 | 16 | 2051706887
| PP |  | Montáž trubek elektroinstalačních s nasunutím nebo našroubováním do krabic plastových tuhých, uložených pod omítku, vnější Ø přes 35 mm | [15 empty] | PP | 2
24 | K | 741130001 | Ukončení vodič izolovaný do 2,5 mm2 v rozváděči nebo na přístroji | kus | 90 |  | 0 | CS ÚRS 2025 01 |  |  | základní |  | 0 | 0 | 0 | 0 | 0 | 16 | K | 2 | ROZPOCET | 0 | 0 | 0 | 0 | 0 | 1 | 0 | 16 | 48301552
| PP |  | Ukončení vodičů izolovaných s označením a zapojením v rozváděči nebo na přístroji, průřezu žíly do 2,5 mm2 | [15 empty] | PP | 2
25 | K | HZS2232 | Hodinová zúčtovací sazba elektrikář odborný | hod | 80 |  | 0 | CS ÚRS 2025 01 |  |  | základní |  | 0 | 0 | 0 | 0 | 0 | 512 | K | 2 | ROZPOCET | 0 | 0 | 0 | 0 | 0 | 1 | 0 | 512 | 1102238444
| PP |  | Hodinové zúčtovací sazby profesí PSV provádění stavebních instalací elektrikář odborný | [15 empty] | PP | 2
| P |  | Poznámka k položce: Práce při demontážích stávajících elektrických přístrojů, svítidel, kabelů a dokončovací práce na elektrickém zařízení | [15 empty] | P | 2

## SO.03 -02 - Vytápění tříd...
[9 empty] | >> skryté sloupce << | [9 empty] | {b70c7671-c1a0-49c4-b1d8-b1ddd61970c8}
2
| KRYCÍ LIST SOUPISU PRACÍ | [8 empty] | v --- níže se nacházejí doplnkové a pomocné údaje k sestavám --- v | [8 empty] | False
Stavba:
ZUŠ BEDŘICHA SMETANY čp.142, LITOMYŠL
Objekt:
SO.03 - Stavební úpravy stávajících učeben 1NP a 2NP, nezapočitatelné náklady
Soupis:
SO.03 -02 - Vytápění třídy 1.NP + 2NP
| KSO: |  |  |  |  | CC-CZ:
| Místo: |  | Litomyšl |  |  | Datum: | 6. 6. 2025
| Zadavatel: |  |  |  |  | IČ:
|  | Město Litomyšl |  |  |  | DIČ:
| Uchazeč: |  |  |  |  | IČ: | Vyplň údaj
|  | Vyplň údaj |  |  |  | DIČ: | Vyplň údaj
| Projektant: |  |  |  |  | IČ:
|  | CM projekt s.r.o. , Bratislavská 5, Hustopeče u Br |  |  |  | DIČ:
| Zpracovatel: |  |  |  |  | IČ:
|  | CM projekt s.r.o. , Bratislavská 5, Hustopeče u Br |  |  |  | DIČ:
Poznámka:
| Cena bez DPH | [5 empty] | 0
|  |  | Základ daně |  |  | Sazba daně | Výše daně
| DPH | základní | 0 |  |  | 21% | 0
|  | snížená | 0 |  |  | 12% | 0
|  | zákl. přenesená | 0 |  |  | 21% | 0
|  | sníž. přenesená | 0 |  |  | 12% | 0
|  | nulová | 0 |  |  | 0% | 0
| Cena s DPH |  |  | v | CZK |  | 0
| Projektant |  |  | Zpracovatel
| Datum a podpis: |  | Razítko | Datum a podpis: |  |  | Razítko
| Objednavatel |  |  | Uchazeč
| Datum a podpis: |  | Razítko | Datum a podpis: |  |  | Razítko
REKAPITULACE ČLENĚNÍ SOUPISU PRACÍ
Stavba:
ZUŠ BEDŘICHA SMETANY čp.142, LITOMYŠL
Objekt:
SO.03 - Stavební úpravy stávajících učeben 1NP a 2NP, nezapočitatelné náklady
Soupis:
SO.03 -02 - Vytápění třídy 1.NP + 2NP
Místo: |  |  | Litomyšl |  |  | Datum: | 6. 6. 2025
Zadavatel: |  |  | Město Litomyšl |  |  | Projektant: | CM projekt s.r.o. , Bratislavská 5, Hustopeče u Br
Uchazeč: |  |  | Vyplň údaj |  |  | Zpracovatel: | CM projekt s.r.o. , Bratislavská 5, Hustopeče u Br
Kód dílu - Popis | [6 empty] | Cena celkem [CZK]
Náklady ze soupisu prací | [6 empty] | 0 | [12 empty] | -1
| 713 - Izolace tepelné | [5 empty] | 0
| 733 - Rozvod potrubí | [5 empty] | 0
| 734 - Armatury | [5 empty] | 0
| 735 - Otopná tělesa | [5 empty] | 0
| 799 - Ostatní | [5 empty] | 0
SOUPIS PRACÍ
Stavba:
ZUŠ BEDŘICHA SMETANY čp.142, LITOMYŠL
Objekt:
SO.03 - Stavební úpravy stávajících učeben 1NP a 2NP, nezapočitatelné náklady
Soupis:
SO.03 -02 - Vytápění třídy 1.NP + 2NP
Místo: |  |  | Litomyšl |  |  | Datum: | 6. 6. 2025
Zadavatel: |  |  | Město Litomyšl |  |  | Projektant: | CM projekt s.r.o. , Bratislavská 5, Hustopeče u Br
Uchazeč: |  |  | Vyplň údaj |  |  | Zpracovatel: | CM projekt s.r.o. , Bratislavská 5, Hustopeče u Br
PČ | Typ | Kód | Popis | MJ | Množství | J.cena [CZK] | Cena celkem [CZK] | Cenová soustava |  |  | DPH | J. Nh [h] | Nh celkem [h] | J. hmotnost [t] | Hmotnost celkem [t] | J. suť [t] | Suť Celkem [t]
Náklady soupisu celkem | [6 empty] | 0 | [5 empty] | 0 |  | 0 |  | 0 |  | D | -1 | [7 empty] | 0
| D | 713 | Izolace tepelné |  |  |  | 0 | [5 empty] | 0 |  | 0 |  | 0 | 2 | D | 0 | ROZPOCET | [6 empty] | 0
1 | M | 722181212RT5 | Izolace vodovodního potrubí návleková z trubic z pěnového polyetylenu, tloušťka stěny 9 mm, d 15 mm | m | 162 |  | 0 | RTS 24/ I |  |  | základní |  | 0 | 0 | 0 | 0 | 0 | 32 | M | 1 | ROZPOCET | 0 | 0 | 0 | 0 | 0 | 1 | 0 | 16 | 2
| PP |  | Izolace vodovodního potrubí návleková z trubic z pěnového polyetylenu, tloušťka stěny 9 mm, d 15 mm | [15 empty] | PP | 1
| P |  | Poznámka k položce: V položce je kalkulována dodávka izolační trubice, spon a lepicí pásky. | [15 empty] | P | 1
2 | M | 722181212RT6 | Izolace vodovodního potrubí návleková z trubic z pěnového polyetylenu, tloušťka stěny 9 mm, d 18 mm | m | 78 |  | 0 | RTS 24/ I |  |  | základní |  | 0 | 0 | 0 | 0 | 0 | 32 | M | 1 | ROZPOCET | 0 | 0 | 0 | 0 | 0 | 1 | 0 | 16 | 4
| PP |  | Izolace vodovodního potrubí návleková z trubic z pěnového polyetylenu, tloušťka stěny 9 mm, d 18 mm | [15 empty] | PP | 1
| P |  | Poznámka k položce: V položce je kalkulována dodávka izolační trubice, spon a lepicí pásky. | [15 empty] | P | 1
3 | M | 722181212RT7 | Izolace vodovodního potrubí návleková z trubic z pěnového polyetylenu, tloušťka stěny 9 mm, d 22 mm | m | 4 |  | 0 | RTS 24/ I |  |  | základní |  | 0 | 0 | 0 | 0 | 0 | 32 | M | 1 | ROZPOCET | 0 | 0 | 0 | 0 | 0 | 1 | 0 | 16 | 6
| PP |  | Izolace vodovodního potrubí návleková z trubic z pěnového polyetylenu, tloušťka stěny 9 mm, d 22 mm | [15 empty] | PP | 1
| P |  | Poznámka k položce: V položce je kalkulována dodávka izolační trubice, spon a lepicí pásky. | [15 empty] | P | 1
4 | M | 998713101R00 | Přesun hmot pro izolace tepelné v objektech výšky do 6 m | t | 0.005 |  | 0 | RTS 24/ I |  |  | základní |  | 0 | 0 | 0 | 0 | 0 | 32 | M | 1 | ROZPOCET | 0 | 0 | 0 | 0 | 0 | 1 | 0 | 16 | 8
| PP |  | Přesun hmot pro izolace tepelné v objektech výšky do 6 m | [15 empty] | PP | 1
| P |  | Poznámka k položce: 50 m vodorovně | [15 empty] | P | 1
| D | 733 | Rozvod potrubí |  |  |  | 0 | [5 empty] | 0 |  | 0 |  | 0 | 2 | D | 0 | ROZPOCET | [6 empty] | 0
5 | M | 733113113R00 | Potrubí z trubek závitových příplatek k ceně za zhotovení přípojky z ocelových trubek závitových, , , DN 15 | kus | 56 |  | 0 | RTS 24/ I |  |  | základní |  | 0 | 0 | 0 | 0 | 0 | 32 | M | 1 | ROZPOCET | 0 | 0 | 0 | 0 | 0 | 1 | 0 | 16 | 10
| PP |  | Potrubí z trubek závitových příplatek k ceně za zhotovení přípojky z ocelových trubek závitových, , , DN 15 | [15 empty] | PP | 1
6 | M | 733163102R00 | Potrubí z měděných trubek měděné potrubí, D 15 mm, s 1,0 mm, pájení pomocí kapilárních pájecích tvarovek | m | 162 |  | 0 | RTS 24/ I |  |  | základní |  | 0 | 0 | 0 | 0 | 0 | 32 | M | 1 | ROZPOCET | 0 | 0 | 0 | 0 | 0 | 1 | 0 | 16 | 12
| PP |  | Potrubí z měděných trubek měděné potrubí, D 15 mm, s 1,0 mm, pájení pomocí kapilárních pájecích tvarovek | [15 empty] | PP | 1
| P |  | Poznámka k položce: včetně tvarovek, bez zednických výpomocí Včetně pomocného lešení o výšce podlahy do 1900 mm a pro zatížení do 1,5 kPa. | [15 empty] | P | 1
7 | M | 733163103R00 | Potrubí z měděných trubek měděné potrubí, D 18 mm, s 1,0 mm, pájení pomocí kapilárních pájecích tvarovek | m | 78 |  | 0 | RTS 24/ I |  |  | základní |  | 0 | 0 | 0 | 0 | 0 | 32 | M | 1 | ROZPOCET | 0 | 0 | 0 | 0 | 0 | 1 | 0 | 16 | 14
| PP |  | Potrubí z měděných trubek měděné potrubí, D 18 mm, s 1,0 mm, pájení pomocí kapilárních pájecích tvarovek | [15 empty] | PP | 1
| P |  | Poznámka k položce: včetně tvarovek, bez zednických výpomocí Včetně pomocného lešení o výšce podlahy do 1900 mm a pro zatížení do 1,5 kPa. | [15 empty] | P | 1
8 | M | 733163104R00 | Potrubí z měděných trubek měděné potrubí, D 22 mm, s 1,0 mm, pájení pomocí kapilárních pájecích tvarovek | m | 4 |  | 0 | RTS 24/ I |  |  | základní |  | 0 | 0 | 0 | 0 | 0 | 32 | M | 1 | ROZPOCET | 0 | 0 | 0 | 0 | 0 | 1 | 0 | 16 | 16
| PP |  | Potrubí z měděných trubek měděné potrubí, D 22 mm, s 1,0 mm, pájení pomocí kapilárních pájecích tvarovek | [15 empty] | PP | 1
| P |  | Poznámka k položce: včetně tvarovek, bez zednických výpomocí Včetně pomocného lešení o výšce podlahy do 1900 mm a pro zatížení do 1,5 kPa. | [15 empty] | P | 1
9 | M | 998733101R00 | Přesun hmot pro rozvody potrubí v objektech výšky do 6 m | t | 0.196 |  | 0 | RTS 24/ I |  |  | základní |  | 0 | 0 | 0 | 0 | 0 | 32 | M | 1 | ROZPOCET | 0 | 0 | 0 | 0 | 0 | 1 | 0 | 16 | 18
| PP |  | Přesun hmot pro rozvody potrubí v objektech výšky do 6 m | [15 empty] | PP | 1
| D | 734 | Armatury |  |  |  | 0 | [5 empty] | 0 |  | 0 |  | 0 | 2 | D | 0 | ROZPOCET | [6 empty] | 0
10 | M | 734221672RT3 | Hlavice termostatická, včetně dodávky materiálu | kus | 27 |  | 0 | RTS 24/ I |  |  | základní |  | 0 | 0 | 0 | 0 | 0 | 32 | M | 1 | ROZPOCET | 0 | 0 | 0 | 0 | 0 | 1 | 0 | 16 | 20
| PP |  | Hlavice termostatická, včetně dodávky materiálu | [15 empty] | PP | 1
11 | M | 734266426R00 | Šroubení pro radiátory typu VK dvoutrubkový systém s vypouštěním, rohové, bronzové, DN EK 20x15, PN 10, včetně dodávky materiálu | kus | 27 |  | 0 | RTS 24/ I |  |  | základní |  | 0 | 0 | 0 | 0 | 0 | 32 | M | 1 | ROZPOCET | 0 | 0 | 0 | 0 | 0 | 1 | 0 | 16 | 22
| PP |  | Šroubení pro radiátory typu VK dvoutrubkový systém s vypouštěním, rohové, bronzové, DN EK 20x15, PN 10, včetně dodávky materiálu | [15 empty] | PP | 1
12 | M | 998734101R00 | Přesun hmot pro armatury v objektech výšky do 6 m | t | 0.016 |  | 0 | RTS 24/ I |  |  | základní |  | 0 | 0 | 0 | 0 | 0 | 32 | M | 1 | ROZPOCET | 0 | 0 | 0 | 0 | 0 | 1 | 0 | 16 | 24
| PP |  | Přesun hmot pro armatury v objektech výšky do 6 m | [15 empty] | PP | 1
| D | 735 | Otopná tělesa |  |  |  | 0 | [5 empty] | 0 |  | 0 |  | 0 | 2 | D | 0 | ROZPOCET | [6 empty] | 0
13 | M | 735157263R00 | Otopná tělesa panelová počet desek 1, počet přídavných přestupných ploch 1, výška 600 mm, délka 700 mm, provedení ventil kompakt, pravé spodní připojení, s nuceným oběhem, čelní deska profilovaná, včetně dodávky materiálu | kus | 3 |  | 0 | RTS 24/ I |  |  | základní |  | 0 | 0 | 0 | 0 | 0 | 32 | M | 1 | ROZPOCET | 0 | 0 | 0 | 0 | 0 | 1 | 0 | 16 | 26
| PP |  | Otopná tělesa panelová počet desek 1, počet přídavných přestupných ploch 1, výška 600 mm, délka 700 mm, provedení ventil kompakt, pravé spodní připojení, s nuceným oběhem, čelní deska profilovaná, včetně dodávky materiálu | [15 empty] | PP | 1
14 | M | 735157266R00 | Otopná tělesa panelová počet desek 1, počet přídavných přestupných ploch 1, výška 600 mm, délka 1000 mm, provedení ventil kompakt, pravé spodní připojení, s nuceným oběhem, čelní deska profilovaná, včetně dodávky materiálu | kus | 2 |  | 0 | RTS 24/ I |  |  | základní |  | 0 | 0 | 0 | 0 | 0 | 32 | M | 1 | ROZPOCET | 0 | 0 | 0 | 0 | 0 | 1 | 0 | 16 | 28
| PP |  | Otopná tělesa panelová počet desek 1, počet přídavných přestupných ploch 1, výška 600 mm, délka 1000 mm, provedení ventil kompakt, pravé spodní připojení, s nuceným oběhem, čelní deska profilovaná, včetně dodávky materiálu | [15 empty] | PP | 1
15 | M | 735157509R00 | Otopná tělesa panelová počet desek 2, počet přídavných přestupných ploch 1, výška 300 mm, délka 1400 mm, provedení ventil kompakt, pravé spodní připojení, s nuceným oběhem, čelní deska profilovaná, včetně dodávky materiálu | kus | 2 |  | 0 | RTS 24/ I |  |  | základní |  | 0 | 0 | 0 | 0 | 0 | 32 | M | 1 | ROZPOCET | 0 | 0 | 0 | 0 | 0 | 1 | 0 | 16 | 30
| PP |  | Otopná tělesa panelová počet desek 2, počet přídavných přestupných ploch 1, výška 300 mm, délka 1400 mm, provedení ventil kompakt, pravé spodní připojení, s nuceným oběhem, čelní deska profilovaná, včetně dodávky materiálu | [15 empty] | PP | 1
16 | M | 735157564R00 | Otopná tělesa panelová počet desek 2, počet přídavných přestupných ploch 1, výška 600 mm, délka 800 mm, provedení ventil kompakt, pravé spodní připojení, s nuceným oběhem, čelní deska profilovaná, včetně dodávky materiálu | kus | 3 |  | 0 | RTS 24/ I |  |  | základní |  | 0 | 0 | 0 | 0 | 0 | 32 | M | 1 | ROZPOCET | 0 | 0 | 0 | 0 | 0 | 1 | 0 | 16 | 32
| PP |  | Otopná tělesa panelová počet desek 2, počet přídavných přestupných ploch 1, výška 600 mm, délka 800 mm, provedení ventil kompakt, pravé spodní připojení, s nuceným oběhem, čelní deska profilovaná, včetně dodávky materiálu | [15 empty] | PP | 1
17 | M | 735157565R00 | Otopná tělesa panelová počet desek 2, počet přídavných přestupných ploch 1, výška 600 mm, délka 900 mm, provedení ventil kompakt, pravé spodní připojení, s nuceným oběhem, čelní deska profilovaná, včetně dodávky materiálu | kus | 8 |  | 0 | RTS 24/ I |  |  | základní |  | 0 | 0 | 0 | 0 | 0 | 32 | M | 1 | ROZPOCET | 0 | 0 | 0 | 0 | 0 | 1 | 0 | 16 | 34
| PP |  | Otopná tělesa panelová počet desek 2, počet přídavných přestupných ploch 1, výška 600 mm, délka 900 mm, provedení ventil kompakt, pravé spodní připojení, s nuceným oběhem, čelní deska profilovaná, včetně dodávky materiálu | [15 empty] | PP | 1
18 | M | 735157568R00 | Otopná tělesa panelová počet desek 2, počet přídavných přestupných ploch 1, výška 600 mm, délka 1200 mm, provedení ventil kompakt, pravé spodní připojení, s nuceným oběhem, čelní deska profilovaná, včetně dodávky materiálu | kus | 1 |  | 0 | RTS 24/ I |  |  | základní |  | 0 | 0 | 0 | 0 | 0 | 32 | M | 1 | ROZPOCET | 0 | 0 | 0 | 0 | 0 | 1 | 0 | 16 | 36
| PP |  | Otopná tělesa panelová počet desek 2, počet přídavných přestupných ploch 1, výška 600 mm, délka 1200 mm, provedení ventil kompakt, pravé spodní připojení, s nuceným oběhem, čelní deska profilovaná, včetně dodávky materiálu | [15 empty] | PP | 1
19 | M | 735157569R00 | Otopná tělesa panelová počet desek 2, počet přídavných přestupných ploch 1, výška 600 mm, délka 1400 mm, provedení ventil kompakt, pravé spodní připojení, s nuceným oběhem, čelní deska profilovaná, včetně dodávky materiálu | kus | 2 |  | 0 | RTS 24/ I |  |  | základní |  | 0 | 0 | 0 | 0 | 0 | 32 | M | 1 | ROZPOCET | 0 | 0 | 0 | 0 | 0 | 1 | 0 | 16 | 38
| PP |  | Otopná tělesa panelová počet desek 2, počet přídavných přestupných ploch 1, výška 600 mm, délka 1400 mm, provedení ventil kompakt, pravé spodní připojení, s nuceným oběhem, čelní deska profilovaná, včetně dodávky materiálu | [15 empty] | PP | 1
20 | M | 735157666R00 | Otopná tělesa panelová počet desek 2, počet přídavných přestupných ploch 2, výška 600 mm, délka 1000 mm, provedení ventil kompakt, pravé spodní připojení, s nuceným oběhem, čelní deska profilovaná, včetně dodávky materiálu | kus | 2 |  | 0 | RTS 24/ I |  |  | základní |  | 0 | 0 | 0 | 0 | 0 | 32 | M | 1 | ROZPOCET | 0 | 0 | 0 | 0 | 0 | 1 | 0 | 16 | 40
| PP |  | Otopná tělesa panelová počet desek 2, počet přídavných přestupných ploch 2, výška 600 mm, délka 1000 mm, provedení ventil kompakt, pravé spodní připojení, s nuceným oběhem, čelní deska profilovaná, včetně dodávky materiálu | [15 empty] | PP | 1
21 | M | 735157670R00 | Otopná tělesa panelová počet desek 2, počet přídavných přestupných ploch 2, výška 600 mm, délka 1600 mm, provedení ventil kompakt, pravé spodní připojení, s nuceným oběhem, čelní deska profilovaná, včetně dodávky materiálu | kus | 1 |  | 0 | RTS 24/ I |  |  | základní |  | 0 | 0 | 0 | 0 | 0 | 32 | M | 1 | ROZPOCET | 0 | 0 | 0 | 0 | 0 | 1 | 0 | 16 | 42
| PP |  | Otopná tělesa panelová počet desek 2, počet přídavných přestupných ploch 2, výška 600 mm, délka 1600 mm, provedení ventil kompakt, pravé spodní připojení, s nuceným oběhem, čelní deska profilovaná, včetně dodávky materiálu | [15 empty] | PP | 1
22 | M | 735157694T00 | Otopné těleso panelové Radik Ventil Kompakt 22, v. 700 mm, dl. 1000 mm | kus | 2 |  | 0 | Vlastní |  |  | základní |  | 0 | 0 | 0 | 0 | 0 | 32 | M | 1 | ROZPOCET | 0 | 0 | 0 | 0 | 0 | 1 | 0 | 16 | 44
| PP |  | Otopné těleso panelové Radik Ventil Kompakt 22, v. 700 mm, dl. 1000 mm | [15 empty] | PP | 1
23 | M | 73515769T00 | Otopné těleso panelové Radik Ventil Kompakt 22, v. 700 mm, dl. 2000 mm | kus | 1 |  | 0 | Vlastní |  |  | základní |  | 0 | 0 | 0 | 0 | 0 | 32 | M | 1 | ROZPOCET | 0 | 0 | 0 | 0 | 0 | 1 | 0 | 16 | 46
| PP |  | Otopné těleso panelové Radik Ventil Kompakt 22, v. 700 mm, dl. 2000 mm | [15 empty] | PP | 1
24 | M | 998735101R00 | Přesun hmot pro otopná tělesa v objektech výšky do 6 m | t | 1.016 |  | 0 | RTS 24/ I |  |  | základní |  | 0 | 0 | 0 | 0 | 0 | 32 | M | 1 | ROZPOCET | 0 | 0 | 0 | 0 | 0 | 1 | 0 | 16 | 48
| PP |  | Přesun hmot pro otopná tělesa v objektech výšky do 6 m | [15 empty] | PP | 1
| D | 799 | Ostatní |  |  |  | 0 | [5 empty] | 0 |  | 0 |  | 0 | 1 | D | 0 | ROZPOCET | [6 empty] | 0
25 | M | 96T00 | Sekání drážek, průrazů, hrubá výplň, zapravení průrazů, vrtání zdiva a stropů | hod | 8 |  | 0 | Vlastní |  |  | základní |  | 0 | 0 | 0 | 0 | 0 | 8 | M | 1 | ROZPOCET | 0 | 0 | 0 | 0 | 0 | 1 | 0 | 4 | 50
| PP |  | Sekání drážek, průrazů, hrubá výplň, zapravení průrazů, vrtání zdiva a stropů | [15 empty] | PP | 1
| P |  | Poznámka k položce: Veškeré stavební přípomoci pro zhotovení zdravotechniky | [15 empty] | P | 1

## SO.03 -03 - Stavební úpra...
[9 empty] | >> skryté sloupce << | [9 empty] | {ab2ad89f-4111-4d5c-87da-60540b062923}
2
| KRYCÍ LIST SOUPISU PRACÍ | [8 empty] | v --- níže se nacházejí doplnkové a pomocné údaje k sestavám --- v | [8 empty] | False
Stavba:
ZUŠ BEDŘICHA SMETANY čp.142, LITOMYŠL
Objekt:
SO.03 - Stavební úpravy stávajících učeben 1NP a 2NP, nezapočitatelné náklady
Soupis:
SO.03 -03 - Stavební úpravy 1.NP+2.NP stávajících učeben
| KSO: |  |  |  |  | CC-CZ:
| Místo: |  | Litomyšl |  |  | Datum: | 6. 6. 2025
| Zadavatel: |  |  |  |  | IČ:
|  | Město Litomyšl |  |  |  | DIČ:
| Uchazeč: |  |  |  |  | IČ: | Vyplň údaj
|  | Vyplň údaj |  |  |  | DIČ: | Vyplň údaj
| Projektant: |  |  |  |  | IČ:
|  | ing. Ivana Smolová |  |  |  | DIČ:
| Zpracovatel: |  |  |  |  | IČ:
|  | ing. Ivana Smolová |  |  |  | DIČ:
Poznámka:
| Cena bez DPH | [5 empty] | 0
|  |  | Základ daně |  |  | Sazba daně | Výše daně
| DPH | základní | 0 |  |  | 21% | 0
|  | snížená | 0 |  |  | 12% | 0
|  | zákl. přenesená | 0 |  |  | 21% | 0
|  | sníž. přenesená | 0 |  |  | 12% | 0
|  | nulová | 0 |  |  | 0% | 0
| Cena s DPH |  |  | v | CZK |  | 0
| Projektant |  |  | Zpracovatel
| Datum a podpis: |  | Razítko | Datum a podpis: |  |  | Razítko
| Objednavatel |  |  | Uchazeč
| Datum a podpis: |  | Razítko | Datum a podpis: |  |  | Razítko
REKAPITULACE ČLENĚNÍ SOUPISU PRACÍ
Stavba:
ZUŠ BEDŘICHA SMETANY čp.142, LITOMYŠL
Objekt:
SO.03 - Stavební úpravy stávajících učeben 1NP a 2NP, nezapočitatelné náklady
Soupis:
SO.03 -03 - Stavební úpravy 1.NP+2.NP stávajících učeben
Místo: |  |  | Litomyšl |  |  | Datum: | 6. 6. 2025
Zadavatel: |  |  | Město Litomyšl |  |  | Projektant: | ing. Ivana Smolová
Uchazeč: |  |  | Vyplň údaj |  |  | Zpracovatel: | ing. Ivana Smolová
Kód dílu - Popis | [6 empty] | Cena celkem [CZK]
Náklady ze soupisu prací | [6 empty] | 0 | [12 empty] | -1
| HSV - Práce a dodávky HSV | [5 empty] | 0
| 3 - Svislé a kompletní konstrukce | [5 empty] | 0
| 6 - Úpravy povrchů, podlahy a osazování výplní | [5 empty] | 0
| 9 - Ostatní konstrukce a práce, bourání | [5 empty] | 0
| 997 - Přesun sutě | [5 empty] | 0
| PSV - Práce a dodávky PSV | [5 empty] | 0
| 711 - Izolace proti vodě, vlhkosti a plynům | [5 empty] | 0
| 714 - Akustická a protiotřesová opatření | [5 empty] | 0
| 763 - Konstrukce suché výstavby | [5 empty] | 0
| 766 - Konstrukce truhlářské | [5 empty] | 0
| 775 - Podlahy skládané | [5 empty] | 0
| 776 - Podlahy povlakové | [5 empty] | 0
SOUPIS PRACÍ
Stavba:
ZUŠ BEDŘICHA SMETANY čp.142, LITOMYŠL
Objekt:
SO.03 - Stavební úpravy stávajících učeben 1NP a 2NP, nezapočitatelné náklady
Soupis:
SO.03 -03 - Stavební úpravy 1.NP+2.NP stávajících učeben
Místo: |  |  | Litomyšl |  |  | Datum: | 6. 6. 2025
Zadavatel: |  |  | Město Litomyšl |  |  | Projektant: | ing. Ivana Smolová
Uchazeč: |  |  | Vyplň údaj |  |  | Zpracovatel: | ing. Ivana Smolová
PČ | Typ | Kód | Popis | MJ | Množství | J.cena [CZK] | Cena celkem [CZK] | Cenová soustava |  |  | DPH | J. Nh [h] | Nh celkem [h] | J. hmotnost [t] | Hmotnost celkem [t] | J. suť [t] | Suť Celkem [t]
Náklady soupisu celkem | [6 empty] | 0 | [5 empty] | 0 |  | 2.5289 |  | 5.8484 |  | D | -1 | [10 empty] | 0
| D | HSV | Práce a dodávky HSV |  |  |  | 0 | [5 empty] | 0 |  | 0.85106 |  | 3.2571 | 1 | D | 0 |  |  |  | ROZPOCET | [6 empty] | 0
| D | 3 | Svislé a kompletní konstrukce |  |  |  | 0 | [5 empty] | 0 |  | 0.0833 |  | 0.0007 | 1 | D | 1 |  |  |  | ROZPOCET | [6 empty] | 0
1 | K | 319202114 | Dodatečná izolace zdiva tl přes 450 do 600 mm nízkotlakou injektáží silikonovou mikroemulzí | m | 70 |  | 0 |  |  |  | základní |  | 0 | 0.00119 | 0.0833 | 1e-05 | 0.0007 | 4 | K | 2 |  |  |  | ROZPOCET | 0 | 0 | 0 | 0 | 0 | 1 | 0 | 4 | -1456361253
| PP |  | Dodatečná izolace zdiva tl přes 450 do 600 mm nízkotlakou injektáží silikonovou mikroemulzí | [15 empty] | PP | 2
| D | 6 | Úpravy povrchů, podlahy a osazování výplní |  |  |  | 0 | [5 empty] | 0 |  | 0.76776 |  | 0 | 1 | D | 1 |  |  |  | ROZPOCET | [6 empty] | 0
2 | K | 612125100 | Vyplnění spár vápennou maltou vnitřních stěn z cihel | m2 | 56 |  | 0 |  |  |  | základní |  | 0 | 0.00571 | 0.31976 | 0 | 0 | 4 | K | 2 |  |  |  | ROZPOCET | 0 | 0 | 0 | 0 | 0 | 1 | 0 | 4 | 1940844797
| PP |  | Vyplnění spár vápennou maltou vnitřních stěn z cihel | [15 empty] | PP | 2
| VV |  | "pro injektáž zdiva"70*0,8 |  | 56 | [13 empty] | VV | 2 | 2 | True | 1 | ROZPOCET
3 | K | 612131151 | Sanační postřik vnitřních stěn nanášený celoplošně ručně | m2 | 56 |  | 0 |  |  |  | základní |  | 0 | 0.008 | 0.448 | 0 | 0 | 4 | K | 2 |  |  |  | ROZPOCET | 0 | 0 | 0 | 0 | 0 | 1 | 0 | 4 | -1662129126
| PP |  | Sanační postřik vnitřních stěn nanášený celoplošně ručně | [15 empty] | PP | 2
| VV |  | "pro injektáž zdiva"70*0,8 |  | 56 | [13 empty] | VV | 2 | 2 | True | 1 | ROZPOCET
| D | 9 | Ostatní konstrukce a práce, bourání |  |  |  | 0 | [5 empty] | 0 |  | 0 |  | 3.2564 | 1 | D | 1 |  |  |  | ROZPOCET | [6 empty] | 0
4 | K | 962084130 | Bourání příček deskových, umakartových, sololitových apod. tl do 50 mm | m2 | 17.01 |  | 0 |  |  |  | základní |  | 0 | 0 | 0 | 0.04 | 0.6804 | 4 | K | 2 |  |  |  | ROZPOCET | 0 | 0 | 0 | 0 | 0 | 1 | 0 | 4 | -2047683392
| PP |  | Bourání příček deskových, umakartových, sololitových apod. tl do 50 mm | [15 empty] | PP | 2
| VV |  | "2.NP" | [15 empty] | VV | 2 | 1 | True | 0 | ROZPOCET
| VV |  | (2,9+2,5)*3,15 |  | 17.01 | [13 empty] | VV | 2 | 2 | True | 1 | ROZPOCET
5 | K | 978013191 | Otlučení (osekání) vnitřní vápenné nebo vápenocementové omítky stěn v rozsahu přes 50 do 100 % | m2 | 56 |  | 0 |  |  |  | základní |  | 0 | 0 | 0 | 0.046 | 2.576 | 4 | K | 2 |  |  |  | ROZPOCET | 0 | 0 | 0 | 0 | 0 | 1 | 0 | 4 | -1341477413
| PP |  | Otlučení (osekání) vnitřní vápenné nebo vápenocementové omítky stěn v rozsahu přes 50 do 100 % | [15 empty] | PP | 2
| VV |  | "pro injektáž zdiva"70*0,8 |  | 56 | [13 empty] | VV | 2 | 2 | True | 1 | ROZPOCET
| D | 997 | Přesun sutě |  |  |  | 0 | [5 empty] | 0 |  | 0 |  | 0 | 1 | D | 1 |  |  |  | ROZPOCET | [6 empty] | 0
6 | K | 997013153 | Vnitrostaveništní doprava suti a vybouraných hmot pro budovy v přes 9 do 12 m s omezením mechanizace | t | 5.848 |  | 0 |  |  |  | základní |  | 0 | 0 | 0 | 0 | 0 | 4 | K | 2 |  |  |  | ROZPOCET | 0 | 0 | 0 | 0 | 0 | 1 | 0 | 4 | -1218891282
| PP |  | Vnitrostaveništní doprava suti a vybouraných hmot pro budovy v přes 9 do 12 m s omezením mechanizace | [15 empty] | PP | 2
7 | K | 997013501 | Odvoz suti a vybouraných hmot na skládku nebo meziskládku do 1 km se složením | t | 5.848 |  | 0 |  |  |  | základní |  | 0 | 0 | 0 | 0 | 0 | 4 | K | 2 |  |  |  | ROZPOCET | 0 | 0 | 0 | 0 | 0 | 1 | 0 | 4 | 988877402
| PP |  | Odvoz suti a vybouraných hmot na skládku nebo meziskládku do 1 km se složením | [15 empty] | PP | 2
8 | K | 997013511 | Odvoz suti a vybouraných hmot z meziskládky na skládku do 1 km s naložením a se složením | t | 58.48 |  | 0 |  |  |  | základní |  | 0 | 0 | 0 | 0 | 0 | 4 | K | 2 |  |  |  | ROZPOCET | 0 | 0 | 0 | 0 | 0 | 1 | 0 | 4 | 1947315908
| PP |  | Odvoz suti a vybouraných hmot z meziskládky na skládku do 1 km s naložením a se složením | [15 empty] | PP | 2
| VV |  | 5,848*10 "Přepočtené koeficientem množství |  | 58.48 | [13 empty] | VV | 2 | 2 | True | 1 | ROZPOCET
9 | K | 997013813 | Poplatek za uložení na skládce (skládkovné) stavebního odpadu z plastických hmot kód odpadu 17 02 03 | t | 1.435 |  | 0 |  |  |  | základní |  | 0 | 0 | 0 | 0 | 0 | 4 | K | 2 |  |  |  | ROZPOCET | 0 | 0 | 0 | 0 | 0 | 1 | 0 | 4 | -881181314
| PP |  | Poplatek za uložení na skládce (skládkovné) stavebního odpadu z plastických hmot kód odpadu 17 02 03 | [15 empty] | PP | 2
| D | PSV | Práce a dodávky PSV |  |  |  | 0 | [5 empty] | 0 |  | 1.6779 |  | 2.5913 | 2 | D | 0 |  |  |  | ROZPOCET | [6 empty] | 0
| D | 711 | Izolace proti vodě, vlhkosti a plynům |  |  |  | 0 | [5 empty] | 0 |  | 0.0344 |  | 0 | 2 | D | 1 |  |  |  | ROZPOCET | [6 empty] | 0
10 | K | 711411001 | Provedení izolace proti tlakové vodě vodorovné za studena nátěrem penetračním | m2 | 14 |  | 0 |  |  |  | základní |  | 0 | 0 | 0 | 0 | 0 | 16 | K | 2 |  |  |  | ROZPOCET | 0 | 0 | 0 | 0 | 0 | 1 | 0 | 16 | -774874880
| PP |  | Provedení izolace proti tlakové vodě vodorovné za studena nátěrem penetračním | [15 empty] | PP | 2
| VV |  | "pro injektáž zdiva" 70*0,1*2 |  | 14 | [13 empty] | VV | 2 | 2 | True | 0 | ROZPOCET
| VV |  | Součet |  | 14 | [13 empty] | VV | 2 | 4 | True | 1 | ROZPOCET
11 | M | 11163150 | lak penetrační asfaltový | t | 0.005 |  | 0 |  |  |  | základní |  | 0 | 1 | 0.005 | 0 | 0 | 32 | M | 2 |  |  |  | ROZPOCET | 0 | 0 | 0 | 0 | 0 | 1 | 0 | 16 | -1985153093
| PP |  | lak penetrační asfaltový | [15 empty] | PP | 2
| VV |  | 14*0,00033 "Přepočtené koeficientem množství |  | 0.005 | [13 empty] | VV | 2 | 2 | True | 1 | ROZPOCET
12 | K | 711411052 | Provedení izolace proti vodě za studena na vodorovné ploše tekutou lepenkou | m2 | 14 |  | 0 |  |  |  | základní |  | 0 | 0 | 0 | 0 | 0 | 16 | K | 2 |  |  |  | ROZPOCET | 0 | 0 | 0 | 0 | 0 | 1 | 0 | 16 | 595477767
| PP |  | Provedení izolace proti vodě za studena na vodorovné ploše tekutou lepenkou | [15 empty] | PP | 2
| VV |  | "pro injektáž zdiva"70*0,1*2 |  | 14 | [13 empty] | VV | 2 | 2 | True | 0 | ROZPOCET
| VV |  | Součet |  | 14 | [13 empty] | VV | 2 | 4 | True | 1 | ROZPOCET
13 | M | 24551030 | stěrka hydroizolační dvousložková cemento-polymerová vlákny vyztužená proti zemní vlhkosti | kg | 29.4 |  | 0 |  |  |  | základní |  | 0 | 0.001 | 0.0294 | 0 | 0 | 32 | M | 2 |  |  |  | ROZPOCET | 0 | 0 | 0 | 0 | 0 | 1 | 0 | 16 | 2048197642
| PP |  | stěrka hydroizolační dvousložková cemento-polymerová vlákny vyztužená proti zemní vlhkosti | [15 empty] | PP | 2
| VV |  | 14*2,1 "Přepočtené koeficientem množství |  | 29.4 | [13 empty] | VV | 2 | 2 | True | 1 | ROZPOCET
14 | K | 998711111 | Přesun hmot tonážní pro izolace proti vodě, vlhkosti a plynům s omezením mechanizace v objektech v do 6 m | t | 0.034 |  | 0 |  |  |  | základní |  | 0 | 0 | 0 | 0 | 0 | 16 | K | 2 |  |  |  | ROZPOCET | 0 | 0 | 0 | 0 | 0 | 1 | 0 | 16 | 1120744725
| PP |  | Přesun hmot tonážní pro izolace proti vodě, vlhkosti a plynům s omezením mechanizace v objektech v do 6 m | [15 empty] | PP | 2
| D | 714 | Akustická a protiotřesová opatření |  |  |  | 0 | [5 empty] | 0 |  | 0 |  | 1.8372 | 2 | D | 1 |  |  |  | ROZPOCET | [6 empty] | 0
15 | K | 714110821.1 | Demontáž akustických obkladů lepených jednovrstvých | m2 | 101.5 |  | 0 |  |  |  | základní |  | 0 | 0 | 0 | 0.018 | 1.827 | 16 | K | 2 |  |  |  | ROZPOCET | 0 | 0 | 0 | 0 | 0 | 1 | 0 | 16 | 1615618729
| PP |  | Demontáž akustických obkladů lepených jednovrstvých | [15 empty] | PP | 2
| VV |  | "učebna 1.2"31+((8+3,8+5,1+3,8+0,8+2,0)*3,0) |  | 101.5 | [13 empty] | VV | 2 | 2 | True | 1 | ROZPOCET
16 | K | 714550821.1 | demontáž aku obkladů-odstranění lepidla ze stěny | m2 | 101.5 |  | 0 |  |  |  | základní |  | 0 | 0 | 0 | 0.0001 | 0.01015 | 16 | K | 2 |  |  |  | ROZPOCET | 0 | 0 | 0 | 0 | 0 | 1 | 0 | 16 | -1960846147
| PP |  | demontáž aku obkladů-odstranění lepidla ze stěny | [15 empty] | PP | 2
| D | 763 | Konstrukce suché výstavby |  |  |  | 0 | [5 empty] | 0 |  | 1.4879 |  | 0 | 2 | D | 1 |  |  |  | ROZPOCET | [6 empty] | 0
17 | K | 763111313 | SDK příčka tl 100 mm profil CW+UW 75 desky 1xA 12,5 bez izolace do EI 30 | m2 | 26.34 |  | 0 |  |  |  | základní |  | 0 | 0.02245 | 0.59133 | 0 | 0 | 16 | K | 2 |  |  |  | ROZPOCET | 0 | 0 | 0 | 0 | 0 | 1 | 0 | 16 | -616182206
| PP |  | SDK příčka tl 100 mm profil CW+UW 75 desky 1xA 12,5 bez izolace do EI 30 | [15 empty] | PP | 2
| VV |  | "2.np"((5,0+1,65+2,0+2,0)*3,4)-(1,8*2,1)-(2,0*2,1)-(0,9*2,1) |  | 26.34 | [13 empty] | VV | 2 | 2 | True | 1 | ROZPOCET
18 | K | 763111717 | SDK příčka základní penetrační nátěr (oboustranně) | m2 | 26.34 |  | 0 |  |  |  | základní |  | 0 | 0.0002 | 0.005268 | 0 | 0 | 16 | K | 2 |  |  |  | ROZPOCET | 0 | 0 | 0 | 0 | 0 | 1 | 0 | 16 | 611163721
| PP |  | SDK příčka základní penetrační nátěr (oboustranně) | [15 empty] | PP | 2
| VV |  | "2.np"((5,0+1,65+2,0+2,0)*3,4)-(1,8*2,1)-(2,0*2,1)-(0,9*2,1) |  | 26.34 | [13 empty] | VV | 2 | 2 | True | 1 | ROZPOCET
19 | K | 763135002 | Montáž SDK podhledu z desek perforovaných celoplošně s hranami speciálně tmelenými na dvouvrstvé kci z CD+UD | m2 | 217.3 |  | 0 |  |  |  | základní |  | 0 | 0.00325 | 0.70622 | 0 | 0 | 16 | K | 2 |  |  |  | ROZPOCET | 0 | 0 | 0 | 0 | 0 | 1 | 0 | 16 | 493564759
| PP |  | Montáž SDK podhledu z desek perforovaných celoplošně s hranami speciálně tmelenými na dvouvrstvé kci z CD+UD | [15 empty] | PP | 2
| VV |  | "pro aku podhled" | [15 empty] | VV | 2 | 1 | True | 0 | ROZPOCET
| VV |  | "1.2,1.7,1.8+stěn.absorber" | [15 empty] | VV | 2 | 1 | True | 0 | ROZPOCET
| VV |  | 68,93+47,52+51,93+33,84+15,08 |  | 217.3 | [13 empty] | VV | 2 | 2 | True | 0 | ROZPOCET
| VV |  | Součet |  | 217.3 | [13 empty] | VV | 2 | 4 | True | 1 | ROZPOCET
20 | M | RMAT0001 | deska akustická tl.25- 600*600 nebo 600*1200, barva natur- dle nabídky | m2 | 228.165 |  | 0 |  |  |  | základní |  | 0 | 0 | 0 | 0 | 0 | 32 | M | 2 |  |  |  | ROZPOCET | 0 | 0 | 0 | 0 | 0 | 1 | 0 | 16 | -1223209379
| PP |  | deska akustická tl.25- 600*600 nebo 600*1200, barva natur- dle nabídky | [15 empty] | PP | 2
| VV |  | 217,3*1,05 "Přepočtené koeficientem množství |  | 228.165 | [13 empty] | VV | 2 | 2 | True | 1 | ROZPOCET
21 | K | 763135701 | Příplatek k montáži SDK podhledu za montáž jedné vrstvy zvukové izolace | m2 | 188.98 |  | 0 |  |  |  | základní |  | 0 | 0 | 0 | 0 | 0 | 16 | K | 2 |  |  |  | ROZPOCET | 0 | 0 | 0 | 0 | 0 | 1 | 0 | 16 | -1379977011
| PP |  | Příplatek k montáži SDK podhledu za montáž jedné vrstvy zvukové izolace | [15 empty] | PP | 2
| VV |  | 33,84+17,28+68,93+68,93 |  | 188.98 | [13 empty] | VV | 2 | 2 | True | 1 | ROZPOCET
22 | M | 63166911.1 | deska akustická a tepelně izolační tl 30mm | m2 | 122.451 |  | 0 |  |  |  | základní |  | 0 | 0.00088 | 0.10776 | 0 | 0 | 32 | M | 2 |  |  |  | ROZPOCET | 0 | 0 | 0 | 0 | 0 | 1 | 0 | 16 | -1576656234
| PP |  | deska akustická a tepelně izolační tl 30mm | [15 empty] | PP | 2
| VV |  | 33,84+17,28+68,93 |  | 120.05 | [13 empty] | VV | 2 | 2 | True | 0 | ROZPOCET
| VV |  | 120,05*1,02 "Přepočtené koeficientem množství |  | 122.451 | [13 empty] | VV | 2 | 2 | True | 1 | ROZPOCET
23 | M | 63166912.1 | deska akustická a tepelně izolační tl 50mm | m2 | 70.309 |  | 0 |  |  |  | základní |  | 0 | 0.0011 | 0.07734 | 0 | 0 | 32 | M | 2 |  |  |  | ROZPOCET | 0 | 0 | 0 | 0 | 0 | 1 | 0 | 16 | -3097936
| PP |  | deska akustická a tepelně izolační tl 50mm | [15 empty] | PP | 2
| VV |  | 68,93 |  | 68.93 | [13 empty] | VV | 2 | 2 | True | 0 | ROZPOCET
| VV |  | 68,93*1,02 "Přepočtené koeficientem množství |  | 70.309 | [13 empty] | VV | 2 | 2 | True | 1 | ROZPOCET
24 | K | 998763322 | Přesun hmot tonážní pro konstrukce montované z desek s omezením mechanizace v objektech v přes 6 do 12 m | t | 1.488 |  | 0 |  |  |  | základní |  | 0 | 0 | 0 | 0 | 0 | 16 | K | 2 |  |  |  | ROZPOCET | 0 | 0 | 0 | 0 | 0 | 1 | 0 | 16 | -905314618
| PP |  | Přesun hmot tonážní pro konstrukce montované z desek s omezením mechanizace v objektech v přes 6 do 12 m | [15 empty] | PP | 2
| D | 766 | Konstrukce truhlářské |  |  |  | 0 | [5 empty] | 0 |  | 0 |  | 0 | 2 | D | 1 |  |  |  | ROZPOCET | [6 empty] | 0
25 | K | R101 | O1 špaletové okno 425/625 | soubor | 2 |  | 0 |  |  |  | základní |  | 0 | 0 | 0 | 0 | 0 | 16 | K | 2 |  |  |  | ROZPOCET | 0 | 0 | 0 | 0 | 0 | 1 | 0 | 16 | 1895578048
| PP |  | O1 špaletové okno 425/625 | [15 empty] | PP | 2
| VV |  | "špaletové okno dle nabídky- instalace větracího okénka do vnější horní špalety - komplet včetně montáže+zapravení +demontáž"2 |  | 2 | [13 empty] | VV | 2 | 2 | True | 1 | ROZPOCET
26 | K | R102 | VD vchodové dveře s bočním fixním panelem a nadsvětlíkem 1300/2100 | soubor | 1 |  | 0 |  |  |  | základní |  | 0 | 0 | 0 | 0 | 0 | 16 | K | 2 |  |  |  | ROZPOCET | 0 | 0 | 0 | 0 | 0 | 1 | 0 | 16 | -1606698841
| PP |  | VD vchodové dveře s bočním fixním panelem a nadsvětlíkem 1300/2100 | [15 empty] | PP | 2
| VV |  | "vchodové dveře s bočním fixním panelem + nadsvětlíkem- komplet včetně kování, montáže a demontáže - dle nabídky"1 |  | 1 | [13 empty] | VV | 2 | 2 | True | 1 | ROZPOCET
27 | K | R103 | VD2 vchodové dveře dvoukřídlé 1550/2100 | soubor | 1 |  | 0 |  |  |  | základní |  | 0 | 0 | 0 | 0 | 0 | 16 | K | 2 |  |  |  | ROZPOCET | 0 | 0 | 0 | 0 | 0 | 1 | 0 | 16 | -465945455
| PP |  | VD2 vchodové dveře dvoukřídlé 1550/2100 | [15 empty] | PP | 2
| VV |  | "vchodové dveře dvoukřídlé plné včetně kování, montáže a demontáže - dle nabídky"1 |  | 1 | [13 empty] | VV | 2 | 2 | True | 1 | ROZPOCET
| D | 775 | Podlahy skládané |  |  |  | 0 | [5 empty] | 0 |  | 0 |  | 0 | 2 | D | 1 |  |  |  | ROZPOCET | [6 empty] | 0
28 | K | 775111311 | Vysátí podkladu skládaných podlah | m2 | 70 |  | 0 |  |  |  | základní |  | 0 | 0 | 0 | 0 | 0 | 16 | K | 2 |  |  |  | ROZPOCET | 0 | 0 | 0 | 0 | 0 | 1 | 0 | 16 | 1119180527
| PP |  | Vysátí podkladu skládaných podlah | [15 empty] | PP | 2
29 | K | 775591191.1 | Montáž podložky vyrovnávací a tlumící pro podlahy | m2 | 70 |  | 0 |  |  |  | základní |  | 0 | 0 | 0 | 0 | 0 | 16 | K | 2 |  |  |  | ROZPOCET | 0 | 0 | 0 | 0 | 0 | 1 | 0 | 16 | -1272478588
| PP |  | Montáž podložky vyrovnávací a tlumící pro podlahy | [15 empty] | PP | 2
30 | M | RMAT0002 | podložka vyrovnávací a tlumící | m2 | 75.6 |  | 0 |  |  |  | základní |  | 0 | 0 | 0 | 0 | 0 | 32 | M | 2 |  |  |  | ROZPOCET | 0 | 0 | 0 | 0 | 0 | 1 | 0 | 16 | 905353563
| PP |  | podložka vyrovnávací a tlumící | [15 empty] | PP | 2
| VV |  | "odpružené panely 100/100cm - na zámek - březová překližka tl18mm+ elastomerové komponenty tl.20mm bodově 16ks"70 |  | 70 | [13 empty] | VV | 2 | 2 | True | 0 | ROZPOCET
| VV |  | 70*1,08 "Přepočtené koeficientem množství |  | 75.6 | [13 empty] | VV | 2 | 2 | True | 1 | ROZPOCET
| D | 776 | Podlahy povlakové |  |  |  | 0 | [5 empty] | 0 |  | 0.15555 |  | 0.75419 | 2 | D | 1 |  |  |  | ROZPOCET | [6 empty] | 0
31 | K | 776111116 | Odstranění zbytků lepidla z podkladu povlakových podlah broušením | m2 | 211.37 |  | 0 |  |  |  | základní |  | 0 | 0 | 0 | 0 | 0 | 16 | K | 2 |  |  |  | ROZPOCET | 0 | 0 | 0 | 0 | 0 | 1 | 0 | 16 | -1512369322
| PP |  | Odstranění zbytků lepidla z podkladu povlakových podlah broušením | [15 empty] | PP | 2
| VV |  | "1.np"28,85+69,81 |  | 98.66 | [13 empty] | VV | 2 | 2 | True | 0 | ROZPOCET
| VV |  | "2.np"41,27+71,44 |  | 112.71 | [13 empty] | VV | 2 | 2 | True | 0 | ROZPOCET
| VV |  | Součet |  | 211.37 | [13 empty] | VV | 2 | 4 | True | 1 | ROZPOCET
32 | K | 776111311 | Vysátí podkladu povlakových podlah | m2 | 211.37 |  | 0 |  |  |  | základní |  | 0 | 0 | 0 | 0 | 0 | 16 | K | 2 |  |  |  | ROZPOCET | 0 | 0 | 0 | 0 | 0 | 1 | 0 | 16 | -27685130
| PP |  | Vysátí podkladu povlakových podlah | [15 empty] | PP | 2
| VV |  | "1.np"28,85+69,81 |  | 98.66 | [13 empty] | VV | 2 | 2 | True | 0 | ROZPOCET
| VV |  | "2.np"41,27+71,44 |  | 112.71 | [13 empty] | VV | 2 | 2 | True | 0 | ROZPOCET
| VV |  | Součet |  | 211.37 | [13 empty] | VV | 2 | 4 | True | 1 | ROZPOCET
33 | K | 776201811 | Demontáž lepených povlakových podlah bez podložky ručně | m2 | 280.58 |  | 0 |  |  |  | základní |  | 0 | 0 | 0 | 0.0025 | 0.70145 | 16 | K | 2 |  |  |  | ROZPOCET | 0 | 0 | 0 | 0 | 0 | 1 | 0 | 16 | -1580275917
| PP |  | Demontáž lepených povlakových podlah bez podložky ručně | [15 empty] | PP | 2
| VV |  | "1.np"69,81+69,21+28,85 |  | 167.87 | [13 empty] | VV | 2 | 2 | True | 0 | ROZPOCET
| VV |  | "2.np"41,27+71,44 |  | 112.71 | [13 empty] | VV | 2 | 2 | True | 0 | ROZPOCET
| VV |  | Součet |  | 280.58 | [13 empty] | VV | 2 | 4 | True | 1 | ROZPOCET
34 | K | 776201921 | Základní čištění stávajících podlahovin vysátím a setření vlhkým mopem | m2 | 72.27 |  | 0 |  |  |  | základní |  | 0 | 0 | 0 | 0 | 0 | 16 | K | 2 |  |  |  | ROZPOCET | 0 | 0 | 0 | 0 | 0 | 1 | 0 | 16 | 25277624
| PP |  | Základní čištění stávajících podlahovin vysátím a setření vlhkým mopem | [15 empty] | PP | 2
| VV |  | "2.np"72,27 |  | 72.27 | [13 empty] | VV | 2 | 2 | True | 1 | ROZPOCET
35 | K | 776201923 | Základní čištění stávajících elastických podlahovin včetně dvousložkového dvouvrstvého polymer nátěru | m2 | 72.27 |  | 0 |  |  |  | základní |  | 0 | 0.0001 | 0.007227 | 0 | 0 | 16 | K | 2 |  |  |  | ROZPOCET | 0 | 0 | 0 | 0 | 0 | 1 | 0 | 16 | 423867625
| PP |  | Základní čištění stávajících elastických podlahovin včetně dvousložkového dvouvrstvého polymer nátěru | [15 empty] | PP | 2
36 | K | 776211111 | Lepení textilních pásů | m2 | 203.9 |  | 0 |  |  |  | základní |  | 0 | 0.0005 | 0.10195 | 0 | 0 | 16 | K | 2 |  |  |  | ROZPOCET | 0 | 0 | 0 | 0 | 0 | 1 | 0 | 16 | 1380381248
| PP |  | Lepení textilních pásů | [15 empty] | PP | 2
| VV |  | "1.np"30,81+68,36 |  | 99.17 | [13 empty] | VV | 2 | 2 | True | 0 | ROZPOCET
| VV |  | "2.np"43,65+61,08 |  | 104.73 | [13 empty] | VV | 2 | 2 | True | 0 | ROZPOCET
| VV |  | Součet |  | 203.9 | [13 empty] | VV | 2 | 4 | True | 1 | ROZPOCET
37 | M | RMAT0004 | koberec zátěžový sv.šedá | m2 | 224.29 |  | 0 |  |  |  | základní |  | 0 | 0 | 0 | 0 | 0 | 32 | M | 2 |  |  |  | ROZPOCET | 0 | 0 | 0 | 0 | 0 | 1 | 0 | 16 | -1797619019
| PP |  | koberec zátěžový sv.šedá | [15 empty] | PP | 2
| VV |  | 203,9*1,1 "Přepočtené koeficientem množství |  | 224.29 | [13 empty] | VV | 2 | 2 | True | 1 | ROZPOCET
38 | K | 776410811 | Odstranění soklíků a lišt pryžových nebo plastových | m | 175.8 |  | 0 |  |  |  | základní |  | 0 | 0 | 0 | 0.0003 | 0.05274 | 16 | K | 2 |  |  |  | ROZPOCET | 0 | 0 | 0 | 0 | 0 | 1 | 0 | 16 | -433062517
| PP |  | Odstranění soklíků a lišt pryžových nebo plastových | [15 empty] | PP | 2
| VV |  | "1.np"8,0+3,0+8,0+3,0+7,0+10+7,0+10+13+13+6+6 |  | 94 | [13 empty] | VV | 2 | 2 | True | 0 | ROZPOCET
| VV |  | "2.np"6,0+6,0+8,0+8,0+13+13+7,0+7,0+1,9+1,9+5,0+5,0 |  | 81.8 | [13 empty] | VV | 2 | 2 | True | 0 | ROZPOCET
| VV |  | Součet |  | 175.8 | [13 empty] | VV | 2 | 4 | True | 1 | ROZPOCET
39 | K | 776421414 | Montáž kobercových napínacích lišt lepením | m | 137.8 |  | 0 |  |  |  | základní |  | 0 | 0 | 0 | 0 | 0 | 16 | K | 2 |  |  |  | ROZPOCET | 0 | 0 | 0 | 0 | 0 | 1 | 0 | 16 | -1032911014
| PP |  | Montáž kobercových napínacích lišt lepením | [15 empty] | PP | 2
| VV |  | "1.np"8,0+3,0+8,0+3,0+7,0+10+7,0+10 |  | 56 | [13 empty] | VV | 2 | 2 | True | 0 | ROZPOCET
| VV |  | "2.np"6,0+6,0+8,0+8,0+13+13+7,0+7,0+1,9+1,9+5,0+5,0 |  | 81.8 | [13 empty] | VV | 2 | 2 | True | 0 | ROZPOCET
| VV |  | Součet |  | 137.8 | [13 empty] | VV | 2 | 4 | True | 1 | ROZPOCET
40 | M | 59054171 | lišta napínací pro napínání koberců bez lepení pro lepení | m | 144.69 |  | 0 |  |  |  | základní |  | 0 | 0.0002 | 0.028938 | 0 | 0 | 32 | M | 2 |  |  |  | ROZPOCET | 0 | 0 | 0 | 0 | 0 | 1 | 0 | 16 | 1864084956
| PP |  | lišta napínací pro napínání koberců bez lepení pro lepení | [15 empty] | PP | 2
| VV |  | 137,8*1,05 "Přepočtené koeficientem množství |  | 144.69 | [13 empty] | VV | 2 | 2 | True | 1 | ROZPOCET
41 | K | 776421711 | Vložení nařezaných pásků z podlahoviny do lišt | m | 137.8 |  | 0 |  |  |  | základní |  | 0 | 0 | 0 | 0 | 0 | 16 | K | 2 |  |  |  | ROZPOCET | 0 | 0 | 0 | 0 | 0 | 1 | 0 | 16 | -2128161023
| PP |  | Vložení nařezaných pásků z podlahoviny do lišt | [15 empty] | PP | 2
| VV |  | "1.np"8,0+3,0+8,0+3,0+7,0+10+7,0+10 |  | 56 | [13 empty] | VV | 2 | 2 | True | 0 | ROZPOCET
| VV |  | "2.np"6,0+6,0+8,0+8,0+13+13+7,0+7,0+1,9+1,9+5,0+5,0 |  | 81.8 | [13 empty] | VV | 2 | 2 | True | 0 | ROZPOCET
| VV |  | Součet |  | 137.8 | [13 empty] | VV | 2 | 4 | True | 1 | ROZPOCET
42 | M | 69751061.1 | koberec zátěžový vpichovaný role š 2m, vlákno 100% PA, hm 400g/m2, zátěž 33, útlum 21dB, hořlavost Bfl S1 | m2 | 15.158 |  | 0 |  |  |  | základní |  | 0 | 0.00115 | 0.017432 | 0 | 0 | 32 | M | 2 |  |  |  | ROZPOCET | 0 | 0 | 0 | 0 | 0 | 1 | 0 | 16 | -644986509
| PP |  | koberec zátěžový vpichovaný role š 2m, vlákno 100% PA, hm 400g/m2, zátěž 33, útlum 21dB, hořlavost Bfl S1 | [15 empty] | PP | 2
| VV |  | 137,8*0,11 "Přepočtené koeficientem množství |  | 15.158 | [13 empty] | VV | 2 | 2 | True | 1 | ROZPOCET
43 | K | 998776112 | Přesun hmot tonážní pro podlahy povlakové s omezením mechanizace v objektech v přes 6 do 12 m | t | 0.156 |  | 0 |  |  |  | základní |  | 0 | 0 | 0 | 0 | 0 | 16 | K | 2 |  |  |  | ROZPOCET | 0 | 0 | 0 | 0 | 0 | 1 | 0 | 16 | 115721352
| PP |  | Přesun hmot tonážní pro podlahy povlakové s omezením mechanizace v objektech v přes 6 do 12 m | [15 empty] | PP | 2

## SO.03 -04 - Slaboproud + ...
[9 empty] | >> skryté sloupce << | [9 empty] | {65d17c59-8986-4fdf-bc00-242ae674173d}
2
| KRYCÍ LIST SOUPISU PRACÍ | [8 empty] | v --- níže se nacházejí doplnkové a pomocné údaje k sestavám --- v | [8 empty] | False
Stavba:
ZUŠ BEDŘICHA SMETANY čp.142, LITOMYŠL
Objekt:
SO.03 - Stavební úpravy stávajících učeben 1NP a 2NP, nezapočitatelné náklady
Soupis:
SO.03 -04 - Slaboproud + generální klíč
| KSO: |  |  |  |  | CC-CZ:
| Místo: |  | Litomyšl |  |  | Datum: | 6. 6. 2025
| Zadavatel: |  |  |  |  | IČ:
|  | Město Litomyšl |  |  |  | DIČ:
| Uchazeč: |  |  |  |  | IČ: | Vyplň údaj
|  | Vyplň údaj |  |  |  | DIČ: | Vyplň údaj
| Projektant: |  |  |  |  | IČ:
|  | EPIMO s.r.o. |  |  |  | DIČ:
| Zpracovatel: |  |  |  |  | IČ:
|  | EPIMO s.r.o. |  |  |  | DIČ:
Poznámka:
| Cena bez DPH | [5 empty] | 0
|  |  | Základ daně |  |  | Sazba daně | Výše daně
| DPH | základní | 0 |  |  | 21% | 0
|  | snížená | 0 |  |  | 12% | 0
|  | zákl. přenesená | 0 |  |  | 21% | 0
|  | sníž. přenesená | 0 |  |  | 12% | 0
|  | nulová | 0 |  |  | 0% | 0
| Cena s DPH |  |  | v | CZK |  | 0
| Projektant |  |  | Zpracovatel
| Datum a podpis: |  | Razítko | Datum a podpis: |  |  | Razítko
| Objednavatel |  |  | Uchazeč
| Datum a podpis: |  | Razítko | Datum a podpis: |  |  | Razítko
REKAPITULACE ČLENĚNÍ SOUPISU PRACÍ
Stavba:
ZUŠ BEDŘICHA SMETANY čp.142, LITOMYŠL
Objekt:
SO.03 - Stavební úpravy stávajících učeben 1NP a 2NP, nezapočitatelné náklady
Soupis:
SO.03 -04 - Slaboproud + generální klíč
Místo: |  |  | Litomyšl |  |  | Datum: | 6. 6. 2025
Zadavatel: |  |  | Město Litomyšl |  |  | Projektant: | EPIMO s.r.o.
Uchazeč: |  |  | Vyplň údaj |  |  | Zpracovatel: | EPIMO s.r.o.
Kód dílu - Popis | [6 empty] | Cena celkem [CZK]
Náklady ze soupisu prací | [6 empty] | 0 | [12 empty] | -1
| 1. - DATOVÉ ROZVODY, PROJEKTOR, AKTÍVNÍ PRVKY | [5 empty] | 0
| 1. - DATOVÉ ROZVODY, PROJEKTOR, AKTÍVNÍ PRVKY | [5 empty] | 0
| 2. - KAMEROVÝ SYSTÉM, DOMOVNÍ VIDEOTELEFON, SIGNALIZACE | [5 empty] | 0
| 3. - EZS VČETNĚ DETEKCE KOUŘE | [5 empty] | 0
| D1 - DATOVÉ ROZVODY, PROJEKTOR, AKTÍVNÍ PRVKY | [5 empty] | 0
| D2 - KAMEROVÝ SYSTÉM, DOMOVNÍ VIDEOTELEFON, SIGNALIZACE | [5 empty] | 0
| D3 - EZS VČETNĚ DETEKCE KOUŘE | [5 empty] | 0
SOUPIS PRACÍ
Stavba:
ZUŠ BEDŘICHA SMETANY čp.142, LITOMYŠL
Objekt:
SO.03 - Stavební úpravy stávajících učeben 1NP a 2NP, nezapočitatelné náklady
Soupis:
SO.03 -04 - Slaboproud + generální klíč
Místo: |  |  | Litomyšl |  |  | Datum: | 6. 6. 2025
Zadavatel: |  |  | Město Litomyšl |  |  | Projektant: | EPIMO s.r.o.
Uchazeč: |  |  | Vyplň údaj |  |  | Zpracovatel: | EPIMO s.r.o.
PČ | Typ | Kód | Popis | MJ | Množství | J.cena [CZK] | Cena celkem [CZK] | Cenová soustava |  |  | DPH | J. Nh [h] | Nh celkem [h] | J. hmotnost [t] | Hmotnost celkem [t] | J. suť [t] | Suť Celkem [t]
Náklady soupisu celkem | [6 empty] | 0 | [5 empty] | 0 |  | 0 |  | 0 |  | D | -1 | [7 empty] | 0
| D | 1. | DATOVÉ ROZVODY, PROJEKTOR, AKTÍVNÍ PRVKY |  |  |  | 0 | [5 empty] | 0 |  | 0 |  | 0 | 4 | D | 0 | ROZPOCET | [6 empty] | 0
1 | M | 4.1 | 3P.00/BDNs 30+35 SGHK ZP cylindrická vložka , Oboustranná cylindrická vložka bez knoflíku | ks | 14 |  | 0 |  |  |  | základní |  | 0 | 0 | 0 | 0 | 0 | 8 | M | 1 | ROZPOCET | 0 | 0 | 0 | 0 | 0 | 1 | 0 | 4 | -1872395579
| PP |  | 3P.00/BDNs 30+35 SGHK ZP cylindrická vložka , Oboustranná cylindrická vložka bez knoflíku | [15 empty] | PP | 1
2 | M | 4.2 | 3P.00/BDNs 50+50 SGHK ZP cylindrická vložka , Oboustranná cylindrická vložka bez knoflíku | ks | 2 |  | 0 |  |  |  | základní |  | 0 | 0 | 0 | 0 | 0 | 8 | M | 1 | ROZPOCET | 0 | 0 | 0 | 0 | 0 | 1 | 0 | 4 | -2094650277
| PP |  | 3P.00/BDNs 50+50 SGHK ZP cylindrická vložka , Oboustranná cylindrická vložka bez knoflíku | [15 empty] | PP | 1
3 | M | 4.3 | 3P.02/DKvNs 30+35 3KL.CYL.VLOŽKA, Knoflíková cylindrická vložka | ks | 15 |  | 0 |  |  |  | základní |  | 0 | 0 | 0 | 0 | 0 | 8 | M | 1 | ROZPOCET | 0 | 0 | 0 | 0 | 0 | 1 | 0 | 4 | 454410506
| PP |  | 3P.02/DKvNs 30+35 3KL.CYL.VLOŽKA, Knoflíková cylindrická vložka | [15 empty] | PP | 1
4 | M | 4.4 | 3P.00 ND klíč N B023 SGHK, Generální, hlavní a vlastní klíče | ks | 70 |  | 0 |  |  |  | základní |  | 0 | 0 | 0 | 0 | 0 | 8 | M | 1 | ROZPOCET | 0 | 0 | 0 | 0 | 0 | 1 | 0 | 4 | -2066245126
| PP |  | 3P.00 ND klíč N B023 SGHK, Generální, hlavní a vlastní klíče | [15 empty] | PP | 1
5 | K | Pol4.3 | 3P.00/BDNs 30+35 SGHK ZP cylindrická vložka , Oboustranná cylindrická vložka bez knoflíku | ks | 14 |  | 0 |  |  |  | základní |  | 0 | 0 | 0 | 0 | 0 | 4 | K | 1 | ROZPOCET | 0 | 0 | 0 | 0 | 0 | 1 | 0 | 4 | 1391292835
| PP |  | 3P.00/BDNs 30+35 SGHK ZP cylindrická vložka , Oboustranná cylindrická vložka bez knoflíku | [15 empty] | PP | 1
6 | K | Pol4.4 | 3P.00/BDNs 50+50 SGHK ZP cylindrická vložka , Oboustranná cylindrická vložka bez knoflíku | ks | 2 |  | 0 |  |  |  | základní |  | 0 | 0 | 0 | 0 | 0 | 4 | K | 1 | ROZPOCET | 0 | 0 | 0 | 0 | 0 | 1 | 0 | 4 | -637516594
| PP |  | 3P.00/BDNs 50+50 SGHK ZP cylindrická vložka , Oboustranná cylindrická vložka bez knoflíku | [15 empty] | PP | 1
7 | K | Pol4.5 | 3P.02/DKvNs 30+35 3KL.CYL.VLOŽKA, Knoflíková cylindrická vložka | ks | 15 |  | 0 |  |  |  | základní |  | 0 | 0 | 0 | 0 | 0 | 4 | K | 1 | ROZPOCET | 0 | 0 | 0 | 0 | 0 | 1 | 0 | 4 | -314559466
| PP |  | 3P.02/DKvNs 30+35 3KL.CYL.VLOŽKA, Knoflíková cylindrická vložka | [15 empty] | PP | 1
8 | K | Pol4.6 | Vytvoření struktury systému Generálního klíče | kpl. | 1 |  | 0 |  |  |  | základní |  | 0 | 0 | 0 | 0 | 0 | 4 | K | 1 | ROZPOCET | 0 | 0 | 0 | 0 | 0 | 1 | 0 | 4 | 486889441
| PP |  | Vytvoření struktury systému Generálního klíče | [15 empty] | PP | 1
9 | K | Pol4.7 | ověření/měření skutečné konfigurace vložek dveří | kpl. | 31 |  | 0 |  |  |  | základní |  | 0 | 0 | 0 | 0 | 0 | 4 | K | 1 | ROZPOCET | 0 | 0 | 0 | 0 | 0 | 1 | 0 | 4 | -1331080620
| PP |  | ověření/měření skutečné konfigurace vložek dveří | [15 empty] | PP | 1
10 | K | Pol4.1 | Spolupráce s ostatními řemesly | kpl. | 1 |  | 0 |  |  |  | základní |  | 0 | 0 | 0 | 0 | 0 | 4 | K | 1 | ROZPOCET | 0 | 0 | 0 | 0 | 0 | 1 | 0 | 4 | 1287813552
| PP |  | Spolupráce s ostatními řemesly | [15 empty] | PP | 1
11 | K | Pol4.2 | Režie - doprava | kpl. | 1 |  | 0 |  |  |  | základní |  | 0 | 0 | 0 | 0 | 0 | 4 | K | 1 | ROZPOCET | 0 | 0 | 0 | 0 | 0 | 1 | 0 | 4 | 883325275
| PP |  | Režie - doprava | [15 empty] | PP | 1
| D | 1. | DATOVÉ ROZVODY, PROJEKTOR, AKTÍVNÍ PRVKY |  |  |  | 0 | [5 empty] | 0 |  | 0 |  | 0 | 4 | D | 0 | ROZPOCET | [6 empty] | 0
12 | K | 1.1 | Datová zásuvka pod omítku 2xRJ45 Cat 6 UTP | ks | 27 |  | 0 |  |  |  | základní |  | 0 | 0 | 0 | 0 | 0 | 4 | K | 1 | ROZPOCET | 0 | 0 | 0 | 0 | 0 | 1 | 0 | 4 | -323068137
| PP |  | Datová zásuvka pod omítku 2xRJ45 Cat 6 UTP | [15 empty] | PP | 1
13 | K | 1.10 | Vyvazovací panel do 19" rozvaděče | ks | 3 |  | 0 |  |  |  | základní |  | 0 | 0 | 0 | 0 | 0 | 4 | K | 1 | ROZPOCET | 0 | 0 | 0 | 0 | 0 | 1 | 0 | 4 | 1306065284
| PP |  | Vyvazovací panel do 19" rozvaděče | [15 empty] | PP | 1
14 | K | 1.11 | Rozvodný panel do 19" 8x230V s PO | ks | 1 |  | 0 |  |  |  | základní |  | 0 | 0 | 0 | 0 | 0 | 4 | K | 1 | ROZPOCET | 0 | 0 | 0 | 0 | 0 | 1 | 0 | 4 | -1302978733
| PP |  | Rozvodný panel do 19" 8x230V s PO | [15 empty] | PP | 1
15 | K | 1.12 | Patch panel 24 portů Cat 6 UTP černý 1U | ks | 3 |  | 0 |  |  |  | základní |  | 0 | 0 | 0 | 0 | 0 | 4 | K | 1 | ROZPOCET | 0 | 0 | 0 | 0 | 0 | 1 | 0 | 4 | 1160950677
| PP |  | Patch panel 24 portů Cat 6 UTP černý 1U | [15 empty] | PP | 1
16 | K | 1.13 | Montáž kabeláže do patchpanelu 24p | ks | 3 |  | 0 |  |  |  | základní |  | 0 | 0 | 0 | 0 | 0 | 4 | K | 1 | ROZPOCET | 0 | 0 | 0 | 0 | 0 | 1 | 0 | 4 | -817383654
| PP |  | Montáž kabeláže do patchpanelu 24p | [15 empty] | PP | 1
17 | K | 1.14 | Router, bezpečnostní brána, switch, 8x GbE LAN, 1x GbE WAN, 2x SFP+, IDS/IPS, DPI, propustnost 3,5Gbps, 1,3" displej, HDD slot (3,5"/2,5") | ks | 1 |  | 0 |  |  |  | základní |  | 0 | 0 | 0 | 0 | 0 | 4 | K | 1 | ROZPOCET | 0 | 0 | 0 | 0 | 0 | 1 | 0 | 4 | 1639956354
| PP |  | Router, bezpečnostní brána, switch | [15 empty] | PP | 1
18 | K | 1.15 | Switch, 32× 1Gbps RJ-45, 16× 2,5Gbps RJ-45, 4× 10G SFP+, 720W, PoE++, 802.3at/bt, Etherlighting, dotykový displej | ks | 1 |  | 0 |  |  |  | základní |  | 0 | 0 | 0 | 0 | 0 | 4 | K | 1 | ROZPOCET | 0 | 0 | 0 | 0 | 0 | 1 | 0 | 4 | 2076936494
| PP |  | Switch 48 PoE | [15 empty] | PP | 1
19 | K | 1.16 | Patch kabel, DAC, SFP+ na SFP+, 10Gbps, 0,5m | ks | 1 |  | 0 |  |  |  | základní |  | 0 | 0 | 0 | 0 | 0 | 4 | K | 1 | ROZPOCET | 0 | 0 | 0 | 0 | 0 | 1 | 0 | 4 | -1302708016
| PP |  | Patch kabel, DAC, SFP+ na SFP+, 10Gbps, 0,5m | [15 empty] | PP | 1
20 | K | 1.17 | Access point, 802.11a/b/g/n/ac/ax, Wi-Fi 6, až 5,3Gbps, MIMO 2×2, 2,4/5GHz, PoE | ks | 3 |  | 0 |  |  |  | základní |  | 0 | 0 | 0 | 0 | 0 | 4 | K | 1 | ROZPOCET | 0 | 0 | 0 | 0 | 0 | 1 | 0 | 4 | 498231343
| PP |  | Access point, 802.11a/b/g/n/ac/ax, Wi-Fi 6, až 5,3Gbps, MIMO 2×2, 2,4/5GHz, PoE | [15 empty] | PP | 1
21 | K | 1.18 | UPS 900VA (Schuko) Záložní zdroj - tower UPS | ks | 1 |  | 0 |  |  |  | základní |  | 0 | 0 | 0 | 0 | 0 | 4 | K | 1 | ROZPOCET | 0 | 0 | 0 | 0 | 0 | 1 | 0 | 4 | -2018994310
| PP |  | UPS 900VA (Schuko) Záložní zdroj - tower UPS | [15 empty] | PP | 1
22 | K | 1.19 | Zásuvka HDMI jednonásobná | ks | 10 |  | 0 |  |  |  | základní |  | 0 | 0 | 0 | 0 | 0 | 4 | K | 1 | ROZPOCET | 0 | 0 | 0 | 0 | 0 | 1 | 0 | 4 | -481218990
| PP |  | Zásuvka HDMI jednonásobná | [15 empty] | PP | 1
23 | K | 1.2 | Zakončení kabelu Cat 6 UTP konektorem RJ45 | ks | 12 |  | 0 |  |  |  | základní |  | 0 | 0 | 0 | 0 | 0 | 4 | K | 1 | ROZPOCET | 0 | 0 | 0 | 0 | 0 | 1 | 0 | 4 | -472419343
| PP |  | Zakončení kabelu Cat 6 UTP konektorem RJ45 | [15 empty] | PP | 1
24 | K | 1.20 | HDMI kabel propojovací 20m optický | ks | 1 |  | 0 |  |  |  | základní |  | 0 | 0 | 0 | 0 | 0 | 4 | K | 1 | ROZPOCET | 0 | 0 | 0 | 0 | 0 | 1 | 0 | 4 | -260999532
| PP |  | HDMI kabel propojovací 20m optický | [15 empty] | PP | 1
25 | K | 1.21 | HDMI kabel propojovací 10m | ks | 4 |  | 0 |  |  |  | základní |  | 0 | 0 | 0 | 0 | 0 | 4 | K | 1 | ROZPOCET | 0 | 0 | 0 | 0 | 0 | 1 | 0 | 4 | 1109154570
| PP |  | HDMI kabel propojovací 10m | [15 empty] | PP | 1
26 | K | 1.22 | Trubka el.ins. prům. 36mm, včetně sekání a uložení | m | 60 |  | 0 |  |  |  | základní |  | 0 | 0 | 0 | 0 | 0 | 4 | K | 1 | ROZPOCET | 0 | 0 | 0 | 0 | 0 | 1 | 0 | 4 | -1302152480
| PP |  | Trubka el.ins. prům. 36mm, včetně sekání a uložení | [15 empty] | PP | 1
27 | K | 1.23 | Trubka el.ins. prům. 32mm, včetně sekání a uložení | m | 210 |  | 0 |  |  |  | základní |  | 0 | 0 | 0 | 0 | 0 | 4 | K | 1 | ROZPOCET | 0 | 0 | 0 | 0 | 0 | 1 | 0 | 4 | -1445178136
| PP |  | Trubka el.ins. prům. 32mm, včetně sekání a uložení | [15 empty] | PP | 1
28 | K | 1.24 | Trubka el.ins. prům. 23mm včetně sekání a uložení | m | 280 |  | 0 |  |  |  | základní |  | 0 | 0 | 0 | 0 | 0 | 4 | K | 1 | ROZPOCET | 0 | 0 | 0 | 0 | 0 | 1 | 0 | 4 | -857151427
| PP |  | Trubka el.ins. prům. 23mm včetně sekání a uložení | [15 empty] | PP | 1
29 | K | 1.25 | Trubka el.ins. prům. 20mm včetně sekání a uložení | m | 580 |  | 0 |  |  |  | základní |  | 0 | 0 | 0 | 0 | 0 | 4 | K | 1 | ROZPOCET | 0 | 0 | 0 | 0 | 0 | 1 | 0 | 4 | -1829661977
| PP |  | Trubka el.ins. prům. 20mm včetně sekání a uložení | [15 empty] | PP | 1
30 | K | 1.26 | Drátěný kabelový žlab 50/50, včetně příslušenství | m | 50 |  | 0 |  |  |  | základní |  | 0 | 0 | 0 | 0 | 0 | 4 | K | 1 | ROZPOCET | 0 | 0 | 0 | 0 | 0 | 1 | 0 | 4 | 1174630326
| PP |  | Drátěný kabelový žlab 50/50, včetně příslušenství | [15 empty] | PP | 1
31 | K | 1.27 | Drátěný kabelový žlab 100/50, včetně příslušenství | m | 40 |  | 0 |  |  |  | základní |  | 0 | 0 | 0 | 0 | 0 | 4 | K | 1 | ROZPOCET | 0 | 0 | 0 | 0 | 0 | 1 | 0 | 4 | -65232867
| PP |  | Drátěný kabelový žlab 100/50, včetně příslušenství | [15 empty] | PP | 1
32 | K | 1.28 | KT 250 protahovací krabice | ks | 3 |  | 0 |  |  |  | základní |  | 0 | 0 | 0 | 0 | 0 | 4 | K | 1 | ROZPOCET | 0 | 0 | 0 | 0 | 0 | 1 | 0 | 4 | -1249763798
| PP |  | KT 250 protahovací krabice | [15 empty] | PP | 1
33 | K | 1.29 | KT 125 protahovací krabice | ks | 12 |  | 0 |  |  |  | základní |  | 0 | 0 | 0 | 0 | 0 | 4 | K | 1 | ROZPOCET | 0 | 0 | 0 | 0 | 0 | 1 | 0 | 4 | 427440197
| PP |  | KT 125 protahovací krabice | [15 empty] | PP | 1
34 | K | 1.3 | Instalační kabel UTP CAT6 PVC | m | 2750 |  | 0 |  |  |  | základní |  | 0 | 0 | 0 | 0 | 0 | 4 | K | 1 | ROZPOCET | 0 | 0 | 0 | 0 | 0 | 1 | 0 | 4 | 1548183996
| PP |  | Instalační kabel CAT6 UTP PVC, s podporou protokolů 2.5GBASE-T a 5GBASE-T, šířka pásma 250 MHz, | [15 empty] | PP | 1
35 | K | 1.30 | Kabel CYSY 2x1 | m | 85 |  | 0 |  |  |  | základní |  | 0 | 0 | 0 | 0 | 0 | 4 | K | 1 | ROZPOCET | 0 | 0 | 0 | 0 | 0 | 1 | 0 | 4 | -1847205596
| PP |  | Kabel CYSY 2x1 | [15 empty] | PP | 1
36 | K | 1.31 | KO 68 krabice | ks | 25 |  | 0 |  |  |  | základní |  | 0 | 0 | 0 | 0 | 0 | 4 | K | 1 | ROZPOCET | 0 | 0 | 0 | 0 | 0 | 1 | 0 | 4 | 1833259847
| PP |  | KO 68 krabice | [15 empty] | PP | 1
37 | K | 1.32 | Drobný spotřební a instalační materiál, přechodky konektory, sádra apod. | ks | 1 |  | 0 |  |  |  | základní |  | 0 | 0 | 0 | 0 | 0 | 4 | K | 1 | ROZPOCET | 0 | 0 | 0 | 0 | 0 | 1 | 0 | 4 | -1138295467
| PP |  | Drobný spotřební a instalační materiál, přechodky konektory, sádra apod. | [15 empty] | PP | 1
38 | K | 1.4 | Patchcord UTP Cat.6 1m | ks | 30 |  | 0 |  |  |  | základní |  | 0 | 0 | 0 | 0 | 0 | 4 | K | 1 | ROZPOCET | 0 | 0 | 0 | 0 | 0 | 1 | 0 | 4 | -1014480278
| PP |  | Patchcord UTP Cat.6 1m | [15 empty] | PP | 1
39 | K | 1.5 | Patchcord UTP Cat.6 2m | ks | 30 |  | 0 |  |  |  | základní |  | 0 | 0 | 0 | 0 | 0 | 4 | K | 1 | ROZPOCET | 0 | 0 | 0 | 0 | 0 | 1 | 0 | 4 | 1928369087
| PP |  | Patchcord UTP Cat.6 2m | [15 empty] | PP | 1
40 | K | 1.6 | Rozvaděč 18U, 600x600 nástěnný, včetně příslušenství | ks | 1 |  | 0 |  |  |  | základní |  | 0 | 0 | 0 | 0 | 0 | 4 | K | 1 | ROZPOCET | 0 | 0 | 0 | 0 | 0 | 1 | 0 | 4 | 703012788
| PP |  | Rozvaděč 18U, 600x600 nástěnný, včetně příslušenství | [15 empty] | PP | 1
41 | K | 1.7 | Police 19" 2U 350mm ukládací plato BK úchyt na přední lišty | ks | 2 |  | 0 |  |  |  | základní |  | 0 | 0 | 0 | 0 | 0 | 4 | K | 1 | ROZPOCET | 0 | 0 | 0 | 0 | 0 | 1 | 0 | 4 | -983117917
| PP |  | Police 19" 2U 350mm ukládací plato BK úchyt na přední lišty | [15 empty] | PP | 1
42 | K | 1.8 | Měření metalických tras | ks | 64 |  | 0 |  |  |  | základní |  | 0 | 0 | 0 | 0 | 0 | 4 | K | 1 | ROZPOCET | 0 | 0 | 0 | 0 | 0 | 1 | 0 | 4 | 278986080
| PP |  | Měření metalických tras | [15 empty] | PP | 1
43 | K | 1.9 | Montážní sada do rozvaděče | ks | 10 |  | 0 |  |  |  | základní |  | 0 | 0 | 0 | 0 | 0 | 4 | K | 1 | ROZPOCET | 0 | 0 | 0 | 0 | 0 | 1 | 0 | 4 | 185060554
| PP |  | Montážní sada do rozvaděče | [15 empty] | PP | 1
| D | 2. | KAMEROVÝ SYSTÉM, DOMOVNÍ VIDEOTELEFON, SIGNALIZACE |  |  |  | 0 | [5 empty] | 0 |  | 0 |  | 0 | 1 | D | 0 | ROZPOCET | [6 empty] | 0
44 | K | 2.1 | Zakončení kabelu Cat 5e UTP konektorem RJ45 | ks | 14 |  | 0 |  |  |  | základní |  | 0 | 0 | 0 | 0 | 0 | 4 | K | 1 | ROZPOCET | 0 | 0 | 0 | 0 | 0 | 1 | 0 | 4 | -1193159759
| PP |  | Zakončení kabelu Cat 5e UTP konektorem RJ45 | [15 empty] | PP | 1
45 | K | 2.10 | Zdroj 12V/3A stabilizovaný | ks | 1 |  | 0 |  |  |  | základní |  | 0 | 0 | 0 | 0 | 0 | 4 | K | 1 | ROZPOCET | 0 | 0 | 0 | 0 | 0 | 1 | 0 | 4 | -2088078270
| PP |  | Zdroj 12V/3A stabilizovaný | [15 empty] | PP | 1
46 | K | 2.11 | Dveřní IP stanice, 8 tlačítek, komplet včetně stříšky, zápustná, vč. stříšky | ks | 2 |  | 0 |  |  |  | základní |  | 0 | 0 | 0 | 0 | 0 | 4 | K | 1 | ROZPOCET | 0 | 0 | 0 | 0 | 0 | 1 | 0 | 4 | -560828357
| PP |  | Dveřní IP stanice, 8 tlačítek, komplet včetně stříšky, zápustná, vč. stříšky | [15 empty] | PP | 1
47 | K | 2.12 | IP videotelefon 10", LAN, WiFi, černo-stříbrný | ks | 8 |  | 0 |  |  |  | základní |  | 0 | 0 | 0 | 0 | 0 | 4 | K | 1 | ROZPOCET | 0 | 0 | 0 | 0 | 0 | 1 | 0 | 4 | 1640038370
| PP |  | IP videotelefon 10", LAN, WiFi, černo-stříbrný | [15 empty] | PP | 1
48 | K | 2.13 | Zdroj zálohovaný pro videotelefon včetně baterií | ks | 1 |  | 0 |  |  |  | základní |  | 0 | 0 | 0 | 0 | 0 | 4 | K | 1 | ROZPOCET | 0 | 0 | 0 | 0 | 0 | 1 | 0 | 4 | 915462852
| PP |  | Zdroj zálohovaný pro videotelefon včetně baterií | [15 empty] | PP | 1
49 | K | 2.14 | Elektromechanický zámek do dveří, včetně příslušenství, zabuduje dodavatel dveří!!! | ks | 2 |  | 0 |  |  |  | základní |  | 0 | 0 | 0 | 0 | 0 | 4 | K | 1 | ROZPOCET | 0 | 0 | 0 | 0 | 0 | 1 | 0 | 4 | 122601028
| PP |  | Elektromechanický zámek do dveří, včetně příslušenství, zabuduje dodavatel dveří!!! | [15 empty] | PP | 1
50 | K | 2.15 | Externí zvonkové tlačítko | ks | 1 |  | 0 |  |  |  | základní |  | 0 | 0 | 0 | 0 | 0 | 4 | K | 1 | ROZPOCET | 0 | 0 | 0 | 0 | 0 | 1 | 0 | 4 | -1861004755
| PP |  | Externí zvonkové tlačítko | [15 empty] | PP | 1
51 | K | 2.16 | Nouzová signalizace z WC komplet sada z jednoho místa | ks | 1 |  | 0 |  |  |  | základní |  | 0 | 0 | 0 | 0 | 0 | 4 | K | 1 | ROZPOCET | 0 | 0 | 0 | 0 | 0 | 1 | 0 | 4 | -1918597823
| PP |  | Nouzová signalizace z WC komplet sada z jednoho místa | [15 empty] | PP | 1
52 | K | 2.17 | Drobný spotřební a instalační materiál, přechodky konektory, sádra apod. | ks | 1 |  | 0 |  |  |  | základní |  | 0 | 0 | 0 | 0 | 0 | 4 | K | 1 | ROZPOCET | 0 | 0 | 0 | 0 | 0 | 1 | 0 | 4 | 1672808565
| PP |  | Drobný spotřební a instalační materiál, přechodky konektory, sádra apod. | [15 empty] | PP | 1
53 | K | 2.18 | Zprovoznění systémů |  | 1 |  | 0 |  |  |  | základní |  | 0 | 0 | 0 | 0 | 0 | 4 | K | 1 | ROZPOCET | 0 | 0 | 0 | 0 | 0 | 1 | 0 | 4 | 821729820
| PP |  | Zprovoznění systémů | [15 empty] | PP | 1
54 | K | 2.2 | Instalační kabel UTP CAT6 PVC | m | 110 |  | 0 |  |  |  | základní |  | 0 | 0 | 0 | 0 | 0 | 4 | K | 1 | ROZPOCET | 0 | 0 | 0 | 0 | 0 | 1 | 0 | 4 | 471265335
| PP |  | Instalační kabel CAT6 UTP PVC, s podporou protokolů 2.5GBASE-T a 5GBASE-T, šířka pásma 250 MHz, | [15 empty] | PP | 1
55 | K | 2.3 | IP kamera nové řady Smart Hybrid Light s technologií ColorVu. Počet megapixelů: 4 megapixely; Délka přísvitu max.: 40 metrů; Typ objektivu: monofokální; WDR: 120dB reálné; Citlivost: vysoká | ks | 2 |  | 0 |  |  |  | základní |  | 0 | 0 | 0 | 0 | 0 | 4 | K | 1 | ROZPOCET | 0 | 0 | 0 | 0 | 0 | 1 | 0 | 4 | -874250273
| PP |  | IP kamera nové řady Smart Hybrid Light s technologií ColorVu. Počet megapixelů: 4 megapixely; Délka přísvitu max.: 40 metrů; Typ objektivu: monofokální; WDR: 120dB reálné; Citlivost: vysoká | [15 empty] | PP | 1
56 | K | 2.4 | duální výtahový bezdrátový most - 5 Ghz | ks | 1 |  | 0 |  |  |  | základní |  | 0 | 0 | 0 | 0 | 0 | 4 | K | 1 | ROZPOCET | 0 | 0 | 0 | 0 | 0 | 1 | 0 | 4 | 785430634
| PP |  | duální výtahový bezdrátový most - 5 Ghz | [15 empty] | PP | 1
57 | K | 2.5 | Výtahová mini kamera; Počet megapixelů: 4 megapixely; Venkovní provedení; Délka přísvitu max.: 30 metrů; Typ objektivu: monofokální; WDR: 120dB reálné | ks | 1 |  | 0 |  |  |  | základní |  | 0 | 0 | 0 | 0 | 0 | 4 | K | 1 | ROZPOCET | 0 | 0 | 0 | 0 | 0 | 1 | 0 | 4 | -1111533006
| PP |  | Výtahová mini kamera; Počet megapixelů: 4 megapixely; Venkovní provedení; Délka přísvitu max.: 30 metrů; Typ objektivu: monofokální; WDR: 120dB reálné | [15 empty] | PP | 1
58 | K | 2.6 | Připojovací krabice pro kamery | ks | 3 |  | 0 |  |  |  | základní |  | 0 | 0 | 0 | 0 | 0 | 4 | K | 1 | ROZPOCET | 0 | 0 | 0 | 0 | 0 | 1 | 0 | 4 | -526058341
| PP |  | Připojovací krabice pro kamery | [15 empty] | PP | 1
59 | K | 2.7 | 8 kamerový NVR, HDMI video výstup 8K , 2x HDD, 8x PoE | ks | 1 |  | 0 |  |  |  | základní |  | 0 | 0 | 0 | 0 | 0 | 4 | K | 1 | ROZPOCET | 0 | 0 | 0 | 0 | 0 | 1 | 0 | 4 | -67909059
| PP |  | 8 kamerový NVR, HDMI video výstup 8K , 2x HDD, 8x PoE | [15 empty] | PP | 1
60 | K | 2.8 | HDD pevný disk 10T | ks | 1 |  | 0 |  |  |  | základní |  | 0 | 0 | 0 | 0 | 0 | 4 | K | 1 | ROZPOCET | 0 | 0 | 0 | 0 | 0 | 1 | 0 | 4 | 1477628024
| PP |  | HDD pevný disk 10T | [15 empty] | PP | 1
61 | K | 2.9 | PoE konvertor z PoE na 12V | ks | 1 |  | 0 |  |  |  | základní |  | 0 | 0 | 0 | 0 | 0 | 4 | K | 1 | ROZPOCET | 0 | 0 | 0 | 0 | 0 | 1 | 0 | 4 | -44818844
| PP |  | PoE konvertor z PoE na 12V | [15 empty] | PP | 1
| D | 3. | EZS VČETNĚ DETEKCE KOUŘE |  |  |  | 0 | [5 empty] | 0 |  | 0 |  | 0 | 1 | D | 0 | ROZPOCET | [6 empty] | 0
62 | K | 3.1 | Ústředna s LAN, GSM, až 230 periferíí JA-194Y 4G | ks | 1 |  | 0 |  |  |  | základní |  | 0 | 0 | 0 | 0 | 0 | 4 | K | 1 | ROZPOCET | 0 | 0 | 0 | 0 | 0 | 1 | 0 | 4 | 522009910
| PP |  | Ústředna s LAN, GSM, až 230 periferíí JA-194Y 4G | [15 empty] | PP | 1
63 | K | 3.10 | Kabel instalační pro EZS 2x1,5 | m | 210 |  | 0 |  |  |  | základní |  | 0 | 0 | 0 | 0 | 0 | 4 | K | 1 | ROZPOCET | 0 | 0 | 0 | 0 | 0 | 1 | 0 | 4 | 329635618
| PP |  | Kabel instalační pro EZS 2x1,5 | [15 empty] | PP | 1
64 | K | 3.11 | Kabel instalační pro EZS 4x0,5 | m | 320 |  | 0 |  |  |  | základní |  | 0 | 0 | 0 | 0 | 0 | 4 | K | 1 | ROZPOCET | 0 | 0 | 0 | 0 | 0 | 1 | 0 | 4 | -590338143
| PP |  | Kabel instalační pro EZS 4x0,5 | [15 empty] | PP | 1
65 | K | 3.12 | Drobný spotřební a instalační materiál, přechodky konektory, sádra apod. | ks | 1 |  | 0 |  |  |  | základní |  | 0 | 0 | 0 | 0 | 0 | 4 | K | 1 | ROZPOCET | 0 | 0 | 0 | 0 | 0 | 1 | 0 | 4 | 954688364
| PP |  | Drobný spotřební a instalační materiál, přechodky konektory, sádra apod. | [15 empty] | PP | 1
66 | K | 3.13 | Naprogramování systému, funkční zkoušky | ks | 1 |  | 0 |  |  |  | základní |  | 0 | 0 | 0 | 0 | 0 | 4 | K | 1 | ROZPOCET | 0 | 0 | 0 | 0 | 0 | 1 | 0 | 4 | 446601632
| PP |  | Naprogramování systému, funkční zkoušky | [15 empty] | PP | 1
67 | K | 3.14 | Výchozí revize EZS | ks | 1 |  | 0 |  |  |  | základní |  | 0 | 0 | 0 | 0 | 0 | 4 | K | 1 | ROZPOCET | 0 | 0 | 0 | 0 | 0 | 1 | 0 | 4 | -434092914
| PP |  | Výchozí revize EZS | [15 empty] | PP | 1
68 | K | 3.2 | Sběrnicová dotyková klávesnice s RFID čtečkou ( může být bílá, šedá nebo antracit) | ks | 2 |  | 0 |  |  |  | základní |  | 0 | 0 | 0 | 0 | 0 | 4 | K | 1 | ROZPOCET | 0 | 0 | 0 | 0 | 0 | 1 | 0 | 4 | -1538397127
| PP |  | Sběrnicová dotyková klávesnice s RFID čtečkou ( může být bílá, šedá nebo antracit) | [15 empty] | PP | 1
69 | K | 3.3 | Sběrnicový kombinovaný detektor kouře a teplot se sirénkou | ks | 14 |  | 0 |  |  |  | základní |  | 0 | 0 | 0 | 0 | 0 | 4 | K | 1 | ROZPOCET | 0 | 0 | 0 | 0 | 0 | 1 | 0 | 4 | 265344956
| PP |  | Sběrnicový kombinovaný detektor kouře a teplot se sirénkou | [15 empty] | PP | 1
70 | K | 3.4 | Sběrnicová siréna vnitřní | ks | 3 |  | 0 |  |  |  | základní |  | 0 | 0 | 0 | 0 | 0 | 4 | K | 1 | ROZPOCET | 0 | 0 | 0 | 0 | 0 | 1 | 0 | 4 | -1818888047
| PP |  | Sběrnicová siréna vnitřní | [15 empty] | PP | 1
71 | K | 3.5 | Sběrnicová bílá venkovní s červ. Blikačem | ks | 1 |  | 0 |  |  |  | základní |  | 0 | 0 | 0 | 0 | 0 | 4 | K | 1 | ROZPOCET | 0 | 0 | 0 | 0 | 0 | 1 | 0 | 4 | -558546118
| PP |  | Sběrnicová bílá venkovní s červ. Blikačem | [15 empty] | PP | 1
72 | K | 3.6 | Sběrnicový PIR detektor pohybu bílý (může být i šedá nebo antracit) | ks | 4 |  | 0 |  |  |  | základní |  | 0 | 0 | 0 | 0 | 0 | 4 | K | 1 | ROZPOCET | 0 | 0 | 0 | 0 | 0 | 1 | 0 | 4 | 662144150
| PP |  | Sběrnicový PIR detektor pohybu bílý (může být i šedá nebo antracit) | [15 empty] | PP | 1
73 | K | 3.7 | Sběrnicový modul pro připojení magnetického kontaktu – 2 vstupový | ks | 3 |  | 0 |  |  |  | základní |  | 0 | 0 | 0 | 0 | 0 | 4 | K | 1 | ROZPOCET | 0 | 0 | 0 | 0 | 0 | 1 | 0 | 4 | 1058506024
| PP |  | Sběrnicový modul pro připojení magnetického kontaktu – 2 vstupový | [15 empty] | PP | 1
74 | K | 3.8 | Magnetický kontakt okenní | ks | 2 |  | 0 |  |  |  | základní |  | 0 | 0 | 0 | 0 | 0 | 4 | K | 1 | ROZPOCET | 0 | 0 | 0 | 0 | 0 | 1 | 0 | 4 | -516820708
| PP |  | Magnetický kontakt okenní | [15 empty] | PP | 1
75 | K | 3.9 | Bezúdržbový akumulátor 18 Ah | ks | 1 |  | 0 |  |  |  | základní |  | 0 | 0 | 0 | 0 | 0 | 4 | K | 1 | ROZPOCET | 0 | 0 | 0 | 0 | 0 | 1 | 0 | 4 | -1380806620
| PP |  | Bezúdržbový akumulátor 18 Ah | [15 empty] | PP | 1
76 | K | Pol1 | Vytýčení trasy kabeláží | kpl. | 1 |  | 0 |  |  |  | základní |  | 0 | 0 | 0 | 0 | 0 | 4 | K | 1 | ROZPOCET | 0 | 0 | 0 | 0 | 0 | 1 | 0 | 4 | 806074646
| PP |  | Vytýčení trasy kabeláží | [15 empty] | PP | 1
77 | K | Pol2 | Dokumentace skutečného provedení | kpl. | 1 |  | 0 |  |  |  | základní |  | 0 | 0 | 0 | 0 | 0 | 4 | K | 1 | ROZPOCET | 0 | 0 | 0 | 0 | 0 | 1 | 0 | 4 | -1217537613
| PP |  | Dokumentace skutečného provedení | [15 empty] | PP | 1
78 | K | Pol3 | Spolupráce s ostatními řemesly | kpl. | 1 |  | 0 |  |  |  | základní |  | 0 | 0 | 0 | 0 | 0 | 4 | K | 1 | ROZPOCET | 0 | 0 | 0 | 0 | 0 | 1 | 0 | 4 | -1843972969
| PP |  | Spolupráce s ostatními řemesly | [15 empty] | PP | 1
79 | K | Pol4 | Režie - doprava | kpl. | 1 |  | 0 |  |  |  | základní |  | 0 | 0 | 0 | 0 | 0 | 4 | K | 1 | ROZPOCET | 0 | 0 | 0 | 0 | 0 | 1 | 0 | 4 | -1385418764
| PP |  | Režie - doprava | [15 empty] | PP | 1
80 | K | Pol5 | Stavební přípomoce | kpl. | 1 |  | 0 |  |  |  | základní |  | 0 | 0 | 0 | 0 | 0 | 4 | K | 1 | ROZPOCET | 0 | 0 | 0 | 0 | 0 | 1 | 0 | 4 | 132902095
| PP |  | Stavební přípomoce | [15 empty] | PP | 1
| D | D1 | DATOVÉ ROZVODY, PROJEKTOR, AKTÍVNÍ PRVKY |  |  |  | 0 | [5 empty] | 0 |  | 0 |  | 0 | 1 | D | 0 | ROZPOCET | [6 empty] | 0
81 | M | Pol2 | Datová zásuvka pod omítku 2xRJ45 Cat 6 UTP | ks | 27 |  | 0 |  |  |  | základní |  | 0 | 0 | 0 | 0 | 0 | 8 | M | 1 | ROZPOCET | 0 | 0 | 0 | 0 | 0 | 1 | 0 | 4 | 4
| PP |  | Datová zásuvka pod omítku 2xRJ45 Cat 6 UTP | [15 empty] | PP | 1
82 | M | Pol3 | Zakončení kabelu Cat 6 UTP konektorem RJ45 | ks | 12 |  | 0 |  |  |  | základní |  | 0 | 0 | 0 | 0 | 0 | 8 | M | 1 | ROZPOCET | 0 | 0 | 0 | 0 | 0 | 1 | 0 | 4 | 6
| PP |  | Zakončení kabelu Cat 6 UTP konektorem RJ45 | [15 empty] | PP | 1
83 | M | Pol4 | Instalační kabel UTP CAT6 PVC | m | 2750 |  | 0 |  |  |  | základní |  | 0 | 0 | 0 | 0 | 0 | 8 | M | 1 | ROZPOCET | 0 | 0 | 0 | 0 | 0 | 1 | 0 | 4 | 8
| PP |  | Instalační kabel CAT6 UTP PVC, s podporou protokolů 2.5GBASE-T a 5GBASE-T, šířka pásma 250 MHz, | [15 empty] | PP | 1
84 | M | Pol5 | Patchcord UTP Cat.6 1m | ks | 30 |  | 0 |  |  |  | základní |  | 0 | 0 | 0 | 0 | 0 | 8 | M | 1 | ROZPOCET | 0 | 0 | 0 | 0 | 0 | 1 | 0 | 4 | 10
| PP |  | Patchcord UTP Cat.6 1m | [15 empty] | PP | 1
85 | M | Pol6 | Patchcord UTP Cat.6 2m | ks | 30 |  | 0 |  |  |  | základní |  | 0 | 0 | 0 | 0 | 0 | 8 | M | 1 | ROZPOCET | 0 | 0 | 0 | 0 | 0 | 1 | 0 | 4 | 12
| PP |  | Patchcord UTP Cat.6 2m | [15 empty] | PP | 1
86 | M | Pol7 | Rozvaděč 18U, 600x600 nástěnný, včetně příslušenství | ks | 1 |  | 0 |  |  |  | základní |  | 0 | 0 | 0 | 0 | 0 | 8 | M | 1 | ROZPOCET | 0 | 0 | 0 | 0 | 0 | 1 | 0 | 4 | 14
| PP |  | Rozvaděč 18U, 600x600 nástěnný, včetně příslušenství | [15 empty] | PP | 1
87 | M | Pol8 | Police 19" 2U 350mm ukládací plato BK úchyt na přední lišty | ks | 2 |  | 0 |  |  |  | základní |  | 0 | 0 | 0 | 0 | 0 | 8 | M | 1 | ROZPOCET | 0 | 0 | 0 | 0 | 0 | 1 | 0 | 4 | 16
| PP |  | Police 19" 2U 350mm ukládací plato BK úchyt na přední lišty | [15 empty] | PP | 1
88 | M | Pol9 | Montážní sada do rozvaděče | ks | 10 |  | 0 |  |  |  | základní |  | 0 | 0 | 0 | 0 | 0 | 8 | M | 1 | ROZPOCET | 0 | 0 | 0 | 0 | 0 | 1 | 0 | 4 | 18
| PP |  | Montážní sada do rozvaděče | [15 empty] | PP | 1
89 | M | Pol10 | Vyvazovací panel do 19" rozvaděče | ks | 3 |  | 0 |  |  |  | základní |  | 0 | 0 | 0 | 0 | 0 | 8 | M | 1 | ROZPOCET | 0 | 0 | 0 | 0 | 0 | 1 | 0 | 4 | 20
| PP |  | Vyvazovací panel do 19" rozvaděče | [15 empty] | PP | 1
90 | M | Pol11 | Rozvodný panel do 19" 8x230V s PO | ks | 1 |  | 0 |  |  |  | základní |  | 0 | 0 | 0 | 0 | 0 | 8 | M | 1 | ROZPOCET | 0 | 0 | 0 | 0 | 0 | 1 | 0 | 4 | 22
| PP |  | Rozvodný panel do 19" 8x230V s PO | [15 empty] | PP | 1
91 | M | Pol12 | Patch panel 24 portů Cat 6 UTP černý 1U | ks | 3 |  | 0 |  |  |  | základní |  | 0 | 0 | 0 | 0 | 0 | 8 | M | 1 | ROZPOCET | 0 | 0 | 0 | 0 | 0 | 1 | 0 | 4 | 24
| PP |  | Patch panel 24 portů Cat 6 UTP černý 1U | [15 empty] | PP | 1
92 | M | Pol13 | Router, bezpečnostní brána, switch, 8x GbE LAN, 1x GbE WAN, 2x SFP+, IDS/IPS, DPI, propustnost 3,5Gbps, 1,3" displej, HDD slot (3,5"/2,5") | ks | 1 |  | 0 |  |  |  | základní |  | 0 | 0 | 0 | 0 | 0 | 8 | M | 1 | ROZPOCET | 0 | 0 | 0 | 0 | 0 | 1 | 0 | 4 | 26
| PP |  | Router, bezpečnostní brána, switch | [15 empty] | PP | 1
93 | M | Pol14 | Switch, 32× 1Gbps RJ-45, 16× 2,5Gbps RJ-45, 4× 10G SFP+, 720W, PoE++, 802.3at/bt, Etherlighting, dotykový displej | ks | 1 |  | 0 |  |  |  | základní |  | 0 | 0 | 0 | 0 | 0 | 8 | M | 1 | ROZPOCET | 0 | 0 | 0 | 0 | 0 | 1 | 0 | 4 | 28
| PP |  | Switch 48 PoE | [15 empty] | PP | 1
94 | M | Pol15 | Patch kabel, DAC, SFP+ na SFP+, 10Gbps, 0,5m | ks | 1 |  | 0 |  |  |  | základní |  | 0 | 0 | 0 | 0 | 0 | 8 | M | 1 | ROZPOCET | 0 | 0 | 0 | 0 | 0 | 1 | 0 | 4 | 30
| PP |  | Patch kabel, DAC, SFP+ na SFP+, 10Gbps, 0,5m | [15 empty] | PP | 1
95 | M | Pol16 | Access point, 802.11a/b/g/n/ac/ax, Wi-Fi 6, až 5,3Gbps, MIMO 2×2, 2,4/5GHz, PoE | ks | 3 |  | 0 |  |  |  | základní |  | 0 | 0 | 0 | 0 | 0 | 8 | M | 1 | ROZPOCET | 0 | 0 | 0 | 0 | 0 | 1 | 0 | 4 | 32
| PP |  | Access point, 802.11a/b/g/n/ac/ax, Wi-Fi 6, až 5,3Gbps, MIMO 2×2, 2,4/5GHz, PoE | [15 empty] | PP | 1
96 | M | Pol17 | UPS 900VA (Schuko) Záložní zdroj - tower UPS | ks | 1 |  | 0 |  |  |  | základní |  | 0 | 0 | 0 | 0 | 0 | 8 | M | 1 | ROZPOCET | 0 | 0 | 0 | 0 | 0 | 1 | 0 | 4 | 34
| PP |  | UPS 900VA (Schuko) Záložní zdroj - tower UPS | [15 empty] | PP | 1
97 | M | Pol18 | Zásuvka HDMI jednonásobná | ks | 10 |  | 0 |  |  |  | základní |  | 0 | 0 | 0 | 0 | 0 | 8 | M | 1 | ROZPOCET | 0 | 0 | 0 | 0 | 0 | 1 | 0 | 4 | 36
| PP |  | Zásuvka HDMI jednonásobná | [15 empty] | PP | 1
98 | M | Pol19 | HDMI kabel propojovací 20m optický | ks | 1 |  | 0 |  |  |  | základní |  | 0 | 0 | 0 | 0 | 0 | 8 | M | 1 | ROZPOCET | 0 | 0 | 0 | 0 | 0 | 1 | 0 | 4 | 38
| PP |  | HDMI kabel propojovací 20m optický | [15 empty] | PP | 1
99 | M | Pol20 | HDMI kabel propojovací 10m | ks | 4 |  | 0 |  |  |  | základní |  | 0 | 0 | 0 | 0 | 0 | 8 | M | 1 | ROZPOCET | 0 | 0 | 0 | 0 | 0 | 1 | 0 | 4 | 40
| PP |  | HDMI kabel propojovací 10m | [15 empty] | PP | 1
100 | M | Pol21 | Trubka el.ins. prům. 36mm, včetně sekání a uložení | m | 60 |  | 0 |  |  |  | základní |  | 0 | 0 | 0 | 0 | 0 | 8 | M | 1 | ROZPOCET | 0 | 0 | 0 | 0 | 0 | 1 | 0 | 4 | 42
| PP |  | Trubka el.ins. prům. 36mm, včetně sekání a uložení | [15 empty] | PP | 1
101 | M | Pol22 | Trubka el.ins. prům. 32mm, včetně sekání a uložení | m | 210 |  | 0 |  |  |  | základní |  | 0 | 0 | 0 | 0 | 0 | 8 | M | 1 | ROZPOCET | 0 | 0 | 0 | 0 | 0 | 1 | 0 | 4 | 44
| PP |  | Trubka el.ins. prům. 32mm, včetně sekání a uložení | [15 empty] | PP | 1
102 | M | Pol23 | Trubka el.ins. prům. 23mm včetně sekání a uložení | m | 280 |  | 0 |  |  |  | základní |  | 0 | 0 | 0 | 0 | 0 | 8 | M | 1 | ROZPOCET | 0 | 0 | 0 | 0 | 0 | 1 | 0 | 4 | 46
| PP |  | Trubka el.ins. prům. 23mm včetně sekání a uložení | [15 empty] | PP | 1
103 | M | Pol24 | Trubka el.ins. prům. 20mm včetně sekání a uložení | m | 580 |  | 0 |  |  |  | základní |  | 0 | 0 | 0 | 0 | 0 | 8 | M | 1 | ROZPOCET | 0 | 0 | 0 | 0 | 0 | 1 | 0 | 4 | 48
| PP |  | Trubka el.ins. prům. 20mm včetně sekání a uložení | [15 empty] | PP | 1
104 | M | Pol25 | Drátěný kabelový žlab 50/50, včetně příslušenství | m | 50 |  | 0 |  |  |  | základní |  | 0 | 0 | 0 | 0 | 0 | 8 | M | 1 | ROZPOCET | 0 | 0 | 0 | 0 | 0 | 1 | 0 | 4 | 50
| PP |  | Drátěný kabelový žlab 50/50, včetně příslušenství | [15 empty] | PP | 1
105 | M | Pol26 | Drátěný kabelový žlab 100/50, včetně příslušenství | m | 40 |  | 0 |  |  |  | základní |  | 0 | 0 | 0 | 0 | 0 | 8 | M | 1 | ROZPOCET | 0 | 0 | 0 | 0 | 0 | 1 | 0 | 4 | 52
| PP |  | Drátěný kabelový žlab 100/50, včetně příslušenství | [15 empty] | PP | 1
106 | M | Pol27 | KT 250 protahovací krabice | ks | 3 |  | 0 |  |  |  | základní |  | 0 | 0 | 0 | 0 | 0 | 8 | M | 1 | ROZPOCET | 0 | 0 | 0 | 0 | 0 | 1 | 0 | 4 | 54
| PP |  | KT 250 protahovací krabice | [15 empty] | PP | 1
107 | M | Pol28 | KT 125 protahovací krabice | ks | 12 |  | 0 |  |  |  | základní |  | 0 | 0 | 0 | 0 | 0 | 8 | M | 1 | ROZPOCET | 0 | 0 | 0 | 0 | 0 | 1 | 0 | 4 | 56
| PP |  | KT 125 protahovací krabice | [15 empty] | PP | 1
108 | M | Pol29 | Kabel CYSY 2x1 | m | 85 |  | 0 |  |  |  | základní |  | 0 | 0 | 0 | 0 | 0 | 8 | M | 1 | ROZPOCET | 0 | 0 | 0 | 0 | 0 | 1 | 0 | 4 | 58
| PP |  | Kabel CYSY 2x1 | [15 empty] | PP | 1
109 | M | Pol30 | KO 68 krabice | ks | 25 |  | 0 |  |  |  | základní |  | 0 | 0 | 0 | 0 | 0 | 8 | M | 1 | ROZPOCET | 0 | 0 | 0 | 0 | 0 | 1 | 0 | 4 | 60
| PP |  | KO 68 krabice | [15 empty] | PP | 1
110 | M | Pol31 | Drobný spotřební a instalační materiál, přechodky konektory, sádra apod. | ks | 1 |  | 0 |  |  |  | základní |  | 0 | 0 | 0 | 0 | 0 | 8 | M | 1 | ROZPOCET | 0 | 0 | 0 | 0 | 0 | 1 | 0 | 4 | 62
| PP |  | Drobný spotřební a instalační materiál, přechodky konektory, sádra apod. | [15 empty] | PP | 1
| D | D2 | KAMEROVÝ SYSTÉM, DOMOVNÍ VIDEOTELEFON, SIGNALIZACE |  |  |  | 0 | [5 empty] | 0 |  | 0 |  | 0 | 1 | D | 0 | ROZPOCET | [6 empty] | 0
111 | M | Pol32 | Zakončení kabelu Cat 5e UTP konektorem RJ45 | ks | 14 |  | 0 |  |  |  | základní |  | 0 | 0 | 0 | 0 | 0 | 8 | M | 1 | ROZPOCET | 0 | 0 | 0 | 0 | 0 | 1 | 0 | 4 | 64
| PP |  | Zakončení kabelu Cat 5e UTP konektorem RJ45 | [15 empty] | PP | 1
112 | M | Pol33 | Instalační kabel UTP CAT6 PVC | m | 110 |  | 0 |  |  |  | základní |  | 0 | 0 | 0 | 0 | 0 | 8 | M | 1 | ROZPOCET | 0 | 0 | 0 | 0 | 0 | 1 | 0 | 4 | 66
| PP |  | Instalační kabel CAT6 UTP PVC, s podporou protokolů 2.5GBASE-T a 5GBASE-T, šířka pásma 250 MHz, | [15 empty] | PP | 1
113 | M | Pol34 | IP kamera nové řady Smart Hybrid Light s technologií ColorVu. Počet megapixelů: 4 megapixely; Délka přísvitu max.: 40 metrů; Typ objektivu: monofokální; WDR: 120dB reálné; Citlivost: vysoká | ks | 2 |  | 0 |  |  |  | základní |  | 0 | 0 | 0 | 0 | 0 | 8 | M | 1 | ROZPOCET | 0 | 0 | 0 | 0 | 0 | 1 | 0 | 4 | 68
| PP |  | IP kamera nové řady Smart Hybrid Light s technologií ColorVu. Počet megapixelů: 4 megapixely; Délka přísvitu max.: 40 metrů; Typ objektivu: monofokální; WDR: 120dB reálné; Citlivost: vysoká | [15 empty] | PP | 1
114 | M | Pol35 | duální výtahový bezdrátový most - 5 Ghz | ks | 1 |  | 0 |  |  |  | základní |  | 0 | 0 | 0 | 0 | 0 | 8 | M | 1 | ROZPOCET | 0 | 0 | 0 | 0 | 0 | 1 | 0 | 4 | 70
| PP |  | duální výtahový bezdrátový most - 5 Ghz | [15 empty] | PP | 1
115 | M | Pol36 | Výtahová mini kamera; Počet megapixelů: 4 megapixely; Venkovní provedení; Délka přísvitu max.: 30 metrů; Typ objektivu: monofokální; WDR: 120dB reálné | ks | 1 |  | 0 |  |  |  | základní |  | 0 | 0 | 0 | 0 | 0 | 8 | M | 1 | ROZPOCET | 0 | 0 | 0 | 0 | 0 | 1 | 0 | 4 | 72
| PP |  | Výtahová mini kamera; Počet megapixelů: 4 megapixely; Venkovní provedení; Délka přísvitu max.: 30 metrů; Typ objektivu: monofokální; WDR: 120dB reálné | [15 empty] | PP | 1
116 | M | Pol37 | Připojovací krabice pro kamery | ks | 3 |  | 0 |  |  |  | základní |  | 0 | 0 | 0 | 0 | 0 | 8 | M | 1 | ROZPOCET | 0 | 0 | 0 | 0 | 0 | 1 | 0 | 4 | 74
| PP |  | Připojovací krabice pro kamery | [15 empty] | PP | 1
117 | M | Pol38 | 8 kamerový NVR, HDMI video výstup 8K , 2x HDD, 8x PoE | ks | 1 |  | 0 |  |  |  | základní |  | 0 | 0 | 0 | 0 | 0 | 8 | M | 1 | ROZPOCET | 0 | 0 | 0 | 0 | 0 | 1 | 0 | 4 | 76
| PP |  | 8 kamerový NVR, HDMI video výstup 8K , 2x HDD, 8x PoE | [15 empty] | PP | 1
118 | M | Pol39 | HDD pevný disk 10T | ks | 1 |  | 0 |  |  |  | základní |  | 0 | 0 | 0 | 0 | 0 | 8 | M | 1 | ROZPOCET | 0 | 0 | 0 | 0 | 0 | 1 | 0 | 4 | 78
| PP |  | HDD pevný disk 10T | [15 empty] | PP | 1
119 | M | Pol40 | PoE konvertor z PoE na 12V | ks | 1 |  | 0 |  |  |  | základní |  | 0 | 0 | 0 | 0 | 0 | 8 | M | 1 | ROZPOCET | 0 | 0 | 0 | 0 | 0 | 1 | 0 | 4 | 80
| PP |  | PoE konvertor z PoE na 12V | [15 empty] | PP | 1
120 | M | Pol41 | Zdroj 12V/3A stabilizovaný | ks | 1 |  | 0 |  |  |  | základní |  | 0 | 0 | 0 | 0 | 0 | 8 | M | 1 | ROZPOCET | 0 | 0 | 0 | 0 | 0 | 1 | 0 | 4 | 82
| PP |  | Zdroj 12V/3A stabilizovaný | [15 empty] | PP | 1
121 | M | Pol42 | Dveřní IP stanice, 8 tlačítek, komplet včetně stříšky, zápustná, vč. stříšky | ks | 2 |  | 0 |  |  |  | základní |  | 0 | 0 | 0 | 0 | 0 | 8 | M | 1 | ROZPOCET | 0 | 0 | 0 | 0 | 0 | 1 | 0 | 4 | 84
| PP |  | Dveřní IP stanice, 8 tlačítek, komplet včetně stříšky, zápustná, vč. stříšky | [15 empty] | PP | 1
122 | M | Pol43 | IP videotelefon 10", LAN, WiFi, černo-stříbrný | ks | 8 |  | 0 |  |  |  | základní |  | 0 | 0 | 0 | 0 | 0 | 8 | M | 1 | ROZPOCET | 0 | 0 | 0 | 0 | 0 | 1 | 0 | 4 | 86
| PP |  | IP videotelefon 10", LAN, WiFi, černo-stříbrný | [15 empty] | PP | 1
123 | M | Pol44 | Zdroj zálohovaný pro videotelefon včetně baterií | ks | 1 |  | 0 |  |  |  | základní |  | 0 | 0 | 0 | 0 | 0 | 8 | M | 1 | ROZPOCET | 0 | 0 | 0 | 0 | 0 | 1 | 0 | 4 | 88
| PP |  | Zdroj zálohovaný pro videotelefon včetně baterií | [15 empty] | PP | 1
124 | M | Pol45 | Elektromechanický zámek do dveří, včetně příslušenství, zabuduje dodavatel dveří!!! | ks | 2 |  | 0 |  |  |  | základní |  | 0 | 0 | 0 | 0 | 0 | 8 | M | 1 | ROZPOCET | 0 | 0 | 0 | 0 | 0 | 1 | 0 | 4 | 90
| PP |  | Elektromechanický zámek do dveří, včetně příslušenství, zabuduje dodavatel dveří!!! | [15 empty] | PP | 1
125 | M | Pol46 | Externí zvonkové tlačítko | ks | 1 |  | 0 |  |  |  | základní |  | 0 | 0 | 0 | 0 | 0 | 8 | M | 1 | ROZPOCET | 0 | 0 | 0 | 0 | 0 | 1 | 0 | 4 | 92
| PP |  | Externí zvonkové tlačítko | [15 empty] | PP | 1
126 | M | Pol47 | Nouzová signalizace z WC komplet sada z jednoho místa | ks | 1 |  | 0 |  |  |  | základní |  | 0 | 0 | 0 | 0 | 0 | 8 | M | 1 | ROZPOCET | 0 | 0 | 0 | 0 | 0 | 1 | 0 | 4 | 94
| PP |  | Nouzová signalizace z WC komplet sada z jednoho místa | [15 empty] | PP | 1
127 | M | Pol48 | Drobný spotřební a instalační materiál, přechodky konektory, sádra apod. | ks | 1 |  | 0 |  |  |  | základní |  | 0 | 0 | 0 | 0 | 0 | 8 | M | 1 | ROZPOCET | 0 | 0 | 0 | 0 | 0 | 1 | 0 | 4 | 96
| PP |  | Drobný spotřební a instalační materiál, přechodky konektory, sádra apod. | [15 empty] | PP | 1
| D | D3 | EZS VČETNĚ DETEKCE KOUŘE |  |  |  | 0 | [5 empty] | 0 |  | 0 |  | 0 | 1 | D | 0 | ROZPOCET | [6 empty] | 0
128 | M | Pol49 | Ústředna s LAN, GSM, až 230 periferíí JA-194Y 4G | ks | 1 |  | 0 |  |  |  | základní |  | 0 | 0 | 0 | 0 | 0 | 8 | M | 1 | ROZPOCET | 0 | 0 | 0 | 0 | 0 | 1 | 0 | 4 | 98
| PP |  | Ústředna s LAN, GSM, až 230 periferíí JA-194Y 4G | [15 empty] | PP | 1
129 | M | Pol50 | Sběrnicová dotyková klávesnice s RFID čtečkou ( může být bílá, šedá nebo antracit) | ks | 2 |  | 0 |  |  |  | základní |  | 0 | 0 | 0 | 0 | 0 | 8 | M | 1 | ROZPOCET | 0 | 0 | 0 | 0 | 0 | 1 | 0 | 4 | 100
| PP |  | Sběrnicová dotyková klávesnice s RFID čtečkou ( může být bílá, šedá nebo antracit) | [15 empty] | PP | 1
130 | M | Pol51 | Sběrnicový kombinovaný detektor kouře a teplot se sirénkou | ks | 14 |  | 0 |  |  |  | základní |  | 0 | 0 | 0 | 0 | 0 | 8 | M | 1 | ROZPOCET | 0 | 0 | 0 | 0 | 0 | 1 | 0 | 4 | 102
| PP |  | Sběrnicový kombinovaný detektor kouře a teplot se sirénkou | [15 empty] | PP | 1
131 | M | Pol52 | Sběrnicová siréna vnitřní | ks | 3 |  | 0 |  |  |  | základní |  | 0 | 0 | 0 | 0 | 0 | 8 | M | 1 | ROZPOCET | 0 | 0 | 0 | 0 | 0 | 1 | 0 | 4 | 104
| PP |  | Sběrnicová siréna vnitřní | [15 empty] | PP | 1
132 | M | Pol53 | Sběrnicová bílá venkovní s červ. Blikačem | ks | 1 |  | 0 |  |  |  | základní |  | 0 | 0 | 0 | 0 | 0 | 8 | M | 1 | ROZPOCET | 0 | 0 | 0 | 0 | 0 | 1 | 0 | 4 | 106
| PP |  | Sběrnicová bílá venkovní s červ. Blikačem | [15 empty] | PP | 1
133 | M | Pol54 | Sběrnicový PIR detektor pohybu bílý (může být i šedá nebo antracit) | ks | 4 |  | 0 |  |  |  | základní |  | 0 | 0 | 0 | 0 | 0 | 8 | M | 1 | ROZPOCET | 0 | 0 | 0 | 0 | 0 | 1 | 0 | 4 | 108
| PP |  | Sběrnicový PIR detektor pohybu bílý (může být i šedá nebo antracit) | [15 empty] | PP | 1
134 | M | Pol55 | Sběrnicový modul pro připojení magnetického kontaktu – 2 vstupový | ks | 3 |  | 0 |  |  |  | základní |  | 0 | 0 | 0 | 0 | 0 | 8 | M | 1 | ROZPOCET | 0 | 0 | 0 | 0 | 0 | 1 | 0 | 4 | 110
| PP |  | Sběrnicový modul pro připojení magnetického kontaktu – 2 vstupový | [15 empty] | PP | 1
135 | M | Pol56 | Magnetický kontakt okenní | ks | 2 |  | 0 |  |  |  | základní |  | 0 | 0 | 0 | 0 | 0 | 8 | M | 1 | ROZPOCET | 0 | 0 | 0 | 0 | 0 | 1 | 0 | 4 | 112
| PP |  | Magnetický kontakt okenní | [15 empty] | PP | 1
136 | M | Pol57 | Bezúdržbový akumulátor 18 Ah | ks | 1 |  | 0 |  |  |  | základní |  | 0 | 0 | 0 | 0 | 0 | 8 | M | 1 | ROZPOCET | 0 | 0 | 0 | 0 | 0 | 1 | 0 | 4 | 114
| PP |  | Bezúdržbový akumulátor 18 Ah | [15 empty] | PP | 1
137 | M | Pol58 | Kabel instalační pro EZS 2x1,5 | m | 210 |  | 0 |  |  |  | základní |  | 0 | 0 | 0 | 0 | 0 | 8 | M | 1 | ROZPOCET | 0 | 0 | 0 | 0 | 0 | 1 | 0 | 4 | 116
| PP |  | Kabel instalační pro EZS 2x1,5 | [15 empty] | PP | 1
138 | M | Pol59 | Kabel instalační pro EZS 4x0,5 | m | 320 |  | 0 |  |  |  | základní |  | 0 | 0 | 0 | 0 | 0 | 8 | M | 1 | ROZPOCET | 0 | 0 | 0 | 0 | 0 | 1 | 0 | 4 | 118
| PP |  | Kabel instalační pro EZS 4x0,5 | [15 empty] | PP | 1
139 | M | Pol60 | Drobný spotřební a instalační materiál, přechodky konektory, sádra apod. | ks | 1 |  | 0 |  |  |  | základní |  | 0 | 0 | 0 | 0 | 0 | 8 | M | 1 | ROZPOCET | 0 | 0 | 0 | 0 | 0 | 1 | 0 | 4 | 120
| PP |  | Drobný spotřební a instalační materiál, přechodky konektory, sádra apod. | [15 empty] | PP | 1

## SO.04 -01 - Plynovodní př...
[9 empty] | >> skryté sloupce << | [9 empty] | {c8063cb1-7a67-44e5-9474-fd68dad57b17}
2
| KRYCÍ LIST SOUPISU PRACÍ | [8 empty] | v --- níže se nacházejí doplnkové a pomocné údaje k sestavám --- v | [8 empty] | False
Stavba:
ZUŠ BEDŘICHA SMETANY čp.142, LITOMYŠL
Objekt:
SO.04 - Plynovodní přípojka, započitatelné náklady
Soupis:
SO.04 -01 - Plynovodní přípojka
| KSO: |  |  |  |  | CC-CZ:
| Místo: |  | Litomyšl |  |  | Datum: | 6. 6. 2025
| Zadavatel: |  |  |  |  | IČ:
|  | Město Litomyšl |  |  |  | DIČ:
| Uchazeč: |  |  |  |  | IČ: | Vyplň údaj
|  | Vyplň údaj |  |  |  | DIČ: | Vyplň údaj
| Projektant: |  |  |  |  | IČ:
|  | CM projekt s.r.o. , Bratislavská 5, Hustopeče u Br |  |  |  | DIČ:
| Zpracovatel: |  |  |  |  | IČ:
|  | CM projekt s.r.o. , Bratislavská 5, Hustopeče u Br |  |  |  | DIČ:
Poznámka:
| Cena bez DPH | [5 empty] | 0
|  |  | Základ daně |  |  | Sazba daně | Výše daně
| DPH | základní | 0 |  |  | 21% | 0
|  | snížená | 0 |  |  | 12% | 0
|  | zákl. přenesená | 0 |  |  | 21% | 0
|  | sníž. přenesená | 0 |  |  | 12% | 0
|  | nulová | 0 |  |  | 0% | 0
| Cena s DPH |  |  | v | CZK |  | 0
| Projektant |  |  | Zpracovatel
| Datum a podpis: |  | Razítko | Datum a podpis: |  |  | Razítko
| Objednavatel |  |  | Uchazeč
| Datum a podpis: |  | Razítko | Datum a podpis: |  |  | Razítko
REKAPITULACE ČLENĚNÍ SOUPISU PRACÍ
Stavba:
ZUŠ BEDŘICHA SMETANY čp.142, LITOMYŠL
Objekt:
SO.04 - Plynovodní přípojka, započitatelné náklady
Soupis:
SO.04 -01 - Plynovodní přípojka
Místo: |  |  | Litomyšl |  |  | Datum: | 6. 6. 2025
Zadavatel: |  |  | Město Litomyšl |  |  | Projektant: | CM projekt s.r.o. , Bratislavská 5, Hustopeče u Br
Uchazeč: |  |  | Vyplň údaj |  |  | Zpracovatel: | CM projekt s.r.o. , Bratislavská 5, Hustopeče u Br
Kód dílu - Popis | [6 empty] | Cena celkem [CZK]
Náklady ze soupisu prací | [6 empty] | 0 | [12 empty] | -1
| 1 - Zemní práce | [5 empty] | 0
| 61 - Úpravy povrchů vnitřní | [5 empty] | 0
| 96 - Bourání konstrukcí | [5 empty] | 0
| 723 - Vnitřní plynovod | [5 empty] | 0
| 767 - Konstrukce zámečnické | [5 empty] | 0
| 783 - Nátěry | [5 empty] | 0
| 799 - Ostatní | [5 empty] | 0
SOUPIS PRACÍ
Stavba:
ZUŠ BEDŘICHA SMETANY čp.142, LITOMYŠL
Objekt:
SO.04 - Plynovodní přípojka, započitatelné náklady
Soupis:
SO.04 -01 - Plynovodní přípojka
Místo: |  |  | Litomyšl |  |  | Datum: | 6. 6. 2025
Zadavatel: |  |  | Město Litomyšl |  |  | Projektant: | CM projekt s.r.o. , Bratislavská 5, Hustopeče u Br
Uchazeč: |  |  | Vyplň údaj |  |  | Zpracovatel: | CM projekt s.r.o. , Bratislavská 5, Hustopeče u Br
PČ | Typ | Kód | Popis | MJ | Množství | J.cena [CZK] | Cena celkem [CZK] | Cenová soustava |  |  | DPH | J. Nh [h] | Nh celkem [h] | J. hmotnost [t] | Hmotnost celkem [t] | J. suť [t] | Suť Celkem [t]
Náklady soupisu celkem | [6 empty] | 0 | [5 empty] | 0 |  | 0 |  | 0 |  | D | -1 | [7 empty] | 0
| D | 1 | Zemní práce |  |  |  | 0 | [5 empty] | 0 |  | 0 |  | 0 | 1 | D | 0 | ROZPOCET | [6 empty] | 0
1 | K | 132201112R00 | Hloubení rýh šířky do 60 cm nad 100 m3, v hornině 3, hloubení strojně | m3 | 5 |  | 0 | RTS 24/ I |  |  | základní |  | 0 | 0 | 0 | 0 | 0 | 4 | K | 1 | ROZPOCET | 0 | 0 | 0 | 0 | 0 | 1 | 0 | 4 | 2
| PP |  | Hloubení rýh šířky do 60 cm nad 100 m3, v hornině 3, hloubení strojně | [15 empty] | PP | 1
| P |  | Poznámka k položce: zapažených i nezapažených s urovnáním dna do předepsaného profilu a spádu, s přehozením výkopku na přilehlém terénu na vzdálenost do 3 m od podélné osy rýhy nebo s naložením výkopku na dopravní prostředek. | [15 empty] | P | 1
2 | K | 133101101R00 | Hloubení šachet v horninách 1 a 2 do 100 m3 | m3 | 3 |  | 0 | RTS 24/ I |  |  | základní |  | 0 | 0 | 0 | 0 | 0 | 4 | K | 1 | ROZPOCET | 0 | 0 | 0 | 0 | 0 | 1 | 0 | 4 | 4
| PP |  | Hloubení šachet v horninách 1 a 2 do 100 m3 | [15 empty] | PP | 1
| P |  | Poznámka k položce: zapažených i nezapažených se svislým přemístění výkopku a urovnáním dna do předepsaného profilu a spádu, s případným nutným přemístěním výkopku ve výkopišti, s přehozením výkopku na přilehlém terénu na vzdálenost do 5 m od hrany šachty nebo s naložením na dopravní prostředek, | [15 empty] | P | 1
3 | K | 161101102R00 | Svislé přemístění výkopku z horniny 1 až 4, při hloubce výkopu přes 2,5 do 4 m | m3 | 8 |  | 0 | RTS 24/ I |  |  | základní |  | 0 | 0 | 0 | 0 | 0 | 4 | K | 1 | ROZPOCET | 0 | 0 | 0 | 0 | 0 | 1 | 0 | 4 | 6
| PP |  | Svislé přemístění výkopku z horniny 1 až 4, při hloubce výkopu přes 2,5 do 4 m | [15 empty] | PP | 1
| P |  | Poznámka k položce: bez naložení do dopravní nádoby, ale s vyprázdněním dopravní nádoby na hromadu nebo na dopravní prostředek, | [15 empty] | P | 1
4 | K | 162201102R00 | Vodorovné přemístění výkopku z horniny 1 až 4, na vzdálenost přes 20 do 50 m | m3 | 3 |  | 0 | RTS 24/ I |  |  | základní |  | 0 | 0 | 0 | 0 | 0 | 4 | K | 1 | ROZPOCET | 0 | 0 | 0 | 0 | 0 | 1 | 0 | 4 | 8
| PP |  | Vodorovné přemístění výkopku z horniny 1 až 4, na vzdálenost přes 20 do 50 m | [15 empty] | PP | 1
| P |  | Poznámka k položce: po suchu, bez naložení výkopku, avšak se složením bez rozhrnutí, zpáteční cesta vozidla. | [15 empty] | P | 1
5 | K | 162701105R00 | Vodorovné přemístění výkopku z horniny 1 až 4, na vzdálenost přes 9 000 do 10 000 m | m3 | 5 |  | 0 | RTS 24/ I |  |  | základní |  | 0 | 0 | 0 | 0 | 0 | 4 | K | 1 | ROZPOCET | 0 | 0 | 0 | 0 | 0 | 1 | 0 | 4 | 10
| PP |  | Vodorovné přemístění výkopku z horniny 1 až 4, na vzdálenost přes 9 000 do 10 000 m | [15 empty] | PP | 1
| P |  | Poznámka k položce: po suchu, bez naložení výkopku, avšak se složením bez rozhrnutí, zpáteční cesta vozidla. | [15 empty] | P | 1
6 | K | 174101101R00 | Zásyp sypaninou se zhutněním jam, šachet, rýh nebo kolem objektů v těchto vykopávkách | m3 | 8 |  | 0 | RTS 24/ I |  |  | základní |  | 0 | 0 | 0 | 0 | 0 | 4 | K | 1 | ROZPOCET | 0 | 0 | 0 | 0 | 0 | 1 | 0 | 4 | 12
| PP |  | Zásyp sypaninou se zhutněním jam, šachet, rýh nebo kolem objektů v těchto vykopávkách | [15 empty] | PP | 1
| P |  | Poznámka k položce: z jakékoliv horniny s uložením výkopku po vrstvách, včetně strojního přemístění materiálu pro zásyp ze vzdálenosti do 10 m od okraje zásypu | [15 empty] | P | 1
7 | K | 199000005R00 | Poplatky za skládku zeminy 1- 4, skupina 17 05 04 z Katalogu odpadů | t | 5 |  | 0 | RTS 24/ I |  |  | základní |  | 0 | 0 | 0 | 0 | 0 | 4 | K | 1 | ROZPOCET | 0 | 0 | 0 | 0 | 0 | 1 | 0 | 4 | 14
| PP |  | Poplatky za skládku zeminy 1- 4, skupina 17 05 04 z Katalogu odpadů | [15 empty] | PP | 1
8 | K | 58337320R | štěrkopísek frakce 0,0 až 8,0 mm; třída C | t | 1.9 |  | 0 | RTS 24/ I |  |  | základní |  | 0 | 0 | 0 | 0 | 0 | 4 | K | 1 | ROZPOCET | 0 | 0 | 0 | 0 | 0 | 1 | 0 | 4 | 16
| PP |  | štěrkopísek frakce 0,0 až 8,0 mm; třída C | [15 empty] | PP | 1
9 | K | 58337332R | štěrkopísek frakce 0,0 až 22,0 mm; třída C | t | 3 |  | 0 | RTS 24/ I |  |  | základní |  | 0 | 0 | 0 | 0 | 0 | 4 | K | 1 | ROZPOCET | 0 | 0 | 0 | 0 | 0 | 1 | 0 | 4 | 18
| PP |  | štěrkopísek frakce 0,0 až 22,0 mm; třída C | [15 empty] | PP | 1
| D | 61 | Úpravy povrchů vnitřní |  |  |  | 0 | [5 empty] | 0 |  | 0 |  | 0 | 1 | D | 0 | ROZPOCET | [6 empty] | 0
10 | K | 612403386R00 | Hrubá výplň rýh ve stěnách, jakoukoliv maltou maltou ze suchých směsí 100 x 100 mm | m | 18 |  | 0 | RTS 24/ I |  |  | základní |  | 0 | 0 | 0 | 0 | 0 | 4 | K | 1 | ROZPOCET | 0 | 0 | 0 | 0 | 0 | 1 | 0 | 4 | 20
| PP |  | Hrubá výplň rýh ve stěnách, jakoukoliv maltou maltou ze suchých směsí 100 x 100 mm | [15 empty] | PP | 1
| P |  | Poznámka k položce: jakékoliv šířky rýhy, | [15 empty] | P | 1
| D | 96 | Bourání konstrukcí |  |  |  | 0 | [5 empty] | 0 |  | 0 |  | 0 | 1 | D | 0 | ROZPOCET | [6 empty] | 0
11 | K | 974031153R00 | Vysekání rýh v jakémkoliv zdivu cihelném v ploše do hloubky 100 mm, šířky do 100 mm | m | 18 |  | 0 | RTS 24/ I |  |  | základní |  | 0 | 0 | 0 | 0 | 0 | 4 | K | 1 | ROZPOCET | 0 | 0 | 0 | 0 | 0 | 1 | 0 | 4 | 22
| PP |  | Vysekání rýh v jakémkoliv zdivu cihelném v ploše do hloubky 100 mm, šířky do 100 mm | [15 empty] | PP | 1
| P |  | Poznámka k položce: Včetně pomocného lešení o výšce podlahy do 1900 mm a pro zatížení do 1,5 kPa (150 kg/m2). | [15 empty] | P | 1
| D | 723 | Vnitřní plynovod |  |  |  | 0 | [5 empty] | 0 |  | 0 |  | 0 | 2 | D | 0 | ROZPOCET | [6 empty] | 0
12 | K | 734429104T00 | Manometrický kohout třícestný DN15-PN25 | ks | 1 |  | 0 | Vlastní |  |  | základní |  | 0 | 0 | 0 | 0 | 0 | 16 | K | 1 | ROZPOCET | 0 | 0 | 0 | 0 | 0 | 1 | 0 | 16 | 24
| PP |  | Manometrický kohout třícestný DN15-PN25 | [15 empty] | PP | 1
13 | K | 734423133T00 | Tlakoměr 0-6 kPa | ks | 1 |  | 0 | Vlastní |  |  | základní |  | 0 | 0 | 0 | 0 | 0 | 16 | K | 1 | ROZPOCET | 0 | 0 | 0 | 0 | 0 | 1 | 0 | 16 | 26
| PP |  | Tlakoměr 0-6 kPa | [15 empty] | PP | 1
14 | K | 723110003T00 | Potrubí plynové PE RC 100 DUALTEC SDR 11 63x5,8 | m | 5 |  | 0 | Vlastní |  |  | základní |  | 0 | 0 | 0 | 0 | 0 | 16 | K | 1 | ROZPOCET | 0 | 0 | 0 | 0 | 0 | 1 | 0 | 16 | 28
| PP |  | Potrubí plynové PE RC 100 DUALTEC SDR 11 63x5,8 | [15 empty] | PP | 1
15 | K | 723110050T00 | Signalizační vodič | m | 7 |  | 0 | Vlastní |  |  | základní |  | 0 | 0 | 0 | 0 | 0 | 16 | K | 1 | ROZPOCET | 0 | 0 | 0 | 0 | 0 | 1 | 0 | 16 | 30
| PP |  | Signalizační vodič | [15 empty] | PP | 1
16 | K | 723110051T00 | Žlutá výstražná fólie plynovodu | m | 4 |  | 0 | Vlastní |  |  | základní |  | 0 | 0 | 0 | 0 | 0 | 16 | K | 1 | ROZPOCET | 0 | 0 | 0 | 0 | 0 | 1 | 0 | 16 | 32
| PP |  | Žlutá výstražná fólie plynovodu | [15 empty] | PP | 1
17 | K | 723110052T00 | Nálepka HUP | ks | 1 |  | 0 | Vlastní |  |  | základní |  | 0 | 0 | 0 | 0 | 0 | 16 | K | 1 | ROZPOCET | 0 | 0 | 0 | 0 | 0 | 1 | 0 | 16 | 34
| PP |  | Nálepka HUP | [15 empty] | PP | 1
18 | K | 723110082T00 | Přechod ocel/PE DN63/2" isiflo | ks | 1 |  | 0 | Vlastní |  |  | základní |  | 0 | 0 | 0 | 0 | 0 | 16 | K | 1 | ROZPOCET | 0 | 0 | 0 | 0 | 0 | 1 | 0 | 16 | 36
| PP |  | Přechod ocel/PE DN63/2" isiflo | [15 empty] | PP | 1
19 | K | 723110100T00 | Navrtávka DN 63 | ks | 1 |  | 0 | Vlastní |  |  | základní |  | 0 | 0 | 0 | 0 | 0 | 16 | K | 1 | ROZPOCET | 0 | 0 | 0 | 0 | 0 | 1 | 0 | 16 | 38
| PP |  | Navrtávka DN 63 | [15 empty] | PP | 1
20 | K | 723120205R00 | Potrubí z trubek černých závitových svařovaných DN 32 | m | 20 |  | 0 | RTS 24/ I |  |  | základní |  | 0 | 0 | 0 | 0 | 0 | 16 | K | 1 | ROZPOCET | 0 | 0 | 0 | 0 | 0 | 1 | 0 | 16 | 40
| PP |  | Potrubí z trubek černých závitových svařovaných DN 32 | [15 empty] | PP | 1
| P |  | Poznámka k položce: bezešvých ČSN 42 0250 a běžných ČSN 42 5710 - jakost 11353.0, Potrubí včetně tvarovek a zednických výpomocí. Včetně pomocného lešení o výšce podlahy do 1900 mm a pro zatížení do 1,5 kPa. | [15 empty] | P | 1
21 | K | 723160204R00 | Přípojky k plynoměrům G 1", bez ochozu | soubor | 1 |  | 0 | RTS 24/ I |  |  | základní |  | 0 | 0 | 0 | 0 | 0 | 16 | K | 1 | ROZPOCET | 0 | 0 | 0 | 0 | 0 | 1 | 0 | 16 | 42
| PP |  | Přípojky k plynoměrům G 1", bez ochozu | [15 empty] | PP | 1
| P |  | Poznámka k položce: včetně uzavíracích armatur, tvarovek, upevňovacího a těsnícího materiálu, Včetně potřebného počtu uzavíracích armatur, tvarovek, upevňovacího a těsnícího materiálu. | [15 empty] | P | 1
22 | K | 723190203R00 | Přípojka plynovodu z trubek závitových, černých, DN 20 | soubor | 1 |  | 0 | RTS 24/ I |  |  | základní |  | 0 | 0 | 0 | 0 | 0 | 16 | K | 1 | ROZPOCET | 0 | 0 | 0 | 0 | 0 | 1 | 0 | 16 | 44
| PP |  | Přípojka plynovodu z trubek závitových, černých, DN 20 | [15 empty] | PP | 1
| P |  | Poznámka k položce: včetně tvarovek, bez zednických výpomocí, Včetně vyvedení a upevnění výpustek. | [15 empty] | P | 1
23 | K | 72321412T00 | Armatura přír.- filtr plynový DN 20 | ks | 1 |  | 0 | Vlastní |  |  | základní |  | 0 | 0 | 0 | 0 | 0 | 16 | K | 1 | ROZPOCET | 0 | 0 | 0 | 0 | 0 | 1 | 0 | 16 | 46
| PP |  | Armatura přír.- filtr plynový DN 20 | [15 empty] | PP | 1
24 | K | 723225113R00 | Ventil vzorkovací přímý, mosazný, vnitřní závit, DN 15, včetně dodávky materiálu | kus | 1 |  | 0 | RTS 24/ I |  |  | základní |  | 0 | 0 | 0 | 0 | 0 | 16 | K | 1 | ROZPOCET | 0 | 0 | 0 | 0 | 0 | 1 | 0 | 16 | 48
| PP |  | Ventil vzorkovací přímý, mosazný, vnitřní závit, DN 15, včetně dodávky materiálu | [15 empty] | PP | 1
25 | K | 723236113R00 | Kohout kulový , mosazný, závit vnitřní-vnitřní, DN 15, PN 5, včetně dodávky materiálu | kus | 1 |  | 0 | RTS 24/ I |  |  | základní |  | 0 | 0 | 0 | 0 | 0 | 16 | K | 1 | ROZPOCET | 0 | 0 | 0 | 0 | 0 | 1 | 0 | 16 | 50
| PP |  | Kohout kulový , mosazný, závit vnitřní-vnitřní, DN 15, PN 5, včetně dodávky materiálu | [15 empty] | PP | 1
26 | K | 723236114R00 | Kohout kulový , mosazný, závit vnitřní-vnitřní, DN 20, PN 5, včetně dodávky materiálu | kus | 1 |  | 0 | RTS 24/ I |  |  | základní |  | 0 | 0 | 0 | 0 | 0 | 16 | K | 1 | ROZPOCET | 0 | 0 | 0 | 0 | 0 | 1 | 0 | 16 | 52
| PP |  | Kohout kulový , mosazný, závit vnitřní-vnitřní, DN 20, PN 5, včetně dodávky materiálu | [15 empty] | PP | 1
27 | K | 723236115R00 | Kohout kulový , mosazný, závit vnitřní-vnitřní, DN 25, PN 5, včetně dodávky materiálu | kus | 2 |  | 0 | RTS 24/ I |  |  | základní |  | 0 | 0 | 0 | 0 | 0 | 16 | K | 1 | ROZPOCET | 0 | 0 | 0 | 0 | 0 | 1 | 0 | 16 | 54
| PP |  | Kohout kulový , mosazný, závit vnitřní-vnitřní, DN 25, PN 5, včetně dodávky materiálu | [15 empty] | PP | 1
28 | K | 28614005.AR | trubka ochranná HDPE; SDR 26,0; vnější průměr 90,0 mm; vnitřní průměr 83,0 mm; s = 3,50 mm; barva černá se žlutými pruhy | m | 5 |  | 0 | RTS 24/ I |  |  | základní |  | 0 | 0 | 0 | 0 | 0 | 16 | K | 1 | ROZPOCET | 0 | 0 | 0 | 0 | 0 | 1 | 0 | 16 | 56
| PP |  | trubka ochranná HDPE; SDR 26,0; vnější průměr 90,0 mm; vnitřní průměr 83,0 mm; s = 3,50 mm; barva černá se žlutými pruhy | [15 empty] | PP | 1
29 | K | 42243820T | Skříň ocelová plynoměrná 60x60x30 | kus | 1 |  | 0 | Vlastní |  |  | základní |  | 0 | 0 | 0 | 0 | 0 | 16 | K | 1 | ROZPOCET | 0 | 0 | 0 | 0 | 0 | 1 | 0 | 16 | 58
| PP |  | Skříň ocelová plynoměrná 60x60x30 | [15 empty] | PP | 1
| D | 767 | Konstrukce zámečnické |  |  |  | 0 | [5 empty] | 0 |  | 0 |  | 0 | 2 | D | 0 | ROZPOCET | [6 empty] | 0
30 | K | 42310112R | Objímka potrubní dvoušroubová, s upínací hlavou; materiál: ocel; povrchová úprava: pozinkováno; EPDM tlumicí vložka; průměr potrubí 20 až 23 mm; DN = 15 | kus | 1 |  | 0 | RTS 24/ I |  |  | základní |  | 0 | 0 | 0 | 0 | 0 | 16 | K | 1 | ROZPOCET | 0 | 0 | 0 | 0 | 0 | 1 | 0 | 16 | 60
| PP |  | Objímka potrubní dvoušroubová, s upínací hlavou; materiál: ocel; povrchová úprava: pozinkováno; EPDM tlumicí vložka; průměr potrubí 20 až 23 mm; DN = 15 | [15 empty] | PP | 1
31 | K | 42310113R | Objímka potrubní dvoušroubová, s upínací hlavou; materiál: ocel; povrchová úprava: pozinkováno; EPDM tlumicí vložka; průměr potrubí 25 až 30 mm; DN = 20 | kus | 2 |  | 0 | RTS 24/ I |  |  | základní |  | 0 | 0 | 0 | 0 | 0 | 16 | K | 1 | ROZPOCET | 0 | 0 | 0 | 0 | 0 | 1 | 0 | 16 | 62
| PP |  | Objímka potrubní dvoušroubová, s upínací hlavou; materiál: ocel; povrchová úprava: pozinkováno; EPDM tlumicí vložka; průměr potrubí 25 až 30 mm; DN = 20 | [15 empty] | PP | 1
32 | K | 42310114R | Objímka potrubní dvoušroubová, s upínací hlavou; materiál: ocel; povrchová úprava: pozinkováno; EPDM tlumicí vložka; průměr potrubí 31 až 38 mm; DN = 25 | kus | 6 |  | 0 | RTS 24/ I |  |  | základní |  | 0 | 0 | 0 | 0 | 0 | 16 | K | 1 | ROZPOCET | 0 | 0 | 0 | 0 | 0 | 1 | 0 | 16 | 64
| PP |  | Objímka potrubní dvoušroubová, s upínací hlavou; materiál: ocel; povrchová úprava: pozinkováno; EPDM tlumicí vložka; průměr potrubí 31 až 38 mm; DN = 25 | [15 empty] | PP | 1
| D | 783 | Nátěry |  |  |  | 0 | [5 empty] | 0 |  | 0 |  | 0 | 2 | D | 0 | ROZPOCET | [6 empty] | 0
33 | K | 783424340R00 | Nátěry potrubí a armatur syntetické potrubí, do DN 50 mm, dvojnásobné s 1x emailováním a základním nátěrem | m | 20 |  | 0 | RTS 24/ I |  |  | základní |  | 0 | 0 | 0 | 0 | 0 | 16 | K | 1 | ROZPOCET | 0 | 0 | 0 | 0 | 0 | 1 | 0 | 16 | 66
| PP |  | Nátěry potrubí a armatur syntetické potrubí, do DN 50 mm, dvojnásobné s 1x emailováním a základním nátěrem | [15 empty] | PP | 1
| P |  | Poznámka k položce: na vzduchu schnoucí | [15 empty] | P | 1
| D | 799 | Ostatní |  |  |  | 0 | [5 empty] | 0 |  | 0 |  | 0 | 1 | D | 0 | ROZPOCET | [6 empty] | 0
34 | K | 802T00 | PD skutečného provedení | soubor | 1 |  | 0 | Vlastní |  |  | základní |  | 0 | 0 | 0 | 0 | 0 | 4 | K | 1 | ROZPOCET | 0 | 0 | 0 | 0 | 0 | 1 | 0 | 4 | 68
| PP |  | PD skutečného provedení | [15 empty] | PP | 1
35 | K | 906T00 | Výchozí revize plynu | ks | 1 |  | 0 | Vlastní |  |  | základní |  | 0 | 0 | 0 | 0 | 0 | 4 | K | 1 | ROZPOCET | 0 | 0 | 0 | 0 | 0 | 1 | 0 | 4 | 70
| PP |  | Výchozí revize plynu | [15 empty] | PP | 1
36 | K | 910T00 | Tlaková zkouška plynovodu | hod | 4 |  | 0 | Vlastní |  |  | základní |  | 0 | 0 | 0 | 0 | 0 | 4 | K | 1 | ROZPOCET | 0 | 0 | 0 | 0 | 0 | 1 | 0 | 4 | 72
| PP |  | Tlaková zkouška plynovodu | [15 empty] | PP | 1
37 | K | 960T00 | Likvidace odpadu - kontejner vč. odvozu na skládku a uhrazení poplatku za uložení odpadu | soubor | 1 |  | 0 | Vlastní |  |  | základní |  | 0 | 0 | 0 | 0 | 0 | 4 | K | 1 | ROZPOCET | 0 | 0 | 0 | 0 | 0 | 1 | 0 | 4 | 74
| PP |  | Likvidace odpadu - kontejner vč. odvozu na skládku a uhrazení poplatku za uložení odpadu | [15 empty] | PP | 1
38 | K | 9630T00 | Třídění odpadu | hod | 4 |  | 0 | Vlastní |  |  | základní |  | 0 | 0 | 0 | 0 | 0 | 4 | K | 1 | ROZPOCET | 0 | 0 | 0 | 0 | 0 | 1 | 0 | 4 | 76
| PP |  | Třídění odpadu | [15 empty] | PP | 1
39 | K | 972T00 | Geodetické zaměření | ks | 1 |  | 0 | Vlastní |  |  | základní |  | 0 | 0 | 0 | 0 | 0 | 4 | K | 1 | ROZPOCET | 0 | 0 | 0 | 0 | 0 | 1 | 0 | 4 | 78
| PP |  | Geodetické zaměření | [15 empty] | PP | 1
40 | K | 973T00 | Vytýčení ing.sítí | ks | 1 |  | 0 | Vlastní |  |  | základní |  | 0 | 0 | 0 | 0 | 0 | 4 | K | 1 | ROZPOCET | 0 | 0 | 0 | 0 | 0 | 1 | 0 | 4 | 80
| PP |  | Vytýčení ing.sítí | [15 empty] | PP | 1
41 | K | 999T00 | Nezměřitelné práce | hod | 16 |  | 0 | Vlastní |  |  | základní |  | 0 | 0 | 0 | 0 | 0 | 4 | K | 1 | ROZPOCET | 0 | 0 | 0 | 0 | 0 | 1 | 0 | 4 | 82
| PP |  | Nezměřitelné práce | [15 empty] | PP | 1