## Krycí list rozpočtu
Krycí list slepého rozpočtu
Název stavby: |  | Bytový dům Zahájská |  | Objednatel: | Město Litomyšl |  | IČ/DIČ:
Druh stavby: |  | Novostavba bytového domu |  | Projektant: | KIP s.r.o. Litomyšl |  | IČ/DIČ: | 15036499/CZ15036499
Lokalita: |  | Litomyšl |  | Zhotovitel: |  |  | IČ/DIČ:
Začátek výstavby: |  |  |  | Konec výstavby: |  |  | Položek: | 402
JKSO: |  | 8035411 |  | Zpracoval: | Martin Černý, DiS. |  | Datum:
Rozpočtové náklady v Kč
A | Základní rozpočtové náklady |  | B | Doplňkové náklady |  | C | Náklady na umístění stavby (NUS)
HSV | Dodávky | 0 |  |  | 0 | Zařízení staveniště |  | 0
| Montáž | 0 |  |  | 0 | Mimostav. doprava |  | 0
PSV | Dodávky | 0 |  |  | 0 | Územní vlivy |  | 0
| Montáž | 0 |  |  |  | Provozní vlivy |  | 0
"M" | Dodávky | 0 |  |  |  | Ostatní |  | 0
| Montáž | 0 |  |  |  | NUS z rozpočtu |  | 0
Ostatní materiál |  | 0
Přesun hmot a sutí |  | 0
ZRN celkem |  | 0 | DN celkem |  | 0 | NUS celkem |  | 0
|  |  | DN celkem z obj. |  | 0 | NUS celkem z obj. |  | 0
[6 empty] | ORN celkem |  | 0
[6 empty] | ORN celkem z obj. |  | 0
Základ 0% |  | 0
Základ 15% |  | 0 | DPH 15% |  | 0 | Celkem bez DPH |  | 0
Základ 21% |  | 0 | DPH 21% |  | 0 | Celkem včetně DPH |  | 0
Projektant |  |  | Objednatel |  |  | Zhotovitel
Datum, razítko a podpis |  |  | Datum, razítko a podpis |  |  | Datum, razítko a podpis
Poznámka:

## VORN
Vedlejší a ostatní rozpočtové náklady
Název stavby: | Bytový dům Zahájská | Objednatel: | Město Litomyšl |  | IČ/DIČ:
Druh stavby: | Novostavba bytového domu | Projektant: | KIP s.r.o. Litomyšl |  | IČ/DIČ: | 15036499/CZ15036499
Lokalita: | Litomyšl | Zhotovitel: |  |  | IČ/DIČ:
Začátek výstavby: |  | Konec výstavby: |  |  | Položek: | 402
JKSO: | 8035411 | Zpracoval: | Martin Černý, DiS. |  | Datum:
Vedlejší rozpočtové náklady VRN
Doplňkové náklady DN |  |  | Kč | % | Základna | Kč
|  |  | 0 |  |  | 0
|  |  | 0 |  |  | 0
|  |  | 0 |  |  | 0
Celkem DN | [5 empty] | 0
Náklady na umístění stavby (NUS) |  |  | Kč | % | Základna | Kč
Zařízení staveniště |  |  | 0 |  |  | 0
Mimostav. doprava |  |  | 0 |  |  | 0
Územní vlivy |  |  | 0 |  |  | 0
Provozní vlivy |  |  | 0 |  |  | 0
Ostatní |  |  | 0 |  |  | 0
NUS z rozpočtu |  |  | 0 |  |  | 0
Celkem NUS | [5 empty] | 0
Celkem VRN |  |  | 0
Ostatní rozpočtové náklady ORN
Ostatní rozpočtové náklady (ORN) |  |  | Kč | % | Základna | Kč
Stálá inf. tabule |  |  | 0 |  |  | 0
Geodetické zaměření dokon. díla |  |  | 0 |  |  | 0
Vyhotovení geometrického plánu |  |  | 0 |  |  | 0
Velkopl. inf. panel |  |  | 0 |  |  | 0
Celkem ORN | [5 empty] | 0

## Rozpočet - objekty
Slepý stavební rozpočet - Jen objekty celkem
Název stavby: |  | Bytový dům Zahájská | Doba výstavby: | Objednatel: | Město Litomyšl
Druh stavby: |  | Novostavba bytového domu | Začátek výstavby: | Projektant: | KIP s.r.o. Litomyšl
Lokalita: |  | Litomyšl | Konec výstavby: | Zhotovitel:
JKSO: |  | 8035411 | Zpracováno dne: | Zpracoval: | Martin Černý, DiS.
Náklady (Kč)
Objekt | Zkrácený popis |  |  |  | Dodávka | Montáž | Celkem
SO 01 | Budova |  |  |  | 0 | 0 | 0 | F | 0 | SO 01 | 0
SO 01A | ZTI |  |  |  | 0 | 0 | 0 | F | 0 | SO 01A | 0
SO 02 | Kanalizace |  |  |  | 0 | 0 | 0 | F | 0 | SO 02 | 0
SO 03 | Vodovod |  |  |  | 0 | 0 | 0 | F | 0 | SO 03 | 0
SO 04 | Vedení NN |  |  |  | 0 | 0 | 0 | F | 0 | SO 04 | 0
SO 05 | Přípojka NTL |  |  |  | 0 | 0 | 0 | F | 0 | SO 05 | 0
SO 06 | Zpevněné plochy |  |  |  | 0 | 0 | 0 | F | 0 | SO 06 | 0
[5 empty] | Celkem: |  | 0
Poznámka:

## Stavební rozpočet
Slepý stavební rozpočet
Název stavby: |  | Bytový dům Zahájská | Doba výstavby: |  |  | Objednatel: | Město Litomyšl
Druh stavby: |  | Novostavba bytového domu | Začátek výstavby: |  |  | Projektant: | KIP s.r.o. Litomyšl
Lokalita: |  | Litomyšl | Konec výstavby: |  |  | Zhotovitel:
JKSO: |  | 8035411 | Zpracováno dne: |  |  | Zpracoval: | Martin Černý, DiS.
Č | Kód | Zkrácený popis / Varianta |  | MJ | Množství | Cena/MJ | Náklady (Kč)
|  | Rozměry |  |  |  | (Kč) | Dodávka | Montáž | Celkem | Přesuny | Typ skupiny | HSV mat | HSV prac | PSV mat | PSV prac | Mont mat | Mont prac | Ostatní mat. | [21 empty] | MAT | WORK | CELK
|  | Budova |  |  |  |  | 0 | 0 | 0
| 11 | Přípravné a přidružené práce |  |  |  |  | 0 | 0 | 0 | [9 empty] | SO 01 | [7 empty] | 0 | 0 | 0
1 | 112101121R00 | Kácení stromů jehličnatých o průměru kmene 10-30cm |  | kus | 4 | 0 | 0 | 0 | 0 | 0 |  | 0 | 0 | 0 | 0 | 0 | 0 | 0 | SO 01 | 0 | 0 | 0 | 15 | 0 | 0 | 1 |  |  |  | 0 | 0 | 0 | 11_ | SO 01_1_ | SO 01_ | 0 | 0 | 0 | 14 | 0 | 0 | 0
|  | ;odstranění 4 tůjí v místě nového parkoviště; 4 |  |  | 4
2 | 112201101R00 | Odstranění pařezů pod úrovní, o průměru 10 - 30 cm |  | kus | 4 | 0 | 0 | 0 | 0 | 0 |  | 0 | 0 | 0 | 0 | 0 | 0 | 0 | SO 01 | 0 | 0 | 0 | 15 | 0 | 0 | 1 |  |  |  | 0 | 0 | 0 | 11_ | SO 01_1_ | SO 01_ | 0 | 0 | 0 | 16 | 0 | 0 | 0
|  | 4 |  |  | 4
3 | 110000001 | Geodetické vytyčení stavby+lavičky |  | soubor | 1 | 0 | 0 | 0 | 0 | 0 |  | 0 | 0 | 0 | 0 | 0 | 0 | 0 | SO 01 | 0 | 0 | 0 | 15 | 0 | 0 | 1 |  |  |  | 0 | 0 | 0 | 11_ | SO 01_1_ | SO 01_ | 0 | 0 | 0 | 18 | 0 | 0 | 0
|  | 1 |  |  | 1
4 | 110000009 | Vytyčení podzemních sítí |  | soubor | 1 | 0 | 0 | 0 | 0 | 0 |  | 0 | 0 | 0 | 0 | 0 | 0 | 0 | SO 01 | 0 | 0 | 0 | 15 | 0 | 0 | 1 |  |  |  | 0 | 0 | 0 | 11_ | SO 01_1_ | SO 01_ | 0 | 0 | 0 | 20 | 0 | 0 | 0
|  | 1 |  |  | 1
| 12 | Odkopávky a prokopávky |  |  |  |  | 0 | 0 | 0 | [9 empty] | SO 01 | [7 empty] | 0 | 0 | 0
5 | 122201101R00 | Odkopávky nezapažené v hor. 3 do 100 m3 |  | m3 | 58.5 | 0 | 0 | 0 | 0 | 0 |  | 0 | 0 | 0 | 0 | 0 | 0 | 0 | SO 01 | 0 | 0 | 0 | 15 | 0 | 0 | 1 |  |  |  | 0 | 0 | 0 | 12_ | SO 01_1_ | SO 01_ | 0 | 0 | 0 | 23 | 0 | 0 | 0
|  | ;odkopávky stáv, terénu, přibližný odhad; 6,0*1,5/2*13,0 |  |  | 58.5
| 13 | Hloubené vykopávky |  |  |  |  | 0 | 0 | 0 | [9 empty] | SO 01 | [7 empty] | 0 | 0 | 0
6 | 132201110R00 | Hloubení rýh š.do 60 cm v hor.3 do 50 m3, STROJNĚ |  | m3 | 28.38 | 0 | 0 | 0 | 0 | 0 |  | 0 | 0 | 0 | 0 | 0 | 0 | 0 | SO 01 | 0 | 0 | 0 | 15 | 0 | 0 | 1 |  |  |  | 0 | 0 | 0 | 13_ | SO 01_1_ | SO 01_ | 0 | 0 | 0 | 26 | 0 | 0 | 0
Položka obsahuje hloubení rýh traktorbagrem, naložení výkopku na dopravní prostředek pro svislé, nebo vodorovné přemístění, popř. přemístění výkopku do 3 m (po povrchu území), případné zajištění rypadel polštáři, udržování pracoviště a ochranu výkopiště proti stékání srážkové vody z okolního terénu i s jejím odvodněním, nebo odvedením
|  | ;výkopy základů, D,1,1,2; |  |  | 0
|  | 0,8*0,45*12,0 |  |  | 4.32
|  | 0,8*0,5*(11,9+5,66+5,75+0,25+0,25+4,69+3,0+4,3+0,25*2) |  |  | 14.52
|  | 0,8*0,4*(5,4*2+2,6+6,5+5,4+1,55) |  |  | 8.592
|  | 0,6*0,3*2,6 |  |  | 0.468
|  | ;základ pod komín; 1,0*0,6*0,8 |  |  | 0.48
7 | 132201210R00 | Hloubení rýh š.do 200 cm hor.3 do 50 m3,STROJNĚ |  | m3 | 9.99 | 0 | 0 | 0 | 0 | 0 |  | 0 | 0 | 0 | 0 | 0 | 0 | 0 | SO 01 | 0 | 0 | 0 | 15 | 0 | 0 | 1 |  |  |  | 0 | 0 | 0 | 13_ | SO 01_1_ | SO 01_ | 0 | 0 | 0 | 34 | 0 | 0 | 0
|  | ;výkop základů pro opěrnou zeď, v,č, - statická část; 0,9*0,9*9,0+0,9*0,6*5,0 |  |  | 9.99
| 16 | Přemístění výkopku |  |  |  |  | 0 | 0 | 0 | [9 empty] | SO 01 | [7 empty] | 0 | 0 | 0
8 | 162601102R00 | Vodorovné přemístění výkopku z hor.1-4 do 5000 m |  | m3 | 142.04 | 0 | 0 | 0 | 0 | 0 |  | 0 | 0 | 0 | 0 | 0 | 0 | 0 | SO 01 | 0 | 0 | 0 | 15 | 0 | 0 | 1 |  |  |  | 0 | 0 | 0 | 16_ | SO 01_1_ | SO 01_ | 0 | 0 | 0 | 37 | 0 | 0 | 0
|  | 58,5+25,9 |  |  | 84.4
|  | ;materiál z pilot ; 47,65 |  |  | 47.65
|  | ;výkop pro opěrnou zeď; 9,99 |  |  | 9.99
9 | 167101101R00 | Nakládání výkopku z hor.1-4 v množství do 100 m3 |  | m3 | 58.5 | 0 | 0 | 0 | 0 | 0 |  | 0 | 0 | 0 | 0 | 0 | 0 | 0 | SO 01 | 0 | 0 | 0 | 15 | 0 | 0 | 1 |  |  |  | 0 | 0 | 0 | 16_ | SO 01_1_ | SO 01_ | 0 | 0 | 0 | 41 | 0 | 0 | 0
|  | 58,5 |  |  | 58.5
| 17 | Konstrukce ze zemin |  |  |  |  | 0 | 0 | 0 | [9 empty] | SO 01 | [7 empty] | 0 | 0 | 0
10 | 174101101R00 | Zásyp jam, rýh, šachet se zhutněním |  | m3 | 91.058 | 0 | 0 | 0 | 0 | 0 |  | 0 | 0 | 0 | 0 | 0 | 0 | 0 | SO 01 | 0 | 0 | 0 | 15 | 0 | 0 | 1 |  |  |  | 0 | 0 | 0 | 17_ | SO 01_1_ | SO 01_ | 0 | 0 | 0 | 44 | 0 | 0 | 0
|  | ;násyp pod podkladním betonu, D,1,1,2; 0,2*(5,2*6,5+4,0*5,4+1,55*2,5*2+5,4*4,55+4,0*5,4) |  |  | 21.864
|  | 0,2*(3,6*2,6+1,1*2,6) |  |  | 2.444
|  | ;dosypání okolo objektu, a k opěrné zdi; 7,0*4,0*1,5+7,0*3/2*1,5+1,0*6,0*1,5 |  |  | 66.75
11 | 58344155 | Štěrkodrtě frakce 0-22 B |  | T | 172.328 | 0 | 0 | 0 | 0 | 0 |  | 0 | 0 | 0 | 0 | 0 | 0 | 0 | SO 01 | 0 | 0 | 0 | 15 | 0 | 0 | 1 |  |  |  | 0 | 0 | 0 | 17_ | SO 01_1_ | SO 01_ | 0 | 0 | 0 | 48 | 0 | 0 | 0
|  | 91,05*1,8 |  |  | 163.89
|  | ;ztratné 5%; 8,438 |  |  | 8.438
| 19 | Hloubení pro podzemní stěny, ražení a hloubení důlní |  |  |  |  | 0 | 0 | 0 | [9 empty] | SO 01 | [7 empty] | 0 | 0 | 0
12 | 199000002R00 | Poplatek za skládku horniny 1- 4 |  | m3 | 145.52 | 0 | 0 | 0 | 0 | 0 |  | 0 | 0 | 0 | 0 | 0 | 0 | 0 | SO 01 | 0 | 0 | 0 | 15 | 0 | 0 | 1 |  |  |  | 0 | 0 | 0 | 19_ | SO 01_1_ | SO 01_ | 0 | 0 | 0 | 52 | 0 | 0 | 0
|  | 58,5+29,38+47,65+9,99 |  |  | 145.52
| 22 | Piloty |  |  |  |  | 0 | 0 | 0 | [9 empty] | SO 01 | [7 empty] | 0 | 0 | 0
13 | 224383111R00 | Zřízení pilot,vytaž.pažnic, z ŽB do 10 m, D 650 mm |  | m | 129 | 0 | 0 | 0 | 0 | 0 |  | 0 | 0 | 0 | 0 | 0 | 0 | 0 | SO 01 | 0 | 0 | 0 | 15 | 0 | 0 | 1 |  |  |  | 0 | 0 | 0 | 22_ | SO 01_2_ | SO 01_ | 0 | 0 | 0 | 55 | 0 | 0 | 0
|  | ;piloty, v,č, statická část; |  |  | 0
|  | ;pilota P1; 8,9*8+7,9*2+6,9*2+5,9+4,9 |  |  | 111.6
|  | ;pilota P3; 5,8*3 |  |  | 17.4
14 | 224321412R00 | Výplň pilot z ŽB C 25/30 XD2 se susp. |  | m3 | 47.6464 | 0 | 0 | 0 | 0 | 0 |  | 0 | 0 | 0 | 0 | 0 | 0 | 0 | SO 01 | 0 | 0 | 0 | 15 | 0 | 0 | 1 |  |  |  | 0 | 0 | 0 | 22_ | SO 01_2_ | SO 01_ | 0 | 0 | 0 | 59 | 0 | 0 | 0
|  | ;piloty, v,č, - statická část; |  |  | 0
|  | ;P1; 0,3*0,3*3,14*(8,0*8+7,0*2+6,0*2+5,0+4,0) |  |  | 27.9774
|  | ; P2; 0,45*0,45*3,14*5,8*4 |  |  | 14.7517
|  | ;P3; 0,3*0,3*3,14*5,8*3 |  |  | 4.9172
15 | 224383112R00 | Zřízení pilot,vytaž.pažnic, z ŽB do 10 m, D 1250mm |  | m | 23.2 | 0 | 0 | 0 | 0 | 0 |  | 0 | 0 | 0 | 0 | 0 | 0 | 0 | SO 01 | 0 | 0 | 0 | 15 | 0 | 0 | 1 |  |  |  | 0 | 0 | 0 | 22_ | SO 01_2_ | SO 01_ | 0 | 0 | 0 | 64 | 0 | 0 | 0
|  | ;pilota P2, v,č, - statická část; 4*5,8 |  |  | 23.2
16 | 224361114R00 | Výztuž pilot betonovaných do země z oceli 10505 |  | t | 3.1278 | 0 | 0 | 0 | 0 | 0 |  | 0 | 0 | 0 | 0 | 0 | 0 | 0 | SO 01 | 0 | 0 | 0 | 15 | 0 | 0 | 1 |  |  |  | 0 | 0 | 0 | 22_ | SO 01_2_ | SO 01_ | 0 | 0 | 0 | 66 | 0 | 0 | 0
|  | ;P1; 103,7*(8+2+2+2)*0,001 |  |  | 1.4518
|  | ;P2; 0,272*4 |  |  | 1.088
|  | ;P3; 0,196*3 |  |  | 0.588
| 27 | Základy |  |  |  |  | 0 | 0 | 0 | [9 empty] | SO 01 | [7 empty] | 0 | 0 | 0
17 | 274321411R00 | Železobeton základových pasů C 25/30 |  | m3 | 34.3613 | 0 | 0 | 0 | 0 | 0 |  | 0 | 0 | 0 | 0 | 0 | 0 | 0 | SO 01 | 0 | 0 | 0 | 15 | 0 | 0 | 1 |  |  |  | 0 | 0 | 0 | 27_ | SO 01_2_ | SO 01_ | 0 | 0 | 0 | 71 | 0 | 0 | 0
Položka obsahuje náklady na dodávku a uložení betonu do připravené konstrukce
|  | ;D,1,1,2; 0,9*0,45*12,0*1,08 |  |  | 5.2488
|  | 0,9*0,5*(11,9+5,66+5,75+0,25+0,25+4,69+3,0+4,3+0,25*2)*1,08 |  |  | 17.6418
|  | 0,9*0,4*(5,4*2+2,6+6,5+5,4+1,55)*1,08 |  |  | 10.4393
|  | 0,6*0,3*2,6*1,05 |  |  | 0.4914
|  | ;základ pod komín; 1,0*0,6*0,9 |  |  | 0.54
18 | 274351215R00 | Bednění stěn základových pasů - zřízení |  | m2 | 38.72 | 0 | 0 | 0 | 0 | 0 |  | 0 | 0 | 0 | 0 | 0 | 0 | 0 | SO 01 | 0 | 0 | 0 | 15 | 0 | 0 | 1 |  |  |  | 0 | 0 | 0 | 27_ | SO 01_2_ | SO 01_ | 0 | 0 | 0 | 78 | 0 | 0 | 0
|  | ;D,1,1,2; 0,2*(12,8*2+12,0+12,6) |  |  | 10.04
|  | 0,2*(5,3+11,9+4,3+5,3+2,2+1,5+4,35+1,55+2,4+1,55+1,55+1,55+2,5*2+2,4) |  |  | 10.17
|  | 0,2*(5,4+4,55+1,45+5,4+4,0+9,95+2,6*4+3,6*2+1,1*2) |  |  | 10.11
|  | ;opěrná zeď - základy, v,č, - statická část; 0,3*14,0*2 |  |  | 8.4
19 | 274351216R00 | Bednění stěn základových pasů - odstranění |  | m2 | 38.72 | 0 | 0 | 0 | 0 | 0 |  | 0 | 0 | 0 | 0 | 0 | 0 | 0 | SO 01 | 0 | 0 | 0 | 15 | 0 | 0 | 1 |  |  |  | 0 | 0 | 0 | 27_ | SO 01_2_ | SO 01_ | 0 | 0 | 0 | 83 | 0 | 0 | 0
|  | 38,72 |  |  | 38.72
20 | 274361821R00 | Výztuž základových pasů z betonářské oceli 10 505 |  | t | 2.0158 | 0 | 0 | 0 | 0 | 0 |  | 0 | 0 | 0 | 0 | 0 | 0 | 0 | SO 01 | 0 | 0 | 0 | 15 | 0 | 0 | 1 |  |  |  | 0 | 0 | 0 | 27_ | SO 01_2_ | SO 01_ | 0 | 0 | 0 | 85 | 0 | 0 | 0
V položce jsou zakalkulovány náklady na dodání nastříhané a naohýbané výztuže, podložek, distančních vložek, drátu, skob apod., dále náklady na uložení výztuže a její vyvázání nebo přivaření bodovými svary.
|  | ;v,č, - statická část; 2,0158 |  |  | 2.0158
21 | 273313511R00 | Beton základových desek prostý C 12/15 |  | m3 | 27.395 | 0 | 0 | 0 | 0 | 0 |  | 0 | 0 | 0 | 0 | 0 | 0 | 0 | SO 01 | 0 | 0 | 0 | 15 | 0 | 0 | 1 |  |  |  | 0 | 0 | 0 | 27_ | SO 01_2_ | SO 01_ | 0 | 0 | 0 | 88 | 0 | 0 | 0
Položka obsahuje náklady na dodávku a uložení betonu do připravené konstrukce
|  | ;podkladní beton - deska; (12,95*12,1+12,95*0,6/2)*0,15*1,08 |  |  | 26.014
|  | ;pod příčkami; 0,15*0,25*(4,6+2,8*3+3,9+2,5*2+4,0+1,4*2+2,2+0,9*2+0,2+0,9+0,3)*1,08 |  |  | 1.3811
22 | 273354111R00 | Bednění základových desek zřízení |  | m2 | 15.21 | 0 | 0 | 0 | 0 | 0 |  | 0 | 0 | 0 | 0 | 0 | 0 | 0 | SO 01 | 0 | 0 | 0 | 15 | 0 | 0 | 1 |  |  |  | 0 | 0 | 0 | 27_ | SO 01_2_ | SO 01_ | 0 | 0 | 0 | 92 | 0 | 0 | 0
|  | ;bednění boku desky; 0,3*(12,95+12,7+12,1+12,95) |  |  | 15.21
23 | 273354211R00 | Bednění základových desek odstranění |  | m2 | 15.21 | 0 | 0 | 0 | 0 | 0 |  | 0 | 0 | 0 | 0 | 0 | 0 | 0 | SO 01 | 0 | 0 | 0 | 15 | 0 | 0 | 1 |  |  |  | 0 | 0 | 0 | 27_ | SO 01_2_ | SO 01_ | 0 | 0 | 0 | 94 | 0 | 0 | 0
|  | 15,21 |  |  | 15.21
24 | 273361921RT3 | Výztuž základových desek ze svařovaných sítí |  | t | 0.52991 | 0 | 0 | 0 | 0 | 0 |  | 0 | 0 | 0 | 0 | 0 | 0 | 0 | SO 01 | 0 | 0 | 0 | 15 | 0 | 0 | 1 |  |  |  | 0 | 0 | 0 | 27_ | SO 01_2_ | SO 01_ | 0 | 0 | 0 | 96 | 0 | 0 | 0
průměr drátu 5,0, oka 150/150 mm V položce jsou zakalkulovány náklady na dodání plošně rovných sítí, jejich uložení a případné stříhání a její vyvázání nebo přivaření bodovými svary. Položka neobsahuje ohýbání sítí do hran.
|  | ;podkladní beton - deska, D,1,1,2; (12,95*12,1+12,95*0,6/2)*1,1*0,003 |  |  | 0.52991
25 | 274324118R00 | Železobeton zákl. pasů z betonu C 30/37 XC4 XF1 |  | m3 | 13.986 | 0 | 0 | 0 | 0 | 0 |  | 0 | 0 | 0 | 0 | 0 | 0 | 0 | SO 01 | 0 | 0 | 0 | 15 | 0 | 0 | 1 |  |  |  | 0 | 0 | 0 | 27_ | SO 01_2_ | SO 01_ | 0 | 0 | 0 | 99 | 0 | 0 | 0
|  | ;beton základů opěrné zdi, v,č, - statická část; (1,2*0,9*9,0+1,2*0,6*5,0)*1,05 |  |  | 13.986
| 31 | Zdi podpěrné a volné |  |  |  |  | 0 | 0 | 0 | [9 empty] | SO 01 | [7 empty] | 0 | 0 | 0
26 | 311237482R00 | Zdivo z keramických tvárnic, brouš.P10, tl. 44 cm, lepidlo |  | m2 | 415.9293 | 0 | 0 | 0 | 0 | 0 |  | 0 | 0 | 0 | 0 | 0 | 0 | 0 | SO 01 | 0 | 0 | 0 | 15 | 0 | 0 | 1 |  |  |  | 0 | 0 | 0 | 31_ | SO 01_3_ | SO 01_ | 0 | 0 | 0 | 102 | 0 | 0 | 0
V položkách zdiva jsou zakalkulovány i náklady na: a) očištění podkladu pro zdivo, položení podkladního maltového lože s použitím nivelačního přístroje a vyrovnávací soupravy, případné navlhčení tvárnic, kladení tvárnic na pero a drážku, maltování ložné spáry speciální tenkovrstvou maltou nanášecím válcem, případné řezání tvárnic, provážení rohů a koutů svisle, provážení výškových bodů, b) vyzdívání ostění, parapetů, jednotlivých výklenků průběžných svislých nik, podélných výstupků a říms, provádění ústupků tvořících vodorovné a svislé rýhy, prostupů, kapes, zaoblení rohů a koutů, zavázání zdiva a příček do ostatního zdiva na kapsy nebo ozuby nebo s použitím nerezových kotev, apod., c) vynechání rýh, instalačních drážek, průduchů, výklenků (nik), prostupů a jiných dutin, které jsou zakresleny v projektu, d) doplňkové tvarovky k ukončení zdiva např. u otvorů a v rozích, e) nařezání a vsazení polystyrenu do drážek krajových cihel kolem otvorů. Ztratné cihel je kalkulováno ve výši 2 %. Dodávka malty pro zdění je součástí dodávky broušených cihel.
|  | ;D,1,1,3 - 7; |  |  | 0
|  | ;1,np; 3,0*(12,8+12,9+5,7+2,95+3,1+1,575*2+11,65) |  |  | 156.75
|  | ;odpočet otvorů; -(5,0*2,0+0,5*2,0+1,075*2,55+1,0*2,0+1,0*2,55+1,5*0,75+2,5*0,75*2) |  |  | -23.1663
|  | -(1,1*2,1+1,6*0,75) |  |  | -3.51
|  | ;odpočet překladů a věnce; -0,25*(12,9+12,8+5,7+2,5+3,3+1,575*2+3,0*2+3,0) |  |  | -12.3375
|  | ;2,np;2,75*(12,8+12,9+11,1+11,8) |  |  | 133.65
|  | ;odpočet otvorů; -(1,5*1,5+1,5*1,5+1,0*2,4+1,5*1,5*2+1,0*2,4+1,0*2,4+1,5*1,5+2,7*0,75) |  |  | -20.475
|  | -(1,5*1,5+1,0*2,4) |  |  | -4.65
|  | ;odpočet věnců a překladů; -0,25*(1,75+3,0+3,0+1,75+3,0*2+3,0+12,8+12,9) |  |  | -11.05
|  | ;3,np; |  |  | 0
|  | 2,75*(12,8+12,9+11,1+11,8) |  |  | 133.65
|  | ;odpočet otvorů; -(1,5*1,5+1,5*1,5+1,0*2,4+1,5*1,5*2+1,0*2,4+1,0*2,4+1,5*1,5+2,7*0,75) |  |  | -20.475
|  | -(1,5*1,5+1,0*2,4) |  |  | -4.65
|  | ;odpočet věnců a překladů; -0,25*(1,75+3,0+3,0+1,75+3,0*2+3,0+12,8+12,9) |  |  | -11.05
|  | ;4,np; 2,75*(12,052+7,7*2)+1,5*(12,6+4,2*2)+1,25*4,2/2*2+1,25*3,0*2 |  |  | 119.743
|  | ;štíty; 8,5*1,0/2*2 |  |  | 8.5
|  | ;odpočet otvorů; -(2,0*1,5*2+1,0*1,5+1,0*2,25+1,0*1,5+1,0*2,25+2,5*1,5*2) |  |  | -21
|  | -0,25*(2,5*4+3,0*2) |  |  | -4
27 | 311237445R00 | Zdivo z keramických tvárnic broušených P15, tl. 30 cm, lepidlo |  | m2 | 47.9675 | 0 | 0 | 0 | 0 | 0 |  | 0 | 0 | 0 | 0 | 0 | 0 | 0 | SO 01 | 0 | 0 | 0 | 15 | 0 | 0 | 1 |  |  |  | 0 | 0 | 0 | 31_ | SO 01_3_ | SO 01_ | 0 | 0 | 0 | 122 | 0 | 0 | 0
V položkách zdiva jsou zakalkulovány i náklady na: a) očištění podkladu pro zdivo, položení podkladního maltového lože s použitím nivelačního přístroje a vyrovnávací soupravy, případné navlhčení tvárnic, kladení tvárnic na pero a drážku, maltování ložné spáry speciální tenkovrstvou maltou nanášecím válcem, případné řezání tvárnic, provážení rohů a koutů svisle, provážení výškových bodů, b) vyzdívání ostění, parapetů, jednotlivých výklenků průběžných svislých nik, podélných výstupků a říms, provádění ústupků tvořících vodorovné a svislé rýhy, prostupů, kapes, zaoblení rohů a koutů, zavázání zdiva a příček do ostatního zdiva na kapsy nebo ozuby nebo s použitím nerezových kotev, apod., c) vynechání rýh, instalačních drážek, průduchů, výklenků (nik), prostupů a jiných dutin, které jsou zakresleny v projektu. Ztratné cihel je kalkulováno ve výši 2 %. Dodávka malty pro zdění je součástí dodávky broušených cihel.
|  | ;D,1,1,3 a 7; 3,0*(4,6+2,7+5,35*2) |  |  | 54
|  | ;odpočet otvorů; -(1,2*2,1+1,75*0,25) |  |  | -2.9575
|  | ;odpočet věnce; -0,25*(4,6+5,35*2) |  |  | -3.825
|  | ;podezdění vaznic; 0,5*0,5*3 |  |  | 0.75
28 | 311238134R00 | Zdivo z keramických tvárnic AKU, P15 na MC 10, tl.300 mm |  | m2 | 142.5 | 0 | 0 | 0 | 0 | 0 |  | 0 | 0 | 0 | 0 | 0 | 0 | 0 | SO 01 | 0 | 0 | 0 | 15 | 0 | 0 | 1 |  |  |  | 0 | 0 | 0 | 31_ | SO 01_3_ | SO 01_ | 0 | 0 | 0 | 128 | 0 | 0 | 0
V položkách zdiva jsou zakalkulovány i náklady na: a) očištění podkladu pro zdivo, navlhčení podkladu vodou, založení zdí, navlhčení tvárnic, natažení šňůry a stočení, rozepsání jednotlivých řad na lať, rozprostření malty, kladení tvárnic na pero a drážku včetně maltování ložné spáry, případné řezání tvárnic, provážení rohů a koutů svisle, provážení výškových bodů, b) vyzdívání ostění, parapetů, jednotlivých výklenků průběžných svislých nik, podélných výstupků a říms, provádění ústupků tvořících vodorovné a svislé rýhy, prostupů, kapes, zaoblení rohů a koutů, zavázání zdiva a příček do ostatního zdiva na kapsy nebo ozuby apod., c) vynechání rýh, instalačních drážek, průduchů, výklenků (nik), prostupů a jiných dutin, které jsou zakresleny v projektu, Ztratné cihel je kalkulováno ve výši 2 %.
|  | ;D,1,1,4 - 7; |  |  | 0
|  | ;2,np; 2,75*(6,55+2,7+5,35*2) |  |  | 54.8625
|  | ;odpočet otvorů, překladů a věnců; |  |  | 0
|  | -0,25*(6,55+5,35*2+1,75*2)-(1,0*2,15*2) |  |  | -9.4875
|  | ;3,np; |  |  | 0
|  | 2,75*(6,55+2,7+5,35*2) |  |  | 54.8625
|  | ;odpočet otvorů, překladů a věnců; |  |  | 0
|  | -0,25*(6,55+5,35*2+1,75*2)-(1,0*2,15*2) |  |  | -9.4875
|  | ;4,np;3,0*(5,45+2,7+2,3*2)+1,5*4,15*2+1,5*4,15/2*2 |  |  | 56.925
|  | -(1,0*2,15*2)-0,25*(1,75*2) |  |  | -5.175
29 | 314268145R00 | Komín třísložkový z keramických tvárnic dvouprůduch., pata, DN 20 cm |  | kus | 1 | 0 | 0 | 0 | 0 | 0 |  | 0 | 0 | 0 | 0 | 0 | 0 | 0 | SO 01 | 0 | 0 | 0 | 15 | 0 | 0 | 1 |  |  |  | 0 | 0 | 0 | 31_ | SO 01_3_ | SO 01_ | 0 | 0 | 0 | 140 | 0 | 0 | 0
Položka je určena pro dvouprůduchový komín. Položka obsahuje zřízení soklu z komínových tvárnic vylitých betonem ze suché směsi, osazení komínových pat na maltové lože, srovnání do vodorovné roviny, osazení kondenzačních jímek, komínových čistících vložek, tepelné izolace, komínových tvarovek, včetně úpravy pro osazení dvířek, vložení skleničky na kondenzát, osazení větracích mřížek a komínových dvířek. Výška paty je 1 m od úrovně čisté podlahy.
|  | 1 |  |  | 1
30 | 314268245R00 | Komín třísložkový z keramických tvárnic dvouprůduch., střed, DN 20 cm |  | m | 11.35 | 0 | 0 | 0 | 0 | 0 |  | 0 | 0 | 0 | 0 | 0 | 0 | 0 | SO 01 | 0 | 0 | 0 | 15 | 0 | 0 | 1 |  |  |  | 0 | 0 | 0 | 31_ | SO 01_3_ | SO 01_ | 0 | 0 | 0 | 143 | 0 | 0 | 0
Položka je určena pro dvouprůduchový komín. Položka obsahuje náklady na osazení šamotových komínových vložek na spárovací hmotu, osazení izolačních vložek, jejich přiříznutí v oblasti připojovacích vložek, osazení vnějších keramických tvarovek na lepicí maltu a jejich úpravu tvaru pro připojovací vložek, osazení čistících dvířek. Výška střední části = celková výška komína mínus 1,0 m (výška paty je 1,0 m). Délka střední části, u komínů zakončených pláštěm nebo obezdívkou, se měří po krycí desku komínu.
|  | ;D,1,1,14; 13,6-2,25 |  |  | 11.35
31 | 314268325R00 | Komín.hlava -prstenec,2.průd.,DN 200 mm |  | m | 1 | 0 | 0 | 0 | 0 | 0 |  | 0 | 0 | 0 | 0 | 0 | 0 | 0 | SO 01 | 0 | 0 | 0 | 15 | 0 | 0 | 1 |  |  |  | 0 | 0 | 0 | 31_ | SO 01_3_ | SO 01_ | 0 | 0 | 0 | 146 | 0 | 0 | 0
oložka je určena pro dvouprůduchový komín. Montáž komínových vložek, tepelné izolace, osazení prstenců (12 ks / 1m) do maltového lože, vnější úprava spár. Položka neobsahuje náklady na krakorcovou a krycí desku a statické zpevnění komínu. Statické zpevnění se navrhuje u nadstřešních části vyšších jak 2,0 m (posuzuje projektant).
|  | 1 |  |  | 1
32 | 314268521R00 | Komín dvouprůd., krycí deska základní |  | kus | 1 | 0 | 0 | 0 | 0 | 0 |  | 0 | 0 | 0 | 0 | 0 | 0 | 0 | SO 01 | 0 | 0 | 0 | 15 | 0 | 0 | 1 |  |  |  | 0 | 0 | 0 | 31_ | SO 01_3_ | SO 01_ | 0 | 0 | 0 | 149 | 0 | 0 | 0
|  | 1 |  |  | 1
33 | 314268718R00 | Komín - komínový límec litinový, DN 200 mm |  | kus | 2 | 0 | 0 | 0 | 0 | 0 |  | 0 | 0 | 0 | 0 | 0 | 0 | 0 | SO 01 | 0 | 0 | 0 | 15 | 0 | 0 | 1 |  |  |  | 0 | 0 | 0 | 31_ | SO 01_3_ | SO 01_ | 0 | 0 | 0 | 151 | 0 | 0 | 0
|  | 2 |  |  | 2
34 | 314268911R00 | Komín - sada výztuže hlavy |  | m | 6 | 0 | 0 | 0 | 0 | 0 |  | 0 | 0 | 0 | 0 | 0 | 0 | 0 | SO 01 | 0 | 0 | 0 | 15 | 0 | 0 | 1 |  |  |  | 0 | 0 | 0 | 31_ | SO 01_3_ | SO 01_ | 0 | 0 | 0 | 153 | 0 | 0 | 0
|  | 6 |  |  | 6
35 | 317167213R00 | Překlad vysoký, nosný 23,8/7/175 cm |  | kus | 31 | 0 | 0 | 0 | 0 | 0 |  | 0 | 0 | 0 | 0 | 0 | 0 | 0 | SO 01 | 0 | 0 | 0 | 15 | 0 | 0 | 1 |  |  |  | 0 | 0 | 0 | 31_ | SO 01_3_ | SO 01_ | 0 | 0 | 0 | 155 | 0 | 0 | 0
V položkách překladů jsou zakalkulovány náklady na očištění podkladu pod překladem, navlhčení podkladu vodou, rozprostření malty pod ložnou plochou, osazení překladu do vodorovné polohy včetně začištění vytlačené malty. V položkách překladů plochých jsou zakalkulovány i náklady na montážní podepření překladu takové, aby vzdálenost mezi podporami nebo podporou a nosnou stěnou byla maximálně 1 m. Ztratné je kalkulováno ve výši 2 %. Izolace mezi překlady 23,8 se oceňuje položkou 317 99 - 811. Izolace tepelná z pěnového polystyrenu vkládaná mezi překlady.
|  | ;1,np; 4+3 |  |  | 7
|  | ;2,np; 8 |  |  | 8
|  | ;3,np; 8 |  |  | 8
|  | ;4,np; 8 |  |  | 8
36 | 317167210R00 | Překlad vysoký, nosný 23,8/7/100 cm |  | kus | 2 | 0 | 0 | 0 | 0 | 0 |  | 0 | 0 | 0 | 0 | 0 | 0 | 0 | SO 01 | 0 | 0 | 0 | 15 | 0 | 0 | 1 |  |  |  | 0 | 0 | 0 | 31_ | SO 01_3_ | SO 01_ | 0 | 0 | 0 | 161 | 0 | 0 | 0
|  | ;1,np; 2 |  |  | 2
37 | 317167218R00 | Překlad vysoký, nosný 23,8/7/300 cm |  | kus | 48 | 0 | 0 | 0 | 0 | 0 |  | 0 | 0 | 0 | 0 | 0 | 0 | 0 | SO 01 | 0 | 0 | 0 | 15 | 0 | 0 | 1 |  |  |  | 0 | 0 | 0 | 31_ | SO 01_3_ | SO 01_ | 0 | 0 | 0 | 163 | 0 | 0 | 0
|  | ;1,np; 8 |  |  | 8
|  | ;2,np; 16 |  |  | 16
|  | ;3,np; 16 |  |  | 16
|  | ;4,np; 8 |  |  | 8
38 | 317167132R00 | Překlad plochý 14,5/7,1/125 cm |  | kus | 16 | 0 | 0 | 0 | 0 | 0 |  | 0 | 0 | 0 | 0 | 0 | 0 | 0 | SO 01 | 0 | 0 | 0 | 15 | 0 | 0 | 1 |  |  |  | 0 | 0 | 0 | 31_ | SO 01_3_ | SO 01_ | 0 | 0 | 0 | 168 | 0 | 0 | 0
|  | ;1,np;4 |  |  | 4
|  | ;2,np;4 |  |  | 4
|  | ;3,np; 4 |  |  | 4
|  | ;4,np; 4 |  |  | 4
39 | 317167122R00 | Překlad plochý 11,5/7,1/125 cm |  | kus | 18 | 0 | 0 | 0 | 0 | 0 |  | 0 | 0 | 0 | 0 | 0 | 0 | 0 | SO 01 | 0 | 0 | 0 | 15 | 0 | 0 | 1 |  |  |  | 0 | 0 | 0 | 31_ | SO 01_3_ | SO 01_ | 0 | 0 | 0 | 173 | 0 | 0 | 0
|  | ;1,np; 6 |  |  | 6
|  | ;2,np; 4 |  |  | 4
|  | ;3,np; 4 |  |  | 4
|  | ;4,np; 4 |  |  | 4
40 | 317167214R00 | Překlad vysoký, nosný 23,8/7/200 cm |  | kus | 16 | 0 | 0 | 0 | 0 | 0 |  | 0 | 0 | 0 | 0 | 0 | 0 | 0 | SO 01 | 0 | 0 | 0 | 15 | 0 | 0 | 1 |  |  |  | 0 | 0 | 0 | 31_ | SO 01_3_ | SO 01_ | 0 | 0 | 0 | 178 | 0 | 0 | 0
|  | ;2,np; 8 |  |  | 8
|  | ;3,np; 8 |  |  | 8
41 | 317167219R00 | Překlad vysoký, nosný 23,8/7/325 cm |  | kus | 8 | 0 | 0 | 0 | 0 | 0 |  | 0 | 0 | 0 | 0 | 0 | 0 | 0 | SO 01 | 0 | 0 | 0 | 15 | 0 | 0 | 1 |  |  |  | 0 | 0 | 0 | 31_ | SO 01_3_ | SO 01_ | 0 | 0 | 0 | 181 | 0 | 0 | 0
|  | ;2,np; 4 |  |  | 4
|  | ;3,np; 4 |  |  | 4
42 | 317167210R00 | Překlad vysoký, nosný 23,8/7/100 cm |  | kus | 6 | 0 | 0 | 0 | 0 | 0 |  | 0 | 0 | 0 | 0 | 0 | 0 | 0 | SO 01 | 0 | 0 | 0 | 15 | 0 | 0 | 1 |  |  |  | 0 | 0 | 0 | 31_ | SO 01_3_ | SO 01_ | 0 | 0 | 0 | 184 | 0 | 0 | 0
|  | ;2,np; 2 |  |  | 2
|  | ;3,np; 2 |  |  | 2
|  | ;4,np; 2 |  |  | 2
43 | 317167216R00 | Překlad vysoký, nosný 23,8/7/250 cm |  | kus | 16 | 0 | 0 | 0 | 0 | 0 |  | 0 | 0 | 0 | 0 | 0 | 0 | 0 | SO 01 | 0 | 0 | 0 | 15 | 0 | 0 | 1 |  |  |  | 0 | 0 | 0 | 31_ | SO 01_3_ | SO 01_ | 0 | 0 | 0 | 188 | 0 | 0 | 0
|  | ;4,np; 16 |  |  | 16
44 | 311419111R00 | Izolace perimetr. deskami tl. 5 cm, stěrka, síť |  | m2 | 9.7 | 0 | 0 | 0 | 0 | 0 |  | 0 | 0 | 0 | 0 | 0 | 0 | 0 | SO 01 | 0 | 0 | 0 | 15 | 0 | 0 | 1 |  |  |  | 0 | 0 | 0 | 31_ | SO 01_3_ | SO 01_ | 0 | 0 | 0 | 190 | 0 | 0 | 0
|  | ;západní fasáda a část jižní; 0,5*(6,5+12,9) |  |  | 9.7
45 | 317998120R00 | Izolace mezi překlady polystyren tl. 150 mm |  | m | 66.25 | 0 | 0 | 0 | 0 | 0 |  | 0 | 0 | 0 | 0 | 0 | 0 | 0 | SO 01 | 0 | 0 | 0 | 15 | 0 | 0 | 1 |  |  |  | 0 | 0 | 0 | 31_ | SO 01_3_ | SO 01_ | 0 | 0 | 0 | 192 | 0 | 0 | 0
Izolace tepelná z pěnového polystyrenu tl. 100 mm, na výšku 24 cm, vkládaná mezi překlady
|  | 3,0*2+2,5*4+1,0+3,0*8+2,0*4+3,25*2+2,0+3,0*2+1,75+1,0 |  |  | 66.25
46 | 316381116R00 | Komínové krycí desky s přesahem tl. 80 - 100 mm |  | m2 | 1.56 | 0 | 0 | 0 | 0 | 0 |  | 0 | 0 | 0 | 0 | 0 | 0 | 0 | SO 01 | 0 | 0 | 0 | 15 | 0 | 0 | 1 |  |  |  | 0 | 0 | 0 | 31_ | SO 01_3_ | SO 01_ | 0 | 0 | 0 | 195 | 0 | 0 | 0
|  | ;ukončení šachet; 1,0*0,6*2 |  |  | 1.2
|  | ;mezipatro nad stropem 4,np; 0,45*0,4*2 |  |  | 0.36
47 | 311321412R00 | Železobeton nadzákladových zdí C 30/37 |  | m3 | 8.3475 | 0 | 0 | 0 | 0 | 0 |  | 0 | 0 | 0 | 0 | 0 | 0 | 0 | SO 01 | 0 | 0 | 0 | 15 | 0 | 0 | 1 |  |  |  | 0 | 0 | 0 | 31_ | SO 01_3_ | SO 01_ | 0 | 0 | 0 | 198 | 0 | 0 | 0
|  | ;opěrná zeď, v,č, - statická část; (1,1*0,4*9,0+1,05*0,4*5,0+0,3*0,7*9,0)*1,05 |  |  | 8.3475
48 | 311351805R00 | Bednění nadzákl.zdí pohled.hl.oboustranné-zřízení |  | m2 | 38.4 | 0 | 0 | 0 | 0 | 0 |  | 0 | 0 | 0 | 0 | 0 | 0 | 0 | SO 01 | 0 | 0 | 0 | 15 | 0 | 0 | 1 |  |  |  | 0 | 0 | 0 | 31_ | SO 01_3_ | SO 01_ | 0 | 0 | 0 | 200 | 0 | 0 | 0
|  | ;opěrná zed, v,č, - statická část; 1,1*9,0*2+1,05*5,0*2+0,3*9,0*2+0,3*9,0 |  |  | 38.4
49 | 311351806R00 | Bednění nadzákladových zdí oboustranné-odstranění |  | m2 | 38.4 | 0 | 0 | 0 | 0 | 0 |  | 0 | 0 | 0 | 0 | 0 | 0 | 0 | SO 01 | 0 | 0 | 0 | 15 | 0 | 0 | 1 |  |  |  | 0 | 0 | 0 | 31_ | SO 01_3_ | SO 01_ | 0 | 0 | 0 | 202 | 0 | 0 | 0
|  | 38,4 |  |  | 38.4
50 | 311361821R00 | Výztuž nadzákladových zdí z betonářské ocelí 10505 |  | t | 1.396 | 0 | 0 | 0 | 0 | 0 |  | 0 | 0 | 0 | 0 | 0 | 0 | 0 | SO 01 | 0 | 0 | 0 | 15 | 0 | 0 | 1 |  |  |  | 0 | 0 | 0 | 31_ | SO 01_3_ | SO 01_ | 0 | 0 | 0 | 204 | 0 | 0 | 0
|  | ;výztuž opěrné zdi, v,č, - statická část; 1,396 |  |  | 1.396
51 | 310238211R00 | Zazdívka otvorů plochy do 1 m2 cihlami na MVC |  | m3 | 0.14 | 0 | 0 | 0 | 0 | 0 |  | 0 | 0 | 0 | 0 | 0 | 0 | 0 | SO 01 | 0 | 0 | 0 | 15 | 0 | 0 | 1 |  |  |  | 0 | 0 | 0 | 31_ | SO 01_3_ | SO 01_ | 0 | 0 | 0 | 206 | 0 | 0 | 0
|  | ;podezdění elektro rozvaděčů; 0,8*0,25*0,7 |  |  | 0.14
| 33 | Sloupy a pilíře, stožáry a rámové stojky |  |  |  |  | 0 | 0 | 0 | [9 empty] | SO 01 | [7 empty] | 0 | 0 | 0
52 | 332351101R00 | Bednění sloupů oblých - zřízení |  | m2 | 2.6376 | 0 | 0 | 0 | 0 | 0 |  | 0 | 0 | 0 | 0 | 0 | 0 | 0 | SO 01 | 0 | 0 | 0 | 15 | 0 | 0 | 1 |  |  |  | 0 | 0 | 0 | 33_ | SO 01_3_ | SO 01_ | 0 | 0 | 0 | 209 | 0 | 0 | 0
|  | ;bednění sloupu, D,1,1,3; 2,8*2*3,14*0,15 |  |  | 2.6376
53 | 332351102R00 | Bednění sloupů oblých - odstranění |  | m2 | 2.64 | 0 | 0 | 0 | 0 | 0 |  | 0 | 0 | 0 | 0 | 0 | 0 | 0 | SO 01 | 0 | 0 | 0 | 15 | 0 | 0 | 1 |  |  |  | 0 | 0 | 0 | 33_ | SO 01_3_ | SO 01_ | 0 | 0 | 0 | 211 | 0 | 0 | 0
|  | 2,64 |  |  | 2.64
54 | 332361821R00 | Výztuž sloupů oblých z betonářské oceli 10505 |  | t | 0.115 | 0 | 0 | 0 | 0 | 0 |  | 0 | 0 | 0 | 0 | 0 | 0 | 0 | SO 01 | 0 | 0 | 0 | 15 | 0 | 0 | 1 |  |  |  | 0 | 0 | 0 | 33_ | SO 01_3_ | SO 01_ | 0 | 0 | 0 | 213 | 0 | 0 | 0
|  | 0,115 |  |  | 0.115
55 | 330311811R00 | Beton sloupů a pilířů prostý C 25/30 |  | m3 | 0.19782 | 0 | 0 | 0 | 0 | 0 |  | 0 | 0 | 0 | 0 | 0 | 0 | 0 | SO 01 | 0 | 0 | 0 | 15 | 0 | 0 | 1 |  |  |  | 0 | 0 | 0 | 33_ | SO 01_3_ | SO 01_ | 0 | 0 | 0 | 215 | 0 | 0 | 0
|  | ;sloup 1,np, D,1,1,3; 0,15*0,15*3,14*2,8 |  |  | 0.19782
| 34 | Stěny a příčky |  |  |  |  | 0 | 0 | 0 | [9 empty] | SO 01 | [7 empty] | 0 | 0 | 0
56 | 342247542R00 | Příčky z cihel broušených, lepidlo, tl.14 cm |  | m2 | 185.184 | 0 | 0 | 0 | 0 | 0 |  | 0 | 0 | 0 | 0 | 0 | 0 | 0 | SO 01 | 0 | 0 | 0 | 15 | 0 | 0 | 1 |  |  |  | 0 | 0 | 0 | 34_ | SO 01_3_ | SO 01_ | 0 | 0 | 0 | 218 | 0 | 0 | 0
V položkách zdiva jsou zakalkulovány i náklady na: a) očištění podkladu pro zdivo, položení podkladního maltového lože s použitím nivelačního přístroje a vyrovnávací soupravy, případně navlhčení tvárnic, kladení tvárnic na pero a drážku, maltování ložné spáry speciální tenkovrstvou maltou nanášecím válcem, případné řezání tvárnic, provážení rohů a koutů svisle, provážení výškových bodů, b) vyzdívání ostění, parapetů, jednotlivých výklenků průběžných svislých nik, podélných výstupků a říms, provádění ústupků tvořících vodorovné a svislé rýhy, prostupů, kapes, zaoblení rohů a koutů, zavázání zdiva a příček do ostatního zdiva na kapsy nebo ozuby nebo s použitím nerezových kotev, apod., c) vynechání rýh, instalačních drážek, průduchů, výklenků (nik), prostupů a jiných dutin, které jsou zakresleny v projektu. Ztratné cihel je kalkulováno ve výši 2 %. Dodávka malty pro zdění je součástí dodávky broušených cihel.
|  | ;D,1,1,3 - 7, 1,np; 3,0*(4,6+2,8+2,8+1,4)-(0,8*1,97*4)-2,5*0,25 |  |  | 27.871
|  | ;2,np; 2,75*(4,0+3,5+2,0+0,7)-(0,8*1,97*2) |  |  | 24.898
|  | 2,75*(3,5+2,1+0,7+4,25)-(0,8*1,97*2) |  |  | 25.8605
|  | ;3,np; 2,75*(4,0+3,5+2,0+0,7)-0,8*1,97*2+2,75*(3,5+2,1+0,7+4,25)-0,8*1,97*2 |  |  | 50.7585
|  | ;4,np; 3,0*(4,0+3,5+2,0+0,7+3,5+2,1+0,7+4,2)-(0,8*1,97*4) |  |  | 55.796
57 | 342247522R00 | Příčky z cihel broušených, lepidlo, tl. 8 cm |  | m2 | 140.855 | 0 | 0 | 0 | 0 | 0 |  | 0 | 0 | 0 | 0 | 0 | 0 | 0 | SO 01 | 0 | 0 | 0 | 15 | 0 | 0 | 1 |  |  |  | 0 | 0 | 0 | 34_ | SO 01_3_ | SO 01_ | 0 | 0 | 0 | 225 | 0 | 0 | 0
V položkách zdiva jsou zakalkulovány i náklady na: a) očištění podkladu pro zdivo, položení podkladního maltového lože s použitím nivelačního přístroje a vyrovnávací soupravy, případně navlhčení tvárnic, kladení tvárnic na pero a drážku, maltování ložné spáry speciální tenkovrstvou maltou nanášecím válcem, případné řezání tvárnic, provážení rohů a koutů svisle, provážení výškových bodů, b) vyzdívání ostění, parapetů, jednotlivých výklenků průběžných svislých nik, podélných výstupků a říms, provádění ústupků tvořících vodorovné a svislé rýhy, prostupů, kapes, zaoblení rohů a koutů, zavázání zdiva a příček do ostatního zdiva na kapsy nebo ozuby nebo s použitím nerezových kotev, apod., c) vynechání rýh, instalačních drážek, průduchů, výklenků (nik), prostupů a jiných dutin, které jsou zakresleny v projektu. Ztratné cihel je kalkulováno ve výši 2 %. Dodávka malty pro zdění je součástí dodávky broušených cihel.
|  | ; D,1,1,3-7,1,np; 2,75*(2,8+2,5*2+4,0+3,9)-(0,8*1,97*4) |  |  | 36.871
|  | 3,0*(1,4*2+2,2)-(0,7*1,97*2) |  |  | 12.242
|  | ;2,np;2,75*(2,3+0,6+0,25+0,8+1,0)-(0,7*1,97*2)+1,6*2,75 |  |  | 15.2545
|  | 2,75*(1,0+1,56+2,3+0,6+0,8+0,25)-(0,7*1,97*2) |  |  | 15.1445
|  | ;3,np; (2,75*(2,3+0,6+0,8+0,25+1,0+1,6)-(0,7*1,97*2))*2 |  |  | 30.509
|  | ;4,np; (3,0*(2,3+0,6+0,8+0,25+1,0)-(0,7*1,97*2))*2 |  |  | 24.184
|  | ;nadezdění šachet; (1,75*(0,7*2+0,25*2))*2 |  |  | 6.65
58 | 342265132RT5 | Úprava podkroví sádrokarton. na ocel. rošt vodor. |  | m2 | 108.986 | 0 | 0 | 0 | 0 | 0 |  | 0 | 0 | 0 | 0 | 0 | 0 | 0 | SO 01 | 0 | 0 | 0 | 15 | 0 | 0 | 1 |  |  |  | 0 | 0 | 0 | 34_ | SO 01_3_ | SO 01_ | 0 | 0 | 0 | 234 | 0 | 0 | 0
desky standard tl. 12,5 mm, bez izolace Položka je určena pro úpravu podkroví sádrokartonem na plochách vodorovných, na ocelový rošt, bez tepelné izolace, s parotěsnou zábranou, z desek tl. 12,5 mm. V položce jsou zakalkulovány náklady na zřízení nosné konstrukce, dodávku a montáž desek tl. 12,5 mm, včetně úpravy spár a rohů. V položce není zakalkulována povrchová úprava ploch. V položce není zakalkulována dodávka ani montáž tepelné izolace. Tyto práce se oceňují dle sborníku 800 - 713 Izolace tepelné. Při použití desek jiné tloušťky než 12,5 mm, při zřízení otvorů v plochách svislých, šikmých i vodorovných a při provádění ploch jednotlivě do 10 m2 se použijí položky souboru 34226 - 5.9. Příplatky k úpravám podkroví části A 01 tohoto sborníku. V položce není zakalkulováno pomocné lešení.
|  | ;4,np obytné místnosti; 5,78+24,77+12,6*1,1+2,0*1,0/2*2+5,78+25,1+13,56*1,1+2,0*1,0/2*2 |  |  | 94.206
|  | ;1,np - truhlík pod stropem; 1,0*(1,4+2,55+0,15+2,8+4,1)+0,2*2*(2,55+2,8+4,1) |  |  | 14.78
59 | 342265132RT7 | Úprava podkroví sádrokarton. na ocel. rošt vodor. |  | m2 | 36.18 | 0 | 0 | 0 | 0 | 0 |  | 0 | 0 | 0 | 0 | 0 | 0 | 0 | SO 01 | 0 | 0 | 0 | 15 | 0 | 0 | 1 |  |  |  | 0 | 0 | 0 | 34_ | SO 01_3_ | SO 01_ | 0 | 0 | 0 | 238 | 0 | 0 | 0
desky standard impreg. tl. 12,5 mm, bez izolace
|  | ;4,np WC a koupelny; 4,82+1,4+1,4+4,44 |  |  | 12.06
|  | ;3,np; 1,4+4,82+1,4+4,44 |  |  | 12.06
|  | ;2,np; 1,4+4,82+1,4+4,44 |  |  | 12.06
60 | 342265998RT2 | Příplatek k úpravě podkroví za plochu do 10 m2 |  | m2 | 36.18 | 0 | 0 | 0 | 0 | 0 |  | 0 | 0 | 0 | 0 | 0 | 0 | 0 | SO 01 | 0 | 0 | 0 | 15 | 0 | 0 | 1 |  |  |  | 0 | 0 | 0 | 34_ | SO 01_3_ | SO 01_ | 0 | 0 | 0 | 243 | 0 | 0 | 0
pro plochy 2 - 5 m2
|  | 36,18 |  |  | 36.18
61 | 347051222R00 | Stěna šachty tl.75 mm,2xCW,2xopl.,deska RF 12,5 mm |  | m2 | 29.72 | 0 | 0 | 0 | 0 | 0 |  | 0 | 0 | 0 | 0 | 0 | 0 | 0 | SO 01 | 0 | 0 | 0 | 15 | 0 | 0 | 1 |  |  |  | 0 | 0 | 0 | 34_ | SO 01_3_ | SO 01_ | 0 | 0 | 0 | 246 | 0 | 0 | 0
|  | ;předstěna závěsných WC; 1,0*2,7*7 |  |  | 18.9
|  | ;obezdění komínového tělesa; 2,7*(0,4+0,8)*3+0,4*2,75 |  |  | 10.82
62 | 346244351R00 | Obezdívka koupelnových van tl. 6,5 cm |  | m2 | 30.6 | 0 | 0 | 0 | 0 | 0 |  | 0 | 0 | 0 | 0 | 0 | 0 | 0 | SO 01 | 0 | 0 | 0 | 15 | 0 | 0 | 1 |  |  |  | 0 | 0 | 0 | 34_ | SO 01_3_ | SO 01_ | 0 | 0 | 0 | 249 | 0 | 0 | 0
|  | (0,6*2+1,95*2)*6 |  |  | 30.6
63 | 346244811R00 | Přizdívky izol. z cihel dl.29 cm, MC 10, tl. 65 mm |  | m2 | 35.86 | 0 | 0 | 0 | 0 | 0 |  | 0 | 0 | 0 | 0 | 0 | 0 | 0 | SO 01 | 0 | 0 | 0 | 15 | 0 | 0 | 1 |  |  |  | 0 | 0 | 0 | 34_ | SO 01_3_ | SO 01_ | 0 | 0 | 0 | 251 | 0 | 0 | 0
|  | ;viz výpočet svislé izolace; 35,86 |  |  | 35.86
64 | 346245999R00 | Příplatek za ochranu izolace maltou min. MC 10 |  | m2 | 35.86 | 0 | 0 | 0 | 0 | 0 |  | 0 | 0 | 0 | 0 | 0 | 0 | 0 | SO 01 | 0 | 0 | 0 | 15 | 0 | 0 | 1 |  |  |  | 0 | 0 | 0 | 34_ | SO 01_3_ | SO 01_ | 0 | 0 | 0 | 253 | 0 | 0 | 0
|  | 35,86 |  |  | 35.86
65 | 342263515RS1 | Revizní dvířka do SDK příček, 500x500 mm |  | kus | 15 | 0 | 0 | 0 | 0 | 0 |  | 0 | 0 | 0 | 0 | 0 | 0 | 0 | SO 01 | 0 | 0 | 0 | 15 | 0 | 0 | 1 |  |  |  | 0 | 0 | 0 | 34_ | SO 01_3_ | SO 01_ | 0 | 0 | 0 | 255 | 0 | 0 | 0
požární odolnost EW 30
|  | ;PSV - D11 - D13; 6+2+7 |  |  | 15
| 41 | Stropy a stropní konstrukce (pro pozemní stavby) |  |  |  |  | 0 | 0 | 0 | [9 empty] | SO 01 | [7 empty] | 0 | 0 | 0
66 | 411125001R00 | Montáž stropních panelů ze ŽB hmotnosti do 1,5 t |  | kus | 30 | 0 | 0 | 0 | 0 | 0 |  | 0 | 0 | 0 | 0 | 0 | 0 | 0 | SO 01 | 0 | 0 | 0 | 15 | 0 | 0 | 1 |  |  |  | 0 | 0 | 0 | 41_ | SO 01_4_ | SO 01_ | 0 | 0 | 0 | 259 | 0 | 0 | 0
|  | ;v,č, D,1,1,8-10, 1,np; 11 |  |  | 11
|  | ;2,np; 8 |  |  | 8
|  | ;3,np; 11 |  |  | 11
67 | 59300021 | Prefa stříška nad zadní vchod s ISO nosníkem 2,7x1,0 |  | ks | 1 | 0 | 0 | 0 | 0 | 0 |  | 0 | 0 | 0 | 0 | 0 | 0 | 0 | SO 01 | 0 | 0 | 0 | 15 | 0 | 0 | 1 |  |  |  | 0 | 0 | 0 | 41_ | SO 01_4_ | SO 01_ | 0 | 0 | 0 | 263 | 0 | 0 | 0
|  | ;výpis prefa konstrukcí, v,č, D,1,1,8-10; 1 |  |  | 1
68 | 411125002R00 | Montáž stropních panelů ze ŽB hmotnosti do 3 t |  | kus | 28 | 0 | 0 | 0 | 0 | 0 |  | 0 | 0 | 0 | 0 | 0 | 0 | 0 | SO 01 | 0 | 0 | 0 | 15 | 0 | 0 | 1 |  |  |  | 0 | 0 | 0 | 41_ | SO 01_4_ | SO 01_ | 0 | 0 | 0 | 265 | 0 | 0 | 0
|  | ;1,np; 11 |  |  | 11
|  | ;2,np; 10 |  |  | 10
|  | ;3,np; 7 |  |  | 7
69 | 59347090 | Deska stropní filigran F-L/B/6 vyzt. do 12 kg |  | m2 | 29.225 | 0 | 0 | 0 | 0 | 0 |  | 0 | 0 | 0 | 0 | 0 | 0 | 0 | SO 01 | 0 | 0 | 0 | 15 | 0 | 0 | 1 |  |  |  | 0 | 0 | 0 | 41_ | SO 01_4_ | SO 01_ | 0 | 0 | 0 | 269 | 0 | 0 | 0
|  | 4,35*1,75+4,0*1,75+4,35*1,75+4,0*1,75 |  |  | 29.225
70 | 593467591 | Panel stropní předpjatý H 200 mm |  | m | 294.75 | 0 | 0 | 0 | 0 | 0 |  | 0 | 0 | 0 | 0 | 0 | 0 | 0 | SO 01 | 0 | 0 | 0 | 15 | 0 | 0 | 1 |  |  |  | 0 | 0 | 0 | 41_ | SO 01_4_ | SO 01_ | 0 | 0 | 0 | 271 | 0 | 0 | 0
|  | ;v,č, D,1,1,8-10; 5,65+5,7+5,75+5,8+5,85+4,65+4,45+4,5+4,55+4,25*3+5,45+5,75*3+2,7+2,75*2 |  |  | 90.55
|  | ;2,np; 5,6+5,65+5,75+5,8+5,85+4,65+4,45+4,5+4,55+4,25*3+5,45+5,75*4+5,2 |  |  | 93.2
|  | ;3,np; 5,7+5,75+5,8+5,85+4,65+4,45+4,5+4,55+4,25*4+5,45+5,75*3+5,2+5,75 |  |  | 91.9
|  | 5,6+4,6+4,65+4,25 |  |  | 19.1
71 | 59300019 | Prefabrikovaný balkon s ISO nosníkem 3,9x1,28x0,15 |  | ks | 4 | 0 | 0 | 0 | 0 | 0 |  | 0 | 0 | 0 | 0 | 0 | 0 | 0 | SO 01 | 0 | 0 | 0 | 15 | 0 | 0 | 1 |  |  |  | 0 | 0 | 0 | 41_ | SO 01_4_ | SO 01_ | 0 | 0 | 0 | 276 | 0 | 0 | 0
|  | 4 |  |  | 4
72 | 413941123R00 | Osazení válcovaných nosníků ve stropech č. 14 - 22 |  | t | 0.6486 | 0 | 0 | 0 | 0 | 0 |  | 0 | 0 | 0 | 0 | 0 | 0 | 0 | SO 01 | 0 | 0 | 0 | 15 | 0 | 0 | 1 |  |  |  | 0 | 0 | 0 | 41_ | SO 01_4_ | SO 01_ | 0 | 0 | 0 | 278 | 0 | 0 | 0
|  | ;v,č, D,1,1,8-10; 18,8*(5,8*3+5,7*3)/1000 |  |  | 0.6486
73 | 13482710 | Tyč průřezu IPE 180, hrubé, jakost oceli 11375 |  | T | 0.6825 | 0 | 0 | 0 | 0 | 0 |  | 0 | 0 | 0 | 0 | 0 | 0 | 0 | SO 01 | 0 | 0 | 0 | 15 | 0 | 0 | 1 |  |  |  | 0 | 0 | 0 | 41_ | SO 01_4_ | SO 01_ | 0 | 0 | 0 | 280 | 0 | 0 | 0
|  | 0,65 |  |  | 0.65
|  | ;ztratné 5%; 0,0325 |  |  | 0.0325
74 | 13480915 | Tyč průřezu I 200, hrubé, jakost oceli 11375 |  | T | 0.14012 | 0 | 0 | 0 | 0 | 0 |  | 0 | 0 | 0 | 0 | 0 | 0 | 0 | SO 01 | 0 | 0 | 0 | 15 | 0 | 0 | 1 |  |  |  | 0 | 0 | 0 | 41_ | SO 01_4_ | SO 01_ | 0 | 0 | 0 | 283 | 0 | 0 | 0
|  | 1,7*3*26,2*0,001 |  |  | 0.13362
|  | ;ztratné 5%; 0,0065 |  |  | 0.0065
75 | 411354171R00 | Podpěrná konstr. stropů do 5 kPa - zřízení |  | m2 | 29.23 | 0 | 0 | 0 | 0 | 0 |  | 0 | 0 | 0 | 0 | 0 | 0 | 0 | SO 01 | 0 | 0 | 0 | 15 | 0 | 0 | 1 |  |  |  | 0 | 0 | 0 | 41_ | SO 01_4_ | SO 01_ | 0 | 0 | 0 | 286 | 0 | 0 | 0
|  | ;pod filigrány; 29,23 |  |  | 29.23
76 | 411354172R00 | Podpěrná konstr. stropů do 5 kPa - odstranění |  | m2 | 29.23 | 0 | 0 | 0 | 0 | 0 |  | 0 | 0 | 0 | 0 | 0 | 0 | 0 | SO 01 | 0 | 0 | 0 | 15 | 0 | 0 | 1 |  |  |  | 0 | 0 | 0 | 41_ | SO 01_4_ | SO 01_ | 0 | 0 | 0 | 288 | 0 | 0 | 0
|  | 29,23 |  |  | 29.23
77 | 411321315R00 | Stropy deskové ze železobetonu C 20/25 |  | m3 | 4.2968 | 0 | 0 | 0 | 0 | 0 |  | 0 | 0 | 0 | 0 | 0 | 0 | 0 | SO 01 | 0 | 0 | 0 | 15 | 0 | 0 | 1 |  |  |  | 0 | 0 | 0 | 41_ | SO 01_4_ | SO 01_ | 0 | 0 | 0 | 290 | 0 | 0 | 0
|  | ;nad filigrány; 29,23*0,14*1,05 |  |  | 4.2968
78 | 411121121R00 | Osaz.stropních panelů š. do 120, dl. do 380 cm |  | kus | 8 | 0 | 0 | 0 | 0 | 0 |  | 0 | 0 | 0 | 0 | 0 | 0 | 0 | SO 01 | 0 | 0 | 0 | 15 | 0 | 0 | 1 |  |  |  | 0 | 0 | 0 | 41_ | SO 01_4_ | SO 01_ | 0 | 0 | 0 | 292 | 0 | 0 | 0
|  | ;panely nad schodištěm; 8 |  |  | 8
79 | 59300020 | Porobetonový prefabrikovaný vyztužený panel 300/625/150 |  | ks | 8 | 0 | 0 | 0 | 0 | 0 |  | 0 | 0 | 0 | 0 | 0 | 0 | 0 | SO 01 | 0 | 0 | 0 | 15 | 0 | 0 | 1 |  |  |  | 0 | 0 | 0 | 41_ | SO 01_4_ | SO 01_ | 0 | 0 | 0 | 294 | 0 | 0 | 0
|  | 8 |  |  | 8
80 | 417321315R00 | Ztužující pásy a věnce z betonu železového C 20/25 |  | m3 | 21.5902 | 0 | 0 | 0 | 0 | 0 |  | 0 | 0 | 0 | 0 | 0 | 0 | 0 | SO 01 | 0 | 0 | 0 | 15 | 0 | 0 | 1 |  |  |  | 0 | 0 | 0 | 41_ | SO 01_4_ | SO 01_ | 0 | 0 | 0 | 296 | 0 | 0 | 0
|  | ;D,1,1,8 - 10 a 7; |  |  | 0
|  | ;1,np; 0,25*0,25*(12,54+12,54)+0,3*0,25*(4,6+2,7+5,35*2+1,55*2+3,3) |  |  | 3.3975
|  | ;2,np a 3,np; 0,25*0,25*(12,56*2)*2+(0,3*0,25*(6,5+2,7+5,35*2))*2 |  |  | 6.125
|  | ;4,np; 0,25*0,25*(11,15+11,8+11,7*2*1,1)+0,3*0,25*(5,45+2,7+5,35*2*1,1) |  |  | 4.5371
|  | ;dobetonávka okolo panelů, D,1,1,8-10; |  |  | 0
|  | ;1,np; 0,2*0,3*11,1+0,2*0,12*12,56*2+0,2*0,24*11,8+0,3*0,2*1,75*2+0,2*0,3*2,7 |  |  | 2.2073
|  | 0,2*0,175*3,6*2+0,3*0,2*3,05+1,55*0,175*0,2*2 |  |  | 0.5435
|  | ;2,np; 0,2*0,25*(11,1+11,7)+0,2*0,12*12,56*2+0,3*0,2*1,75*2+0,3*0,2*2,7+0,2*0,15*3,5*2 |  |  | 2.3249
|  | 0,05*0,2*6,5 |  |  | 0.065
|  | ;3,np; |  |  | 0
|  | 0,2*0,25*(11,1+11,7)+0,2*0,12*12,56*2+0,3*0,2*1,75*2+0,3*0,2*2,7+0,2*0,15*3,5*2 |  |  | 2.3249
|  | 0,05*0,2*6,5 |  |  | 0.065
81 | 417361821R00 | Výztuž ztužujících pásů a věnců z oceli 10505 |  | t | 2.234 | 0 | 0 | 0 | 0 | 0 |  | 0 | 0 | 0 | 0 | 0 | 0 | 0 | SO 01 | 0 | 0 | 0 | 15 | 0 | 0 | 1 |  |  |  | 0 | 0 | 0 | 41_ | SO 01_4_ | SO 01_ | 0 | 0 | 0 | 309 | 0 | 0 | 0
|  | ;1,np včetně výztuže průvlaku; 0,774 |  |  | 0.774
|  | ;2,np; 0,55 |  |  | 0.55
|  | ;3,np;0,55 |  |  | 0.55
|  | ;4,np; 0,36 |  |  | 0.36
82 | 936457112R00 | Zálivka dutin betonem objemu do 0,25 m3 |  | m3 | 2.8138 | 0 | 0 | 0 | 0 | 0 |  | 0 | 0 | 0 | 0 | 0 | 0 | 0 | SO 01 | 0 | 0 | 0 | 15 | 0 | 0 | 1 |  |  |  | 0 | 0 | 0 | 41_ | SO 01_4_ | SO 01_ | 0 | 0 | 0 | 314 | 0 | 0 | 0
|  | ;zálivkový beton mezi panely, D,1,1,8-10; 0,009*(5,65+5,71+5,82+5,88+4,65+4,4+4,46+4,52+4,57)*2 |  |  | 0.82188
|  | 0,009*(5,75+5,2*4+4,25*3)*2 |  |  | 0.7074
|  | 0,009*(5,65+5,71+5,77+5,82+5,55+5,88+4,65+4,4+4,46+4,52+4,57+4,25*3+5,5*5+2,75*2) |  |  | 0.92457
|  | ;zabetonování šachet; 0,3*1,0*0,2*6 |  |  | 0.36
83 | 417351111R00 | Bednění ztužujících věnců, obě strany - zřízení |  | m | 82.6 | 0 | 0 | 0 | 0 | 0 |  | 0 | 0 | 0 | 0 | 0 | 0 | 0 | SO 01 | 0 | 0 | 0 | 15 | 0 | 0 | 1 |  |  |  | 0 | 0 | 0 | 41_ | SO 01_4_ | SO 01_ | 0 | 0 | 0 | 319 | 0 | 0 | 0
|  | ;vnitřní nosné zdi, D,1,1,3 - 6; |  |  | 0
|  | ;1,np; 1,575*2+2,7+4,6+2,7+5,35*2 |  |  | 23.85
|  | ;2,np a 3,np;(6,55+5,35*2+2,7)*2 |  |  | 39.9
|  | ;4,np; 5,45+5,35*2+2,7 |  |  | 18.85
84 | 417351113R00 | Bednění ztužujících věnců, obě strany - odstranění |  | m | 82.6 | 0 | 0 | 0 | 0 | 0 |  | 0 | 0 | 0 | 0 | 0 | 0 | 0 | SO 01 | 0 | 0 | 0 | 15 | 0 | 0 | 1 |  |  |  | 0 | 0 | 0 | 41_ | SO 01_4_ | SO 01_ | 0 | 0 | 0 | 324 | 0 | 0 | 0
|  | 82,6 |  |  | 82.6
85 | 417351115R00 | Bednění ztužujících pásů a věnců - zřízení |  | m2 | 30.51 | 0 | 0 | 0 | 0 | 0 |  | 0 | 0 | 0 | 0 | 0 | 0 | 0 | SO 01 | 0 | 0 | 0 | 15 | 0 | 0 | 1 |  |  |  | 0 | 0 | 0 | 41_ | SO 01_4_ | SO 01_ | 0 | 0 | 0 | 326 | 0 | 0 | 0
|  | ;bednění vnitřních stran vnějších zdí, D,1,1,3 - 6; |  |  | 0
|  | ;1,np; 0,3*11,9*2 |  |  | 7.14
|  | ;2,np; 0,3*11,9*2 |  |  | 7.14
|  | ;3,np; 0,3*11,9*2 |  |  | 7.14
|  | ;bednění v úrovni stropu na schodišti; 0,3*3,7*6+0,3*2,7*3 |  |  | 9.09
86 | 417351116R00 | Bednění ztužujících pásů a věnců - odstranění |  | m2 | 30.51 | 0 | 0 | 0 | 0 | 0 |  | 0 | 0 | 0 | 0 | 0 | 0 | 0 | SO 01 | 0 | 0 | 0 | 15 | 0 | 0 | 1 |  |  |  | 0 | 0 | 0 | 41_ | SO 01_4_ | SO 01_ | 0 | 0 | 0 | 332 | 0 | 0 | 0
|  | 30,51 |  |  | 30.51
87 | 417351215RT2 | Bednění věnců věncovkou bez izolantu |  | m | 242.252 | 0 | 0 | 0 | 0 | 0 |  | 0 | 0 | 0 | 0 | 0 | 0 | 0 | SO 01 | 0 | 0 | 0 | 15 | 0 | 0 | 1 |  |  |  | 0 | 0 | 0 | 41_ | SO 01_4_ | SO 01_ | 0 | 0 | 0 | 334 | 0 | 0 | 0
|  | ;vnější strany vnějších stěn, D,1,1,3 - 6; |  |  | 0
|  | ;1,np; 12,8*2+0,45+3,7+0,65+12,8*2 |  |  | 56
|  | ;2,np; 12,0+12,8*2+0,45+3,7+0,65+12,8*2 |  |  | 68
|  | ;3,np; 12,0+12,8*2+0,45+3,7+0,65+12,8*2 |  |  | 68
|  | ;4,np; 12,052+12,8*2+12,6 |  |  | 50.252
88 | 413321315R00 | Nosníky z betonu železového C 20/25 |  | m3 | 1.32 | 0 | 0 | 0 | 0 | 0 |  | 0 | 0 | 0 | 0 | 0 | 0 | 0 | SO 01 | 0 | 0 | 0 | 15 | 0 | 0 | 1 |  |  |  | 0 | 0 | 0 | 41_ | SO 01_4_ | SO 01_ | 0 | 0 | 0 | 340 | 0 | 0 | 0
|  | ;průvlak 1,np , d,1,1,3 a 7; 0,4*0,3*11,0 |  |  | 1.32
89 | 413351101R00 | Bednění nosníků š.do 600 mm, v.do 600 mm - zřízení |  | m | 11 | 0 | 0 | 0 | 0 | 0 |  | 0 | 0 | 0 | 0 | 0 | 0 | 0 | SO 01 | 0 | 0 | 0 | 15 | 0 | 0 | 1 |  |  |  | 0 | 0 | 0 | 41_ | SO 01_4_ | SO 01_ | 0 | 0 | 0 | 342 | 0 | 0 | 0
Tři strany - dno a boční stěny. Položka je určena pro nosníky stěnové, volné trámy, průvlaky, rámové příčle, ztužidla, konzoly, vodorovná táhla, tyčové konzoly. Položka obsahuje náklady na podepření bednění (stojky). V položce jsou zakalkulovány i náklady na pomocné lešení výšky do 1900 mm a pro zatížení do 1,5 kPa.
|  | ;nosník průvlak nad 1,np, D,1,1,3 a 7; 11,0 |  |  | 11
90 | 413351103R00 | Bednění nosníků š.do 600, v.do 600 mm - odstranění |  | m | 11 | 0 | 0 | 0 | 0 | 0 |  | 0 | 0 | 0 | 0 | 0 | 0 | 0 | SO 01 | 0 | 0 | 0 | 15 | 0 | 0 | 1 |  |  |  | 0 | 0 | 0 | 41_ | SO 01_4_ | SO 01_ | 0 | 0 | 0 | 345 | 0 | 0 | 0
|  | 11,0 |  |  | 11
91 | 411361921RT8 | Výztuž stropů svařovanou sítí z drátů tažených |  | t | 0.35 | 0 | 0 | 0 | 0 | 0 |  | 0 | 0 | 0 | 0 | 0 | 0 | 0 | SO 01 | 0 | 0 | 0 | 15 | 0 | 0 | 1 |  |  |  | 0 | 0 | 0 | 41_ | SO 01_4_ | SO 01_ | 0 | 0 | 0 | 347 | 0 | 0 | 0
průměr drátu 8,0, oka 100/100 mm
|  | 0,35 |  |  | 0.35
| 43 | Schodiště |  |  |  |  | 0 | 0 | 0 | [9 empty] | SO 01 | [7 empty] | 0 | 0 | 0
92 | 435121111R00 | Montáž schodišťových ramen s podestou do 3 t |  | kus | 6 | 0 | 0 | 0 | 0 | 0 |  | 0 | 0 | 0 | 0 | 0 | 0 | 0 | SO 01 | 0 | 0 | 0 | 15 | 0 | 0 | 1 |  |  |  | 0 | 0 | 0 | 43_ | SO 01_4_ | SO 01_ | 0 | 0 | 0 | 351 | 0 | 0 | 0
|  | ;D,1,1,7; 6 |  |  | 6
93 | 59300014 | Schodišťové zalomené rameno - zakáz. výroba |  | ks | 6 | 0 | 0 | 0 | 0 | 0 |  | 0 | 0 | 0 | 0 | 0 | 0 | 0 | SO 01 | 0 | 0 | 0 | 15 | 0 | 0 | 1 |  |  |  | 0 | 0 | 0 | 43_ | SO 01_4_ | SO 01_ | 0 | 0 | 0 | 353 | 0 | 0 | 0
|  | 6 |  |  | 6
94 | 59300013 | Podestový panel - zakáz. výroba |  | ks | 3 | 0 | 0 | 0 | 0 | 0 |  | 0 | 0 | 0 | 0 | 0 | 0 | 0 | SO 01 | 0 | 0 | 0 | 15 | 0 | 0 | 1 |  |  |  | 0 | 0 | 0 | 43_ | SO 01_4_ | SO 01_ | 0 | 0 | 0 | 355 | 0 | 0 | 0
|  | 3 |  |  | 3
95 | 431121001R00 | Montáž podestových panelů hmotnosti do 3 t |  | kus | 3 | 0 | 0 | 0 | 0 | 0 |  | 0 | 0 | 0 | 0 | 0 | 0 | 0 | SO 01 | 0 | 0 | 0 | 15 | 0 | 0 | 1 |  |  |  | 0 | 0 | 0 | 43_ | SO 01_4_ | SO 01_ | 0 | 0 | 0 | 357 | 0 | 0 | 0
|  | ;D,1,1,7; 3 |  |  | 3
| 56 | Podkladní vrstvy komunikací a zpevněných ploch |  |  |  |  | 0 | 0 | 0 | [9 empty] | SO 01 | [7 empty] | 0 | 0 | 0
96 | 564861111R00 | Podklad ze štěrkodrti po zhutnění tloušťky 20 cm |  | m2 | 5.08 | 0 | 0 | 0 | 0 | 0 |  | 0 | 0 | 0 | 0 | 0 | 0 | 0 | SO 01 | 0 | 0 | 0 | 15 | 0 | 0 | 1 |  |  |  | 0 | 0 | 0 | 56_ | SO 01_5_ | SO 01_ | 0 | 0 | 0 | 360 | 0 | 0 | 0
|  | ;m,č, 101 , v,č, D,1,1,3; 5,08 |  |  | 5.08
| 59 | Dlažby a předlažby pozemních komunikací a zpevněných ploch |  |  |  |  | 0 | 0 | 0 | [9 empty] | SO 01 | [7 empty] | 0 | 0 | 0
97 | 596215021R00 | Kladení zámkové dlažby tl. 6 cm do drtě tl. 4 cm |  | m2 | 5.08 | 0 | 0 | 0 | 0 | 0 |  | 0 | 0 | 0 | 0 | 0 | 0 | 0 | SO 01 | 0 | 0 | 0 | 15 | 0 | 0 | 1 |  |  |  | 0 | 0 | 0 | 59_ | SO 01_5_ | SO 01_ | 0 | 0 | 0 | 363 | 0 | 0 | 0
|  | ;m,č, 101, v,č, D,1,1,3; 5,08 |  |  | 5.08
98 | 58300003 | Dlažba zámková tl. 60 mm |  | m2 | 5.334 | 0 | 0 | 0 | 0 | 0 |  | 0 | 0 | 0 | 0 | 0 | 0 | 0 | SO 01 | 0 | 0 | 0 | 15 | 0 | 0 | 1 |  |  |  | 0 | 0 | 0 | 59_ | SO 01_5_ | SO 01_ | 0 | 0 | 0 | 365 | 0 | 0 | 0
|  | 5,08 |  |  | 5.08
|  | ;ztratné 5%; 0,254 |  |  | 0.254
| 61 | Úprava povrchů vnitřní |  |  |  |  | 0 | 0 | 0 | [9 empty] | SO 01 | [7 empty] | 0 | 0 | 0
99 | 601013191R00 | Podkladní nátěr stropů pod omítky |  | m2 | 317.24 | 0 | 0 | 0 | 0 | 0 |  | 0 | 0 | 0 | 0 | 0 | 0 | 0 | SO 01 | 0 | 0 | 0 | 15 | 0 | 0 | 1 |  |  |  | 0 | 0 | 0 | 61_ | SO 01_6_ | SO 01_ | 0 | 0 | 0 | 369 | 0 | 0 | 0
|  | ;v,č, D,1,1,3-5, 1,np; 55,92+12,55+8,08+4,34+4,06+3,0+3,13+3,13+4,8+5,46 |  |  | 104.47
|  | ;2,np; 5,78+30,83+13,56+5,78+30,68+12,6 |  |  | 99.23
|  | ;3,np; 5,78+30,83+13,56+5,78+30,68+12,6 |  |  | 99.23
|  | ;nad schodištěm; 2,7*(1,9+3,4) |  |  | 14.31
100 | 601012142RT1 | Omítka stropů štuková ručně |  | m2 | 317.24 | 0 | 0 | 0 | 0 | 0 |  | 0 | 0 | 0 | 0 | 0 | 0 | 0 | SO 01 | 0 | 0 | 0 | 15 | 0 | 0 | 1 |  |  |  | 0 | 0 | 0 | 61_ | SO 01_6_ | SO 01_ | 0 | 0 | 0 | 374 | 0 | 0 | 0
tloušťka vrstvy 2 mm
|  | ;výměra shodná s penetrací; 302,93+14,31 |  |  | 317.24
101 | 611481211RT2 | Montáž výztužné sítě (perlinky) do stěrky-stropy |  | m2 | 83.771 | 0 | 0 | 0 | 0 | 0 |  | 0 | 0 | 0 | 0 | 0 | 0 | 0 | SO 01 | 0 | 0 | 0 | 15 | 0 | 0 | 1 |  |  |  | 0 | 0 | 0 | 61_ | SO 01_6_ | SO 01_ | 0 | 0 | 0 | 377 | 0 | 0 | 0
včetně výztužné sítě a stěrkového tmelu
|  | ; překrytí spár perlikou, šířka pruhu 330 mm; |  |  | 0
|  | ;2,np; (5,78+30,83+13,56+5,78+30,68+12,6)/3*1,05 |  |  | 34.7305
|  | ;3,np; (5,78+30,83+13,56+5,78+30,68+12,6)/3*1,05 |  |  | 34.7305
|  | ;nad schodištěm; 14,31 |  |  | 14.31
102 | 611456113R00 | Vyrovnání podhledů z prefa dílců šířky do 120 cm |  | m2 | 151.465 | 0 | 0 | 0 | 0 | 0 |  | 0 | 0 | 0 | 0 | 0 | 0 | 0 | SO 01 | 0 | 0 | 0 | 15 | 0 | 0 | 1 |  |  |  | 0 | 0 | 0 | 61_ | SO 01_6_ | SO 01_ | 0 | 0 | 0 | 383 | 0 | 0 | 0
|  | ;Varovnání stropních panelů - různé prohnutí, cca 50 % plochy; |  |  | 0
|  | ;1,np; (55,92+12,55+8,08+4,34+4,06+3,0+3,13+3,13+4,8+5,46)/2 |  |  | 52.235
|  | ;2,np; (5,78+30,83+13,56+5,78+30,68+12,6)/2 |  |  | 49.615
|  | ;3,np; (5,78+30,83+13,56+5,78+30,68+12,6)/2 |  |  | 49.615
103 | 622311132RV1 | Zateplovací systém EPS tl.100 mm |  | m2 | 27.92 | 0 | 0 | 0 | 0 | 0 |  | 0 | 0 | 0 | 0 | 0 | 0 | 0 | SO 01 | 0 | 0 | 0 | 15 | 0 | 0 | 1 |  |  |  | 0 | 0 | 0 | 61_ | SO 01_6_ | SO 01_ | 0 | 0 | 0 | 388 | 0 | 0 | 0
zakončený stěrkou s výztužnou tkaninou oložka obsahuje: nanesení lepicího tmelu na izolační desky, nalepení desek, zajištění talířovými hmoždinkami (6 ks/m2), přebroušení desek, natažení stěrky, vtlačení výztužné tkaniny (1,15 m2/m2) a přehlazení stěrky.
|  | ;Podhledy v místnostech 107 - 113;4,34+4,06+3,0+3,13*2+4,8+5,46 |  |  | 27.92
104 | 622311732RV1 | Zatepl.syst. miner.desky tl. 100 mm |  | m2 | 20.63 | 0 | 0 | 0 | 0 | 0 |  | 0 | 0 | 0 | 0 | 0 | 0 | 0 | SO 01 | 0 | 0 | 0 | 15 | 0 | 0 | 1 |  |  |  | 0 | 0 | 0 | 61_ | SO 01_6_ | SO 01_ | 0 | 0 | 0 | 391 | 0 | 0 | 0
zakončený stěrkou s výztužnou tkaninou Položka obsahuje: nanesení lepicího tmelu na izolační desky, nalepení desek, zajištění talířovými hmoždinkami (6 ks/m2), natažení stěrky, vtlačení výztužné tkaniny (1,15 m2/m2), přehlazení stěrky, nanesení vyrovnávací stěrky. V položce je obsaženo 0,14 m rohových lišt na m2.
|  | ;zateplení podhledu v m,č, 105 - 106; 12,55+8,08 |  |  | 20.63
105 | 611446117R00 | Sádrový film 2 mm nosníků a průvlaků |  | m2 | 48.525 | 0 | 0 | 0 | 0 | 0 |  | 0 | 0 | 0 | 0 | 0 | 0 | 0 | SO 01 | 0 | 0 | 0 | 15 | 0 | 0 | 1 |  |  |  | 0 | 0 | 0 | 61_ | SO 01_6_ | SO 01_ | 0 | 0 | 0 | 394 | 0 | 0 | 0
|  | ; úprava schodišťových ramen a podest; 1,3*2,7*3+1,2*2,7*3+3,25*1,2*6+0,25*3,25*6 |  |  | 48.525
106 | 611403399R00 | Hrubá výplň rýh jakékoli šířky maltou ve stropech |  | m2 | 15 | 0 | 0 | 0 | 0 | 0 |  | 0 | 0 | 0 | 0 | 0 | 0 | 0 | SO 01 | 0 | 0 | 0 | 15 | 0 | 0 | 1 |  |  |  | 0 | 0 | 0 | 61_ | SO 01_6_ | SO 01_ | 0 | 0 | 0 | 396 | 0 | 0 | 0
|  | ;cca; 15,0 |  |  | 15
107 | 612401964R00 | Příplatek za práci v omez. prostoru, omítka štukov |  | m2 | 5 | 0 | 0 | 0 | 0 | 0 |  | 0 | 0 | 0 | 0 | 0 | 0 | 0 | SO 01 | 0 | 0 | 0 | 15 | 0 | 0 | 1 |  |  |  | 0 | 0 | 0 | 61_ | SO 01_6_ | SO 01_ | 0 | 0 | 0 | 398 | 0 | 0 | 0
|  | ;pod schodištěm; 5 |  |  | 5
108 | 612421637R00 | Omítka vnitřní zdiva, MVC, štuková |  | m2 | 1360.129 | 0 | 0 | 0 | 0 | 0 |  | 0 | 0 | 0 | 0 | 0 | 0 | 0 | SO 01 | 0 | 0 | 0 | 15 | 0 | 0 | 1 |  |  |  | 0 | 0 | 0 | 61_ | SO 01_6_ | SO 01_ | 0 | 0 | 0 | 400 | 0 | 0 | 0
|  | ;v,č, D,1,1,3-7, mč, 102; 2,9*(5,3+6,2+0,85*2+0,45+5,3+4,378+7,55+1,5+4,35) |  |  | 106.5112
|  | -(5,0*2,2+0,5*2,0+1,075*2,55+0,7*1,97+2,5*0,75) |  |  | -17.9952
|  | ;103; 2,9*(1,4*2+1,1*2)-0,7*1,97*2 |  |  | 11.742
|  | ;104; 2,9*(0,9*2+1,4*2)-0,7*1,97 |  |  | 11.961
|  | ;105; 2,9*(2,55*2+4,6*2)-(1,0*2,0+1,0*2,55+1,0*1,97+0,8*1,97) |  |  | 33.374
|  | ;106; 2,9*(2,8*2+3,2*2)-(1,5*0,75+0,8*1,97) |  |  | 32.099
|  | ;107; 2,9*(2,8+1,55*2)+2,65*2,8-0,8*1,97 |  |  | 22.954
|  | ;108; 2,9*1,55*2+2,65*2,8*2-0,8*1,97 |  |  | 22.254
|  | ;109; 2,9*1,2*2+2,65*2,5*2-0,8*1,97 |  |  | 18.634
|  | ;110; 2,65*(2,5*2+1,25)+2,9*1,25-0,8*1,97 |  |  | 18.6115
|  | ;111; 2,65*(1,25+2,5*2)+2,9*1,25-0,8*1,97 |  |  | 18.6115
|  | ;112; 2,9*(1,2*2+4,0)+2,65*4,0-(0,8*1,97+2,5*0,75) |  |  | 25.709
|  | ;113; 2,9*(3,9+1,4)+2,65*(3,9+1,4)-0,8*1,97*5 |  |  | 21.535
|  | ;114 celé schodiště; 11,8*(2,7+1,9*2)+10,7*(2,7+3,2*2)+1,1*3,2/2*2 |  |  | 177.59
|  | -(0,3*(1,2*2+2,7)*6+1,0*1,97+1,6*0,75+1,1*2,1+0,8*1,97*2+2,7*0,75+0,8*1,97*2+2,7*0,75) |  |  | -25.014
|  | -(0,8*1,97*2) |  |  | -3.152
|  | ;202; 2,7*(1,85*2+0,6*2+3,05*2)-(0,8*1,97*3+0,7*1,97*2) |  |  | 22.214
|  | ;203; 2,7*(1,0+1,4*2)-0,7*1,97 |  |  | 8.881
|  | ;204; 2,7*(5,4+5,3+3,2+1,57+0,1+1,58+2,85+2,1+0,75+3,5)-(1,5*1,5+1,0*2,4+1,5*1,5+0,8*1,97) |  |  | 62.669
|  | ;205; 2,7*(2,3*2+2,3*2)-0,7*1,97 |  |  | 23.461
|  | ;206; 2,7*(4,378+4,2+3,15*2)-(0,8*1,97+1,0*2,4+1,5*1,5) |  |  | 33.9446
|  | ;208; 2,7*(1,85*2+3,05*2+0,6*2)-(0,8*1,97*2+0,7*1,97*2) |  |  | 23.79
|  | ;209; 2,7*(1,0+1,4*2)-0,7*1,97 |  |  | 8.881
|  | ;210;2,7*(5,4*2+0,75*2+5,5*2+1,6*2)-(1,5*1,5+1,0*2,4+1,5*1,5+0,8*1,97) |  |  | 63.074
|  | ;211; 2,7*(2,05*2+2,3*2)-0,7*1,97 |  |  | 22.111
|  | ;212; 2,7*(4,0*2+3,15*2)-(0,8*1,97+1,0*2,4+1,5*1,5) |  |  | 32.384
|  | ;302; 2,7*(1,85*2+0,6*2+3,05*2)-(0,8*1,97*3+0,7*1,97*2) |  |  | 22.214
|  | ;303; 2,7*(1,0+1,4*2)-0,7*1,97 |  |  | 8.881
|  | ;304; 2,7*(5,4+5,3+3,2+1,57+0,1+1,58+2,85+2,1+0,75+3,5)-(1,5*1,5+1,0*2,4+1,5*1,5+0,8*1,97) |  |  | 62.669
|  | ;305; 2,7*(2,3*2+2,3*2)-0,7*1,97 |  |  | 23.461
|  | ;306; 2,7*(4,378+4,2+3,15*2)-(0,8*1,97+1,0*2,4+1,5*1,5) |  |  | 33.9446
|  | ;308; 2,7*(1,85*2+3,05*2+0,6*2)-(0,8*1,97*2+0,7*1,97*2) |  |  | 23.79
|  | ;309; 2,7*(1,0+1,4*2)-0,7*1,97 |  |  | 8.881
|  | ;310;2,7*(5,4*2+0,75*2+5,5*2+1,6*2)-(1,5*1,5+1,0*2,4+1,5*1,5+0,8*1,97) |  |  | 63.074
|  | ;311; 2,7*(2,05*2+2,3*2)-0,7*1,97 |  |  | 22.111
|  | ;312; 2,7*(4,0*2+3,15*2)-(0,8*1,97+1,0*2,4+1,5*1,5) |  |  | 32.384
|  | ;402; 2,8*(1,85*2+0,6*2+3,05*2)-(0,8*1,97*3+0,7*1,97*2) |  |  | 23.314
|  | ;403; 2,8*(1,0+1,4*2)-0,7*1,97 |  |  | 9.261
|  | ;404; 2,8*(4,3*2+0,75*2+5,6*2)-(1,0*1,5+1,0*2,25+2,0*1,5+0,8*1,97) |  |  | 51.314
|  | ;405; 2,8*(2,3*2+2,2*2)-0,7*1,97 |  |  | 23.821
|  | ;406; 2,8*(4,378+4,2+3,15*2)-(0,8*1,97+2,5*1,5+1,0*3,1/2*2) |  |  | 33.2324
|  | ;408; 2,8*(1,85*2+0,6*2+3,05*2)-(0,8*1,97*3+0,7*1,97*2) |  |  | 23.314
|  | ;409; 2,8*(1,0+1,4*2)-0,7*1,97 |  |  | 9.261
|  | ;410; 2,8*(4,3*2+0,75*2+5,6*2)-(1,0*1,5+1,0*2,25+2,0*1,5+0,8*1,97) |  |  | 51.314
|  | ;411; 2,8*(2,3*2+2,2*2)-0,7*1,97 |  |  | 23.821
|  | ;412; 2,8*(4,378+4,2+3,15*2)-(0,8*1,97+2,5*1,5+1,0*3,1/2*2) |  |  | 33.2324
109 | 612425931R00 | Omítka vápenná vnitřního ostění - štuková |  | m2 | 51.1187 | 0 | 0 | 0 | 0 | 0 |  | 0 | 0 | 0 | 0 | 0 | 0 | 0 | SO 01 | 0 | 0 | 0 | 15 | 0 | 0 | 1 |  |  |  | 0 | 0 | 0 | 61_ | SO 01_6_ | SO 01_ | 0 | 0 | 0 | 447 | 0 | 0 | 0
Včetně úpravy pod parapet
|  | ;1,np; 0,25*(5,0*2+2,0+0,55+2,55+0,5*2+1,075+2,5*2+0,75*2) |  |  | 5.9188
|  | 0,25*(2,0+1,0+2,0+0,55+2,55+1,5*2+0,75*2+2,5*2+0,75*2+1,6*2+0,75+1,1+2,1+1,35) |  |  | 6.9
|  | ;2,np;0,25*(1,5*4+2,5+1,5*2+2,4+0,9+1,5*4+2,5+2,4*2+1,5+2,5+2,4*2+1,5+2,7*2+0,75*2) |  |  | 11.325
|  | 0,25*(2,5+2,4*2+1,5) |  |  | 2.2
|  | ;3,np;0,25*(1,5*4+2,5+2,4*2+1,5+2,4*2+2,5+1,5+1,5*4+2,5+1,5+2,4*2+2,7*2+0,75*2+2,4*2+2,5+1,5) |  |  | 13.525
|  | ;4,np; 0,25*(2,0*2+1,5*2+2,0+2,25*2+1,0+2,0+1,0+2,25*2+2,0*2+1,5*2+2,5*4+1,5*4) |  |  | 11.25
110 | 612403399R00 | Hrubá výplň rýh ve stěnách maltou |  | m2 | 35 | 0 | 0 | 0 | 0 | 0 |  | 0 | 0 | 0 | 0 | 0 | 0 | 0 | SO 01 | 0 | 0 | 0 | 15 | 0 | 0 | 1 |  |  |  | 0 | 0 | 0 | 61_ | SO 01_6_ | SO 01_ | 0 | 0 | 0 | 455 | 0 | 0 | 0
|  | ;cca; 35,0 |  |  | 35
111 | 610991111R00 | Zakrývání výplní vnitřních otvorů |  | m2 | 95.9013 | 0 | 0 | 0 | 0 | 0 |  | 0 | 0 | 0 | 0 | 0 | 0 | 0 | SO 01 | 0 | 0 | 0 | 15 | 0 | 0 | 1 |  |  |  | 0 | 0 | 0 | 61_ | SO 01_6_ | SO 01_ | 0 | 0 | 0 | 457 | 0 | 0 | 0
|  | 2,5*1,5*2+2,0*1,5*2+1,0*1,5*2+1,0*2,25*2+1,5*1,5*2+1,5*1,5*2+1,0*2,4*2 |  |  | 34.8
|  | 1,5*1,5*2+1,0*2,4*2+2,7*0,75+1,5*1,5*4+1,5*1,5*2+1,0*2,4*4+1,5*0,75+2,5*0,75*2 |  |  | 39.3
|  | 5,0*2,0+0,5*2,0+1,075*2,55+1,0*2,0+1,0*2,55+1,1*2,1+1,6*0,75 |  |  | 21.8012
112 | 613473115R00 | Příplatek za zabudované rohovníky |  | m | 282.375 | 0 | 0 | 0 | 0 | 0 |  | 0 | 0 | 0 | 0 | 0 | 0 | 0 | SO 01 | 0 | 0 | 0 | 15 | 0 | 0 | 1 |  |  |  | 0 | 0 | 0 | 61_ | SO 01_6_ | SO 01_ | 0 | 0 | 0 | 461 | 0 | 0 | 0
|  | ;1,np okolo oken; 5,0+2,0+2,55+0,5+1,075+2,55*2+2,0+1,5+0,75*2+2,5*2+0,75*4+2,7+1,35 |  |  | 33.275
|  | ;rohy zdí; 2,8+2,8+2,1+1,2+2,8*2+2,8+2,8+2,8 |  |  | 22.9
|  | ;2,np okolo oken; 1,5*3+2,5+2,4*2+2,5+2,4*2+1,5*3+2,5+2,4*2+2,7+0,75*2+2,5+2,4*2 |  |  | 42.4
|  | ;rohy zdí; 2,7*11+1,0*2+2,1*4 |  |  | 40.1
|  | ;3,np okolo oken; 1,5*3+2,5+2,4*2+2,5+2,4*2+1,5*3+2,5+2,4*2+2,7+0,75*2+2,5+2,4*2 |  |  | 42.4
|  | ;rohy zdí; 2,7*11+1,0*2+2,1*4 |  |  | 40.1
|  | ;4,np okolo oken; 2,0*4+1,5*4+2,25*4+2,5*2+1,5*4 |  |  | 34
|  | ;rohy zdí; 2,8*6+1,0*2+2,1*4 |  |  | 27.2
113 | 612000002 | Montáž APU profilů |  | m | 152.075 | 0 | 0 | 0 | 0 | 0 |  | 0 | 0 | 0 | 0 | 0 | 0 | 0 | SO 01 | 0 | 0 | 0 | 15 | 0 | 0 | 1 |  |  |  | 0 | 0 | 0 | 61_ | SO 01_6_ | SO 01_ | 0 | 0 | 0 | 470 | 0 | 0 | 0
|  | ;1,np okolo oken; 5,0+2,0+2,55+0,5+1,075+2,55*2+2,0+1,5+0,75*2+2,5*2+0,75*4+2,7+1,35 |  |  | 33.275
|  | ;2,np okolo oken; 1,5*3+2,5+2,4*2+2,5+2,4*2+1,5*3+2,5+2,4*2+2,7+0,75*2+2,5+2,4*2 |  |  | 42.4
|  | ;3,np okolo oken; 1,5*3+2,5+2,4*2+2,5+2,4*2+1,5*3+2,5+2,4*2+2,7+0,75*2+2,5+2,4*2 |  |  | 42.4
|  | ;4,np okolo oken; 2,0*4+1,5*4+2,25*4+2,5*2+1,5*4 |  |  | 34
114 | 28350146 | Profil okenní a dveřní připojovací 6 mm l=1400mm |  | kus | 110 | 0 | 0 | 0 | 0 | 0 |  | 0 | 0 | 0 | 0 | 0 | 0 | 0 | SO 01 | 0 | 0 | 0 | 15 | 0 | 0 | 1 |  |  |  | 0 | 0 | 0 | 61_ | SO 01_6_ | SO 01_ | 0 | 0 | 0 | 475 | 0 | 0 | 0
|  | 110 |  |  | 110
| 62 | Úprava povrchů vnější |  |  |  |  | 0 | 0 | 0 | [9 empty] | SO 01 | [7 empty] | 0 | 0 | 0
115 | 623422141R00 | Omítka vnější sloupů, s pl.oblými štuková slož. 2 |  | m2 | 1.884 | 0 | 0 | 0 | 0 | 0 |  | 0 | 0 | 0 | 0 | 0 | 0 | 0 | SO 01 | 0 | 0 | 0 | 15 | 0 | 0 | 1 |  |  |  | 0 | 0 | 0 | 62_ | SO 01_6_ | SO 01_ | 0 | 0 | 0 | 478 | 0 | 0 | 0
|  | ;pilíř u vchodu; 2*3,14*0,15*2,0 |  |  | 1.884
116 | 622421210R00 | Omítka vnější tepelně izolační tl. 3 cm |  | m2 | 461.3875 | 0 | 0 | 0 | 0 | 0 |  | 0 | 0 | 0 | 0 | 0 | 0 | 0 | SO 01 | 0 | 0 | 0 | 15 | 0 | 0 | 1 |  |  |  | 0 | 0 | 0 | 62_ | SO 01_6_ | SO 01_ | 0 | 0 | 0 | 480 | 0 | 0 | 0
Položka je určena pro tepelně izolační omítku vhodnou pro tepelnou izolaci odvodového zdiva budov. V položce jsou zakalkulovány náklady na rohové a omítkové lišty a příslušné omítkoviny dle technologie výrobce. Omítková skladba podle této položky není kompletní a je třeba ji doplnit penetračním nátěrem, šlechtěnou omítkou
|  | ;fasáda jižní; 9,1*12,0 |  |  | 109.2
|  | -(5,0*2,0+0,5*2,0+1,075*2,55+1,0*2,0+1,0*2,55+1,5*0,75+1,5*1,5*2+1,5*1,5*2+1,0*2,4*2+1,5*1,5*2) |  |  | -37.7163
|  | -(1,0*2,4*2+1,5*1,5*2) |  |  | -9.3
|  | ;ostění včetně úpravy parapetu; 0,13*(2,0+5,0+0,45+1,575+2,55+0,55+2,0+2,55*2+1,5*2+0,75*2+5,0+0,5) |  |  | 3.7992
|  | 0,13*(1,5*4+2,5*2+2,4*2+2,5*2+2,4*2+1,5*4)*2 |  |  | 8.216
|  | ;fasáda severní; 9,47*12,6 |  |  | 119.322
|  | -(1,1*2,1+1,6*0,75+2,5*0,75*2+1,0*2,4*4+1,5*1,5*4+2,7*0,75*2+0,6*2,5*2) |  |  | -32.91
|  | 0,13*(2,5*4+0,75*4+2,7+2,1*2+(2,5*2+2,4*2)*4+2,7*4+0,75*4+2,5*2+0,6*4) |  |  | 10.439
|  | ;fasáda východní; (9,1-1,5)*12,8+(1,5-0,25)*12,8/2+(13,0-9,1)*11,7-(1,0*5,5/2+2,3*6,2/2) |  |  | 141.03
|  | ;fasáda západní; 9,65*12,95+2,9*11,8-(1,0*5,5/2+2,3*6,2/2) |  |  | 149.3075
117 | 622421121R00 | Omítka vnější stěn, MVC, hrubá zatřená |  | m2 | 23.673 | 0 | 0 | 0 | 0 | 0 |  | 0 | 0 | 0 | 0 | 0 | 0 | 0 | SO 01 | 0 | 0 | 0 | 15 | 0 | 0 | 1 |  |  |  | 0 | 0 | 0 | 62_ | SO 01_6_ | SO 01_ | 0 | 0 | 0 | 492 | 0 | 0 | 0
|  | ;omítka pod dřevěným obkladem; 2,75*12,052-(2,0*1,5*2+1,0*1,5*2+1,0*2,25*2) |  |  | 19.643
|  | 0,13*(2,0*4+1,5*4+2,0*2+2,0*2+2,25*4) |  |  | 4.03
118 | 622471317RU4 | Nátěr nebo nástřik stěn vnějších, složitost 1 - 2 |  | m2 | 389.44 | 0 | 0 | 0 | 0 | 0 |  | 0 | 0 | 0 | 0 | 0 | 0 | 0 | SO 01 | 0 | 0 | 0 | 15 | 0 | 0 | 1 |  |  |  | 0 | 0 | 0 | 62_ | SO 01_6_ | SO 01_ | 0 | 0 | 0 | 495 | 0 | 0 | 0
hmota nátěrová Baumit SilikonColor
|  | 461,39-76,94+3,11+1,88 |  |  | 389.44
119 | 622481211RT7 | Montáž výztužné sítě (perlinky) do stěrky-stěny |  | m2 | 438.9332 | 0 | 0 | 0 | 0 | 0 |  | 0 | 0 | 0 | 0 | 0 | 0 | 0 | SO 01 | 0 | 0 | 0 | 15 | 0 | 0 | 1 |  |  |  | 0 | 0 | 0 | 62_ | SO 01_6_ | SO 01_ | 0 | 0 | 0 | 498 | 0 | 0 | 0
včetně výztužné sítě a stěrkového tmelu Hasit
|  | ;proti prasklinám, jen plocha; |  |  | 0
|  | ;fasáda jižní; 9,1*12,0 |  |  | 109.2
|  | -(5,0*2,0+0,5*2,0+1,075*2,55+1,0*2,0+1,0*2,55+1,5*0,75+1,5*1,5*2+1,5*1,5*2+1,0*2,4*2+1,5*1,5*2) |  |  | -37.7163
|  | -(1,0*2,4*2+1,5*1,5*2) |  |  | -9.3
|  | ;fasáda severní; 9,47*12,6 |  |  | 119.322
|  | -(1,1*2,1+1,6*0,75+2,5*0,75*2+1,0*2,4*4+1,5*1,5*4+2,7*0,75*2+0,6*2,5*2) |  |  | -32.91
|  | ;fasáda východní; (9,1-1,5)*12,8+(1,5-0,25)*12,8/2+(13,0-9,1)*11,7-(1,0*5,5/2+2,3*6,2/2) |  |  | 141.03
|  | ;fasáda západní; 9,65*12,95+2,9*11,8-(1,0*5,5/2+2,3*6,2/2) |  |  | 149.3075
120 | 622432112R00 | Omítka stěn dekorativ. střednězrnná |  | m2 | 76.9345 | 0 | 0 | 0 | 0 | 0 |  | 0 | 0 | 0 | 0 | 0 | 0 | 0 | SO 01 | 0 | 0 | 0 | 15 | 0 | 0 | 1 |  |  |  | 0 | 0 | 0 | 62_ | SO 01_6_ | SO 01_ | 0 | 0 | 0 | 508 | 0 | 0 | 0
|  | ;fasáda východní; 12,8*0,85+0,6*1,0*2 |  |  | 12.08
|  | ;fasáda západní; 1,2*12,95+0,6*2,0*2 |  |  | 17.94
|  | ;fasáda severní; 1,2*(4,75+5,15)-2,5*0,75*2+0,13*(0,75*4+2,5*2) |  |  | 9.17
|  | 1,6*1,2+1,2*0,13 |  |  | 2.076
|  | ;podhled nad zadním vchodem; 2,7*0,9+0,15*(2,7+0,9*2) |  |  | 3.105
|  | ;fasáda jižní; 2,25*12,0+0,8*12,0/2+2,55*(1,95*2+2,4) |  |  | 47.865
|  | -(5,0*2,0+0,5*2,0+1,075*2,55+1,0*2,0+1,0*2,55+1,5*0,75+0,3*2,0) |  |  | -20.0162
|  | 0,13*(5,0+2,0+0,5+1,075+2,55+0,55+2,0+2,55*2+1,5+0,75*2) |  |  | 2.8308
|  | 2*3,14*0,15*2,0 |  |  | 1.884
121 | 622312734RT1 | Zatepl.syst., min.desky, tl.140 mm |  | m2 | 10.04 | 0 | 0 | 0 | 0 | 0 |  | 0 | 0 | 0 | 0 | 0 | 0 | 0 | SO 01 | 0 | 0 | 0 | 15 | 0 | 0 | 1 |  |  |  | 0 | 0 | 0 | 62_ | SO 01_6_ | SO 01_ | 0 | 0 | 0 | 518 | 0 | 0 | 0
s omítkou silikonovou 3,1 kg/m2
|  | ;podhled v m,č, 101; 2,4*1,95+0,2*(2,4*2) |  |  | 5.64
|  | ;průvlak; 0,4*11,0 |  |  | 4.4
122 | 620991121R00 | Zakrývání výplní vnějších otvorů z lešení |  | m2 | 95.9 | 0 | 0 | 0 | 0 | 0 |  | 0 | 0 | 0 | 0 | 0 | 0 | 0 | SO 01 | 0 | 0 | 0 | 15 | 0 | 0 | 1 |  |  |  | 0 | 0 | 0 | 62_ | SO 01_6_ | SO 01_ | 0 | 0 | 0 | 522 | 0 | 0 | 0
Zakrývání výplní vnějších otvorů s rámy a zárubněmi, zábradlí, předmětů, oplechování apod., která se zřizují ještě před úpravami povrchu, před jejich znečištěním při úpravách povrchu nástřikem plastických (lepivých) maltovin, prováděné z lešení. Položka je určena pro zakrývání jakýmkoliv způsobem. Množství měrných jednotek se určuje v m2 plochy kótovaných okenních otvorů, v rozměrech předmětů, konstrukcí, oplechování apod. jsou-li zcela obklopeny nástřikem. Zakrývání okrajů nastříkaných ploch a osaěmlých pásů ohraničených oplechováním, obklady, souvislým pásem oken, ochrana dlažby logií pod upravovanou stěnou apod. se určuje v ploše pruhů o šířce nejvýše 400 mm. Odkrytí je v položce započteno.
|  | 95,9 |  |  | 95.9
| 63 | Podlahy a podlahové konstrukce |  |  |  |  | 0 | 0 | 0 | [9 empty] | SO 01 | [7 empty] | 0 | 0 | 0
123 | 632451022R00 | Vyrovnávací potěr MC 15, v pásu, tl. 30 mm |  | m2 | 15.5295 | 0 | 0 | 0 | 0 | 0 |  | 0 | 0 | 0 | 0 | 0 | 0 | 0 | SO 01 | 0 | 0 | 0 | 15 | 0 | 0 | 1 |  |  |  | 0 | 0 | 0 | 63_ | SO 01_6_ | SO 01_ | 0 | 0 | 0 | 526 | 0 | 0 | 0
|  | ;parapet balkonových dveří; 1,0*0,25*10 |  |  | 2.5
|  | ;ukončení štítů; 0,44*12,8*1,15+0,44*12,95*1,15 |  |  | 13.0295
124 | 632441421R00 | Samonivelační potěr na bázi cementu tl. 30 mm |  | m2 | 452.11 | 0 | 0 | 0 | 0 | 0 |  | 0 | 0 | 0 | 0 | 0 | 0 | 0 | SO 01 | 0 | 0 | 0 | 15 | 0 | 0 | 1 |  |  |  | 0 | 0 | 0 | 63_ | SO 01_6_ | SO 01_ | 0 | 0 | 0 | 529 | 0 | 0 | 0
|  | ; v,č, D,1,1,3-6, 1,np; 55,92+1,54+1,13+12,55+8,08+4,34+4,06+3,0+3,13*2+4,8+5,46+14,91 |  |  | 122.05
|  | ;2,np; 5,78+1,4+30,83+4,82+13,56+5,78+1,4+30,68+4,44+12,6+2,7*1,45 |  |  | 115.205
|  | ;3,np; 5,78+1,4+30,83+4,82+13,56+5,78+1,4+30,68+4,44+12,6+2,7*1,45 |  |  | 115.205
|  | ;4,np; 5,78+1,4+25,1+4,82+13,56+5,78+1,4+24,77+4,44+12,6 |  |  | 99.65
125 | 632441422R00 | Samonivelační potěr na bázi cementu - příplatek za kd 5 mm |  | m2 | 2052.58 | 0 | 0 | 0 | 0 | 0 |  | 0 | 0 | 0 | 0 | 0 | 0 | 0 | SO 01 | 0 | 0 | 0 | 15 | 0 | 0 | 1 |  |  |  | 0 | 0 | 0 | 63_ | SO 01_6_ | SO 01_ | 0 | 0 | 0 | 534 | 0 | 0 | 0
|  | ;1,np; 122,05*6 |  |  | 732.3
|  | ;2, - 4,np; 115,21*4*2+99,65*4 |  |  | 1320.28
126 | 632441491R00 | Broušení potěrů |  | m2 | 452.12 | 0 | 0 | 0 | 0 | 0 |  | 0 | 0 | 0 | 0 | 0 | 0 | 0 | SO 01 | 0 | 0 | 0 | 15 | 0 | 0 | 1 |  |  |  | 0 | 0 | 0 | 63_ | SO 01_6_ | SO 01_ | 0 | 0 | 0 | 537 | 0 | 0 | 0
|  | 452,12 |  |  | 452.12
127 | 713191100RT9 | Položení separační fólie |  | m2 | 519.938 | 0 | 0 | 0 | 0 | 0 |  | 0 | 0 | 0 | 0 | 0 | 0 | 0 | SO 01 | 0 | 0 | 0 | 15 | 0 | 0 | 1 |  |  |  | 0 | 0 | 0 | 63_ | SO 01_6_ | SO 01_ | 0 | 0 | 0 | 539 | 0 | 0 | 0
včetně dodávky fólie PE
|  | 452,12*1,15 |  |  | 519.938
128 | 631312511R00 | Mazanina betonová tl. 5 - 8 cm C 12/15 |  | m3 | 0.79543 | 0 | 0 | 0 | 0 | 0 |  | 0 | 0 | 0 | 0 | 0 | 0 | 0 | SO 01 | 0 | 0 | 0 | 15 | 0 | 0 | 1 |  |  |  | 0 | 0 | 0 | 63_ | SO 01_6_ | SO 01_ | 0 | 0 | 0 | 542 | 0 | 0 | 0
|  | ;balkon ve 4,np; 1,1*12,052*0,06 |  |  | 0.79543
129 | 631319171R00 | Příplatek za stržení povrchu mazaniny tl. 8 cm |  | m3 | 0.8 | 0 | 0 | 0 | 0 | 0 |  | 0 | 0 | 0 | 0 | 0 | 0 | 0 | SO 01 | 0 | 0 | 0 | 15 | 0 | 0 | 1 |  |  |  | 0 | 0 | 0 | 63_ | SO 01_6_ | SO 01_ | 0 | 0 | 0 | 544 | 0 | 0 | 0
|  | 0,8 |  |  | 0.8
130 | 631361921RT2 | Výztuž mazanin svařovanou sítí z drátů tažených |  | t | 0.04536 | 0 | 0 | 0 | 0 | 0 |  | 0 | 0 | 0 | 0 | 0 | 0 | 0 | SO 01 | 0 | 0 | 0 | 15 | 0 | 0 | 1 |  |  |  | 0 | 0 | 0 | 63_ | SO 01_6_ | SO 01_ | 0 | 0 | 0 | 546 | 0 | 0 | 0
průměr drátu 5,0, oka 100/100 mm
|  | 1,1*12,092*1,1*0,0031 |  |  | 0.04536
| 64 | Výplně otvorů |  |  |  |  | 0 | 0 | 0 | [9 empty] | SO 01 | [7 empty] | 0 | 0 | 0
131 | 648991113RT3 | Osazení parapet.desek plast. a lamin. š.nad 20cm |  | m | 58 | 0 | 0 | 0 | 0 | 0 |  | 0 | 0 | 0 | 0 | 0 | 0 | 0 | SO 01 | 0 | 0 | 0 | 15 | 0 | 0 | 1 |  |  |  | 0 | 0 | 0 | 64_ | SO 01_6_ | SO 01_ | 0 | 0 | 0 | 550 | 0 | 0 | 0
včetně dodávky plastové parapetní desky š. 300 mm
|  | 5,0+0,5+1,5+2,5+2,5+1,6+1,5+1,5+1,0+2,5+1,5+2,5+2,5+2,7+1,5+2,5+2,5+1,5+2,5+2,5+2,7 |  |  | 45
|  | 2,0+2,0+2,0+2,0+2,5+2,5 |  |  | 13
132 | 642942111RT4 | Osazení zárubní dveřních ocelových, pl. do 2,5 m2 |  | kus | 6 | 0 | 0 | 0 | 0 | 0 |  | 0 | 0 | 0 | 0 | 0 | 0 | 0 | SO 01 | 0 | 0 | 0 | 15 | 0 | 0 | 1 |  |  |  | 0 | 0 | 0 | 64_ | SO 01_6_ | SO 01_ | 0 | 0 | 0 | 554 | 0 | 0 | 0
včetně dodávky zárubně 80 x 197 x 11 cm
|  | ;PSV - D09 a D10; 6 |  |  | 6
| 711 | Izolace proti vodě |  |  |  |  | 0 | 0 | 0 | [9 empty] | SO 01 | [7 empty] | 0 | 0 | 0
133 | 711111001RZ1 | Izolace proti vlhkosti vodor. nátěr ALP za studena |  | m2 | 173.27 | 0 | 0 | 0 | 0 | 0 |  | 0 | 0 | 0 | 0 | 0 | 0 | 0 | SO 01 | 0 | 0 | 0 | 15 | 0 | 0 | 7 |  |  |  | 0 | 0 | 0 | 711_ | SO 01_71_ | SO 01_ | 0 | 0 | 0 | 558 | 0 | 0 | 0
1x nátěr - včetně dodávky penetračního laku ALP
|  | ;,v,č, D,1,1,2 a 7, vodorovná izolace; 12,9*12,1+0,6*12,9/2 |  |  | 159.96
|  | ;balkon; 1,1*12,1 |  |  | 13.31
134 | 711112001RZ1 | Izolace proti vlhkosti svis. nátěr ALP, za studena |  | m2 | 38.8875 | 0 | 0 | 0 | 0 | 0 |  | 0 | 0 | 0 | 0 | 0 | 0 | 0 | SO 01 | 0 | 0 | 0 | 15 | 0 | 0 | 7 |  |  |  | 0 | 0 | 0 | 711_ | SO 01_71_ | SO 01_ | 0 | 0 | 0 | 562 | 0 | 0 | 0
1x nátěr - včetně dodávky asfaltového laku
|  | ;izolační přizdívka; 4,5*0,45/2+0,45*12,8+1,1*12,8/2+1,75*12,6 |  |  | 35.8625
|  | ;balkon; 0,25*12,1 |  |  | 3.025
135 | 711141559RT1 | Izolace proti vlhk. vodorovná pásy přitavením |  | m2 | 159.96 | 0 | 0 | 0 | 0 | 0 |  | 0 | 0 | 0 | 0 | 0 | 0 | 0 | SO 01 | 0 | 0 | 0 | 15 | 0 | 0 | 7 |  |  |  | 0 | 0 | 0 | 711_ | SO 01_71_ | SO 01_ | 0 | 0 | 0 | 566 | 0 | 0 | 0
1 vrstva - materiál ve specifikaci
|  | 159,96 |  |  | 159.96
136 | 62852265 | Pás modifikovaný asfalt special mineral |  | m2 | 240.4392 | 0 | 0 | 0 | 0 | 0 |  | 0 | 0 | 0 | 0 | 0 | 0 | 0 | SO 01 | 0 | 0 | 0 | 15 | 0 | 0 | 7 |  |  |  | 0 | 0 | 0 | 711_ | SO 01_71_ | SO 01_ | 0 | 0 | 0 | 569 | 0 | 0 | 0
|  | 173,27+38,89 |  |  | 212.16
|  | ;ztratné 12%; 28,2792 |  |  | 28.2792
137 | 711142559RT1 | Izolace proti vlhkosti svislá pásy přitavením |  | m2 | 35.86 | 0 | 0 | 0 | 0 | 0 |  | 0 | 0 | 0 | 0 | 0 | 0 | 0 | SO 01 | 0 | 0 | 0 | 15 | 0 | 0 | 7 |  |  |  | 0 | 0 | 0 | 711_ | SO 01_71_ | SO 01_ | 0 | 0 | 0 | 572 | 0 | 0 | 0
1 vrstva - materiál ve specifikaci
|  | 35,86 |  |  | 35.86
138 | 711212001R00 | Nátěr hydroizolační těsnicí hmotou |  | m2 | 92.5028 | 0 | 0 | 0 | 0 | 0 |  | 0 | 0 | 0 | 0 | 0 | 0 | 0 | SO 01 | 0 | 0 | 0 | 15 | 0 | 0 | 7 |  |  |  | 0 | 0 | 0 | 711_ | SO 01_71_ | SO 01_ | 0 | 0 | 0 | 575 | 0 | 0 | 0
|  | ;koupelny; (4,82+4,44)*3+(1,95+0,8*2)*2,0*6+(1,25*2+1,6)*0,2*6 |  |  | 75.3
|  | ;balkon; 1,1*12,052+0,15*(1,1*2+12,052*2) |  |  | 17.2028
139 | 711212601R00 | Těsnicí pás do spoje podlaha - stěna |  | m | 84.1 | 0 | 0 | 0 | 0 | 0 |  | 0 | 0 | 0 | 0 | 0 | 0 | 0 | SO 01 | 0 | 0 | 0 | 15 | 0 | 0 | 7 |  |  |  | 0 | 0 | 0 | 711_ | SO 01_71_ | SO 01_ | 0 | 0 | 0 | 578 | 0 | 0 | 0
|  | ;koupelny; (2,3*2+2,05*2-0,7+2,0*2)*6 |  |  | 72
|  | ;balkon; 12,1 |  |  | 12.1
140 | 998711103R00 | Přesun hmot pro izolace proti vodě, výšky do 60 m |  | t | 1.2638 | 0 | 0 | 0 | 0 | 0 |  | 0 | 0 | 0 | 0 | 0 | 0 | 0 | SO 01 | 0 | 0 | 0 | 15 | 0 | 0 | 5 |  |  |  | 0 | 0 | 0 | 711_ | SO 01_71_ | SO 01_ | 0 | 0 | 0 | 581 | 0 | 0 | 0
| 713 | Izolace tepelné |  |  |  |  | 0 | 0 | 0 | [9 empty] | SO 01 | [7 empty] | 0 | 0 | 0
141 | 713121111RT1 | Izolace tepelná podlah na sucho, jednovrstvá |  | m2 | 346.88 | 0 | 0 | 0 | 0 | 0 |  | 0 | 0 | 0 | 0 | 0 | 0 | 0 | SO 01 | 0 | 0 | 0 | 15 | 0 | 0 | 7 |  |  |  | 0 | 0 | 0 | 713_ | SO 01_71_ | SO 01_ | 0 | 0 | 0 | 583 | 0 | 0 | 0
materiál ve specifikaci
|  | ;podlahy v 2, - 4, np; |  |  | 0
|  | ;2,np a 3,np; (5,78+1,4+30,83+4,82+13,56+5,78+1,4+30,68+4,44+12,6+1,4*2,7)*2 |  |  | 230.14
|  | ;4,np; 5,78+1,4+25,1+4,82+13,56+5,78+1,4+24,77+4,44+12,6+1,4*2,7 |  |  | 103.43
|  | ;balkon; 1,1*12,1 |  |  | 13.31
142 | 28376539 | Deska izol PIR/PUR - miner. rouno 1250x625x120 mm ozub |  | m2 | 13.9755 | 0 | 0 | 0 | 0 | 0 |  | 0 | 0 | 0 | 0 | 0 | 0 | 0 | SO 01 | 0 | 0 | 0 | 15 | 0 | 0 | 7 |  |  |  | 0 | 0 | 0 | 713_ | SO 01_71_ | SO 01_ | 0 | 0 | 0 | 589 | 0 | 0 | 0
|  | ;balkon; 1,1*12,1 |  |  | 13.31
|  | ;ztratné 5%; 0,6655 |  |  | 0.6655
143 | 713121121RT1 | Izolace tepelná podlah na sucho, dvouvrstvá |  | m2 | 122.05 | 0 | 0 | 0 | 0 | 0 |  | 0 | 0 | 0 | 0 | 0 | 0 | 0 | SO 01 | 0 | 0 | 0 | 15 | 0 | 0 | 7 |  |  |  | 0 | 0 | 0 | 713_ | SO 01_71_ | SO 01_ | 0 | 0 | 0 | 592 | 0 | 0 | 0
materiál ve specifikaci
|  | ;podlahy v 1,np; 55,92+1,54+1,13+12,55+8,08+4,34+4,06+3,0+3,13*2+4,8+5,46+14,91 |  |  | 122.05
144 | 28375767 | Deska polystyrén samozhášivý EPS 100 Z |  | m3 | 29.3888 | 0 | 0 | 0 | 0 | 0 |  | 0 | 0 | 0 | 0 | 0 | 0 | 0 | SO 01 | 0 | 0 | 0 | 15 | 0 | 0 | 7 |  |  |  | 0 | 0 | 0 | 713_ | SO 01_71_ | SO 01_ | 0 | 0 | 0 | 595 | 0 | 0 | 0
|  | ;2,np a 3,np; ((5,78+1,4+30,83+4,82+13,56+5,78+1,4+30,68+4,44+12,6+1,4*2,7)*2)*0,04 |  |  | 9.2056
|  | ;4,np; (5,78+1,4+25,1+4,82+13,56+5,78+1,4+24,77+4,44+12,6+1,4*2,7)*0,04 |  |  | 4.1372
|  | ;1,np; 122,05*0,12 |  |  | 14.646
|  | ;ztratné 5%; 1,4 |  |  | 1.4
145 | 713131130R00 | Izolace tepelná stěn vložením do konstrukce |  | m2 | 54.803 | 0 | 0 | 0 | 0 | 0 |  | 0 | 0 | 0 | 0 | 0 | 0 | 0 | SO 01 | 0 | 0 | 0 | 15 | 0 | 0 | 7 |  |  |  | 0 | 0 | 0 | 713_ | SO 01_71_ | SO 01_ | 0 | 0 | 0 | 600 | 0 | 0 | 0
|  | ;izolace věnců a obezdění okolo stropů; |  |  | 0
|  | ;1,np; (12,8*2+0,45+3,7+0,65)*0,2+12,8*2*0,25 |  |  | 12.48
|  | ;2,np;(12,0+12,8*2+0,45+3,7+0,65)*0,2+12,8*2*0,25 |  |  | 14.88
|  | ;3,np; (12,0+12,8*2+0,45+3,7+0,65)*0,2+12,8*2*0,25 |  |  | 14.88
|  | ;4,np; (12,052+12,8*2+12,6)*0,25 |  |  | 12.563
146 | 28375841 | Deska z lehč. polystyrénu 1000x500x120 mm EPS 70 Z |  | kus | 110 | 0 | 0 | 0 | 0 | 0 |  | 0 | 0 | 0 | 0 | 0 | 0 | 0 | SO 01 | 0 | 0 | 0 | 15 | 0 | 0 | 7 |  |  |  | 0 | 0 | 0 | 713_ | SO 01_71_ | SO 01_ | 0 | 0 | 0 | 606 | 0 | 0 | 0
|  | 55*2 |  |  | 110
147 | 713121118RU1 | Tepelná izolace - pásek podél stěn |  | m | 453.228 | 0 | 0 | 0 | 0 | 0 |  | 0 | 0 | 0 | 0 | 0 | 0 | 0 | SO 01 | 0 | 0 | 0 | 15 | 0 | 0 | 7 |  |  |  | 0 | 0 | 0 | 713_ | SO 01_71_ | SO 01_ | 0 | 0 | 0 | 608 | 0 | 0 | 0
včetně dodávky pásku 15x100x1000 mm
|  | ;1,np - komeční provoz a technická místnost; 5,3+4,35+1,5+2,2+5,35+4,378+11,95 |  |  | 35.028
|  | 1,4*4+1,0*4+2,8*2+3,2*2 |  |  | 21.6
|  | ;2,np a 3,np; (1,45*2+2,7+1,0+1,4*2+3,05*2+1,85*2+2,3*2+2,05*2+5,4*2)*2 |  |  | 77.4
|  | (5,4+1,6*2+5,5*2+0,75*2+4,0*2+3,15*2)*2 |  |  | 70.8
|  | (5,4*2+0,75*2+5,55*2+1,6*2+3,05*2+1,85*2+2,3*2+2,05*2+1,0+1,4*2+4,25*2+3,15*2)*2 |  |  | 127.4
|  | ;4,np; 1,45*2+2,7+3,05*4+1,85*4+2,3*4+2,05*4+5,05*4+5,5*4+4,0*4+3,15*4 |  |  | 113.4
|  | 1,0*2+1,4*4 |  |  | 7.6
148 | 713111121RT2 | Izolace tepelné stropů rovných spodem, drátem |  | m2 | 139.385 | 0 | 0 | 0 | 0 | 0 |  | 0 | 0 | 0 | 0 | 0 | 0 | 0 | SO 01 | 0 | 0 | 0 | 15 | 0 | 0 | 7 |  |  |  | 0 | 0 | 0 | 713_ | SO 01_71_ | SO 01_ | 0 | 0 | 0 | 617 | 0 | 0 | 0
2 vrstvy - materiál ve specifikaci
|  | ;zateplení stropu nad 4,np; 11,425*(7,5+4,7) |  |  | 139.385
149 | 63151375.A | Deska z minerální plsti tl. 1200x600x120 mm |  | m2 | 292.719 | 0 | 0 | 0 | 0 | 0 |  | 0 | 0 | 0 | 0 | 0 | 0 | 0 | SO 01 | 0 | 0 | 0 | 15 | 0 | 0 | 7 |  |  |  | 0 | 0 | 0 | 713_ | SO 01_71_ | SO 01_ | 0 | 0 | 0 | 620 | 0 | 0 | 0
|  | 139,39*2 |  |  | 278.78
|  | ;ztratné 5%; 13,939 |  |  | 13.939
150 | 998713103R00 | Přesun hmot pro izolace tepelné, výšky do 24 m |  | t | 1.9946 | 0 | 0 | 0 | 0 | 0 |  | 0 | 0 | 0 | 0 | 0 | 0 | 0 | SO 01 | 0 | 0 | 0 | 15 | 0 | 0 | 5 |  |  |  | 0 | 0 | 0 | 713_ | SO 01_71_ | SO 01_ | 0 | 0 | 0 | 623 | 0 | 0 | 0
| 723 | Vnitřní plynovod |  |  |  |  | 0 | 0 | 0 | [9 empty] | SO 01 | [7 empty] | 0 | 0 | 0
151 | 723000001 | Rozvod plynu |  | kpl | 1 | 0 | 0 | 0 | 0 | 0 |  | 0 | 0 | 0 | 0 | 0 | 0 | 0 | SO 01 | 0 | 0 | 0 | 15 | 0 | 0 | 7 |  |  |  | 0 | 0 | 0 | 723_ | SO 01_72_ | SO 01_ | 0 | 0 | 0 | 625 | 0 | 0 | 0
|  | ;samostatný rozpočet; 1 |  |  | 1
| 73 | Ústřední vytápění |  |  |  |  | 0 | 0 | 0 | [9 empty] | SO 01 | [7 empty] | 0 | 0 | 0
152 | 730000001 | ÚT |  | ks | 1 | 0 | 0 | 0 | 0 | 0 |  | 0 | 0 | 0 | 0 | 0 | 0 | 0 | SO 01 | 0 | 0 | 0 | 15 | 0 | 0 | 7 |  |  |  | 0 | 0 | 0 | 73_ | SO 01_73_ | SO 01_ | 0 | 0 | 0 | 628 | 0 | 0 | 0
|  | ;samostatný rozpočet; 1 |  |  | 1
| 762 | Konstrukce tesařské |  |  |  |  | 0 | 0 | 0 | [9 empty] | SO 01 | [7 empty] | 0 | 0 | 0
153 | 762341210RT2 | Montáž bednění střech rovných, prkna hrubá na sraz |  | m2 | 166.7736 | 0 | 0 | 0 | 0 | 0 |  | 0 | 0 | 0 | 0 | 0 | 0 | 0 | SO 01 | 0 | 0 | 0 | 15 | 0 | 0 | 7 |  |  |  | 0 | 0 | 0 | 762_ | SO 01_76_ | SO 01_ | 0 | 0 | 0 | 631 | 0 | 0 | 0
včetně dodávky řeziva, prkna tl. 24 mm
|  | ;D,1,1,12-13; 12,326*(6,075+6,936) |  |  | 160.3736
|  | ;boky vikýřů; 1,0*3,2/2*4 |  |  | 6.4
154 | 762332120R00 | Montáž vázaných krovů pravidelných do 224 cm2 |  | m | 385.5 | 0 | 0 | 0 | 0 | 0 |  | 0 | 0 | 0 | 0 | 0 | 0 | 0 | SO 01 | 0 | 0 | 0 | 15 | 0 | 0 | 7 |  |  |  | 0 | 0 | 0 | 762_ | SO 01_76_ | SO 01_ | 0 | 0 | 0 | 635 | 0 | 0 | 0
|  | ;D,1,1,12; 6,0*2+1,5+4,5+1,3+6,5*2+5,0*2+3,5+3,5*2+1,2*6+1,0*4+0,5*4+6,5*12+7,5*9 |  |  | 211.5
|  | 4,5*4+3,5*4+4,5+2,5+7,5*18 |  |  | 174
155 | 60596002 | Řezivo - fošny, hranoly |  | m3 | 6.2675 | 0 | 0 | 0 | 0 | 0 |  | 0 | 0 | 0 | 0 | 0 | 0 | 0 | SO 01 | 0 | 0 | 0 | 15 | 0 | 0 | 7 |  |  |  | 0 | 0 | 0 | 762_ | SO 01_76_ | SO 01_ | 0 | 0 | 0 | 638 | 0 | 0 | 0
|  | ; D,1,1,12; 0,14*0,1*6,0*2+0,14*0,14*(1,5+4,5+1,3)+0,06*0,16*(6,5*2+5,0*2+3,5) |  |  | 0.56548
|  | 0,1*0,16*(3,5*2+1,2*6+6,5*12+7,5*9+4,5*4+3,5*4+4,0+2,5) |  |  | 3.1712
|  | 0,1*0,1*(1,0*4+0,5*4)+0,08*0,16*7,5*18 |  |  | 1.788
|  | ;ztratné 12%; 0,7428 |  |  | 0.7428
156 | 762083120R00 | Profilování zhlaví trámů do 160 cm2 |  | kus | 49 | 0 | 0 | 0 | 0 | 0 |  | 0 | 0 | 0 | 0 | 0 | 0 | 0 | SO 01 | 0 | 0 | 0 | 15 | 0 | 0 | 7 |  |  |  | 0 | 0 | 0 | 762_ | SO 01_76_ | SO 01_ | 0 | 0 | 0 | 643 | 0 | 0 | 0
|  | 12+9+8+2+18 |  |  | 49
157 | 762084211R00 | Příplatek pro bednění a laťování ve výšce 4 - 12 m |  | m2 | 166.77 | 0 | 0 | 0 | 0 | 0 |  | 0 | 0 | 0 | 0 | 0 | 0 | 0 | SO 01 | 0 | 0 | 0 | 15 | 0 | 0 | 7 |  |  |  | 0 | 0 | 0 | 762_ | SO 01_76_ | SO 01_ | 0 | 0 | 0 | 645 | 0 | 0 | 0
|  | 166,77 |  |  | 166.77
158 | 762342204RT4 | Montáž laťování střech, svislé, vzdálenost 100 cm |  | m2 | 160.37 | 0 | 0 | 0 | 0 | 0 |  | 0 | 0 | 0 | 0 | 0 | 0 | 0 | SO 01 | 0 | 0 | 0 | 15 | 0 | 0 | 7 |  |  |  | 0 | 0 | 0 | 762_ | SO 01_76_ | SO 01_ | 0 | 0 | 0 | 647 | 0 | 0 | 0
včetně dodávky řeziva, latě 4/6 cm
|  | ; plocha střechy, viz bednění; 160,37 |  |  | 160.37
159 | 762313112R00 | Montáž svorníků, šroubů délky 300 mm |  | kus | 36 | 0 | 0 | 0 | 0 | 0 |  | 0 | 0 | 0 | 0 | 0 | 0 | 0 | SO 01 | 0 | 0 | 0 | 15 | 0 | 0 | 7 |  |  |  | 0 | 0 | 0 | 762_ | SO 01_76_ | SO 01_ | 0 | 0 | 0 | 650 | 0 | 0 | 0
včetně spojov. materiálu - celozav. tyče pr. 12, podložek a matek
|  | 36 |  |  | 36
160 | 762395000R00 | Spojovací a ochranné prostředky pro střechy |  | m3 | 10.6341 | 0 | 0 | 0 | 0 | 0 |  | 0 | 0 | 0 | 0 | 0 | 0 | 0 | SO 01 | 0 | 0 | 0 | 15 | 0 | 0 | 7 |  |  |  | 0 | 0 | 0 | 762_ | SO 01_76_ | SO 01_ | 0 | 0 | 0 | 653 | 0 | 0 | 0
|  | 6,19+166,77*0,024+0,04*0,06*(6,5*12+7,5*9+4,5*4+3,5*4+4,0+2,5) |  |  | 10.6341
161 | 762341610RT2 | Bednění okapových říms z prken hrubých |  | m2 | 6.324 | 0 | 0 | 0 | 0 | 0 |  | 0 | 0 | 0 | 0 | 0 | 0 | 0 | SO 01 | 0 | 0 | 0 | 15 | 0 | 0 | 7 |  |  |  | 0 | 0 | 0 | 762_ | SO 01_76_ | SO 01_ | 0 | 0 | 0 | 655 | 0 | 0 | 0
včetně dodávky řeziva prkna tl. 24 mm
|  | ;odvětrání hřebene; (0,15*2+0,16*2)*10,2 |  |  | 6.324
162 | 762311103R00 | Montáž kotevních želez, příložek, patek, táhel |  | kus | 15 | 0 | 0 | 0 | 0 | 0 |  | 0 | 0 | 0 | 0 | 0 | 0 | 0 | SO 01 | 0 | 0 | 0 | 15 | 0 | 0 | 7 |  |  |  | 0 | 0 | 0 | 762_ | SO 01_76_ | SO 01_ | 0 | 0 | 0 | 658 | 0 | 0 | 0
Příčníky - odvětrání hřebene, držáky fošen - detail A - odvětrání hřebene
|  | 15 |  |  | 15
163 | 762911121R00 | Impregnace řeziva tlakovakuová |  | m3 | 10.786 | 0 | 0 | 0 | 0 | 0 |  | 0 | 0 | 0 | 0 | 0 | 0 | 0 | SO 01 | 0 | 0 | 0 | 15 | 0 | 0 | 7 |  |  |  | 0 | 0 | 0 | 762_ | SO 01_76_ | SO 01_ | 0 | 0 | 0 | 661 | 0 | 0 | 0
|  | 10,63+0,04*0,06*65 |  |  | 10.786
164 | 998762103R00 | Přesun hmot pro tesařské konstrukce, výšky do 24 m |  | t | 6.8751 | 0 | 0 | 0 | 0 | 0 |  | 0 | 0 | 0 | 0 | 0 | 0 | 0 | SO 01 | 0 | 0 | 0 | 15 | 0 | 0 | 5 |  |  |  | 0 | 0 | 0 | 762_ | SO 01_76_ | SO 01_ | 0 | 0 | 0 | 663 | 0 | 0 | 0
| 764 | Konstrukce klempířské |  |  |  |  | 0 | 0 | 0 | [9 empty] | SO 01 | [7 empty] | 0 | 0 | 0
165 | 764251403R00 | Žlaby z Ti Zn plechu, podok. čtyřhranné, rš 330 mm |  | m | 19 | 0 | 0 | 0 | 0 | 0 |  | 0 | 0 | 0 | 0 | 0 | 0 | 0 | SO 01 | 0 | 0 | 0 | 15 | 0 | 0 | 7 |  |  |  | 0 | 0 | 0 | 764_ | SO 01_76_ | SO 01_ | 0 | 0 | 0 | 665 | 0 | 0 | 0
|  | ;výpis PSV K/6;19 |  |  | 19
166 | 764259432R00 | Kotlík čtyřhran. pro žlaby Ti Zn 200 x 300 x 400mm |  | kus | 5 | 0 | 0 | 0 | 0 | 0 |  | 0 | 0 | 0 | 0 | 0 | 0 | 0 | SO 01 | 0 | 0 | 0 | 15 | 0 | 0 | 7 |  |  |  | 0 | 0 | 0 | 764_ | SO 01_76_ | SO 01_ | 0 | 0 | 0 | 667 | 0 | 0 | 0
|  | ;výpis PSV K/4 a K/11;5 |  |  | 5
167 | 764291430R00 | Závětrná lišta z Ti Zn plechu, rš 400 mm |  | m | 34.2 | 0 | 0 | 0 | 0 | 0 |  | 0 | 0 | 0 | 0 | 0 | 0 | 0 | SO 01 | 0 | 0 | 0 | 15 | 0 | 0 | 7 |  |  |  | 0 | 0 | 0 | 764_ | SO 01_76_ | SO 01_ | 0 | 0 | 0 | 669 | 0 | 0 | 0
|  | ;lemování štítů; 6,75*2+6,94*2 |  |  | 27.38
|  | ;čela vikýřů; 3,1*1,1*2 |  |  | 6.82
168 | 764510430RT2 | Oplechování parapetů včetně rohů Ti Zn, rš 200 mm |  | m | 54.2 | 0 | 0 | 0 | 0 | 0 |  | 0 | 0 | 0 | 0 | 0 | 0 | 0 | SO 01 | 0 | 0 | 0 | 15 | 0 | 0 | 7 |  |  |  | 0 | 0 | 0 | 764_ | SO 01_76_ | SO 01_ | 0 | 0 | 0 | 672 | 0 | 0 | 0
nalepení
|  | ;výpis PSV; 1,55+2,55+1,65+2,55+1,55*2+1,05*2+1,55*2+1,05*2+1,55*2+1,55*2 |  |  | 24.9
|  | 1,55*2+1,05*2+2,75*2+1,05*2+1,55*2+2,05+1,05+1,05+1,05+1,05+2,05+2,55+2,55 |  |  | 29.3
169 | 764510450RT2 | Oplechování parapetů včetně rohů Ti Zn, rš 330 mm |  | m | 7.5 | 0 | 0 | 0 | 0 | 0 |  | 0 | 0 | 0 | 0 | 0 | 0 | 0 | SO 01 | 0 | 0 | 0 | 15 | 0 | 0 | 7 |  |  |  | 0 | 0 | 0 | 764_ | SO 01_76_ | SO 01_ | 0 | 0 | 0 | 676 | 0 | 0 | 0
nalepení
|  | ;1,np; 5,55+0,9+1,05 |  |  | 7.5
170 | 764530410RT2 | Oplechování zdí z Ti Zn plechu, rš 250 mm |  | m | 10.4 | 0 | 0 | 0 | 0 | 0 |  | 0 | 0 | 0 | 0 | 0 | 0 | 0 | SO 01 | 0 | 0 | 0 | 15 | 0 | 0 | 7 |  |  |  | 0 | 0 | 0 | 764_ | SO 01_76_ | SO 01_ | 0 | 0 | 0 | 679 | 0 | 0 | 0
nalepení
|  | ;vrchy balkonu, PSV K/3; 10,4 |  |  | 10.4
171 | 764551402R00 | Odpadní trouby Ti Zn plech, čtyřhranné, str.100 mm |  | m | 50 | 0 | 0 | 0 | 0 | 0 |  | 0 | 0 | 0 | 0 | 0 | 0 | 0 | SO 01 | 0 | 0 | 0 | 15 | 0 | 0 | 7 |  |  |  | 0 | 0 | 0 | 764_ | SO 01_76_ | SO 01_ | 0 | 0 | 0 | 682 | 0 | 0 | 0
|  | ;PSV K/5; 50 |  |  | 50
172 | 764251401R00 | Žlaby z Ti Zn plechu, podok. čtyřhranné, rš 250 mm |  | m | 12 | 0 | 0 | 0 | 0 | 0 |  | 0 | 0 | 0 | 0 | 0 | 0 | 0 | SO 01 | 0 | 0 | 0 | 15 | 0 | 0 | 7 |  |  |  | 0 | 0 | 0 | 764_ | SO 01_76_ | SO 01_ | 0 | 0 | 0 | 684 | 0 | 0 | 0
|  | ;výpis PSV, K/10; 12 |  |  | 12
173 | 764211441R00 | Krytina hladká z Ti Zn, svitky š. 670 mm, do 30° |  | m2 | 162.9215 | 0 | 0 | 0 | 0 | 0 |  | 0 | 0 | 0 | 0 | 0 | 0 | 0 | SO 01 | 0 | 0 | 0 | 15 | 0 | 0 | 7 |  |  |  | 0 | 0 | 0 | 764_ | SO 01_76_ | SO 01_ | 0 | 0 | 0 | 686 | 0 | 0 | 0
|  | ;D1,1,13; 160,37 |  |  | 160.37
|  | ;oplechování stříšky nad zadním vstupem, D,1,1,7; 2,7*0,9*1,05 |  |  | 2.5515
174 | 764211497R00 | Montáž - úžlabí v krytině Ti Zn |  | m | 6.8 | 0 | 0 | 0 | 0 | 0 |  | 0 | 0 | 0 | 0 | 0 | 0 | 0 | SO 01 | 0 | 0 | 0 | 15 | 0 | 0 | 7 |  |  |  | 0 | 0 | 0 | 764_ | SO 01_76_ | SO 01_ | 0 | 0 | 0 | 689 | 0 | 0 | 0
|  | ; PSV K/8; 6,8 |  |  | 6.8
175 | 764211495R00 | Montáž - zhotovení okapů Ti Zn |  | m | 30.6 | 0 | 0 | 0 | 0 | 0 |  | 0 | 0 | 0 | 0 | 0 | 0 | 0 | SO 01 | 0 | 0 | 0 | 15 | 0 | 0 | 7 |  |  |  | 0 | 0 | 0 | 764_ | SO 01_76_ | SO 01_ | 0 | 0 | 0 | 691 | 0 | 0 | 0
|  | 12,0+12,6-6,0+3,0*4 |  |  | 30.6
176 | 764239430R00 | Lemování z Ti Zn komínů, hladká krytina, v ploše |  | m2 | 6.36 | 0 | 0 | 0 | 0 | 0 |  | 0 | 0 | 0 | 0 | 0 | 0 | 0 | SO 01 | 0 | 0 | 0 | 15 | 0 | 0 | 7 |  |  |  | 0 | 0 | 0 | 764_ | SO 01_76_ | SO 01_ | 0 | 0 | 0 | 693 | 0 | 0 | 0
|  | ;komín a šachty; 0,6*(1,0*4+0,8*4+1,2*2+0,5*2) |  |  | 6.36
177 | 764242420R00 | Lemování trub z Ti Zn, hladká krytina, D do 100 mm |  | kus | 1 | 0 | 0 | 0 | 0 | 0 |  | 0 | 0 | 0 | 0 | 0 | 0 | 0 | SO 01 | 0 | 0 | 0 | 15 | 0 | 0 | 7 |  |  |  | 0 | 0 | 0 | 764_ | SO 01_76_ | SO 01_ | 0 | 0 | 0 | 695 | 0 | 0 | 0
|  | 1 |  |  | 1
178 | 764242440R00 | Lemování trub z Ti Zn, hladká krytina, D do 200 mm |  | kus | 2 | 0 | 0 | 0 | 0 | 0 |  | 0 | 0 | 0 | 0 | 0 | 0 | 0 | SO 01 | 0 | 0 | 0 | 15 | 0 | 0 | 7 |  |  |  | 0 | 0 | 0 | 764_ | SO 01_76_ | SO 01_ | 0 | 0 | 0 | 697 | 0 | 0 | 0
|  | 2 |  |  | 2
179 | 764291440R00 | Závětrná lišta z Ti Zn plechu, rš 500 mm |  | m | 38 | 0 | 0 | 0 | 0 | 0 |  | 0 | 0 | 0 | 0 | 0 | 0 | 0 | SO 01 | 0 | 0 | 0 | 15 | 0 | 0 | 7 |  |  |  | 0 | 0 | 0 | 764_ | SO 01_76_ | SO 01_ | 0 | 0 | 0 | 699 | 0 | 0 | 0
|  | ;Výpis PSV - K/12 a K/13; 19,0+19,0 |  |  | 38
180 | 764292611R00 | Oplechování hřebene , s odvětráním |  | m | 10.2 | 0 | 0 | 0 | 0 | 0 |  | 0 | 0 | 0 | 0 | 0 | 0 | 0 | SO 01 | 0 | 0 | 0 | 15 | 0 | 0 | 7 |  |  |  | 0 | 0 | 0 | 764_ | SO 01_76_ | SO 01_ | 0 | 0 | 0 | 701 | 0 | 0 | 0
|  | ;K/7; 10,2 |  |  | 10.2
181 | 764296430R00 | Připojovací lišta z pl. Ti-Zn dilatační, rš 120 mm |  | m | 7.8 | 0 | 0 | 0 | 0 | 0 |  | 0 | 0 | 0 | 0 | 0 | 0 | 0 | SO 01 | 0 | 0 | 0 | 15 | 0 | 0 | 7 |  |  |  | 0 | 0 | 0 | 764_ | SO 01_76_ | SO 01_ | 0 | 0 | 0 | 703 | 0 | 0 | 0
|  | ;lemování komínu a šachet; 0,8*2+0,5*2+1,0*4+0,6*2 |  |  | 7.8
182 | 764267402R00 | Oplechování vikýře Ti Zn plochy do 6 m2, přes 45° |  | m2 | 12.78 | 0 | 0 | 0 | 0 | 0 |  | 0 | 0 | 0 | 0 | 0 | 0 | 0 | SO 01 | 0 | 0 | 0 | 15 | 0 | 0 | 7 |  |  |  | 0 | 0 | 0 | 764_ | SO 01_76_ | SO 01_ | 0 | 0 | 0 | 705 | 0 | 0 | 0
|  | ;boky; 3,1*1,0/2*4 |  |  | 6.2
|  | ;čela; 0,35*(2,5*4+2,2*4) |  |  | 6.58
183 | 764248492R00 | Montáž zachytače sněhu z Ti Zn tyčového |  | kus | 42 | 0 | 0 | 0 | 0 | 0 |  | 0 | 0 | 0 | 0 | 0 | 0 | 0 | SO 01 | 0 | 0 | 0 | 15 | 0 | 0 | 7 |  |  |  | 0 | 0 | 0 | 764_ | SO 01_76_ | SO 01_ | 0 | 0 | 0 | 708 | 0 | 0 | 0
|  | 12,0*3+3,5+1,4+1,1 |  |  | 42
184 | 76000010 | Zachytávač sněhu 2 trubkový, TiZn |  | m | 42 | 0 | 0 | 0 | 0 | 0 |  | 0 | 0 | 0 | 0 | 0 | 0 | 0 | SO 01 | 0 | 0 | 0 | 15 | 0 | 0 | 7 |  |  |  | 0 | 0 | 0 | 764_ | SO 01_76_ | SO 01_ | 0 | 0 | 0 | 710 | 0 | 0 | 0
|  | 42 |  |  | 42
185 | 764223430R00 | Oplechování okapů Ti Zn,živičná krytina, rš 330 mm |  | m | 14.2 | 0 | 0 | 0 | 0 | 0 |  | 0 | 0 | 0 | 0 | 0 | 0 | 0 | SO 01 | 0 | 0 | 0 | 15 | 0 | 0 | 7 |  |  |  | 0 | 0 | 0 | 764_ | SO 01_76_ | SO 01_ | 0 | 0 | 0 | 712 | 0 | 0 | 0
|  | ;balkon; 1,1*2+12,0 |  |  | 14.2
186 | 998764103R00 | Přesun hmot pro klempířské konstr., výšky do 24 m |  | t | 4.34 | 0 | 0 | 0 | 0 | 0 |  | 0 | 0 | 0 | 0 | 0 | 0 | 0 | SO 01 | 0 | 0 | 0 | 15 | 0 | 0 | 5 |  |  |  | 0 | 0 | 0 | 764_ | SO 01_76_ | SO 01_ | 0 | 0 | 0 | 714 | 0 | 0 | 0
|  | 4,34 |  |  | 4.34
| 766 | Konstrukce truhlářské |  |  |  |  | 0 | 0 | 0 | [9 empty] | SO 01 | [7 empty] | 0 | 0 | 0
187 | 766492100R00 | Montáž obložení ostění |  | m2 | 4.6 | 0 | 0 | 0 | 0 | 0 |  | 0 | 0 | 0 | 0 | 0 | 0 | 0 | SO 01 | 0 | 0 | 0 | 15 | 0 | 0 | 7 |  |  |  | 0 | 0 | 0 | 766_ | SO 01_76_ | SO 01_ | 0 | 0 | 0 | 717 | 0 | 0 | 0
|  | ;ostění oken a dveří 4,np; 0,2*(2,0*4+2,25*4+1,5*4) |  |  | 4.6
188 | 60500008 | Prkno - tepelně zpracované dřevo, profil A , 24 x 140 mm |  | m2 | 5.29 | 0 | 0 | 0 | 0 | 0 |  | 0 | 0 | 0 | 0 | 0 | 0 | 0 | SO 01 | 0 | 0 | 0 | 15 | 0 | 0 | 7 |  |  |  | 0 | 0 | 0 | 766_ | SO 01_76_ | SO 01_ | 0 | 0 | 0 | 719 | 0 | 0 | 0
|  | ;ostění; 4,6 |  |  | 4.6
|  | ;ztratné 15%; 0,69 |  |  | 0.69
189 | 766412122R00 | Obložení stěn nad 1 m2 palubkami MD, š. do 8 cm |  | m2 | 20.2456 | 0 | 0 | 0 | 0 | 0 |  | 0 | 0 | 0 | 0 | 0 | 0 | 0 | SO 01 | 0 | 0 | 0 | 15 | 0 | 0 | 7 |  |  |  | 0 | 0 | 0 | 766_ | SO 01_76_ | SO 01_ | 0 | 0 | 0 | 722 | 0 | 0 | 0
|  | ;v,č, D,1,1,6 a 7, obložení 4,np; 2,8*12,052-(2,0*1,5*2+1,0*1,5*2+1,0*2,25*2) |  |  | 20.2456
190 | 311424270000 | Vrut ocelový 4 x 50 mm nerez |  | kus | 1043.7 | 0 | 0 | 0 | 0 | 0 |  | 0 | 0 | 0 | 0 | 0 | 0 | 0 | SO 01 | 0 | 0 | 0 | 15 | 0 | 0 | 7 |  |  |  | 0 | 0 | 0 | 766_ | SO 01_76_ | SO 01_ | 0 | 0 | 0 | 724 | 0 | 0 | 0
|  | 40*(20,25+4,6) |  |  | 994
|  | ;ztratné 5%; 49,7 |  |  | 49.7
191 | 60500010 | Palubka obkladová fasádní tl. 19 mm - tepelně zpracované dřevo |  | m2 | 23.2875 | 0 | 0 | 0 | 0 | 0 |  | 0 | 0 | 0 | 0 | 0 | 0 | 0 | SO 01 | 0 | 0 | 0 | 15 | 0 | 0 | 7 |  |  |  | 0 | 0 | 0 | 766_ | SO 01_76_ | SO 01_ | 0 | 0 | 0 | 727 | 0 | 0 | 0
|  | 20,25 |  |  | 20.25
|  | ;ztratné 15%; 3,0375 |  |  | 3.0375
192 | 766417111R00 | Podkladový rošt pod obložení stěn |  | m | 60.75 | 0 | 0 | 0 | 0 | 0 |  | 0 | 0 | 0 | 0 | 0 | 0 | 0 | SO 01 | 0 | 0 | 0 | 15 | 0 | 0 | 7 |  |  |  | 0 | 0 | 0 | 766_ | SO 01_76_ | SO 01_ | 0 | 0 | 0 | 730 | 0 | 0 | 0
|  | 20,25*3 |  |  | 60.75
193 | 60510013 | Lať střešní profil smrkový 50/80 mm dl = 3 - 5 m |  | m | 66.825 | 0 | 0 | 0 | 0 | 0 |  | 0 | 0 | 0 | 0 | 0 | 0 | 0 | SO 01 | 0 | 0 | 0 | 15 | 0 | 0 | 7 |  |  |  | 0 | 0 | 0 | 766_ | SO 01_76_ | SO 01_ | 0 | 0 | 0 | 732 | 0 | 0 | 0
|  | 60,75 |  |  | 60.75
|  | ;ztratné 10%; 6,075 |  |  | 6.075
194 | 766699732R00 | Překrytí spár lištou z tvrdého dřeva, rohové |  | m | 5.6 | 0 | 0 | 0 | 0 | 0 |  | 0 | 0 | 0 | 0 | 0 | 0 | 0 | SO 01 | 0 | 0 | 0 | 15 | 0 | 0 | 7 |  |  |  | 0 | 0 | 0 | 766_ | SO 01_76_ | SO 01_ | 0 | 0 | 0 | 735 | 0 | 0 | 0
|  | 2,8*2 |  |  | 5.6
195 | 60500009 | Hranolek 70/70 mm , nebo ukončovací lišta - tepelně zpracované dřevo |  | m | 6.44 | 0 | 0 | 0 | 0 | 0 |  | 0 | 0 | 0 | 0 | 0 | 0 | 0 | SO 01 | 0 | 0 | 0 | 15 | 0 | 0 | 7 |  |  |  | 0 | 0 | 0 | 766_ | SO 01_76_ | SO 01_ | 0 | 0 | 0 | 737 | 0 | 0 | 0
|  | 2,8*2 |  |  | 5.6
|  | ;ztratné 15%; 0,84 |  |  | 0.84
196 | 766000022 | D+M - Hliníkové vstupní dveře, |  | m2 | 8.2912 | 0 | 0 | 0 | 0 | 0 |  | 0 | 0 | 0 | 0 | 0 | 0 | 0 | SO 01 | 0 | 0 | 0 | 15 | 0 | 0 | 7 |  |  |  | 0 | 0 | 0 | 766_ | SO 01_76_ | SO 01_ | 0 | 0 | 0 | 740 | 0 | 0 | 0
Včetně montáže, dopravy a zapěnění
|  | ;PSV 1 a 2; 1,0*2,0+1,0*2,55+1,075*2,55+0,5*2,0 |  |  | 8.2912
197 | 766000011 | Hliníkova stěna pevná |  | m2 | 10 | 0 | 0 | 0 | 0 | 0 |  | 0 | 0 | 0 | 0 | 0 | 0 | 0 | SO 01 | 0 | 0 | 0 | 15 | 0 | 0 | 7 |  |  |  | 0 | 0 | 0 | 766_ | SO 01_76_ | SO 01_ | 0 | 0 | 0 | 743 | 0 | 0 | 0
D+M
|  | ;PSV č, 3; 2,0*5,0 |  |  | 10
198 | 766000078 | Platové okno D+M |  | m2 | 77.325 | 0 | 0 | 0 | 0 | 0 |  | 0 | 0 | 0 | 0 | 0 | 0 | 0 | SO 01 | 0 | 0 | 0 | 15 | 0 | 0 | 7 |  |  |  | 0 | 0 | 0 | 766_ | SO 01_76_ | SO 01_ | 0 | 0 | 0 | 746 | 0 | 0 | 0
Včetně dopravy a zapěnění
|  | ;PSV - 4 - 18; 0,75*2,5*2+0,75*1,5+1,6*0,75+1,5*1,5*4+1,5*1,5*2+2,4*1,0*8 |  |  | 38.775
|  | 1,5*1,5*4+2,7*0,75*2+1,5*1,5*2+2,0*1,5*2+1,0*2,25*2+1,0*1,5*2+2,5*1,5*2 |  |  | 38.55
199 | 766000086 | Vchodové dveře plastové |  | m2 | 2.31 | 0 | 0 | 0 | 0 | 0 |  | 0 | 0 | 0 | 0 | 0 | 0 | 0 | SO 01 | 0 | 0 | 0 | 15 | 0 | 0 | 7 |  |  |  | 0 | 0 | 0 | 766_ | SO 01_76_ | SO 01_ | 0 | 0 | 0 | 750 | 0 | 0 | 0
D+M
|  | ;PSV č, 7; 1,1*2,1 |  |  | 2.31
200 | 766000034 | Vnitřní hliníkové dveře EI(30) C |  | ks | 1 | 0 | 0 | 0 | 0 | 0 |  | 0 | 0 | 0 | 0 | 0 | 0 | 0 | SO 01 | 0 | 0 | 0 | 15 | 0 | 0 | 7 |  |  |  | 0 | 0 | 0 | 766_ | SO 01_76_ | SO 01_ | 0 | 0 | 0 | 753 | 0 | 0 | 0
D+M
|  | ;PSV - D01; 1 |  |  | 1
201 | 766000049 | Vnitřní obložkové dveře s EI(30)-C |  | ks | 4 | 0 | 0 | 0 | 0 | 0 |  | 0 | 0 | 0 | 0 | 0 | 0 | 0 | SO 01 | 0 | 0 | 0 | 15 | 0 | 0 | 7 |  |  |  | 0 | 0 | 0 | 766_ | SO 01_76_ | SO 01_ | 0 | 0 | 0 | 756 | 0 | 0 | 0
D+M
|  | ;PSV - D02; 4 |  |  | 4
202 | 766000003 | Dveře vnitřní obložkové |  | ks | 30 | 0 | 0 | 0 | 0 | 0 |  | 0 | 0 | 0 | 0 | 0 | 0 | 0 | SO 01 | 0 | 0 | 0 | 15 | 0 | 0 | 7 |  |  |  | 0 | 0 | 0 | 766_ | SO 01_76_ | SO 01_ | 0 | 0 | 0 | 759 | 0 | 0 | 0
D+M
|  | ;Výpis PSV D03 - D08; 3+1+8+6+6+6 |  |  | 30
203 | 766000013 | Vchodové dveře protipožární |  | ks | 6 | 0 | 0 | 0 | 0 | 0 |  | 0 | 0 | 0 | 0 | 0 | 0 | 0 | SO 01 | 0 | 0 | 0 | 15 | 0 | 0 | 7 |  |  |  | 0 | 0 | 0 | 766_ | SO 01_76_ | SO 01_ | 0 | 0 | 0 | 762 | 0 | 0 | 0
D+M
|  | ;PSV - D09 a D10; 6 |  |  | 6
204 | 766000074 | D+M kuchyňské linky |  | m | 28.8 | 0 | 0 | 0 | 0 | 0 |  | 0 | 0 | 0 | 0 | 0 | 0 | 0 | SO 01 | 0 | 0 | 0 | 15 | 0 | 0 | 7 |  |  |  | 0 | 0 | 0 | 766_ | SO 01_76_ | SO 01_ | 0 | 0 | 0 | 765 | 0 | 0 | 0
|  | ;PSV KL/1 a KL/2; 4,8*6 |  |  | 28.8
205 | 766695232R00 | Montáž prahů dveří dvoukřídlových š. do 10 cm |  | kus | 6 | 0 | 0 | 0 | 0 | 0 |  | 0 | 0 | 0 | 0 | 0 | 0 | 0 | SO 01 | 0 | 0 | 0 | 15 | 0 | 0 | 7 |  |  |  | 0 | 0 | 0 | 766_ | SO 01_76_ | SO 01_ | 0 | 0 | 0 | 767 | 0 | 0 | 0
|  | 6 |  |  | 6
206 | 61187156 | Prah dubový délka 80 cm šířka 10 cm tl. 2 cm |  | kus | 6 | 0 | 0 | 0 | 0 | 0 |  | 0 | 0 | 0 | 0 | 0 | 0 | 0 | SO 01 | 0 | 0 | 0 | 15 | 0 | 0 | 7 |  |  |  | 0 | 0 | 0 | 766_ | SO 01_76_ | SO 01_ | 0 | 0 | 0 | 769 | 0 | 0 | 0
|  | 6 |  |  | 6
207 | 766601216R00 | Těsnění oken.spáry, ostění, PT-Z folie + PP páska |  | m | 180.975 | 0 | 0 | 0 | 0 | 0 |  | 0 | 0 | 0 | 0 | 0 | 0 | 0 | SO 01 | 0 | 0 | 0 | 15 | 0 | 0 | 7 |  |  |  | 0 | 0 | 0 | 766_ | SO 01_76_ | SO 01_ | 0 | 0 | 0 | 771 | 0 | 0 | 0
|  | ;pásky okolo oken, dle PSV;2,0+2,55*2+1,575+2,55*2+5,0+2,0*2+2,5*2+0,75*4+1,5+0,75*2 |  |  | 33.775
|  | 2,7+2,1*2+1,5*3*4+1,5*3+2+1,0*4+2,4*8+1,0*4+2,4*8+1,5*3*4+2,7*2+0,75*4+1,5*3*2+2,0*2+1,5*4 |  |  | 123.2
|  | 2,0*2+2,25*4+2,5*2+1,5*4 |  |  | 24
208 | 766601229R00 | Těsnění oken.spáry,parapet,PT folie+PP folie+páska |  | m | 57.5 | 0 | 0 | 0 | 0 | 0 |  | 0 | 0 | 0 | 0 | 0 | 0 | 0 | SO 01 | 0 | 0 | 0 | 15 | 0 | 0 | 7 |  |  |  | 0 | 0 | 0 | 766_ | SO 01_76_ | SO 01_ | 0 | 0 | 0 | 775 | 0 | 0 | 0
|  | ;výpis PSV; 5,0+2,5*2+1,5+1,6+1,5*4+1,5*2+1,0*8+1,5*4+2,7*2+1,5*2+2,0*2+2,0*2+2,5*2 |  |  | 57.5
209 | 998766103R00 | Přesun hmot pro truhlářské konstr., výšky do 24 m |  | t | 3.4799 | 0 | 0 | 0 | 0 | 0 |  | 0 | 0 | 0 | 0 | 0 | 0 | 0 | SO 01 | 0 | 0 | 0 | 15 | 0 | 0 | 5 |  |  |  | 0 | 0 | 0 | 766_ | SO 01_76_ | SO 01_ | 0 | 0 | 0 | 777 | 0 | 0 | 0
| 767 | Konstrukce doplňkové stavební (zámečnické) |  |  |  |  | 0 | 0 | 0 | [9 empty] | SO 01 | [7 empty] | 0 | 0 | 0
210 | 767995104R00 | Výroba a montáž kov. atypických konstr. do 50 kg |  | kg | 1458 | 0 | 0 | 0 | 0 | 0 |  | 0 | 0 | 0 | 0 | 0 | 0 | 0 | SO 01 | 0 | 0 | 0 | 15 | 0 | 0 | 7 |  |  |  | 0 | 0 | 0 | 767_ | SO 01_76_ | SO 01_ | 0 | 0 | 0 | 779 | 0 | 0 | 0
Výroba a montáž zábradlí celého objektu, zábradlí tvořeno svislými pásovicemi 5/50 a dvěma vodorovnými, madlo z trubky 48/3. Celková hmotnost 1 m zábradlí cca 27 kg
|  | ;PSV Z/1 - Z/5; 27,0*4+27,0*3,7*4+2,7*27*6+0,3*27*5+1,5*27,0 |  |  | 1026
|  | 27,0*12,0+2,0*27*2 |  |  | 432
211 | 13227800 | Tyč ocelová plochá jakost 11375 50x 5 mm |  | T | 1.425 | 0 | 0 | 0 | 0 | 0 |  | 0 | 0 | 0 | 0 | 0 | 0 | 0 | SO 01 | 0 | 0 | 0 | 15 | 0 | 0 | 7 |  |  |  | 0 | 0 | 0 | 767_ | SO 01_76_ | SO 01_ | 0 | 0 | 0 | 783 | 0 | 0 | 0
|  | ;PSV Z/1 - Z/5; (24,0*4+24,0*3,7*4+2,7*24*6+0,3*24*5+1,5*24,0)*0,001 |  |  | 0.912
|  | (24,0*12,0+2,0*24*2)*0,001 |  |  | 0.384
|  | ;ztratné 10%; 0,129 |  |  | 0.129
212 | 14312734 | Trubka podélně svařovaná hladká 11373 48x3,0 mm |  | m | 59.4 | 0 | 0 | 0 | 0 | 0 |  | 0 | 0 | 0 | 0 | 0 | 0 | 0 | SO 01 | 0 | 0 | 0 | 15 | 0 | 0 | 7 |  |  |  | 0 | 0 | 0 | 767_ | SO 01_76_ | SO 01_ | 0 | 0 | 0 | 787 | 0 | 0 | 0
|  | ;PSV Z/1 - Z/5; 1,0*4+1,0*3,7*4+2,7*1,0*6+0,3*1,0*5+1,5*1,0 |  |  | 38
|  | 1,0*12,0+2,0*1,0*2 |  |  | 16
|  | ;ztratné 10%; 5,4 |  |  | 5.4
213 | 767000043 | Žárové zinkování |  | kg | 1617 | 0 | 0 | 0 | 0 | 0 |  | 0 | 0 | 0 | 0 | 0 | 0 | 0 | SO 01 | 0 | 0 | 0 | 15 | 0 | 0 | 7 |  |  |  | 0 | 0 | 0 | 767_ | SO 01_76_ | SO 01_ | 0 | 0 | 0 | 791 | 0 | 0 | 0
|  | ;Zinkování zábradlí; 1420+197 |  |  | 1617
214 | 767995105R00 | Výroba a montáž kov. atypických konstr. do 100 kg |  | kg | 756.256 | 0 | 0 | 0 | 0 | 0 |  | 0 | 0 | 0 | 0 | 0 | 0 | 0 | SO 01 | 0 | 0 | 0 | 15 | 0 | 0 | 7 |  |  |  | 0 | 0 | 0 | 767_ | SO 01_76_ | SO 01_ | 0 | 0 | 0 | 793 | 0 | 0 | 0
Výroba vaznic krovu - svařování UPE profilů, přivaření pásovic k přichycení trámů
|  | ;U1 - U4; 5,9*4*17,0+(4,6*2+3,0*2+4,4*2)*14,5 |  |  | 749.2
|  | ;pásovice 5/50; 0,15*1,96*24 |  |  | 7.056
215 | 13383425 | Tyč průřezu UPE 140, střední, jakost oceli 11375 |  | T | 0.3655 | 0 | 0 | 0 | 0 | 0 |  | 0 | 0 | 0 | 0 | 0 | 0 | 0 | SO 01 | 0 | 0 | 0 | 15 | 0 | 0 | 7 |  |  |  | 0 | 0 | 0 | 767_ | SO 01_76_ | SO 01_ | 0 | 0 | 0 | 797 | 0 | 0 | 0
|  | 14,5*(4,6*2+3,0*2+4,4*2)*0,001 |  |  | 0.348
|  | ;ztratné 5%; 0,0175 |  |  | 0.0175
216 | 13383430 | Tyč průřezu UPE 160, střední, jakost oceli 11375 |  | T | 0.4212 | 0 | 0 | 0 | 0 | 0 |  | 0 | 0 | 0 | 0 | 0 | 0 | 0 | SO 01 | 0 | 0 | 0 | 15 | 0 | 0 | 7 |  |  |  | 0 | 0 | 0 | 767_ | SO 01_76_ | SO 01_ | 0 | 0 | 0 | 800 | 0 | 0 | 0
|  | 17*5,9*4*0,001 |  |  | 0.4012
|  | ;ztratné 5%; 0,02 |  |  | 0.02
217 | 13227800 | Tyč ocelová plochá jakost 11375 50x 5 mm |  | T | 0.00806 | 0 | 0 | 0 | 0 | 0 |  | 0 | 0 | 0 | 0 | 0 | 0 | 0 | SO 01 | 0 | 0 | 0 | 15 | 0 | 0 | 7 |  |  |  | 0 | 0 | 0 | 767_ | SO 01_76_ | SO 01_ | 0 | 0 | 0 | 803 | 0 | 0 | 0
|  | 0,15*1,96*24*0,001 |  |  | 0.00706
|  | ;ztratné 10%; 0,001 |  |  | 0.001
218 | 767811100R00 | Montáž větracích mřížek |  | kus | 4 | 0 | 0 | 0 | 0 | 0 |  | 0 | 0 | 0 | 0 | 0 | 0 | 0 | SO 01 | 0 | 0 | 0 | 15 | 0 | 0 | 7 |  |  |  | 0 | 0 | 0 | 767_ | SO 01_76_ | SO 01_ | 0 | 0 | 0 | 806 | 0 | 0 | 0
|  | 4 |  |  | 4
219 | 42973068 | Mřížka stěnová vel. 600x300, hliníková včetně rámu |  | kus | 4 | 0 | 0 | 0 | 0 | 0 |  | 0 | 0 | 0 | 0 | 0 | 0 | 0 | SO 01 | 0 | 0 | 0 | 15 | 0 | 0 | 7 |  |  |  | 0 | 0 | 0 | 767_ | SO 01_76_ | SO 01_ | 0 | 0 | 0 | 808 | 0 | 0 | 0
|  | 4 |  |  | 4
220 | 767000044 | Sestava 8 poštovních schránek |  | ks | 1 | 0 | 0 | 0 | 0 | 0 |  | 0 | 0 | 0 | 0 | 0 | 0 | 0 | SO 01 | 0 | 0 | 0 | 15 | 0 | 0 | 7 |  |  |  | 0 | 0 | 0 | 767_ | SO 01_76_ | SO 01_ | 0 | 0 | 0 | 810 | 0 | 0 | 0
D+M
|  | ;Výpis PSV - Sch; 1 |  |  | 1
221 | 767914830R00 | Demontáž oplocení rámového H do 2 m |  | m | 10 | 0 | 0 | 0 | 0 | 0 |  | 0 | 0 | 0 | 0 | 0 | 0 | 0 | SO 01 | 0 | 0 | 0 | 15 | 0 | 0 | 7 |  |  |  | 0 | 0 | 0 | 767_ | SO 01_76_ | SO 01_ | 0 | 0 | 0 | 813 | 0 | 0 | 0
|  | ;demontáž oplocení v místě nového parkoviště; 10 |  |  | 10
222 | 998767103R00 | Přesun hmot pro zámečnické konstr., výšky do 24 m |  | t | 2.6803 | 0 | 0 | 0 | 0 | 0 |  | 0 | 0 | 0 | 0 | 0 | 0 | 0 | SO 01 | 0 | 0 | 0 | 15 | 0 | 0 | 5 |  |  |  | 0 | 0 | 0 | 767_ | SO 01_76_ | SO 01_ | 0 | 0 | 0 | 815 | 0 | 0 | 0
| 771 | Podlahy z dlaždic |  |  |  |  | 0 | 0 | 0 | [9 empty] | SO 01 | [7 empty] | 0 | 0 | 0
223 | 771471014R00 | Obklad soklíků keram.rovných do MC,20x10, H 10 cm |  | m | 204.455 | 0 | 0 | 0 | 0 | 0 |  | 0 | 0 | 0 | 0 | 0 | 0 | 0 | SO 01 | 0 | 0 | 0 | 15 | 0 | 0 | 7 |  |  |  | 0 | 0 | 0 | 771_ | SO 01_77_ | SO 01_ | 0 | 0 | 0 | 817 | 0 | 0 | 0
|  | ;1,np; 5,4+11,95+4,38+5,35+2,2-0,7+1,5+4,35-1,075+2,55*2+4,6*2-1,0-0,8-1,0 |  |  | 44.855
|  | 2,8*2+3,2*2-0,8+2,8*4+1,55*4-0,8*2+2,5*6+1,25*6-0,8*3 |  |  | 47.1
|  | 4,0*2+1,2*2-0,8+3,6*2+1,4*2-0,8*5+5,0*2+2,7*2-1,0 |  |  | 30
|  | ;2,np - 4,np;(2,7+1,45*2-0,8*2)*3 |  |  | 12
|  | (1,85*2+0,6*2+3,05*2-0,8*3-0,7*2)*6+(1,2*2+2,7)*3 |  |  | 58.5
|  | ;balkon; 12,0 |  |  | 12
224 | 771471034R00 | Obklad soklíků keram.stupňov.do MC,20x10 H 10 cm |  | m | 31.8 | 0 | 0 | 0 | 0 | 0 |  | 0 | 0 | 0 | 0 | 0 | 0 | 0 | SO 01 | 0 | 0 | 0 | 15 | 0 | 0 | 7 |  |  |  | 0 | 0 | 0 | 771_ | SO 01_77_ | SO 01_ | 0 | 0 | 0 | 824 | 0 | 0 | 0
|  | ;schodiště; (0,4*9+0,17*10)*6 |  |  | 31.8
225 | 771575109R00 | Montáž podlah keram.,hladké, tmel, 30x30 cm |  | m2 | 227.575 | 0 | 0 | 0 | 0 | 0 |  | 0 | 0 | 0 | 0 | 0 | 0 | 0 | SO 01 | 0 | 0 | 0 | 15 | 0 | 0 | 7 |  |  |  | 0 | 0 | 0 | 771_ | SO 01_77_ | SO 01_ | 0 | 0 | 0 | 826 | 0 | 0 | 0
|  | ;1,np; 55,92+1,54+1,13+12,55+8,08+4,34+4,06+3,0+3,13*2+4,8+5,46+14,91 |  |  | 122.05
|  | ;2,np - 4,np; (1,2*2,7+1,45*2,7+5,78+1,4+4,82+5,78+1,4+4,44)*3 |  |  | 92.325
|  | ;balkon; 1,1*12,0 |  |  | 13.2
226 | 59770102 | Dlaždice - dle výběru investora |  | m2 | 272.818 | 0 | 0 | 0 | 0 | 0 |  | 0 | 0 | 0 | 0 | 0 | 0 | 0 | SO 01 | 0 | 0 | 0 | 15 | 0 | 0 | 7 |  |  |  | 0 | 0 | 0 | 771_ | SO 01_77_ | SO 01_ | 0 | 0 | 0 | 830 | 0 | 0 | 0
|  | 227,58+(31,8+204,46)*0,1 |  |  | 251.206
|  | ;ztratné 8%; 21,612 |  |  | 21.612
227 | 771577111RS7 | Hrana schodů z hliníkového profilu |  | m | 72 | 0 | 0 | 0 | 0 | 0 |  | 0 | 0 | 0 | 0 | 0 | 0 | 0 | SO 01 | 0 | 0 | 0 | 15 | 0 | 0 | 7 |  |  |  | 0 | 0 | 0 | 771_ | SO 01_77_ | SO 01_ | 0 | 0 | 0 | 833 | 0 | 0 | 0
ZB, pro tl.dlaždic 10mm, krytí hrany dlažby svislé
|  | 1,2*60 |  |  | 72
228 | 771578011R00 | Spára podlaha - stěna, silikonem |  | m | 48 | 0 | 0 | 0 | 0 | 0 |  | 0 | 0 | 0 | 0 | 0 | 0 | 0 | SO 01 | 0 | 0 | 0 | 15 | 0 | 0 | 7 |  |  |  | 0 | 0 | 0 | 771_ | SO 01_77_ | SO 01_ | 0 | 0 | 0 | 836 | 0 | 0 | 0
|  | ;koupelny; (2,05*2+2,3*2-0,7)*6 |  |  | 48
229 | 771579790R00 | Příplatek za diagonální kladení |  | m2 | 214.38 | 0 | 0 | 0 | 0 | 0 |  | 0 | 0 | 0 | 0 | 0 | 0 | 0 | SO 01 | 0 | 0 | 0 | 15 | 0 | 0 | 7 |  |  |  | 0 | 0 | 0 | 771_ | SO 01_77_ | SO 01_ | 0 | 0 | 0 | 838 | 0 | 0 | 0
|  | 214,38 |  |  | 214.38
230 | 771577843R00 | Podlahový profil dilatační výšky 10 mm |  | m | 4.2 | 0 | 0 | 0 | 0 | 0 |  | 0 | 0 | 0 | 0 | 0 | 0 | 0 | SO 01 | 0 | 0 | 0 | 15 | 0 | 0 | 7 |  |  |  | 0 | 0 | 0 | 771_ | SO 01_77_ | SO 01_ | 0 | 0 | 0 | 840 | 0 | 0 | 0
|  | ;1,np - komerční provoz; 4,2 |  |  | 4.2
231 | 771577961R00 | Ukončovací profil h = 10mm, s okapničkou pod dlažbu - balkon |  | m | 12 | 0 | 0 | 0 | 0 | 0 |  | 0 | 0 | 0 | 0 | 0 | 0 | 0 | SO 01 | 0 | 0 | 0 | 15 | 0 | 0 | 7 |  |  |  | 0 | 0 | 0 | 771_ | SO 01_77_ | SO 01_ | 0 | 0 | 0 | 842 | 0 | 0 | 0
|  | 12,0 |  |  | 12
232 | 998771103R00 | Přesun hmot pro podlahy z dlaždic, výšky do 24 m |  | t | 7.2932 | 0 | 0 | 0 | 0 | 0 |  | 0 | 0 | 0 | 0 | 0 | 0 | 0 | SO 01 | 0 | 0 | 0 | 15 | 0 | 0 | 5 |  |  |  | 0 | 0 | 0 | 771_ | SO 01_77_ | SO 01_ | 0 | 0 | 0 | 844 | 0 | 0 | 0
| 775 | Podlahy vlysové a parketové |  |  |  |  | 0 | 0 | 0 | [9 empty] | SO 01 | [7 empty] | 0 | 0 | 0
233 | 775413021R00 | Montáž podlahové lišty připevněné vruty, výš. 6 cm |  | m | 224.4 | 0 | 0 | 0 | 0 | 0 |  | 0 | 0 | 0 | 0 | 0 | 0 | 0 | SO 01 | 0 | 0 | 0 | 15 | 0 | 0 | 7 |  |  |  | 0 | 0 | 0 | 775_ | SO 01_77_ | SO 01_ | 0 | 0 | 0 | 846 | 0 | 0 | 0
|  | ;v,č, D,1,1,4-6, 2,np a 3,np; (5,4*2+0,75*2+5,5*2+1,6*2-0,8+4,0*2+3,15*2-0,8)*4 |  |  | 156.8
|  | ;4,np; (4,3*2+0,75*2+5,5*2-0,8+4,0*2+3,15*2-0,8)*2 |  |  | 67.6
234 | 34572180 | Lišta soklová mdf s folií |  | m | 242.352 | 0 | 0 | 0 | 0 | 0 |  | 0 | 0 | 0 | 0 | 0 | 0 | 0 | SO 01 | 0 | 0 | 0 | 15 | 0 | 0 | 7 |  |  |  | 0 | 0 | 0 | 775_ | SO 01_77_ | SO 01_ | 0 | 0 | 0 | 849 | 0 | 0 | 0
|  | 224,4 |  |  | 224.4
|  | ;ztratné 8%; 17,952 |  |  | 17.952
235 | 775541412R00 | Podlaha laminátová tl. 8 mm, zámkový spoj |  | m2 | 251.37 | 0 | 0 | 0 | 0 | 0 |  | 0 | 0 | 0 | 0 | 0 | 0 | 0 | SO 01 | 0 | 0 | 0 | 15 | 0 | 0 | 7 |  |  |  | 0 | 0 | 0 | 775_ | SO 01_77_ | SO 01_ | 0 | 0 | 0 | 852 | 0 | 0 | 0
|  | ;v,č, D,1,1,4-6, 2,np - 4,np; 25,1+13,56+24,77+12,6+30,83*2+13,56*2+30,68*2+12,6*2 |  |  | 251.37
236 | 775542011R00 | Fólie PE pod lamelové podlahy |  | m2 | 276.507 | 0 | 0 | 0 | 0 | 0 |  | 0 | 0 | 0 | 0 | 0 | 0 | 0 | SO 01 | 0 | 0 | 0 | 15 | 0 | 0 | 7 |  |  |  | 0 | 0 | 0 | 775_ | SO 01_77_ | SO 01_ | 0 | 0 | 0 | 854 | 0 | 0 | 0
|  | 251,37*1,1 |  |  | 276.507
237 | 775542022R00 | Podložka Mirelon 3 mm pod lamelové podlahy |  | m2 | 251.37 | 0 | 0 | 0 | 0 | 0 |  | 0 | 0 | 0 | 0 | 0 | 0 | 0 | SO 01 | 0 | 0 | 0 | 15 | 0 | 0 | 7 |  |  |  | 0 | 0 | 0 | 775_ | SO 01_77_ | SO 01_ | 0 | 0 | 0 | 856 | 0 | 0 | 0
|  | 251,37 |  |  | 251.37
238 | 775981112R00 | Lišta hliníková přechodová, stejná výška krytin |  | m | 9.6 | 0 | 0 | 0 | 0 | 0 |  | 0 | 0 | 0 | 0 | 0 | 0 | 0 | SO 01 | 0 | 0 | 0 | 15 | 0 | 0 | 7 |  |  |  | 0 | 0 | 0 | 775_ | SO 01_77_ | SO 01_ | 0 | 0 | 0 | 858 | 0 | 0 | 0
|  | 0,8*2*6 |  |  | 9.6
239 | 998775103R00 | Přesun hmot pro podlahy vlysové, výšky do 24 m |  | t | 2.0477 | 0 | 0 | 0 | 0 | 0 |  | 0 | 0 | 0 | 0 | 0 | 0 | 0 | SO 01 | 0 | 0 | 0 | 15 | 0 | 0 | 5 |  |  |  | 0 | 0 | 0 | 775_ | SO 01_77_ | SO 01_ | 0 | 0 | 0 | 860 | 0 | 0 | 0
| 776 | Podlahy povlakové |  |  |  |  | 0 | 0 | 0 | [9 empty] | SO 01 | [7 empty] | 0 | 0 | 0
240 | 776972127R00 | Rohož z Al profilů standard tl. 27 mm |  | m2 | 2.5 | 0 | 0 | 0 | 0 | 0 |  | 0 | 0 | 0 | 0 | 0 | 0 | 0 | SO 01 | 0 | 0 | 0 | 15 | 0 | 0 | 7 |  |  |  | 0 | 0 | 0 | 776_ | SO 01_77_ | SO 01_ | 0 | 0 | 0 | 862 | 0 | 0 | 0
|  | ;PSV R/1; 2,0*1,0 |  |  | 2
|  | ;R/3; 1,0*0,5 |  |  | 0.5
241 | 776973416R00 | Rohož plastová tl. 16 mm |  | m2 | 2 | 0 | 0 | 0 | 0 | 0 |  | 0 | 0 | 0 | 0 | 0 | 0 | 0 | SO 01 | 0 | 0 | 0 | 15 | 0 | 0 | 7 |  |  |  | 0 | 0 | 0 | 776_ | SO 01_77_ | SO 01_ | 0 | 0 | 0 | 865 | 0 | 0 | 0
|  | ;PSV R/2; 2,0*1,0 |  |  | 2
242 | 776976101R00 | Rám pro zapuštění z Al profilů L |  | m | 13 | 0 | 0 | 0 | 0 | 0 |  | 0 | 0 | 0 | 0 | 0 | 0 | 0 | SO 01 | 0 | 0 | 0 | 15 | 0 | 0 | 7 |  |  |  | 0 | 0 | 0 | 776_ | SO 01_77_ | SO 01_ | 0 | 0 | 0 | 867 | 0 | 0 | 0
|  | 2,0*4+1,0*2+1,0*2+0,5*2 |  |  | 13
| 781 | Obklady (keramické) |  |  |  |  | 0 | 0 | 0 | [9 empty] | SO 01 | [7 empty] | 0 | 0 | 0
243 | 781101111R00 | Vyrovnání podkladu maltou ze SMS tl. do 7 mm |  | m2 | 164.07 | 0 | 0 | 0 | 0 | 0 |  | 0 | 0 | 0 | 0 | 0 | 0 | 0 | SO 01 | 0 | 0 | 0 | 15 | 0 | 0 | 7 |  |  |  | 0 | 0 | 0 | 781_ | SO 01_78_ | SO 01_ | 0 | 0 | 0 | 870 | 0 | 0 | 0
|  | 164,07 |  |  | 164.07
244 | 781101210R00 | Penetrace podkladu pod obklady |  | m2 | 164.07 | 0 | 0 | 0 | 0 | 0 |  | 0 | 0 | 0 | 0 | 0 | 0 | 0 | SO 01 | 0 | 0 | 0 | 15 | 0 | 0 | 7 |  |  |  | 0 | 0 | 0 | 781_ | SO 01_78_ | SO 01_ | 0 | 0 | 0 | 872 | 0 | 0 | 0
|  | 164,07 |  |  | 164.07
245 | 781111121R00 | Montáž lišt rohových, vanových a dilatačních |  | m | 42.5 | 0 | 0 | 0 | 0 | 0 |  | 0 | 0 | 0 | 0 | 0 | 0 | 0 | SO 01 | 0 | 0 | 0 | 15 | 0 | 0 | 7 |  |  |  | 0 | 0 | 0 | 781_ | SO 01_78_ | SO 01_ | 0 | 0 | 0 | 874 | 0 | 0 | 0
Včetně plastové lišty
|  | 2,0*6+1,4*2,5+1,2+0,9*2+1,4*12+1,0*6+0,2*6 |  |  | 42.5
246 | 781415016R00 | Montáž obkladů stěn, porovin.,tmel, nad 20x25 cm |  | m2 | 164.07 | 0 | 0 | 0 | 0 | 0 |  | 0 | 0 | 0 | 0 | 0 | 0 | 0 | SO 01 | 0 | 0 | 0 | 15 | 0 | 0 | 7 |  |  |  | 0 | 0 | 0 | 781_ | SO 01_78_ | SO 01_ | 0 | 0 | 0 | 877 | 0 | 0 | 0
|  | ;v,č, D,1,1,3-6, 1,np; 1,5*(0,9*2+1,2*2+1,4*4)-0,7*1,5*3 |  |  | 11.55
|  | ;2,np - 4,np; (1,5*(1,4*2+1,0*2)-0,7*1,5+2,0*(2,3*2+2,05*2)-0,7*2,0)*6 |  |  | 132.9
|  | 0,6*(0,75+2,0+2,1+0,6)*6 |  |  | 19.62
247 | 59781561 | Obklad - dle výběru investora |  | m2 | 177.1956 | 0 | 0 | 0 | 0 | 0 |  | 0 | 0 | 0 | 0 | 0 | 0 | 0 | SO 01 | 0 | 0 | 0 | 15 | 0 | 0 | 7 |  |  |  | 0 | 0 | 0 | 781_ | SO 01_78_ | SO 01_ | 0 | 0 | 0 | 881 | 0 | 0 | 0
|  | 164,07 |  |  | 164.07
|  | ;ztratné 8%; 13,1256 |  |  | 13.1256
248 | 998781103R00 | Přesun hmot pro obklady keramické, výšky do 24 m |  | t | 3.8832 | 0 | 0 | 0 | 0 | 0 |  | 0 | 0 | 0 | 0 | 0 | 0 | 0 | SO 01 | 0 | 0 | 0 | 15 | 0 | 0 | 5 |  |  |  | 0 | 0 | 0 | 781_ | SO 01_78_ | SO 01_ | 0 | 0 | 0 | 884 | 0 | 0 | 0
| 783 | Nátěry |  |  |  |  | 0 | 0 | 0 | [9 empty] | SO 01 | [7 empty] | 0 | 0 | 0
249 | 783225600R00 | Nátěr syntetický kovových konstrukcí 2x email |  | m2 | 25.004 | 0 | 0 | 0 | 0 | 0 |  | 0 | 0 | 0 | 0 | 0 | 0 | 0 | SO 01 | 0 | 0 | 0 | 15 | 0 | 0 | 7 |  |  |  | 0 | 0 | 0 | 783_ | SO 01_78_ | SO 01_ | 0 | 0 | 0 | 886 | 0 | 0 | 0
|  | ;nátěr ocel, nosníků vazby; (0,16*2+0,13*2)*5,9*4+(0,14*2+0,12*2)*(4,6+3,0+4,4) |  |  | 19.928
|  | ;pásovice; 0,15*0,05*24 |  |  | 0.18
|  | ;nátěr zárubní; 0,17*(2,0*2+0,8)*6 |  |  | 4.896
250 | 783226100R00 | Nátěr syntetický kovových konstrukcí základní |  | m2 | 25.01 | 0 | 0 | 0 | 0 | 0 |  | 0 | 0 | 0 | 0 | 0 | 0 | 0 | SO 01 | 0 | 0 | 0 | 15 | 0 | 0 | 7 |  |  |  | 0 | 0 | 0 | 783_ | SO 01_78_ | SO 01_ | 0 | 0 | 0 | 890 | 0 | 0 | 0
|  | ;nosníky vazby, nátěr zárubní; 25,01 |  |  | 25.01
251 | 783626020R00 | Nátěr syntetický truhlářských výrobků 2x lakování |  | m2 | 1.176 | 0 | 0 | 0 | 0 | 0 |  | 0 | 0 | 0 | 0 | 0 | 0 | 0 | SO 01 | 0 | 0 | 0 | 15 | 0 | 0 | 7 |  |  |  | 0 | 0 | 0 | 783_ | SO 01_78_ | SO 01_ | 0 | 0 | 0 | 892 | 0 | 0 | 0
|  | ;prahy; (0,8*0,1*2+0,02*(0,8*2+0,1*2))*6 |  |  | 1.176
252 | 783903811R00 | Odmaštění chemickými rozpouštědly |  | m2 | 25.01 | 0 | 0 | 0 | 0 | 0 |  | 0 | 0 | 0 | 0 | 0 | 0 | 0 | SO 01 | 0 | 0 | 0 | 15 | 0 | 0 | 7 |  |  |  | 0 | 0 | 0 | 783_ | SO 01_78_ | SO 01_ | 0 | 0 | 0 | 894 | 0 | 0 | 0
|  | 25,01 |  |  | 25.01
| 784 | Malby |  |  |  |  | 0 | 0 | 0 | [9 empty] | SO 01 | [7 empty] | 0 | 0 | 0
253 | 784442001R00 | Malba disperzní interiérová , výška do 3,8 m |  | m2 | 1836.32 | 0 | 0 | 0 | 0 | 0 |  | 0 | 0 | 0 | 0 | 0 | 0 | 0 | SO 01 | 0 | 0 | 0 | 15 | 0 | 0 | 7 |  |  |  | 0 | 0 | 0 | 784_ | SO 01_78_ | SO 01_ | 0 | 0 | 0 | 897 | 0 | 0 | 0
|  | 48,53+20,63+27,92+317,24+108,99+36,18+29,72+1360,05+51,13-164,07 |  |  | 1836.32
| 94 | Lešení a stavební výtahy |  |  |  |  | 0 | 0 | 0 | [9 empty] | SO 01 | [7 empty] | 0 | 0 | 0
254 | 941941051R00 | Montáž lešení leh.řad.s podlahami,š.1,5 m, H 10 m |  | m2 | 685.4 | 0 | 0 | 0 | 0 | 0 |  | 0 | 0 | 0 | 0 | 0 | 0 | 0 | SO 01 | 0 | 0 | 0 | 15 | 0 | 0 | 1 |  |  |  | 0 | 0 | 0 | 94_ | SO 01_9_ | SO 01_ | 0 | 0 | 0 | 900 | 0 | 0 | 0
|  | ;fasáda, D,1,1,3 a D,1,1,7;12,3*10,0+12,9*10,0+16,0*13,0+16,1*14,0 |  |  | 685.4
255 | 941941391R00 | Příplatek za každý měsíc použití lešení k pol.1051 |  | m2 | 1713.5 | 0 | 0 | 0 | 0 | 0 |  | 0 | 0 | 0 | 0 | 0 | 0 | 0 | SO 01 | 0 | 0 | 0 | 15 | 0 | 0 | 1 |  |  |  | 0 | 0 | 0 | 94_ | SO 01_9_ | SO 01_ | 0 | 0 | 0 | 902 | 0 | 0 | 0
|  | 685,4*2,5 |  |  | 1713.5
256 | 941941851R00 | Demontáž lešení leh.řad.s podlahami,š.1,5 m,H 10 m |  | m2 | 685.4 | 0 | 0 | 0 | 0 | 0 |  | 0 | 0 | 0 | 0 | 0 | 0 | 0 | SO 01 | 0 | 0 | 0 | 15 | 0 | 0 | 1 |  |  |  | 0 | 0 | 0 | 94_ | SO 01_9_ | SO 01_ | 0 | 0 | 0 | 904 | 0 | 0 | 0
|  | 685,4 |  |  | 685.4
257 | 941955002R00 | Lešení lehké pomocné, výška podlahy do 1,9 m |  | m2 | 369.6 | 0 | 0 | 0 | 0 | 0 |  | 0 | 0 | 0 | 0 | 0 | 0 | 0 | SO 01 | 0 | 0 | 0 | 15 | 0 | 0 | 1 |  |  |  | 0 | 0 | 0 | 94_ | SO 01_9_ | SO 01_ | 0 | 0 | 0 | 906 | 0 | 0 | 0
|  | ;při zdění, D,1,1,3 - 7; 1,5*(11,9*4+2,0*6)*4 |  |  | 357.6
|  | ;při stavbě komínu; 1,5*2,0*4 |  |  | 12
258 | 941955001R00 | Lešení lehké pomocné, výška podlahy do 1,2 m |  | m2 | 144.16 | 0 | 0 | 0 | 0 | 0 |  | 0 | 0 | 0 | 0 | 0 | 0 | 0 | SO 01 | 0 | 0 | 0 | 15 | 0 | 0 | 1 |  |  |  | 0 | 0 | 0 | 94_ | SO 01_9_ | SO 01_ | 0 | 0 | 0 | 909 | 0 | 0 | 0
|  | ;montáž SDK, D,1,1,3 - 7; 13,64+5,78+1,4+25,1+13,56+4,82+5,78+1,4+24,77+4,44+12,6 |  |  | 113.29
|  | 1,44*2+4,82*2+1,4*2+4,44*2+1,54+1,13+1,0*4,0 |  |  | 30.87
259 | 762991111R00 | Montáž a demontáž stavebního vrátku |  | m | 14 | 0 | 0 | 0 | 0 | 0 |  | 0 | 0 | 0 | 0 | 0 | 0 | 0 | SO 01 | 0 | 0 | 0 | 15 | 0 | 0 | 1 |  |  |  | 0 | 0 | 0 | 94_ | SO 01_9_ | SO 01_ | 0 | 0 | 0 | 912 | 0 | 0 | 0
|  | 14,0 |  |  | 14
260 | 762991121R00 | Pronájem lanového stavebního vrátku |  | den | 365 | 0 | 0 | 0 | 0 | 0 |  | 0 | 0 | 0 | 0 | 0 | 0 | 0 | SO 01 | 0 | 0 | 0 | 15 | 0 | 0 | 1 |  |  |  | 0 | 0 | 0 | 94_ | SO 01_9_ | SO 01_ | 0 | 0 | 0 | 914 | 0 | 0 | 0
|  | 365 |  |  | 365
| 95 | Různé dokončovací konstrukce a práce na pozemních stavbách |  |  |  |  | 0 | 0 | 0 | [9 empty] | SO 01 | [7 empty] | 0 | 0 | 0
261 | 953946111R00 | Osazení ventilačních mřížek |  | kus | 28 | 0 | 0 | 0 | 0 | 0 |  | 0 | 0 | 0 | 0 | 0 | 0 | 0 | SO 01 | 0 | 0 | 0 | 15 | 0 | 0 | 1 |  |  |  | 0 | 0 | 0 | 95_ | SO 01_9_ | SO 01_ | 0 | 0 | 0 | 917 | 0 | 0 | 0
|  | ; Mřížky ve dveřích; 28 |  |  | 28
262 | 42972800 | Mřížka čtyřhranná vel. 125x125 |  | kus | 28 | 0 | 0 | 0 | 0 | 0 |  | 0 | 0 | 0 | 0 | 0 | 0 | 0 | SO 01 | 0 | 0 | 0 | 15 | 0 | 0 | 1 |  |  |  | 0 | 0 | 0 | 95_ | SO 01_9_ | SO 01_ | 0 | 0 | 0 | 919 | 0 | 0 | 0
|  | 28 |  |  | 28
263 | 28614060 | Chránička plynová PEHD d 110 x 10,0 x 6000 mm |  | m | 0.5 | 0 | 0 | 0 | 0 | 0 |  | 0 | 0 | 0 | 0 | 0 | 0 | 0 | SO 01 | 0 | 0 | 0 | 15 | 0 | 0 | 1 |  |  |  | 0 | 0 | 0 | 95_ | SO 01_9_ | SO 01_ | 0 | 0 | 0 | 921 | 0 | 0 | 0
|  | 0,5 |  |  | 0.5
264 | 3457114705 | Trubka kabelová chránička 09110 |  | m | 3 | 0 | 0 | 0 | 0 | 0 |  | 0 | 0 | 0 | 0 | 0 | 0 | 0 | SO 01 | 0 | 0 | 0 | 15 | 0 | 0 | 1 |  |  |  | 0 | 0 | 0 | 95_ | SO 01_9_ | SO 01_ | 0 | 0 | 0 | 923 | 0 | 0 | 0
|  | 3,0 |  |  | 3
265 | 953981204R00 | Chemické kotvy, beton, hl. 125 mm, M16, malta POXY |  | kus | 18 | 0 | 0 | 0 | 0 | 0 |  | 0 | 0 | 0 | 0 | 0 | 0 | 0 | SO 01 | 0 | 0 | 0 | 15 | 0 | 0 | 1 |  |  |  | 0 | 0 | 0 | 95_ | SO 01_9_ | SO 01_ | 0 | 0 | 0 | 925 | 0 | 0 | 0
|  | ;kotvení pozednic; 18 |  |  | 18
266 | 953981201R00 | Chemické kotvy, beton, hl. 80 mm, M8, malta POXY |  | kus | 120 | 0 | 0 | 0 | 0 | 0 |  | 0 | 0 | 0 | 0 | 0 | 0 | 0 | SO 01 | 0 | 0 | 0 | 15 | 0 | 0 | 1 |  |  |  | 0 | 0 | 0 | 95_ | SO 01_9_ | SO 01_ | 0 | 0 | 0 | 927 | 0 | 0 | 0
V položce je zakalkulováno vyvrtání a vyčištění otvoru požadovaného průměru a hloubky, vyplnění otvoru chemickou maltou POXY pomocí aplikační pistole z patrony o obsahu 380 ml a zasunutí svorníku pro chemické kotvení s hrotem, maticí a podložkou pozink. CH - M8 x 110/16 GV.
|  | ;kotvení zábradlí; 60*2 |  |  | 120
267 | 953000052 | Montáž hasících přístrojů |  | ks | 4 | 0 | 0 | 0 | 0 | 0 |  | 0 | 0 | 0 | 0 | 0 | 0 | 0 | SO 01 | 0 | 0 | 0 | 15 | 0 | 0 | 1 |  |  |  | 0 | 0 | 0 | 95_ | SO 01_9_ | SO 01_ | 0 | 0 | 0 | 930 | 0 | 0 | 0
|  | 4 |  |  | 4
268 | 44984122 | Přístroj hasicí práškový |  | kus | 4 | 0 | 0 | 0 | 0 | 0 |  | 0 | 0 | 0 | 0 | 0 | 0 | 0 | SO 01 | 0 | 0 | 0 | 15 | 0 | 0 | 1 |  |  |  | 0 | 0 | 0 | 95_ | SO 01_9_ | SO 01_ | 0 | 0 | 0 | 932 | 0 | 0 | 0
|  | 4 |  |  | 4
269 | 953000053 | Orientační cedulky - exit, nouzový východ, únikový východ, uzávěry...... |  | ks | 40 | 0 | 0 | 0 | 0 | 0 |  | 0 | 0 | 0 | 0 | 0 | 0 | 0 | SO 01 | 0 | 0 | 0 | 15 | 0 | 0 | 1 |  |  |  | 0 | 0 | 0 | 95_ | SO 01_9_ | SO 01_ | 0 | 0 | 0 | 934 | 0 | 0 | 0
D + M
|  | ;cca; 40 |  |  | 40
270 | 952901111R00 | Vyčištění budov o výšce podlaží do 4 m |  | m2 | 524.44 | 0 | 0 | 0 | 0 | 0 |  | 0 | 0 | 0 | 0 | 0 | 0 | 0 | SO 01 | 0 | 0 | 0 | 15 | 0 | 0 | 1 |  |  |  | 0 | 0 | 0 | 95_ | SO 01_9_ | SO 01_ | 0 | 0 | 0 | 937 | 0 | 0 | 0
Položka je určena pro vyčištění budov bytové nebo občanské výstavby - zametení a umytí podlah, dlažeb, obkladů, schodů v místnostech, chodbách a schodištích, vyčištění a umytí oken, dveří s rámy, zárubněmi, umytí a vyčistění jiných zasklených a natíraných ploch a zařizovacích předmětů před předáním do užívání. Položka je určena i pro vyčištění půdy a rovné střechy budov, pokud definitivní úprava umožňuje, aby se ploché střechy používalo jako terasy, nebo tehdy, když je nutno čistit konstrukce na těchto střechách (světlíky apod.). Do výměry se započítávají jednou třetinou plochy. Množství měrných jednotek se určuje v m2 půdorysné plochy každého podlaží, dané vnějším obrysem budovy. Plochy balkonů se přičítají. Položka je určena za předkolaudační úklid.
|  | ;1 - 4,np, D,1,1,3 - 6; 5,08+55,92+1,54+1,13+12,55+8,08+4,34+4,06+3,0+3,13*2+4,8+5,46+14,91 |  |  | 127.13
|  | (5,78+1,4+30,83+4,82+13,56+5,41+5,41)*4+13,64+5,78+1,4+25,1+4,82+13,56+7,49+5,78 |  |  | 346.41
|  | 1,4+24,77+4,44+12,6+7,69 |  |  | 50.9
| 96 | Bourání konstrukcí |  |  |  |  | 0 | 0 | 0 | [9 empty] | SO 01 | [7 empty] | 0 | 0 | 0
271 | 962022491R00 | Bourání zdiva nadzákladového kamenného na MC |  | m3 | 38.608 | 0 | 0 | 0 | 0 | 0 |  | 0 | 0 | 0 | 0 | 0 | 0 | 0 | SO 01 | 0 | 0 | 0 | 15 | 0 | 0 | 1 |  |  |  | 0 | 0 | 0 | 96_ | SO 01_9_ | SO 01_ | 0 | 0 | 0 | 943 | 0 | 0 | 0
|  | ;bourání stáv, kamenné zdi, v,č, 2 - situace; 0,8*1,9*(8,0+3,4+8,0+6,0) |  |  | 38.608
272 | 961021311R00 | Bourání základů ze zdiva kamenného |  | m3 | 13.716 | 0 | 0 | 0 | 0 | 0 |  | 0 | 0 | 0 | 0 | 0 | 0 | 0 | SO 01 | 0 | 0 | 0 | 15 | 0 | 0 | 1 |  |  |  | 0 | 0 | 0 | 96_ | SO 01_9_ | SO 01_ | 0 | 0 | 0 | 945 | 0 | 0 | 0
|  | ;bourání základů pod opěrnou stáv, zfí; 0,9*0,6*25,4 |  |  | 13.716
| H01 | Budovy občanské výstavby |  |  |  |  | 0 | 0 | 0 | [9 empty] | SO 01 | [7 empty] | 0 | 0 | 0
273 | 998011003R00 | Přesun hmot pro budovy zděné výšky do 24 m |  | t | 989.33 | 0 | 0 | 0 | 0 | 0 |  | 0 | 0 | 0 | 0 | 0 | 0 | 0 | SO 01 | 0 | 0 | 0 | 15 | 0 | 0 | 5 |  |  |  | 0 | 0 | 0 | H01_ | SO 01_9_ | SO 01_ | 0 | 0 | 0 | 948 | 0 | 0 | 0
|  | 989,33 |  |  | 989.33
| M24 | Montáže vzduchotechnických zařízení |  |  |  |  | 0 | 0 | 0 | [9 empty] | SO 01 | [7 empty] | 0 | 0 | 0
274 | 240000001 | Vzduchotechnika |  | ks | 1 | 0 | 0 | 0 | 0 | 0 |  | 0 | 0 | 0 | 0 | 0 | 0 | 0 | SO 01 | 0 | 0 | 0 | 15 | 0 | 0 | 2 |  |  |  | 0 | 0 | 0 | M24_ | SO 01_9_ | SO 01_ | 0 | 0 | 0 | 951 | 0 | 0 | 0
|  | ;samostatný rozpočet; 1 |  |  | 1
| S | Přesuny sutí |  |  |  |  | 0 | 0 | 0 | [9 empty] | SO 01 | [7 empty] | 0 | 0 | 0
275 | 979082317R00 | Vodorovná doprava suti a hmot po suchu do 5000 m |  | t | 130.83 | 0 | 0 | 0 | 0 | 0 |  | 0 | 0 | 0 | 0 | 0 | 0 | 0 | SO 01 | 0 | 0 | 0 | 15 | 0 | 0 | 5 |  |  |  | 0 | 0 | 0 | S_ | SO 01_9_ | SO 01_ | 0 | 0 | 0 | 954 | 0 | 0 | 0
|  | 130,83 |  |  | 130.83
276 | 979087112R00 | Nakládání suti na dopravní prostředky |  | t | 130.83 | 0 | 0 | 0 | 0 | 0 |  | 0 | 0 | 0 | 0 | 0 | 0 | 0 | SO 01 | 0 | 0 | 0 | 15 | 0 | 0 | 5 |  |  |  | 0 | 0 | 0 | S_ | SO 01_9_ | SO 01_ | 0 | 0 | 0 | 956 | 0 | 0 | 0
|  | 130,83 |  |  | 130.83
277 | 979990001R00 | Poplatek za skládku stavební suti |  | t | 130.83 | 0 | 0 | 0 | 0 | 0 |  | 0 | 0 | 0 | 0 | 0 | 0 | 0 | SO 01 | 0 | 0 | 0 | 15 | 0 | 0 | 5 |  |  |  | 0 | 0 | 0 | S_ | SO 01_9_ | SO 01_ | 0 | 0 | 0 | 958 | 0 | 0 | 0
|  | 130,83 |  |  | 130.83
|  | ZTI |  |  |  |  | 0 | 0 | 0
| 13 | Hloubené vykopávky |  |  |  |  | 0 | 0 | 0 | [9 empty] | SO 01A | [7 empty] | 0 | 0 | 0
278 | 131301110R00 | Hloubení nezapaž. jam hor.4 do 50 m3, STROJNĚ |  | m3 | 38.75 | 0 | 0 | 0 | 0 | 0 |  | 0 | 0 | 0 | 0 | 0 | 0 | 0 | SO 01A | 0 | 0 | 0 | 15 | 0 | 0 | 1 |  |  |  | 0 | 0 | 0 | 13_ | SO 01A_1_ | SO 01A_ | 0 | 0 | 0 | 962 | 0 | 0 | 0
|  | ;výkop pro osazení retenčních nádrží; 2,5*(5,0*2,5+2,0*1,5) |  |  | 38.75
279 | 131301119R00 | Příplatek za lepivost - hloubení nezap.jam v hor.4 |  | m3 | 38.75 | 0 | 0 | 0 | 0 | 0 |  | 0 | 0 | 0 | 0 | 0 | 0 | 0 | SO 01A | 0 | 0 | 0 | 15 | 0 | 0 | 1 |  |  |  | 0 | 0 | 0 | 13_ | SO 01A_1_ | SO 01A_ | 0 | 0 | 0 | 964 | 0 | 0 | 0
|  | 38,75 |  |  | 38.75
280 | 132201111R00 | Hloubení rýh š.do 60 cm v hor.3 do 100 m3, STROJNĚ |  | m3 | 53.48 | 0 | 0 | 0 | 0 | 0 |  | 0 | 0 | 0 | 0 | 0 | 0 | 0 | SO 01A | 0 | 0 | 0 | 15 | 0 | 0 | 1 |  |  |  | 0 | 0 | 0 | 13_ | SO 01A_1_ | SO 01A_ | 0 | 0 | 0 | 966 | 0 | 0 | 0
|  | ;výkop pro splaškovou a dešťovou kanalizaci, D,1,5,2,; |  |  | 0
|  | ;prům hloub, výkopu 1,4 m, šířka 0,4 m; |  |  | 0
|  | 1,4*0,4*(17,5+10,5+8,0+2,2+10,0+4,5+2,5+1,5+1,0+3,2+4,6+3,0+2,5+4,5+7,0+4,0+2,0+5,5+1,5) |  |  | 53.48
281 | 132201119R00 | Příplatek za lepivost - hloubení rýh 60 cm v hor.3 |  | m3 | 53.48 | 0 | 0 | 0 | 0 | 0 |  | 0 | 0 | 0 | 0 | 0 | 0 | 0 | SO 01A | 0 | 0 | 0 | 15 | 0 | 0 | 1 |  |  |  | 0 | 0 | 0 | 13_ | SO 01A_1_ | SO 01A_ | 0 | 0 | 0 | 970 | 0 | 0 | 0
|  | 53,48 |  |  | 53.48
| 16 | Přemístění výkopku |  |  |  |  | 0 | 0 | 0 | [9 empty] | SO 01A | [7 empty] | 0 | 0 | 0
282 | 162601102R00 | Vodorovné přemístění výkopku z hor.1-4 do 5000 m |  | m3 | 38.75 | 0 | 0 | 0 | 0 | 0 |  | 0 | 0 | 0 | 0 | 0 | 0 | 0 | SO 01A | 0 | 0 | 0 | 15 | 0 | 0 | 1 |  |  |  | 0 | 0 | 0 | 16_ | SO 01A_1_ | SO 01A_ | 0 | 0 | 0 | 973 | 0 | 0 | 0
|  | ;výkop z jámy; 38,75 |  |  | 38.75
| 17 | Konstrukce ze zemin |  |  |  |  | 0 | 0 | 0 | [9 empty] | SO 01A | [7 empty] | 0 | 0 | 0
283 | 174101101R00 | Zásyp jam, rýh, šachet se zhutněním |  | m3 | 64.6053 | 0 | 0 | 0 | 0 | 0 |  | 0 | 0 | 0 | 0 | 0 | 0 | 0 | SO 01A | 0 | 0 | 0 | 15 | 0 | 0 | 1 |  |  |  | 0 | 0 | 0 | 17_ | SO 01A_1_ | SO 01A_ | 0 | 0 | 0 | 976 | 0 | 0 | 0
|  | ;zpětný zásyp z kanalizace; 53,48-11,46 |  |  | 42.02
|  | ;zásyp okolo reten, nádrží; 38,75-(3,14*1,1*1,1*1,8*2+0,6*0,6*3,14*2,2) |  |  | 22.5853
284 | 58344155 | Štěrkodrtě frakce 0-22 B |  | T | 51.933 | 0 | 0 | 0 | 0 | 0 |  | 0 | 0 | 0 | 0 | 0 | 0 | 0 | SO 01A | 0 | 0 | 0 | 15 | 0 | 0 | 1 |  |  |  | 0 | 0 | 0 | 17_ | SO 01A_1_ | SO 01A_ | 0 | 0 | 0 | 979 | 0 | 0 | 0
|  | (38,75-22,9+11,59)*1,8 |  |  | 49.392
|  | ;ztratné 5%; 2,541 |  |  | 2.541
285 | 175101101RT2 | Obsyp potrubí bez prohození sypaniny |  | m3 | 11.46 | 0 | 0 | 0 | 0 | 0 |  | 0 | 0 | 0 | 0 | 0 | 0 | 0 | SO 01A | 0 | 0 | 0 | 15 | 0 | 0 | 1 |  |  |  | 0 | 0 | 0 | 17_ | SO 01A_1_ | SO 01A_ | 0 | 0 | 0 | 982 | 0 | 0 | 0
s dodáním štěrkopísku frakce 0 - 22 mm
|  | ;zásyp potrubí, výška 300 mm; |  |  | 0
|  | 0,3*0,4*(17,5+10,5+8,0+2,2+10,0+4,5+2,5+1,5+1,0+3,2+4,6+3,0+2,5+4,5+7,0+4,0+2,0+5,5+1,5) |  |  | 11.46
| 19 | Hloubení pro podzemní stěny, ražení a hloubení důlní |  |  |  |  | 0 | 0 | 0 | [9 empty] | SO 01A | [7 empty] | 0 | 0 | 0
286 | 199000002R00 | Poplatek za skládku horniny 1- 4 |  | m3 | 50.21 | 0 | 0 | 0 | 0 | 0 |  | 0 | 0 | 0 | 0 | 0 | 0 | 0 | SO 01A | 0 | 0 | 0 | 15 | 0 | 0 | 1 |  |  |  | 0 | 0 | 0 | 19_ | SO 01A_1_ | SO 01A_ | 0 | 0 | 0 | 987 | 0 | 0 | 0
|  | 38,75+11,46 |  |  | 50.21
| 27 | Základy |  |  |  |  | 0 | 0 | 0 | [9 empty] | SO 01A | [7 empty] | 0 | 0 | 0
287 | 273313611R00 | Beton základových desek prostý C 16/20 |  | m3 | 2.45 | 0 | 0 | 0 | 0 | 0 |  | 0 | 0 | 0 | 0 | 0 | 0 | 0 | SO 01A | 0 | 0 | 0 | 15 | 0 | 0 | 1 |  |  |  | 0 | 0 | 0 | 27_ | SO 01A_2_ | SO 01A_ | 0 | 0 | 0 | 990 | 0 | 0 | 0
|  | ;podkladní beton pod reten, nádrže, 1,D,1,5,7; 5,0*2,0*0,2+1,5*1,5*0,2 |  |  | 2.45
288 | 273361921RT5 | Výztuž základových desek ze svařovaných sítí |  | t | 0.08113 | 0 | 0 | 0 | 0 | 0 |  | 0 | 0 | 0 | 0 | 0 | 0 | 0 | SO 01A | 0 | 0 | 0 | 15 | 0 | 0 | 1 |  |  |  | 0 | 0 | 0 | 27_ | SO 01A_2_ | SO 01A_ | 0 | 0 | 0 | 992 | 0 | 0 | 0
průměr drátu 6,0, oka 150/150 mm
|  | (5,0*2,5+1,5*1,5)*1,1*0,005 |  |  | 0.08113
| 721 | Vnitřní kanalizace |  |  |  |  | 0 | 0 | 0 | [9 empty] | SO 01A | [7 empty] | 0 | 0 | 0
289 | 721176102R00 | Potrubí HT připojovací DN 40 x 1,8 mm |  | m | 61.49 | 0 | 0 | 0 | 0 | 0 |  | 0 | 0 | 0 | 0 | 0 | 0 | 0 | SO 01A | 0 | 0 | 0 | 15 | 0 | 0 | 7 |  |  |  | 0 | 0 | 0 | 721_ | SO 01A_72_ | SO 01A_ | 0 | 0 | 0 | 996 | 0 | 0 | 0
|  | ;výpis zti; 55,9*1,1 |  |  | 61.49
290 | 721176103R00 | Potrubí HT připojovací DN 50 x 1,8 mm |  | m | 7.15 | 0 | 0 | 0 | 0 | 0 |  | 0 | 0 | 0 | 0 | 0 | 0 | 0 | SO 01A | 0 | 0 | 0 | 15 | 0 | 0 | 7 |  |  |  | 0 | 0 | 0 | 721_ | SO 01A_72_ | SO 01A_ | 0 | 0 | 0 | 998 | 0 | 0 | 0
|  | ;výpis zti; 6,5*1,1 |  |  | 7.15
291 | 721176105R00 | Potrubí HT připojovací DN 100 x 2,7 mm |  | m | 5.06 | 0 | 0 | 0 | 0 | 0 |  | 0 | 0 | 0 | 0 | 0 | 0 | 0 | SO 01A | 0 | 0 | 0 | 15 | 0 | 0 | 7 |  |  |  | 0 | 0 | 0 | 721_ | SO 01A_72_ | SO 01A_ | 0 | 0 | 0 | 1000 | 0 | 0 | 0
|  | ;výpis zti; 4,6*1,1 |  |  | 5.06
292 | 721176114R00 | Potrubí HT odpadní svislé DN 70 x 1,9 mm |  | m | 26.84 | 0 | 0 | 0 | 0 | 0 |  | 0 | 0 | 0 | 0 | 0 | 0 | 0 | SO 01A | 0 | 0 | 0 | 15 | 0 | 0 | 7 |  |  |  | 0 | 0 | 0 | 721_ | SO 01A_72_ | SO 01A_ | 0 | 0 | 0 | 1002 | 0 | 0 | 0
|  | ;výpis zti; 24,4*1,1 |  |  | 26.84
293 | 721176115R00 | Potrubí HT odpadní svislé DN 100 x 2,7 mm |  | m | 24.2 | 0 | 0 | 0 | 0 | 0 |  | 0 | 0 | 0 | 0 | 0 | 0 | 0 | SO 01A | 0 | 0 | 0 | 15 | 0 | 0 | 7 |  |  |  | 0 | 0 | 0 | 721_ | SO 01A_72_ | SO 01A_ | 0 | 0 | 0 | 1004 | 0 | 0 | 0
|  | ;výpis zti; 22,0*1,1 |  |  | 24.2
294 | 28652371.A | Objímka upínací - požární d 110 mm |  | kus | 10 | 0 | 0 | 0 | 0 | 0 |  | 0 | 0 | 0 | 0 | 0 | 0 | 0 | SO 01A | 0 | 0 | 0 | 15 | 0 | 0 | 7 |  |  |  | 0 | 0 | 0 | 721_ | SO 01A_72_ | SO 01A_ | 0 | 0 | 0 | 1006 | 0 | 0 | 0
|  | 10 |  |  | 10
295 | 721176222R00 | Potrubí KG svodné (ležaté) v zemi DN 100 x 3,2 mm |  | m | 12.87 | 0 | 0 | 0 | 0 | 0 |  | 0 | 0 | 0 | 0 | 0 | 0 | 0 | SO 01A | 0 | 0 | 0 | 15 | 0 | 0 | 7 |  |  |  | 0 | 0 | 0 | 721_ | SO 01A_72_ | SO 01A_ | 0 | 0 | 0 | 1008 | 0 | 0 | 0
|  | ;dle výpisu kanalizace; (10,1+1,6)*1,1 |  |  | 12.87
296 | 721176223R00 | Potrubí KG svodné (ležaté) v zemi DN 125 x 3,2 mm |  | m | 31.57 | 0 | 0 | 0 | 0 | 0 |  | 0 | 0 | 0 | 0 | 0 | 0 | 0 | SO 01A | 0 | 0 | 0 | 15 | 0 | 0 | 7 |  |  |  | 0 | 0 | 0 | 721_ | SO 01A_72_ | SO 01A_ | 0 | 0 | 0 | 1010 | 0 | 0 | 0
|  | ;dle výpisu kanalizace; (28,4+0,3)*1,1 |  |  | 31.57
297 | 721176224R00 | Potrubí KG svodné (ležaté) v zemi DN 150 x 4,0 mm |  | m | 60.28 | 0 | 0 | 0 | 0 | 0 |  | 0 | 0 | 0 | 0 | 0 | 0 | 0 | SO 01A | 0 | 0 | 0 | 15 | 0 | 0 | 7 |  |  |  | 0 | 0 | 0 | 721_ | SO 01A_72_ | SO 01A_ | 0 | 0 | 0 | 1012 | 0 | 0 | 0
|  | ;dle výpisu kanalizace; 54,8*1,1 |  |  | 60.28
298 | 721177125R00 | Čisticí kus pro odpadní svislé D 110 |  | kus | 3 | 0 | 0 | 0 | 0 | 0 |  | 0 | 0 | 0 | 0 | 0 | 0 | 0 | SO 01A | 0 | 0 | 0 | 15 | 0 | 0 | 7 |  |  |  | 0 | 0 | 0 | 721_ | SO 01A_72_ | SO 01A_ | 0 | 0 | 0 | 1014 | 0 | 0 | 0
|  | 3 |  |  | 3
299 | 721194104R00 | Vyvedení odpadních výpustek D 40 x 1,8 |  | kus | 13 | 0 | 0 | 0 | 0 | 0 |  | 0 | 0 | 0 | 0 | 0 | 0 | 0 | SO 01A | 0 | 0 | 0 | 15 | 0 | 0 | 7 |  |  |  | 0 | 0 | 0 | 721_ | SO 01A_72_ | SO 01A_ | 0 | 0 | 0 | 1016 | 0 | 0 | 0
|  | ;umyvadla; 13 |  |  | 13
300 | 721194105R00 | Vyvedení odpadních výpustek D 50 x 1,8 |  | kus | 26 | 0 | 0 | 0 | 0 | 0 |  | 0 | 0 | 0 | 0 | 0 | 0 | 0 | SO 01A | 0 | 0 | 0 | 15 | 0 | 0 | 7 |  |  |  | 0 | 0 | 0 | 721_ | SO 01A_72_ | SO 01A_ | 0 | 0 | 0 | 1018 | 0 | 0 | 0
|  | ;dřezy, vany, pračky a myčky; 6+6+6+6+2 |  |  | 26
301 | 721194109R00 | Vyvedení odpadních výpustek D 110 x 2,3 |  | kus | 12 | 0 | 0 | 0 | 0 | 0 |  | 0 | 0 | 0 | 0 | 0 | 0 | 0 | SO 01A | 0 | 0 | 0 | 15 | 0 | 0 | 7 |  |  |  | 0 | 0 | 0 | 721_ | SO 01A_72_ | SO 01A_ | 0 | 0 | 0 | 1020 | 0 | 0 | 0
|  | ;wc a stoupačky; 7+5 |  |  | 12
302 | 721273200RT2 | Souprava ventilační střešní HL |  | kus | 2 | 0 | 0 | 0 | 0 | 0 |  | 0 | 0 | 0 | 0 | 0 | 0 | 0 | SO 01A | 0 | 0 | 0 | 15 | 0 | 0 | 7 |  |  |  | 0 | 0 | 0 | 721_ | SO 01A_72_ | SO 01A_ | 0 | 0 | 0 | 1022 | 0 | 0 | 0
souprava větrací hlavice PP HL807 DN 70
|  | ;dle výpisu zti; 2 |  |  | 2
303 | 721273200RT3 | Souprava ventilační střešní HL |  | kus | 2 | 0 | 0 | 0 | 0 | 0 |  | 0 | 0 | 0 | 0 | 0 | 0 | 0 | SO 01A | 0 | 0 | 0 | 15 | 0 | 0 | 7 |  |  |  | 0 | 0 | 0 | 721_ | SO 01A_72_ | SO 01A_ | 0 | 0 | 0 | 1025 | 0 | 0 | 0
souprava větrací hlavice PP HL810 DN 100
|  | ;dle výpisu zti; 2 |  |  | 2
304 | 721290112R00 | Zkouška těsnosti kanalizace vodou DN 200 |  | m | 155.76 | 0 | 0 | 0 | 0 | 0 |  | 0 | 0 | 0 | 0 | 0 | 0 | 0 | SO 01A | 0 | 0 | 0 | 15 | 0 | 0 | 7 |  |  |  | 0 | 0 | 0 | 721_ | SO 01A_72_ | SO 01A_ | 0 | 0 | 0 | 1028 | 0 | 0 | 0
|  | 12,87+31,57+60,28+24,2+26,84 |  |  | 155.76
305 | 721242110R00 | Lapač střešních splavenin PP HL600 DN 100, kloub |  | kus | 4 | 0 | 0 | 0 | 0 | 0 |  | 0 | 0 | 0 | 0 | 0 | 0 | 0 | SO 01A | 0 | 0 | 0 | 15 | 0 | 0 | 7 |  |  |  | 0 | 0 | 0 | 721_ | SO 01A_72_ | SO 01A_ | 0 | 0 | 0 | 1030 | 0 | 0 | 0
|  | 4 |  |  | 4
306 | 721223423RT2 | Vpusť podlahová se zápachovou uzávěrkou HL 310N |  | kus | 3 | 0 | 0 | 0 | 0 | 0 |  | 0 | 0 | 0 | 0 | 0 | 0 | 0 | SO 01A | 0 | 0 | 0 | 15 | 0 | 0 | 7 |  |  |  | 0 | 0 | 0 | 721_ | SO 01A_72_ | SO 01A_ | 0 | 0 | 0 | 1032 | 0 | 0 | 0
mřížka nerez 115 x 115 DN 50/75/110, Primus
|  | 3 |  |  | 3
307 | 998721103R00 | Přesun hmot pro vnitřní kanalizaci, výšky do 24 m |  | t | 0.72 | 0 | 0 | 0 | 0 | 0 |  | 0 | 0 | 0 | 0 | 0 | 0 | 0 | SO 01A | 0 | 0 | 0 | 15 | 0 | 0 | 5 |  |  |  | 0 | 0 | 0 | 721_ | SO 01A_72_ | SO 01A_ | 0 | 0 | 0 | 1035 | 0 | 0 | 0
|  | 0,72 |  |  | 0.72
| 722 | Vnitřní vodovod |  |  |  |  | 0 | 0 | 0 | [9 empty] | SO 01A | [7 empty] | 0 | 0 | 0
308 | 722174311R00 | Potrubí z PP-R 80 PN 20, D 20 mm třívrstvé |  | m | 92.085 | 0 | 0 | 0 | 0 | 0 |  | 0 | 0 | 0 | 0 | 0 | 0 | 0 | SO 01A | 0 | 0 | 0 | 15 | 0 | 0 | 7 |  |  |  | 0 | 0 | 0 | 722_ | SO 01A_72_ | SO 01A_ | 0 | 0 | 0 | 1038 | 0 | 0 | 0
|  | ;výpis zti; 87,7*1,05 |  |  | 92.085
309 | 722174312R00 | Potrubí z PP-R 80 PN 20, D 25 mm - třívrstvé |  | m | 15.12 | 0 | 0 | 0 | 0 | 0 |  | 0 | 0 | 0 | 0 | 0 | 0 | 0 | SO 01A | 0 | 0 | 0 | 15 | 0 | 0 | 7 |  |  |  | 0 | 0 | 0 | 722_ | SO 01A_72_ | SO 01A_ | 0 | 0 | 0 | 1040 | 0 | 0 | 0
|  | ;výpis zti;14,4*1,05 |  |  | 15.12
310 | 722174313R00 | Potrubí z PP-R 80 PN 20, D 32 mm - třívrstvé |  | m | 14.3 | 0 | 0 | 0 | 0 | 0 |  | 0 | 0 | 0 | 0 | 0 | 0 | 0 | SO 01A | 0 | 0 | 0 | 15 | 0 | 0 | 7 |  |  |  | 0 | 0 | 0 | 722_ | SO 01A_72_ | SO 01A_ | 0 | 0 | 0 | 1042 | 0 | 0 | 0
|  | ;výpis zti; 13,0*1,1 |  |  | 14.3
311 | 722174314R00 | Potrubí z PP-R 80 PN 20, D 40 mm - třívrstvé |  | m | 7.15 | 0 | 0 | 0 | 0 | 0 |  | 0 | 0 | 0 | 0 | 0 | 0 | 0 | SO 01A | 0 | 0 | 0 | 15 | 0 | 0 | 7 |  |  |  | 0 | 0 | 0 | 722_ | SO 01A_72_ | SO 01A_ | 0 | 0 | 0 | 1044 | 0 | 0 | 0
|  | ;výpis zti; 6,5*1,1 |  |  | 7.15
312 | 722175211R00 | Potrubí z PP-R 80 PN 16, D 20 mm třívrstvé |  | m | 122.796 | 0 | 0 | 0 | 0 | 0 |  | 0 | 0 | 0 | 0 | 0 | 0 | 0 | SO 01A | 0 | 0 | 0 | 15 | 0 | 0 | 7 |  |  |  | 0 | 0 | 0 | 722_ | SO 01A_72_ | SO 01A_ | 0 | 0 | 0 | 1046 | 0 | 0 | 0
|  | ;výpis zti; 113,7*1,08 |  |  | 122.796
313 | 722175212R00 | Potrubí z PP-R 80 PN 16, D 25 mm třívrstvé |  | m | 6.27 | 0 | 0 | 0 | 0 | 0 |  | 0 | 0 | 0 | 0 | 0 | 0 | 0 | SO 01A | 0 | 0 | 0 | 15 | 0 | 0 | 7 |  |  |  | 0 | 0 | 0 | 722_ | SO 01A_72_ | SO 01A_ | 0 | 0 | 0 | 1048 | 0 | 0 | 0
|  | ;výpis zti; 5,7*1,1 |  |  | 6.27
314 | 722175213R00 | Potrubí z PP-R 80 PN 16, D 32 mm třívrstvé |  | m | 14.96 | 0 | 0 | 0 | 0 | 0 |  | 0 | 0 | 0 | 0 | 0 | 0 | 0 | SO 01A | 0 | 0 | 0 | 15 | 0 | 0 | 7 |  |  |  | 0 | 0 | 0 | 722_ | SO 01A_72_ | SO 01A_ | 0 | 0 | 0 | 1050 | 0 | 0 | 0
|  | ;výpis zti; 13,6*1,1 |  |  | 14.96
315 | 722175214R00 | Potrubí z PP-R 80 PN 16, D 40 mm třívrstvé |  | m | 18.59 | 0 | 0 | 0 | 0 | 0 |  | 0 | 0 | 0 | 0 | 0 | 0 | 0 | SO 01A | 0 | 0 | 0 | 15 | 0 | 0 | 7 |  |  |  | 0 | 0 | 0 | 722_ | SO 01A_72_ | SO 01A_ | 0 | 0 | 0 | 1052 | 0 | 0 | 0
|  | ;výpis zti; 16,9*1,1 |  |  | 18.59
316 | 722175215R00 | Potrubí z PP-R 80 PN 16, D 50 mm třívrstvé |  | m | 18.37 | 0 | 0 | 0 | 0 | 0 |  | 0 | 0 | 0 | 0 | 0 | 0 | 0 | SO 01A | 0 | 0 | 0 | 15 | 0 | 0 | 7 |  |  |  | 0 | 0 | 0 | 722_ | SO 01A_72_ | SO 01A_ | 0 | 0 | 0 | 1054 | 0 | 0 | 0
|  | ;výpis zti; 16,7*1,1 |  |  | 18.37
317 | 722181211RT7 | Izolace návleková tl. stěny 6 mm |  | m | 125.07 | 0 | 0 | 0 | 0 | 0 |  | 0 | 0 | 0 | 0 | 0 | 0 | 0 | SO 01A | 0 | 0 | 0 | 15 | 0 | 0 | 7 |  |  |  | 0 | 0 | 0 | 722_ | SO 01A_72_ | SO 01A_ | 0 | 0 | 0 | 1056 | 0 | 0 | 0
vnitřní průměr 22 mm
|  | ;výpis zti; 113,7*1,1 |  |  | 125.07
318 | 722181211RT9 | Izolace návleková tl. stěny 6 mm |  | m | 6.27 | 0 | 0 | 0 | 0 | 0 |  | 0 | 0 | 0 | 0 | 0 | 0 | 0 | SO 01A | 0 | 0 | 0 | 15 | 0 | 0 | 7 |  |  |  | 0 | 0 | 0 | 722_ | SO 01A_72_ | SO 01A_ | 0 | 0 | 0 | 1059 | 0 | 0 | 0
vnitřní průměr 28 mm
|  | ;výpis zti; 5,7*1,1 |  |  | 6.27
319 | 722181211RU2 | Izolace návleková tl. stěny 6 mm |  | m | 14.96 | 0 | 0 | 0 | 0 | 0 |  | 0 | 0 | 0 | 0 | 0 | 0 | 0 | SO 01A | 0 | 0 | 0 | 15 | 0 | 0 | 7 |  |  |  | 0 | 0 | 0 | 722_ | SO 01A_72_ | SO 01A_ | 0 | 0 | 0 | 1062 | 0 | 0 | 0
vnitřní průměr 35 mm
|  | ;výpis zti; 13,6*1,1 |  |  | 14.96
320 | 722181212RW2 | Izolace návleková tl. stěny 9 mm |  | m | 18.59 | 0 | 0 | 0 | 0 | 0 |  | 0 | 0 | 0 | 0 | 0 | 0 | 0 | SO 01A | 0 | 0 | 0 | 15 | 0 | 0 | 7 |  |  |  | 0 | 0 | 0 | 722_ | SO 01A_72_ | SO 01A_ | 0 | 0 | 0 | 1065 | 0 | 0 | 0
vnitřní průměr 45 mm
|  | ;výpis zti; 16,9*1,1 |  |  | 18.59
321 | 722181212RW8 | Izolace návleková tl. stěny 9 mm |  | m | 18.37 | 0 | 0 | 0 | 0 | 0 |  | 0 | 0 | 0 | 0 | 0 | 0 | 0 | SO 01A | 0 | 0 | 0 | 15 | 0 | 0 | 7 |  |  |  | 0 | 0 | 0 | 722_ | SO 01A_72_ | SO 01A_ | 0 | 0 | 0 | 1068 | 0 | 0 | 0
vnitřní průměr 54 mm
|  | ;výpis zti; 16,7*1,1 |  |  | 18.37
322 | 722181215RV9 | Izolace návleková tl. stěny 25 mm |  | m | 21.45 | 0 | 0 | 0 | 0 | 0 |  | 0 | 0 | 0 | 0 | 0 | 0 | 0 | SO 01A | 0 | 0 | 0 | 15 | 0 | 0 | 7 |  |  |  | 0 | 0 | 0 | 722_ | SO 01A_72_ | SO 01A_ | 0 | 0 | 0 | 1071 | 0 | 0 | 0
vnitřní průměr 40 mm
|  | ;výpis zti;(6,5+13,0)*1,1 |  |  | 21.45
323 | 722181215RU1 | Izolace návleková tl. stěny 25 mm |  | m | 112.31 | 0 | 0 | 0 | 0 | 0 |  | 0 | 0 | 0 | 0 | 0 | 0 | 0 | SO 01A | 0 | 0 | 0 | 15 | 0 | 0 | 7 |  |  |  | 0 | 0 | 0 | 722_ | SO 01A_72_ | SO 01A_ | 0 | 0 | 0 | 1074 | 0 | 0 | 0
vnitřní průměr 32 mm
|  | ;výpis zti; 102,1*1,1 |  |  | 112.31
324 | 722190402R00 | Vyvedení a upevnění výpustek DN 20 |  | kus | 101 | 0 | 0 | 0 | 0 | 0 |  | 0 | 0 | 0 | 0 | 0 | 0 | 0 | SO 01A | 0 | 0 | 0 | 15 | 0 | 0 | 7 |  |  |  | 0 | 0 | 0 | 722_ | SO 01A_72_ | SO 01A_ | 0 | 0 | 0 | 1077 | 0 | 0 | 0
|  | (2+2+2+2+1+1+6)*6+1+2+2 |  |  | 101
325 | 722202213R00 | Nástěnka PP-R 20xR1/2 |  | kus | 101 | 0 | 0 | 0 | 0 | 0 |  | 0 | 0 | 0 | 0 | 0 | 0 | 0 | SO 01A | 0 | 0 | 0 | 15 | 0 | 0 | 7 |  |  |  | 0 | 0 | 0 | 722_ | SO 01A_72_ | SO 01A_ | 0 | 0 | 0 | 1079 | 0 | 0 | 0
|  | 101 |  |  | 101
326 | 722237144R00 | Kohout kulový DN 25 |  | kus | 5 | 0 | 0 | 0 | 0 | 0 |  | 0 | 0 | 0 | 0 | 0 | 0 | 0 | SO 01A | 0 | 0 | 0 | 15 | 0 | 0 | 7 |  |  |  | 0 | 0 | 0 | 722_ | SO 01A_72_ | SO 01A_ | 0 | 0 | 0 | 1081 | 0 | 0 | 0
|  | ;výpis zti; 5 |  |  | 5
327 | 722237142R00 | Kohout kulový, DN 15 |  | kus | 21 | 0 | 0 | 0 | 0 | 0 |  | 0 | 0 | 0 | 0 | 0 | 0 | 0 | SO 01A | 0 | 0 | 0 | 15 | 0 | 0 | 7 |  |  |  | 0 | 0 | 0 | 722_ | SO 01A_72_ | SO 01A_ | 0 | 0 | 0 | 1083 | 0 | 0 | 0
|  | ;výpis zti; 5+14+2 |  |  | 21
328 | 722237143R00 | Kohout kulový DN 20 |  | kus | 9 | 0 | 0 | 0 | 0 | 0 |  | 0 | 0 | 0 | 0 | 0 | 0 | 0 | SO 01A | 0 | 0 | 0 | 15 | 0 | 0 | 7 |  |  |  | 0 | 0 | 0 | 722_ | SO 01A_72_ | SO 01A_ | 0 | 0 | 0 | 1085 | 0 | 0 | 0
|  | ;výpis zti; 9 |  |  | 9
329 | 722237145R00 | Kohout kulový, DN 32 |  | kus | 1 | 0 | 0 | 0 | 0 | 0 |  | 0 | 0 | 0 | 0 | 0 | 0 | 0 | SO 01A | 0 | 0 | 0 | 15 | 0 | 0 | 7 |  |  |  | 0 | 0 | 0 | 722_ | SO 01A_72_ | SO 01A_ | 0 | 0 | 0 | 1087 | 0 | 0 | 0
|  | 1 |  |  | 1
330 | 722237134R00 | Kohout kulový s vypouštěním,DN 32 |  | kus | 1 | 0 | 0 | 0 | 0 | 0 |  | 0 | 0 | 0 | 0 | 0 | 0 | 0 | SO 01A | 0 | 0 | 0 | 15 | 0 | 0 | 7 |  |  |  | 0 | 0 | 0 | 722_ | SO 01A_72_ | SO 01A_ | 0 | 0 | 0 | 1089 | 0 | 0 | 0
|  | 1 |  |  | 1
331 | 722237131R00 | Kohout kulový s vypouštěním DN 15 |  | kus | 1 | 0 | 0 | 0 | 0 | 0 |  | 0 | 0 | 0 | 0 | 0 | 0 | 0 | SO 01A | 0 | 0 | 0 | 15 | 0 | 0 | 7 |  |  |  | 0 | 0 | 0 | 722_ | SO 01A_72_ | SO 01A_ | 0 | 0 | 0 | 1091 | 0 | 0 | 0
|  | 1 |  |  | 1
332 | 722237642R00 | Ventil zpětný, DN 15 |  | kus | 1 | 0 | 0 | 0 | 0 | 0 |  | 0 | 0 | 0 | 0 | 0 | 0 | 0 | SO 01A | 0 | 0 | 0 | 15 | 0 | 0 | 7 |  |  |  | 0 | 0 | 0 | 722_ | SO 01A_72_ | SO 01A_ | 0 | 0 | 0 | 1093 | 0 | 0 | 0
|  | 1 |  |  | 1
333 | 722235694R00 | Kohout kul.se zpětnou kl. DN 32 |  | kus | 1 | 0 | 0 | 0 | 0 | 0 |  | 0 | 0 | 0 | 0 | 0 | 0 | 0 | SO 01A | 0 | 0 | 0 | 15 | 0 | 0 | 7 |  |  |  | 0 | 0 | 0 | 722_ | SO 01A_72_ | SO 01A_ | 0 | 0 | 0 | 1095 | 0 | 0 | 0
|  | 1 |  |  | 1
334 | 722264111R00 | Vodoměr bytový SV DN 15x80 mm, Qn 1,5 |  | kus | 7 | 0 | 0 | 0 | 0 | 0 |  | 0 | 0 | 0 | 0 | 0 | 0 | 0 | SO 01A | 0 | 0 | 0 | 15 | 0 | 0 | 7 |  |  |  | 0 | 0 | 0 | 722_ | SO 01A_72_ | SO 01A_ | 0 | 0 | 0 | 1097 | 0 | 0 | 0
|  | 7 |  |  | 7
335 | 5512010014 | Ventil pojistný 3/4" x 6 bar |  | kus | 2 | 0 | 0 | 0 | 0 | 0 |  | 0 | 0 | 0 | 0 | 0 | 0 | 0 | SO 01A | 0 | 0 | 0 | 15 | 0 | 0 | 7 |  |  |  | 0 | 0 | 0 | 722_ | SO 01A_72_ | SO 01A_ | 0 | 0 | 0 | 1099 | 0 | 0 | 0
|  | 2 |  |  | 2
336 | 722264115R00 | Vodoměr bytový TV DN 15x80 mm, Qn 1,5 |  | kus | 7 | 0 | 0 | 0 | 0 | 0 |  | 0 | 0 | 0 | 0 | 0 | 0 | 0 | SO 01A | 0 | 0 | 0 | 15 | 0 | 0 | 7 |  |  |  | 0 | 0 | 0 | 722_ | SO 01A_72_ | SO 01A_ | 0 | 0 | 0 | 1101 | 0 | 0 | 0
|  | 7 |  |  | 7
337 | 722265215R00 | Vodoměr domovní 32x260mm, Qn 6,0 |  | kus | 1 | 0 | 0 | 0 | 0 | 0 |  | 0 | 0 | 0 | 0 | 0 | 0 | 0 | SO 01A | 0 | 0 | 0 | 15 | 0 | 0 | 7 |  |  |  | 0 | 0 | 0 | 722_ | SO 01A_72_ | SO 01A_ | 0 | 0 | 0 | 1103 | 0 | 0 | 0
Dodává správce veřejného vodovodu
|  | 1 |  |  | 1
338 | 722280107R00 | Tlaková zkouška vodovodního potrubí DN 40 |  | m | 288.2 | 0 | 0 | 0 | 0 | 0 |  | 0 | 0 | 0 | 0 | 0 | 0 | 0 | SO 01A | 0 | 0 | 0 | 15 | 0 | 0 | 7 |  |  |  | 0 | 0 | 0 | 722_ | SO 01A_72_ | SO 01A_ | 0 | 0 | 0 | 1106 | 0 | 0 | 0
|  | 113,7+5,7+13,6+16,9+16,7+87,7+14,4+13,0+6,5 |  |  | 288.2
339 | 732421312R00 | Čerpadlo oběhové |  | soubor | 1 | 0 | 0 | 0 | 0 | 0 |  | 0 | 0 | 0 | 0 | 0 | 0 | 0 | SO 01A | 0 | 0 | 0 | 15 | 0 | 0 | 7 |  |  |  | 0 | 0 | 0 | 722_ | SO 01A_72_ | SO 01A_ | 0 | 0 | 0 | 1108 | 0 | 0 | 0
měrná energie = 9.0 J/kg, průtok 0,11 l/s
|  | 1 |  |  | 1
340 | 722290234R00 | Proplach a dezinfekce vodovod.potrubí DN 80 |  | m | 288.2 | 0 | 0 | 0 | 0 | 0 |  | 0 | 0 | 0 | 0 | 0 | 0 | 0 | SO 01A | 0 | 0 | 0 | 15 | 0 | 0 | 7 |  |  |  | 0 | 0 | 0 | 722_ | SO 01A_72_ | SO 01A_ | 0 | 0 | 0 | 1111 | 0 | 0 | 0
|  | 288,2 |  |  | 288.2
341 | 998722103R00 | Přesun hmot pro vnitřní vodovod, výšky do 24 m |  | t | 1.3952 | 0 | 0 | 0 | 0 | 0 |  | 0 | 0 | 0 | 0 | 0 | 0 | 0 | SO 01A | 0 | 0 | 0 | 15 | 0 | 0 | 5 |  |  |  | 0 | 0 | 0 | 722_ | SO 01A_72_ | SO 01A_ | 0 | 0 | 0 | 1113 | 0 | 0 | 0
| 725 | Zařizovací předměty |  |  |  |  | 0 | 0 | 0 | [9 empty] | SO 01A | [7 empty] | 0 | 0 | 0
342 | 725014131R00 | Klozet závěsný + sedátko, bílý |  | soubor | 7 | 0 | 0 | 0 | 0 | 0 |  | 0 | 0 | 0 | 0 | 0 | 0 | 0 | SO 01A | 0 | 0 | 0 | 15 | 0 | 0 | 7 |  |  |  | 0 | 0 | 0 | 725_ | SO 01A_72_ | SO 01A_ | 0 | 0 | 0 | 1115 | 0 | 0 | 0
|  | ;Výpis ZTI; 7 |  |  | 7
343 | 725111264RT1 | Nádrž splachovací vestavěná ovlád.zepředu |  | soubor | 7 | 0 | 0 | 0 | 0 | 0 |  | 0 | 0 | 0 | 0 | 0 | 0 | 0 | SO 01A | 0 | 0 | 0 | 15 | 0 | 0 | 7 |  |  |  | 0 | 0 | 0 | 725_ | SO 01A_72_ | SO 01A_ | 0 | 0 | 0 | 1117 | 0 | 0 | 0
do sádrokartonu
|  | ;výpis ZTI; 7 |  |  | 7
344 | 725112011R00 | Souprava zvukizolační mezi klozet a stěnu |  | soubor | 7 | 0 | 0 | 0 | 0 | 0 |  | 0 | 0 | 0 | 0 | 0 | 0 | 0 | SO 01A | 0 | 0 | 0 | 15 | 0 | 0 | 7 |  |  |  | 0 | 0 | 0 | 725_ | SO 01A_72_ | SO 01A_ | 0 | 0 | 0 | 1120 | 0 | 0 | 0
|  | ;výpis ZTI; 7 |  |  | 7
345 | 725229102RT2 | Montáž van ocel. a plastových s uzávěr. HL 500-5/4 |  | soubor | 6 | 0 | 0 | 0 | 0 | 0 |  | 0 | 0 | 0 | 0 | 0 | 0 | 0 | SO 01A | 0 | 0 | 0 | 15 | 0 | 0 | 7 |  |  |  | 0 | 0 | 0 | 725_ | SO 01A_72_ | SO 01A_ | 0 | 0 | 0 | 1122 | 0 | 0 | 0
plastových
|  | ;výpis zti; 6 |  |  | 6
346 | 55421200.A | Vana akrylátová 170x75x45 bílá 160 litrů |  | kus | 6 | 0 | 0 | 0 | 0 | 0 |  | 0 | 0 | 0 | 0 | 0 | 0 | 0 | SO 01A | 0 | 0 | 0 | 15 | 0 | 0 | 7 |  |  |  | 0 | 0 | 0 | 725_ | SO 01A_72_ | SO 01A_ | 0 | 0 | 0 | 1125 | 0 | 0 | 0
|  | ;výpis zti; 6 |  |  | 6
347 | 725017132R00 | Umyvadlo na šrouby 55 x 42 cm, bílé |  | soubor | 7 | 0 | 0 | 0 | 0 | 0 |  | 0 | 0 | 0 | 0 | 0 | 0 | 0 | SO 01A | 0 | 0 | 0 | 15 | 0 | 0 | 7 |  |  |  | 0 | 0 | 0 | 725_ | SO 01A_72_ | SO 01A_ | 0 | 0 | 0 | 1127 | 0 | 0 | 0
|  | ;výpis zti; 7 |  |  | 7
348 | 725017331R00 | Umývátko na šrouby OLYMP 45 x 37 cm, bílé |  | soubor | 6 | 0 | 0 | 0 | 0 | 0 |  | 0 | 0 | 0 | 0 | 0 | 0 | 0 | SO 01A | 0 | 0 | 0 | 15 | 0 | 0 | 7 |  |  |  | 0 | 0 | 0 | 725_ | SO 01A_72_ | SO 01A_ | 0 | 0 | 0 | 1129 | 0 | 0 | 0
|  | ;výpis zti; 6 |  |  | 6
349 | 725819202R00 | Montáž ventilu nástěnného G 3/4 |  | soubor | 14 | 0 | 0 | 0 | 0 | 0 |  | 0 | 0 | 0 | 0 | 0 | 0 | 0 | SO 01A | 0 | 0 | 0 | 15 | 0 | 0 | 7 |  |  |  | 0 | 0 | 0 | 725_ | SO 01A_72_ | SO 01A_ | 0 | 0 | 0 | 1131 | 0 | 0 | 0
s dodávkou pračkového ventilu
|  | ;výpis zti - pračka, myčka, dopouštění kotle a ohříváku; 6+6+1+1 |  |  | 14
350 | 725819201R00 | Montáž ventilu nástěnného G 1/2 |  | soubor | 45 | 0 | 0 | 0 | 0 | 0 |  | 0 | 0 | 0 | 0 | 0 | 0 | 0 | SO 01A | 0 | 0 | 0 | 15 | 0 | 0 | 7 |  |  |  | 0 | 0 | 0 | 725_ | SO 01A_72_ | SO 01A_ | 0 | 0 | 0 | 1134 | 0 | 0 | 0
s dodávkou rohového ventilu se sýtkem
|  | ;výpis zti, stojánkové baterie - umyvadla, dřez a wc; 12+14+12+7 |  |  | 45
351 | 725823121RT1 | Baterie umyvadlová stoján. ruční, vč. otvír.odpadu |  | kus | 13 | 0 | 0 | 0 | 0 | 0 |  | 0 | 0 | 0 | 0 | 0 | 0 | 0 | SO 01A | 0 | 0 | 0 | 15 | 0 | 0 | 7 |  |  |  | 0 | 0 | 0 | 725_ | SO 01A_72_ | SO 01A_ | 0 | 0 | 0 | 1137 | 0 | 0 | 0
standardní
|  | ;výpis zti; 13 |  |  | 13
352 | 725835113RT1 | Baterie vanová nástěnná ruční, vč. příslušenstvím |  | soubor | 7 | 0 | 0 | 0 | 0 | 0 |  | 0 | 0 | 0 | 0 | 0 | 0 | 0 | SO 01A | 0 | 0 | 0 | 15 | 0 | 0 | 7 |  |  |  | 0 | 0 | 0 | 725_ | SO 01A_72_ | SO 01A_ | 0 | 0 | 0 | 1140 | 0 | 0 | 0
standardní
|  | ;výpis zti; 6+1 |  |  | 7
353 | 725823134RT0 | Baterie dřezová stojánková ruční s výsuv. sprchou |  | kus | 7 | 0 | 0 | 0 | 0 | 0 |  | 0 | 0 | 0 | 0 | 0 | 0 | 0 | SO 01A | 0 | 0 | 0 | 15 | 0 | 0 | 7 |  |  |  | 0 | 0 | 0 | 725_ | SO 01A_72_ | SO 01A_ | 0 | 0 | 0 | 1143 | 0 | 0 | 0
základní
|  | ;výpis zti; 6+1 |  |  | 7
354 | 725860186RT1 | Sifon pračkový HL410, DN 40 |  | kus | 13 | 0 | 0 | 0 | 0 | 0 |  | 0 | 0 | 0 | 0 | 0 | 0 | 0 | SO 01A | 0 | 0 | 0 | 15 | 0 | 0 | 7 |  |  |  | 0 | 0 | 0 | 725_ | SO 01A_72_ | SO 01A_ | 0 | 0 | 0 | 1146 | 0 | 0 | 0
nástěnný PP - bílý
|  | ;výpis zti - pračka, myčka, kotel; 6+6+1 |  |  | 13
355 | 725980113R00 | Dvířka vanová 300 x 300 mm |  | kus | 6 | 0 | 0 | 0 | 0 | 0 |  | 0 | 0 | 0 | 0 | 0 | 0 | 0 | SO 01A | 0 | 0 | 0 | 15 | 0 | 0 | 7 |  |  |  | 0 | 0 | 0 | 725_ | SO 01A_72_ | SO 01A_ | 0 | 0 | 0 | 1149 | 0 | 0 | 0
|  | 6 |  |  | 6
356 | 725860265R00 | Výpusť umavadlová s uzávěrem táhlo-kov Raf SV 1454 |  | kus | 13 | 0 | 0 | 0 | 0 | 0 |  | 0 | 0 | 0 | 0 | 0 | 0 | 0 | SO 01A | 0 | 0 | 0 | 15 | 0 | 0 | 7 |  |  |  | 0 | 0 | 0 | 725_ | SO 01A_72_ | SO 01A_ | 0 | 0 | 0 | 1151 | 0 | 0 | 0
|  | ;výpis zti; 13 |  |  | 13
357 | 725860202R00 | Sifon dřezový HL100G, DN 40, 50, 6/4" |  | kus | 6 | 0 | 0 | 0 | 0 | 0 |  | 0 | 0 | 0 | 0 | 0 | 0 | 0 | SO 01A | 0 | 0 | 0 | 15 | 0 | 0 | 7 |  |  |  | 0 | 0 | 0 | 725_ | SO 01A_72_ | SO 01A_ | 0 | 0 | 0 | 1153 | 0 | 0 | 0
|  | ;výpis zti; 6 |  |  | 6
358 | 725860213R00 | Sifon umyvadlový HL132, DN 30, 40 |  | kus | 13 | 0 | 0 | 0 | 0 | 0 |  | 0 | 0 | 0 | 0 | 0 | 0 | 0 | SO 01A | 0 | 0 | 0 | 15 | 0 | 0 | 7 |  |  |  | 0 | 0 | 0 | 725_ | SO 01A_72_ | SO 01A_ | 0 | 0 | 0 | 1155 | 0 | 0 | 0
|  | ;výpis zti; 13 |  |  | 13
359 | 998725103R00 | Přesun hmot pro zařizovací předměty, výšky do 24 m |  | t | 0.53517 | 0 | 0 | 0 | 0 | 0 |  | 0 | 0 | 0 | 0 | 0 | 0 | 0 | SO 01A | 0 | 0 | 0 | 15 | 0 | 0 | 5 |  |  |  | 0 | 0 | 0 | 725_ | SO 01A_72_ | SO 01A_ | 0 | 0 | 0 | 1157 | 0 | 0 | 0
360 | 725019101R00 | Výlevka stojící s plastovou mřížkou |  | soubor | 1 | 0 | 0 | 0 | 0 | 0 |  | 0 | 0 | 0 | 0 | 0 | 0 | 0 | SO 01A | 0 | 0 | 0 | 15 | 0 | 0 | 7 |  |  |  | 0 | 0 | 0 | 725_ | SO 01A_72_ | SO 01A_ | 0 | 0 | 0 | 1158 | 0 | 0 | 0
|  | 1 |  |  | 1
| 89 | Ostatní konstrukce a práce na trubním vedení |  |  |  |  | 0 | 0 | 0 | [9 empty] | SO 01A | [7 empty] | 0 | 0 | 0
361 | 893151111R00 | Montáž šachty vodoměrné a revizní plastové kruhové |  | kus | 4 | 0 | 0 | 0 | 0 | 0 |  | 0 | 0 | 0 | 0 | 0 | 0 | 0 | SO 01A | 0 | 0 | 0 | 15 | 0 | 0 | 1 |  |  |  | 0 | 0 | 0 | 89_ | SO 01A_8_ | SO 01A_ | 0 | 0 | 0 | 1161 | 0 | 0 | 0
|  | ;šachty na deš, a splašk kanalizaci; 4 |  |  | 4
362 | 28697028.B | Šachta DN400 D400 1,7 m DN 160 průtok, 2x vtok |  | kus | 2 | 0 | 0 | 0 | 0 | 0 |  | 0 | 0 | 0 | 0 | 0 | 0 | 0 | SO 01A | 0 | 0 | 0 | 15 | 0 | 0 | 1 |  |  |  | 0 | 0 | 0 | 89_ | SO 01A_8_ | SO 01A_ | 0 | 0 | 0 | 1163 | 0 | 0 | 0
|  | 2 |  |  | 2
363 | 28697028.A | Šachta DN400 D 400 1,7 m DN 160 průtok |  | kus | 2 | 0 | 0 | 0 | 0 | 0 |  | 0 | 0 | 0 | 0 | 0 | 0 | 0 | SO 01A | 0 | 0 | 0 | 15 | 0 | 0 | 1 |  |  |  | 0 | 0 | 0 | 89_ | SO 01A_8_ | SO 01A_ | 0 | 0 | 0 | 1165 | 0 | 0 | 0
|  | 2 |  |  | 2
| 894 | Šachty kanalizační |  |  |  |  | 0 | 0 | 0 | [9 empty] | SO 01A | [7 empty] | 0 | 0 | 0
364 | 894000001 | D + M Betonové akumulační jímky |  | 1 | 2 | 0 | 0 | 0 | 0 | 0 |  | 0 | 0 | 0 | 0 | 0 | 0 | 0 | SO 01A | 0 | 0 | 0 | 15 | 0 | 0 | 1 |  |  |  | 0 | 0 | 0 | 894_ | SO 01A_8_ | SO 01A_ | 0 | 0 | 0 | 1168 | 0 | 0 | 0
Objem 3,1 m3, betonová zákr. deska s litinovým poklopem š. 600 mm
|  | ;1,D,1,5,7; 2 |  |  | 2
365 | 894000002 | D + M Betonové šachty s regulovaným odtokem |  | ks | 1 | 0 | 0 | 0 | 0 | 0 |  | 0 | 0 | 0 | 0 | 0 | 0 | 0 | SO 01A | 0 | 0 | 0 | 15 | 0 | 0 | 1 |  |  |  | 0 | 0 | 0 | 894_ | SO 01A_8_ | SO 01A_ | 0 | 0 | 0 | 1171 | 0 | 0 | 0
Litinový poklop š. 600 mm, odtok DN 32 mm, bezp. přepad DN 150 mm
|  | ;1,D,1,5,7; 1 |  |  | 1
| H27 | Vedení trubní dálková a přípojná |  |  |  |  | 0 | 0 | 0 | [9 empty] | SO 01A | [7 empty] | 0 | 0 | 0
366 | 998276101R00 | Přesun hmot, trubní vedení plastová, otevř. výkop |  | t | 11.09 | 0 | 0 | 0 | 0 | 0 |  | 0 | 0 | 0 | 0 | 0 | 0 | 0 | SO 01A | 0 | 0 | 0 | 15 | 0 | 0 | 5 |  |  |  | 0 | 0 | 0 | H27_ | SO 01A_9_ | SO 01A_ | 0 | 0 | 0 | 1175 | 0 | 0 | 0
|  | 4,5+0,32+6,27 |  |  | 11.09
|  | Kanalizace |  |  |  |  | 0 | 0 | 0
| 11 | Přípravné a přidružené práce |  |  |  |  | 0 | 0 | 0 | [9 empty] | SO 02 | [7 empty] | 0 | 0 | 0
367 | 113108315R00 | Odstranění podkladu pl.do 50 m2, živice tl. 15 cm |  | m2 | 5.4 | 0 | 0 | 0 | 0 | 0 |  | 0 | 0 | 0 | 0 | 0 | 0 | 0 | SO 02 | 0 | 0 | 0 | 15 | 0 | 0 | 1 |  |  |  | 0 | 0 | 0 | 11_ | SO 02_1_ | SO 02_ | 0 | 0 | 0 | 1179 | 0 | 0 | 0
|  | ;odstranění živ, krytu pro výkop přípojky kanaliazce; 0,6*(6,0+3,0) |  |  | 5.4
| 13 | Hloubené vykopávky |  |  |  |  | 0 | 0 | 0 | [9 empty] | SO 02 | [7 empty] | 0 | 0 | 0
368 | 139601102R00 | Ruční výkop jam, rýh a šachet v hornině tř. 3 |  | m3 | 13.524 | 0 | 0 | 0 | 0 | 0 |  | 0 | 0 | 0 | 0 | 0 | 0 | 0 | SO 02 | 0 | 0 | 0 | 15 | 0 | 0 | 1 |  |  |  | 0 | 0 | 0 | 13_ | SO 02_1_ | SO 02_ | 0 | 0 | 0 | 1182 | 0 | 0 | 0
|  | ;výkop v silnici pro napojení kanalizace; 0,6*1,4*(9,2+6,9) |  |  | 13.524
| 16 | Přemístění výkopku |  |  |  |  | 0 | 0 | 0 | [9 empty] | SO 02 | [7 empty] | 0 | 0 | 0
369 | 162601102R00 | Vodorovné přemístění výkopku z hor.1-4 do 5000 m |  | m3 | 14.33 | 0 | 0 | 0 | 0 | 0 |  | 0 | 0 | 0 | 0 | 0 | 0 | 0 | SO 02 | 0 | 0 | 0 | 15 | 0 | 0 | 1 |  |  |  | 0 | 0 | 0 | 16_ | SO 02_1_ | SO 02_ | 0 | 0 | 0 | 1185 | 0 | 0 | 0
|  | ;výkopek z přípojky; 13,52+5,4*0,15 |  |  | 14.33
| 17 | Konstrukce ze zemin |  |  |  |  | 0 | 0 | 0 | [9 empty] | SO 02 | [7 empty] | 0 | 0 | 0
370 | 174101101R00 | Zásyp jam, rýh, šachet se zhutněním |  | m3 | 11.592 | 0 | 0 | 0 | 0 | 0 |  | 0 | 0 | 0 | 0 | 0 | 0 | 0 | SO 02 | 0 | 0 | 0 | 15 | 0 | 0 | 1 |  |  |  | 0 | 0 | 0 | 17_ | SO 02_1_ | SO 02_ | 0 | 0 | 0 | 1188 | 0 | 0 | 0
|  | ;zásyp kanal, přípojka; 1,2*0,6*(9,2+6,9) |  |  | 11.592
371 | 175101101RT2 | Obsyp potrubí bez prohození sypaniny |  | m3 | 2.898 | 0 | 0 | 0 | 0 | 0 |  | 0 | 0 | 0 | 0 | 0 | 0 | 0 | SO 02 | 0 | 0 | 0 | 15 | 0 | 0 | 1 |  |  |  | 0 | 0 | 0 | 17_ | SO 02_1_ | SO 02_ | 0 | 0 | 0 | 1190 | 0 | 0 | 0
s dodáním štěrkopísku frakce 0 - 22 mm
|  | ;přípojky; 0,3*0,6*(9,2+6,9) |  |  | 2.898
372 | 58344155 | Štěrkodrtě frakce 0-22 B |  | T | 20.862 | 0 | 0 | 0 | 0 | 0 |  | 0 | 0 | 0 | 0 | 0 | 0 | 0 | SO 02 | 0 | 0 | 0 | 15 | 0 | 0 | 1 |  |  |  | 0 | 0 | 0 | 17_ | SO 02_1_ | SO 02_ | 0 | 0 | 0 | 1193 | 0 | 0 | 0
|  | 11,59*1,8 |  |  | 20.862
| 19 | Hloubení pro podzemní stěny, ražení a hloubení důlní |  |  |  |  | 0 | 0 | 0 | [9 empty] | SO 02 | [7 empty] | 0 | 0 | 0
373 | 199000002R00 | Poplatek za skládku horniny 1- 4 |  | m3 | 14.33 | 0 | 0 | 0 | 0 | 0 |  | 0 | 0 | 0 | 0 | 0 | 0 | 0 | SO 02 | 0 | 0 | 0 | 15 | 0 | 0 | 1 |  |  |  | 0 | 0 | 0 | 19_ | SO 02_1_ | SO 02_ | 0 | 0 | 0 | 1196 | 0 | 0 | 0
|  | 14,33 |  |  | 14.33
| 56 | Podkladní vrstvy komunikací a zpevněných ploch |  |  |  |  | 0 | 0 | 0 | [9 empty] | SO 02 | [7 empty] | 0 | 0 | 0
374 | 565171111R00 | Podklad z obal kamen. ACP 22+, š. do 3 m, tl.10 cm |  | m2 | 5.4 | 0 | 0 | 0 | 0 | 0 |  | 0 | 0 | 0 | 0 | 0 | 0 | 0 | SO 02 | 0 | 0 | 0 | 15 | 0 | 0 | 1 |  |  |  | 0 | 0 | 0 | 56_ | SO 02_5_ | SO 02_ | 0 | 0 | 0 | 1199 | 0 | 0 | 0
|  | ;podklad po výkopu přípojky v silnici; 0,6*(3,0+6,0) |  |  | 5.4
| 57 | Kryty štěrkových a živičných pozemních komunikací a zpevněných ploch |  |  |  |  | 0 | 0 | 0 | [9 empty] | SO 02 | [7 empty] | 0 | 0 | 0
375 | 577112114RT3 | Beton asfalt. ACO 11 S modifik. š. do 3 m, tl.5 cm |  | m2 | 5.4 | 0 | 0 | 0 | 0 | 0 |  | 0 | 0 | 0 | 0 | 0 | 0 | 0 | SO 02 | 0 | 0 | 0 | 15 | 0 | 0 | 1 |  |  |  | 0 | 0 | 0 | 57_ | SO 02_5_ | SO 02_ | 0 | 0 | 0 | 1202 | 0 | 0 | 0
plochy 101-200 m2
|  | ;zapravení výkopu v silnici; 0,6*(6,0+3,0) |  |  | 5.4
| 721 | Vnitřní kanalizace |  |  |  |  | 0 | 0 | 0 | [9 empty] | SO 02 | [7 empty] | 0 | 0 | 0
376 | 721110921R00 | Oprava - propojení dosavadního potrubí DN 300 |  | kus | 2 | 0 | 0 | 0 | 0 | 0 |  | 0 | 0 | 0 | 0 | 0 | 0 | 0 | SO 02 | 0 | 0 | 0 | 15 | 0 | 0 | 7 |  |  |  | 0 | 0 | 0 | 721_ | SO 02_72_ | SO 02_ | 0 | 0 | 0 | 1206 | 0 | 0 | 0
|  | ;propojení do stáv, potrubí v silnici; 2 |  |  | 2
377 | 721176324R00 | Potrubí ležaté v zemi DN 150 x 3,6 mm |  | m | 17.71 | 0 | 0 | 0 | 0 | 0 |  | 0 | 0 | 0 | 0 | 0 | 0 | 0 | SO 02 | 0 | 0 | 0 | 15 | 0 | 0 | 7 |  |  |  | 0 | 0 | 0 | 721_ | SO 02_72_ | SO 02_ | 0 | 0 | 0 | 1208 | 0 | 0 | 0
|  | ; dešťová a splašková kanalizace - přípojka; (9,2+6,9)*1,1 |  |  | 17.71
| 89 | Ostatní konstrukce a práce na trubním vedení |  |  |  |  | 0 | 0 | 0 | [9 empty] | SO 02 | [7 empty] | 0 | 0 | 0
378 | 899623141R00 | Obetonování potrubí nebo zdiva stok betonem C12/15 |  | m3 | 0.24 | 0 | 0 | 0 | 0 | 0 |  | 0 | 0 | 0 | 0 | 0 | 0 | 0 | SO 02 | 0 | 0 | 0 | 15 | 0 | 0 | 1 |  |  |  | 0 | 0 | 0 | 89_ | SO 02_8_ | SO 02_ | 0 | 0 | 0 | 1211 | 0 | 0 | 0
|  | ;obetonování napojení trub v silnici; 0,4*0,6*0,5*2 |  |  | 0.24
| 91 | Doplňující konstrukce a práce na pozemních komunikacích a zpevněných plochách |  |  |  |  | 0 | 0 | 0 | [9 empty] | SO 02 | [7 empty] | 0 | 0 | 0
379 | 919735113R00 | Řezání stávajícího živičného krytu tl. 10 - 15 cm |  | m | 19.2 | 0 | 0 | 0 | 0 | 0 |  | 0 | 0 | 0 | 0 | 0 | 0 | 0 | SO 02 | 0 | 0 | 0 | 15 | 0 | 0 | 1 |  |  |  | 0 | 0 | 0 | 91_ | SO 02_9_ | SO 02_ | 0 | 0 | 0 | 1214 | 0 | 0 | 0
|  | ;pro napojení přípojek v silnici; 6,0*2+0,6+3,0*2+0,6 |  |  | 19.2
380 | 914991005R00 | M.dočas.světelné signal.(semafor)vč.bat.a seřízení |  | sada | 1 | 0 | 0 | 0 | 0 | 0 |  | 0 | 0 | 0 | 0 | 0 | 0 | 0 | SO 02 | 0 | 0 | 0 | 15 | 0 | 0 | 1 |  |  |  | 0 | 0 | 0 | 91_ | SO 02_9_ | SO 02_ | 0 | 0 | 0 | 1216 | 0 | 0 | 0
|  | 1 |  |  | 1
381 | 914992005R00 | Nájem dočasné světelné signal. (semafor)vč.baterie |  | ks/den | 3 | 0 | 0 | 0 | 0 | 0 |  | 0 | 0 | 0 | 0 | 0 | 0 | 0 | SO 02 | 0 | 0 | 0 | 15 | 0 | 0 | 1 |  |  |  | 0 | 0 | 0 | 91_ | SO 02_9_ | SO 02_ | 0 | 0 | 0 | 1218 | 0 | 0 | 0
|  | 3 |  |  | 3
| H27 | Vedení trubní dálková a přípojná |  |  |  |  | 0 | 0 | 0 | [9 empty] | SO 02 | [7 empty] | 0 | 0 | 0
382 | 998276101R00 | Přesun hmot, trubní vedení plastová, otevř. výkop |  | t | 2.8093 | 0 | 0 | 0 | 0 | 0 |  | 0 | 0 | 0 | 0 | 0 | 0 | 0 | SO 02 | 0 | 0 | 0 | 15 | 0 | 0 | 5 |  |  |  | 0 | 0 | 0 | H27_ | SO 02_9_ | SO 02_ | 0 | 0 | 0 | 1221 | 0 | 0 | 0
|  | Vodovod |  |  |  |  | 0 | 0 | 0
| 11 | Přípravné a přidružené práce |  |  |  |  | 0 | 0 | 0 | [9 empty] | SO 03 | [7 empty] | 0 | 0 | 0
383 | 113108315R00 | Odstranění podkladu pl.do 50 m2, živice tl. 15 cm |  | m2 | 1.5 | 0 | 0 | 0 | 0 | 0 |  | 0 | 0 | 0 | 0 | 0 | 0 | 0 | SO 03 | 0 | 0 | 0 | 15 | 0 | 0 | 1 |  |  |  | 0 | 0 | 0 | 11_ | SO 03_1_ | SO 03_ | 0 | 0 | 0 | 1224 | 0 | 0 | 0
|  | ;výkop v silnici pro přípojku vody; 1,5*1,0 |  |  | 1.5
| 13 | Hloubené vykopávky |  |  |  |  | 0 | 0 | 0 | [9 empty] | SO 03 | [7 empty] | 0 | 0 | 0
384 | 139601102R00 | Ruční výkop jam, rýh a šachet v hornině tř. 3 |  | m3 | 8.4 | 0 | 0 | 0 | 0 | 0 |  | 0 | 0 | 0 | 0 | 0 | 0 | 0 | SO 03 | 0 | 0 | 0 | 15 | 0 | 0 | 1 |  |  |  | 0 | 0 | 0 | 13_ | SO 03_1_ | SO 03_ | 0 | 0 | 0 | 1227 | 0 | 0 | 0
|  | ;výkop v silnici a chodníku pro vodovodní přípojku; 0,8*1,5*7,0 |  |  | 8.4
| 16 | Přemístění výkopku |  |  |  |  | 0 | 0 | 0 | [9 empty] | SO 03 | [7 empty] | 0 | 0 | 0
385 | 162601102R00 | Vodorovné přemístění výkopku z hor.1-4 do 5000 m |  | m3 | 8.4 | 0 | 0 | 0 | 0 | 0 |  | 0 | 0 | 0 | 0 | 0 | 0 | 0 | SO 03 | 0 | 0 | 0 | 15 | 0 | 0 | 1 |  |  |  | 0 | 0 | 0 | 16_ | SO 03_1_ | SO 03_ | 0 | 0 | 0 | 1230 | 0 | 0 | 0
|  | 8,4 |  |  | 8.4
| 17 | Konstrukce ze zemin |  |  |  |  | 0 | 0 | 0 | [9 empty] | SO 03 | [7 empty] | 0 | 0 | 0
386 | 174101101R00 | Zásyp jam, rýh, šachet se zhutněním |  | m3 | 6.72 | 0 | 0 | 0 | 0 | 0 |  | 0 | 0 | 0 | 0 | 0 | 0 | 0 | SO 03 | 0 | 0 | 0 | 15 | 0 | 0 | 1 |  |  |  | 0 | 0 | 0 | 17_ | SO 03_1_ | SO 03_ | 0 | 0 | 0 | 1233 | 0 | 0 | 0
|  | 8,4-1,68 |  |  | 6.72
387 | 58344155 | Štěrkodrtě frakce 0-22 B |  | T | 12.096 | 0 | 0 | 0 | 0 | 0 |  | 0 | 0 | 0 | 0 | 0 | 0 | 0 | SO 03 | 0 | 0 | 0 | 15 | 0 | 0 | 1 |  |  |  | 0 | 0 | 0 | 17_ | SO 03_1_ | SO 03_ | 0 | 0 | 0 | 1235 | 0 | 0 | 0
|  | 6,72*1,8 |  |  | 12.096
388 | 175101101RT2 | Obsyp potrubí bez prohození sypaniny |  | m3 | 1.68 | 0 | 0 | 0 | 0 | 0 |  | 0 | 0 | 0 | 0 | 0 | 0 | 0 | SO 03 | 0 | 0 | 0 | 15 | 0 | 0 | 1 |  |  |  | 0 | 0 | 0 | 17_ | SO 03_1_ | SO 03_ | 0 | 0 | 0 | 1237 | 0 | 0 | 0
s dodáním štěrkopísku frakce 0 - 22 mm
|  | 0,3*0,8*7,0 |  |  | 1.68
| 19 | Hloubení pro podzemní stěny, ražení a hloubení důlní |  |  |  |  | 0 | 0 | 0 | [9 empty] | SO 03 | [7 empty] | 0 | 0 | 0
389 | 199000002R00 | Poplatek za skládku horniny 1- 4 |  | m3 | 8.4 | 0 | 0 | 0 | 0 | 0 |  | 0 | 0 | 0 | 0 | 0 | 0 | 0 | SO 03 | 0 | 0 | 0 | 15 | 0 | 0 | 1 |  |  |  | 0 | 0 | 0 | 19_ | SO 03_1_ | SO 03_ | 0 | 0 | 0 | 1241 | 0 | 0 | 0
|  | 8,4 |  |  | 8.4
| 56 | Podkladní vrstvy komunikací a zpevněných ploch |  |  |  |  | 0 | 0 | 0 | [9 empty] | SO 03 | [7 empty] | 0 | 0 | 0
390 | 565171111R00 | Podklad z obal kamen. ACP 22+, š. do 3 m, tl.10 cm |  | m2 | 1.5 | 0 | 0 | 0 | 0 | 0 |  | 0 | 0 | 0 | 0 | 0 | 0 | 0 | SO 03 | 0 | 0 | 0 | 15 | 0 | 0 | 1 |  |  |  | 0 | 0 | 0 | 56_ | SO 03_5_ | SO 03_ | 0 | 0 | 0 | 1244 | 0 | 0 | 0
|  | ;podklad po výkopu v silnici; 1,5 |  |  | 1.5
| 57 | Kryty štěrkových a živičných pozemních komunikací a zpevněných ploch |  |  |  |  | 0 | 0 | 0 | [9 empty] | SO 03 | [7 empty] | 0 | 0 | 0
391 | 577112114RT3 | Beton asfalt. ACO 11 S modifik. š. do 3 m, tl.5 cm |  | m2 | 1.5 | 0 | 0 | 0 | 0 | 0 |  | 0 | 0 | 0 | 0 | 0 | 0 | 0 | SO 03 | 0 | 0 | 0 | 15 | 0 | 0 | 1 |  |  |  | 0 | 0 | 0 | 57_ | SO 03_5_ | SO 03_ | 0 | 0 | 0 | 1247 | 0 | 0 | 0
plochy 101-200 m2
|  | ;zapravení výkopu přípojek v silnici; 1,5 |  |  | 1.5
| 87 | Potrubí z trub plastických, skleněných a čedičových |  |  |  |  | 0 | 0 | 0 | [9 empty] | SO 03 | [7 empty] | 0 | 0 | 0
392 | 871181121R00 | Montáž trubek polyetylenových ve výkopu d 50 mm |  | m | 6.5 | 0 | 0 | 0 | 0 | 0 |  | 0 | 0 | 0 | 0 | 0 | 0 | 0 | SO 03 | 0 | 0 | 0 | 15 | 0 | 0 | 1 |  |  |  | 0 | 0 | 0 | 87_ | SO 03_8_ | SO 03_ | 0 | 0 | 0 | 1251 | 0 | 0 | 0
|  | ;přípojka domu na vodov, řád; 6,5 |  |  | 6.5
393 | 286134703 | Trubka vodovodní PE 50x6,9 mm |  | m | 8 | 0 | 0 | 0 | 0 | 0 |  | 0 | 0 | 0 | 0 | 0 | 0 | 0 | SO 03 | 0 | 0 | 0 | 15 | 0 | 0 | 1 |  |  |  | 0 | 0 | 0 | 87_ | SO 03_8_ | SO 03_ | 0 | 0 | 0 | 1253 | 0 | 0 | 0
|  | 8,0 |  |  | 8
394 | 891269111R00 | Montáž navrtávacích pasů DN 100 |  | kus | 1 | 0 | 0 | 0 | 0 | 0 |  | 0 | 0 | 0 | 0 | 0 | 0 | 0 | SO 03 | 0 | 0 | 0 | 15 | 0 | 0 | 1 |  |  |  | 0 | 0 | 0 | 87_ | SO 03_8_ | SO 03_ | 0 | 0 | 0 | 1255 | 0 | 0 | 0
|  | ;napojení vod, přípojky; 1 |  |  | 1
395 | 42293250 | Souprava zemní DN50 -100, 1,3-1,8m |  | kus | 1 | 0 | 0 | 0 | 0 | 0 |  | 0 | 0 | 0 | 0 | 0 | 0 | 0 | SO 03 | 0 | 0 | 0 | 15 | 0 | 0 | 1 |  |  |  | 0 | 0 | 0 | 87_ | SO 03_8_ | SO 03_ | 0 | 0 | 0 | 1257 | 0 | 0 | 0
|  | 1 |  |  | 1
396 | 42273500 | Pás navrtávací ze šedé litiny H 5008 DN 80 |  | kus | 1 | 0 | 0 | 0 | 0 | 0 |  | 0 | 0 | 0 | 0 | 0 | 0 | 0 | SO 03 | 0 | 0 | 0 | 15 | 0 | 0 | 1 |  |  |  | 0 | 0 | 0 | 87_ | SO 03_8_ | SO 03_ | 0 | 0 | 0 | 1259 | 0 | 0 | 0
|  | 1 |  |  | 1
| 91 | Doplňující konstrukce a práce na pozemních komunikacích a zpevněných plochách |  |  |  |  | 0 | 0 | 0 | [9 empty] | SO 03 | [7 empty] | 0 | 0 | 0
397 | 919735113R00 | Řezání stávajícího živičného krytu tl. 10 - 15 cm |  | m | 4 | 0 | 0 | 0 | 0 | 0 |  | 0 | 0 | 0 | 0 | 0 | 0 | 0 | SO 03 | 0 | 0 | 0 | 15 | 0 | 0 | 1 |  |  |  | 0 | 0 | 0 | 91_ | SO 03_9_ | SO 03_ | 0 | 0 | 0 | 1262 | 0 | 0 | 0
|  | ;pro napojení přípojky v silnici; 1,5*2+1,0 |  |  | 4
| H27 | Vedení trubní dálková a přípojná |  |  |  |  | 0 | 0 | 0 | [9 empty] | SO 03 | [7 empty] | 0 | 0 | 0
398 | 998276101R00 | Přesun hmot, trubní vedení plastová, otevř. výkop |  | t | 0.60759 | 0 | 0 | 0 | 0 | 0 |  | 0 | 0 | 0 | 0 | 0 | 0 | 0 | SO 03 | 0 | 0 | 0 | 15 | 0 | 0 | 5 |  |  |  | 0 | 0 | 0 | H27_ | SO 03_9_ | SO 03_ | 0 | 0 | 0 | 1265 | 0 | 0 | 0
|  | Vedení NN |  |  |  |  | 0 | 0 | 0
| M22 | Montáže sdělovací a zabezpečovací techniky |  |  |  |  | 0 | 0 | 0 | [9 empty] | SO 04 | [7 empty] | 0 | 0 | 0
399 | 220000001 | Slaboproud |  | ks | 1 | 0 | 0 | 0 | 0 | 0 |  | 0 | 0 | 0 | 0 | 0 | 0 | 0 | SO 04 | 0 | 0 | 0 | 15 | 0 | 0 | 2 |  |  |  | 0 | 0 | 0 | M22_ | SO 04_9_ | SO 04_ | 0 | 0 | 0 | 1268 | 0 | 0 | 0
|  | 1 |  |  | 1
| M74 | Elektromontážní práce (silnoproud) |  |  |  |  | 0 | 0 | 0 | [9 empty] | SO 04 | [7 empty] | 0 | 0 | 0
400 | 740000001 | Elektroinstalace |  | ks | 1 | 0 | 0 | 0 | 0 | 0 |  | 0 | 0 | 0 | 0 | 0 | 0 | 0 | SO 04 | 0 | 0 | 0 | 15 | 0 | 0 | 2 |  |  |  | 0 | 0 | 0 | M74_ | SO 04_9_ | SO 04_ | 0 | 0 | 0 | 1271 | 0 | 0 | 0
|  | 1 |  |  | 1
|  | Přípojka NTL |  |  |  |  | 0 | 0 | 0
| 723 | Vnitřní plynovod |  |  |  |  | 0 | 0 | 0 | [9 empty] | SO 05 | [7 empty] | 0 | 0 | 0
401 | 723000004 | NTL přípojka |  | ks | 1 | 0 | 0 | 0 | 0 | 0 |  | 0 | 0 | 0 | 0 | 0 | 0 | 0 | SO 05 | 0 | 0 | 0 | 15 | 0 | 0 | 7 |  |  |  | 0 | 0 | 0 | 723_ | SO 05_72_ | SO 05_ | 0 | 0 | 0 | 1275 | 0 | 0 | 0
|  | ;samostatný rozpočet; 1 |  |  | 1
|  | Zpevněné plochy |  |  |  |  | 0 | 0 | 0
| 5 | Komunikace |  |  |  |  | 0 | 0 | 0 | [9 empty] | SO 06 | [7 empty] | 0 | 0 | 0
402 | 500000001 | Zpevněné plochy |  | ks | 1 | 0 | 0 | 0 | 0 | 0 |  | 0 | 0 | 0 | 0 | 0 | 0 | 0 | SO 06 | 0 | 0 | 0 | 15 | 0 | 0 | 1 |  |  |  | 0 | 0 | 0 | 5_ | SO 06_5_ | SO 06_ | 0 | 0 | 0 | 1279 | 0 | 0 | 0
Samostatný rozpočet
|  | 1 |  |  | 1
[7 empty] | Celkem: |  | 0
Poznámka: