## Rekapitulace stavby
Export Komplet | [27 empty] | 2.0 | ZAMOK |  |  |  |  | False | False | {abce3dd1-374d-4f30-a61e-ee4d370c9414}
[33 empty] | 0,01 | 21
[33 empty] | 0,01 | 15
|  | REKAPITULACE STAVBY | [17 empty] | v --- níže se nacházejí doplnkové a pomocné údaje k sestavám --- v | [11 empty] | Návod na vyplnění | 0,01
|  | Kód: |  |  |  |  | 201911 | [24 empty] | Měnit lze pouze buňky se žlutým podbarvením! 1) na prvním listu Rekapitulace stavby vyplňte v sestavě a) Souhrnný list - údaje o Uchazeči (přenesou se do ostatních sestav i v jiných listech) b) Rekapitulace objektů - potřebné Ostatní náklady 2) na vybraných listech vyplňte v sestavě a) Krycí list - údaje o Uchazeči, pokud se liší od údajů o Uchazeči na Souhrnném listu (údaje se přenesou do ostatních sestav v daném listu) b) Rekapitulace rozpočtu - potřebné Ostatní náklady c) Celkové náklady za stavbu - ceny u položek - množství, pokud má žluté podbarvení - a v případě potřeby poznámku (ta je ve skrytém sloupci) V případě, že je ve výkazu výměr uveden odkaz na výrobce či produkt, jedná se toliko o vymezení minimálního požadovaného standardu a zadavatel v rámci nabídky připouští použití i jiných, kvalitativně a technicky obdobných či lepších řešení. | 0,01
|  | Stavba: |  |  |  |  | Bytový dům Zahájská | [25 empty] | 0,01
|  | KSO: | [13 empty] | CC-CZ: | [16 empty] | 0,01
|  | Místo: |  |  |  |  | Litomyšl | [8 empty] | Datum: |  | 25. 11. 2019 | [14 empty] | 0,01
0,01
|  | Zadavatel: | [13 empty] | IČ: | [16 empty] | 0,01
|  |  | Město Litomyšl | [12 empty] | DIČ: | [16 empty] | 0,01
0,01
|  | Uchazeč: | [13 empty] | IČ: |  | Vyplň údaj | [14 empty] | 0,01
|  |  | Vyplň údaj | [12 empty] | DIČ: |  | Vyplň údaj | [14 empty] | 0,01
False
|  | Projektant: | [13 empty] | IČ: |  | 15036499 | [14 empty] | False
|  |  | KIP s.r.o. Litomyšl | [12 empty] | DIČ: |  | CZ15036499 | [14 empty] | True
0,01
|  | Zpracovatel: | [13 empty] | IČ: | [16 empty] | 0,01
[16 empty] | DIČ: | [16 empty] | True
Poznámka:
|  | Cena bez DPH | [13 empty] | 0
[8 empty] | Sazba daně |  |  | Základ daně |  |  |  |  | Výše daně
|  | DPH |  | základní |  |  |  | 21% |  |  | 0 |  |  |  |  | 0
|  |  |  | snížená |  |  |  | 15% |  |  | 0 |  |  |  |  | 0
|  |  |  | zákl. přenesená |  |  |  | 21% |  |  | 0 |  |  |  |  | 0
|  |  |  | sníž. přenesená |  |  |  | 15% |  |  | 0 |  |  |  |  | 0
|  |  |  | nulová |  |  |  | 0% |  |  | 0 |  |  |  |  | 0
|  | Cena s DPH | [6 empty] | v |  |  | CZK |  |  |  | 0
|  | Projektant | [11 empty] | Zpracovatel
|  | Datum a podpis: | [7 empty] | Razítko |  |  |  | Datum a podpis: |  |  | Razítko
|  | Objednavatel | [11 empty] | Uchazeč
|  | Datum a podpis: | [7 empty] | Razítko |  |  |  | Datum a podpis: |  |  | Razítko
REKAPITULACE OBJEKTŮ STAVBY A SOUPISŮ PRACÍ
| Kód: | [6 empty] | 201911
| Stavba: | [6 empty] | Bytový dům Zahájská
| Místo: | [6 empty] | Litomyšl | [6 empty] | Datum: |  | 25. 11. 2019
| Zadavatel: | [6 empty] | Město Litomyšl | [6 empty] | Projektant: |  | KIP s.r.o. Litomyšl |  |  | Informatívní údaje z listů zakázek
| Uchazeč: | [13 empty] | Zpracovatel:
| Kód |  |  |  | Popis | [7 empty] | Cena bez DPH [CZK] |  |  |  |  | Cena s DPH [CZK] | Typ | z toho Ostat. náklady [CZK] | DPH [CZK] | Normohodiny [h] | DPH základní [CZK] | DPH snížená [CZK] | DPH základní přenesená [CZK] | DPH snížená přenesená [CZK] | Základna DPH základní | Základna DPH snížená | Základna DPH zákl. přenesená | Základna DPH sníž. přenesená | Základna DPH nulová
| Náklady z rozpočtů | [11 empty] | 0 |  |  |  |  | 0 |  | 0 | 0 | 0 | 0 | 0 | 0 | 0 | 0 | 0 | 0 | 0 | 0 |  | D | 0 | ###NOIMPORT### | IMPORT | {abce3dd1-374d-4f30-a61e-ee4d370c9414} | {00000000-0000-0000-0000-000000000000}
|  | 1D |  |  |  | SO 01 BUDOVA | [6 empty] | 0 |  |  |  |  | 0 | STA | 0 | 0 | 0 | 0 | 0 | 0 | 0 | 0 | 0 | 0 | 0 | 0 |  | D | 1 | ###NOIMPORT### | IMPORT | {2dcbcc4f-e248-4896-ac2d-3c2833ada6d6} | {abce3dd1-374d-4f30-a61e-ee4d370c9414} | 2
/ |  |  | 1D.1.1 |  |  |  | ARCHITEKTONICKO-STAVEBNÍ ŘEŠENÍ | [5 empty] | 0 |  |  |  |  | 0 | Soupis | 0 | 0 | 0 | 0 | 0 | 0 | 0 | 0 | 0 | 0 | 0 | 0 |  |  | 2 |  | IMPORT | {c2e5d1e0-b935-498a-8511-76693222358a} | {2dcbcc4f-e248-4896-ac2d-3c2833ada6d6}
/ |  |  | 1D.1.4 |  |  |  | ELEKTROINSTALACE - SILNOPROUDÉ ROZVODY | [5 empty] | 0 |  |  |  |  | 0 | Soupis | 0 | 0 | 0 | 0 | 0 | 0 | 0 | 0 | 0 | 0 | 0 | 0 |  |  | 2 |  | IMPORT | {fcf5c115-e87a-4772-b5da-a663422039aa} | {2dcbcc4f-e248-4896-ac2d-3c2833ada6d6}
/ |  |  | 1D.1.5 |  |  |  | ZDRAVOTECHNICKÉ INSTALACE | [5 empty] | 0 |  |  |  |  | 0 | Soupis | 0 | 0 | 0 | 0 | 0 | 0 | 0 | 0 | 0 | 0 | 0 | 0 |  |  | 2 |  | IMPORT | {c9e2669d-154f-4020-bd0d-9e6ca539a16d} | {2dcbcc4f-e248-4896-ac2d-3c2833ada6d6}
/ |  |  | 1D.1.6 |  |  |  | ZAŘÍZENÍ PRO VYTÁPĚNÍ STAVEB | [5 empty] | 0 |  |  |  |  | 0 | Soupis | 0 | 0 | 0 | 0 | 0 | 0 | 0 | 0 | 0 | 0 | 0 | 0 |  |  | 2 |  | IMPORT | {643d30c5-485e-41ab-92cc-078acc22fc56} | {2dcbcc4f-e248-4896-ac2d-3c2833ada6d6}
/ |  |  | 1D.1.7 |  |  |  | VZDUCHOTECHNIKA | [5 empty] | 0 |  |  |  |  | 0 | Soupis | 0 | 0 | 0 | 0 | 0 | 0 | 0 | 0 | 0 | 0 | 0 | 0 |  |  | 2 |  | IMPORT | {e6671b20-d18a-45b7-ad87-cb3683b31014} | {2dcbcc4f-e248-4896-ac2d-3c2833ada6d6}
/ |  |  | 1D.1.8 |  |  |  | ELEKTROINSTALACE - SLABOPROUDÉ ROZVODY | [5 empty] | 0 |  |  |  |  | 0 | Soupis | 0 | 0 | 0 | 0 | 0 | 0 | 0 | 0 | 0 | 0 | 0 | 0 |  |  | 2 |  | IMPORT | {5d6062d1-c4f1-4792-8369-341477d771fc} | {2dcbcc4f-e248-4896-ac2d-3c2833ada6d6}
/ |  |  | 1D.1.9 |  |  |  | VNITŘNÍ ROZVOD PLYNU | [5 empty] | 0 |  |  |  |  | 0 | Soupis | 0 | 0 | 0 | 0 | 0 | 0 | 0 | 0 | 0 | 0 | 0 | 0 |  |  | 2 |  | IMPORT | {7ebc028c-690e-42b3-a28f-3f446847ae4f} | {2dcbcc4f-e248-4896-ac2d-3c2833ada6d6}
/ |  | 2D |  |  |  | SO 02 VENKOVNÍ KANALIZACE | [6 empty] | 0 |  |  |  |  | 0 | STA | 0 | 0 | 0 | 0 | 0 | 0 | 0 | 0 | 0 | 0 | 0 | 0 |  |  | 1 |  | IMPORT | {96ce6ba1-37e8-48d3-b6c8-8ce7820dcf22} | {abce3dd1-374d-4f30-a61e-ee4d370c9414} | 2
/ |  | 3D |  |  |  | SO 03 VODOVOD | [6 empty] | 0 |  |  |  |  | 0 | STA | 0 | 0 | 0 | 0 | 0 | 0 | 0 | 0 | 0 | 0 | 0 | 0 |  |  | 1 |  | IMPORT | {87dd05c5-b4b9-4edf-ae4e-2fad5a4d6a1f} | {abce3dd1-374d-4f30-a61e-ee4d370c9414} | 2
/ |  | 5D |  |  |  | SO 05 PŘÍPOJKA NTL | [6 empty] | 0 |  |  |  |  | 0 | STA | 0 | 0 | 0 | 0 | 0 | 0 | 0 | 0 | 0 | 0 | 0 | 0 |  |  | 1 |  | IMPORT | {c16c05dd-d220-4e32-b16f-2ae7b3683a45} | {abce3dd1-374d-4f30-a61e-ee4d370c9414} | 2
/ |  | 6D |  |  |  | SO 06 ZPEVNĚNÉ PLOCHY | [6 empty] | 0 |  |  |  |  | 0 | STA | 0 | 0 | 0 | 0 | 0 | 0 | 0 | 0 | 0 | 0 | 0 | 0 |  |  | 1 |  | IMPORT | {c6d35da6-b903-4682-96ca-38d65f5d2e8e} | {abce3dd1-374d-4f30-a61e-ee4d370c9414} | 2
/ |  | ORN |  |  |  | OSTATNÍ ROZPOČTOVÉ NÁKLADY | [6 empty] | 0 |  |  |  |  | 0 | STA | 0 | 0 | 0 | 0 | 0 | 0 | 0 | 0 | 0 | 0 | 0 | 0 |  |  | 1 |  | IMPORT | {2213047c-bb19-4bce-b5da-85ff9f1b333a} | {abce3dd1-374d-4f30-a61e-ee4d370c9414} | 2

## 1D.1.1 - ARCHITEKTONICKO-...
{c2e5d1e0-b935-498a-8511-76693222358a}
2
| KRYCÍ LIST SOUPISU PRACÍ | [7 empty] | v --- níže se nacházejí doplnkové a pomocné údaje k sestavám --- v | [8 empty] | False
Stavba:
Bytový dům Zahájská
Objekt:
1D - SO 01 BUDOVA
Soupis:
1D.1.1 - ARCHITEKTONICKO-STAVEBNÍ ŘEŠENÍ
| KSO: |  |  |  |  | CC-CZ:
| Místo: |  | Litomyšl |  |  | Datum: | 25. 11. 2019
| Zadavatel: |  |  |  |  | IČ:
|  | Město Litomyšl |  |  |  | DIČ:
| Uchazeč: |  |  |  |  | IČ: | Vyplň údaj
|  | Vyplň údaj |  |  |  | DIČ: | Vyplň údaj
| Projektant: |  |  |  |  | IČ: | 15036499
|  | KIP s.r.o. Litomyšl |  |  |  | DIČ: | CZ15036499
| Zpracovatel: |  |  |  |  | IČ:
DIČ:
Poznámka:
| Náklady z rozpočtu | [5 empty] | 0
| Ostatní náklady | [5 empty] | 0
| Cena bez DPH | [5 empty] | 0
|  |  | Základ daně |  |  | Sazba daně | Výše daně
| DPH | základní | 0 |  |  | 21% | 0
|  | snížená | 0 |  |  | 15% | 0
|  | zákl. přenesená | 0 |  |  | 21% | 0
|  | sníž. přenesená | 0 |  |  | 15% | 0
|  | nulová | 0 |  |  | 0% | 0
| Cena s DPH |  |  | v | CZK |  | 0
| Projektant |  |  | Zpracovatel
| Datum a podpis: |  | Razítko | Datum a podpis: |  |  | Razítko
| Objednavatel |  |  | Uchazeč
| Datum a podpis: |  | Razítko | Datum a podpis: |  |  | Razítko
REKAPITULACE ČLENĚNÍ SOUPISU PRACÍ
Stavba:
Bytový dům Zahájská
Objekt:
1D - SO 01 BUDOVA
Soupis:
1D.1.1 - ARCHITEKTONICKO-STAVEBNÍ ŘEŠENÍ
Místo: |  |  | Litomyšl |  |  | Datum: | 25. 11. 2019
Zadavatel: |  |  | Město Litomyšl |  |  | Projektant: | KIP s.r.o. Litomyšl
Uchazeč: |  |  | Vyplň údaj |  |  | Zpracovatel:
Kód dílu - Popis | [6 empty] | Cena celkem [CZK]
1) Náklady ze soupisu prací | [6 empty] | 0 | [11 empty] | -1
| D1 - Budova | [5 empty] | 0
| 11 - Přípravné a přidružené práce | [5 empty] | 0
| 12 - Odkopávky a prokopávky | [5 empty] | 0
| 13 - Hloubené vykopávky | [5 empty] | 0
| 16 - Přemístění výkopku | [5 empty] | 0
| 17 - Konstrukce ze zemin | [5 empty] | 0
| 19 - Hloubení pro podzemní stěny, ražení a hloubení důlní | [5 empty] | 0
| 22 - Piloty | [5 empty] | 0
| 27 - Základy | [5 empty] | 0
| 31 - Zdi podpěrné a volné | [5 empty] | 0
| 33 - Sloupy a pilíře, stožáry a rámové stojky | [5 empty] | 0
| 34 - Stěny a příčky | [5 empty] | 0
| 41 - Stropy a stropní konstrukce (pro pozemní stavby) | [5 empty] | 0
| 43 - Schodiště | [5 empty] | 0
| 56 - Podkladní vrstvy komunikací a zpevněných ploch | [5 empty] | 0
| 59 - Dlažby a předlažby pozemních komunikací a zpevněných ploch | [5 empty] | 0
| 61 - Úprava povrchů vnitřní | [5 empty] | 0
| 62 - Úprava povrchů vnější | [5 empty] | 0
| 63 - Podlahy a podlahové konstrukce | [5 empty] | 0
| 64 - Výplně otvorů | [5 empty] | 0
| 711 - Izolace proti vodě | [5 empty] | 0
| 713 - Izolace tepelné | [5 empty] | 0
| 762 - Konstrukce tesařské | [5 empty] | 0
| 764 - Konstrukce klempířské | [5 empty] | 0
| 766 - Konstrukce truhlářské | [5 empty] | 0
| 767 - Konstrukce doplňkové stavební (zámečnické) | [5 empty] | 0
| 771 - Podlahy z dlaždic | [5 empty] | 0
| 775 - Podlahy vlysové a parketové | [5 empty] | 0
| 776 - Podlahy povlakové | [5 empty] | 0
| 781 - Obklady (keramické) | [5 empty] | 0
| 783 - Nátěry | [5 empty] | 0
| 784 - Malby | [5 empty] | 0
| 94 - Lešení a stavební výtahy | [5 empty] | 0
| 95 - Různé dokončovací konstrukce a práce na pozemních stavbách | [5 empty] | 0
| 96 - Bourání konstrukcí | [5 empty] | 0
| H01 - Budovy občanské výstavby | [5 empty] | 0
| S - Přesuny sutí | [5 empty] | 0
2) Ostatní náklady | [6 empty] | 0 |  |  | DPH
| Zařízení staveniště | [5 empty] | 0 |  |  | základní | [12 empty] | VRN | 0 | 0 | 0 | 0 | 0 | 1
| Mimostav. doprava | [5 empty] | 0 |  |  | základní | [12 empty] | VRN | 0 | 0 | 0 | 0 | 0 | 1
| Územní vlivy | [5 empty] | 0 |  |  | základní | [12 empty] | VRN | 0 | 0 | 0 | 0 | 0 | 1
| Provozní vlivy | [5 empty] | 0 |  |  | základní | [12 empty] | VRN | 0 | 0 | 0 | 0 | 0 | 1
| Jiné VRN | [5 empty] | 0 |  |  | základní | [12 empty] | VRN | 0 | 0 | 0 | 0 | 0 | 1
| Kompletační činnost | [5 empty] | 0 |  |  | základní | [12 empty] | KOMPLETACNA | 0 | 0 | 0 | 0 | 0 | 1
Celkové náklady za stavbu 1) + 2) | [6 empty] | 0
SOUPIS PRACÍ
Stavba:
Bytový dům Zahájská
Objekt:
1D - SO 01 BUDOVA
Soupis:
1D.1.1 - ARCHITEKTONICKO-STAVEBNÍ ŘEŠENÍ
Místo: |  |  | Litomyšl |  |  | Datum: | 25. 11. 2019
Zadavatel: |  |  | Město Litomyšl |  |  | Projektant: | KIP s.r.o. Litomyšl
Uchazeč: |  |  | Vyplň údaj |  |  | Zpracovatel:
PČ | Typ | Kód | Popis | MJ | Množství | J.cena [CZK] | Cena celkem [CZK] | Cenová soustava |  | DPH | J. Nh [h] | Nh celkem [h] | J. hmotnost [t] | Hmotnost celkem [t] | J. suť [t] | Suť Celkem [t]
Náklady soupisu celkem | [6 empty] | 0 |  |  |  |  | 0 |  | 0 |  | 0 |  | D | -1 | [10 empty] | 0
| D | D1 | Budova |  |  |  | 0 |  |  |  |  | 0 |  | 0 |  | 0 | 1 | D | 0 |  |  |  | ROZPOCET | [6 empty] | 0
| D | 11 | Přípravné a přidružené práce |  |  |  | 0 |  |  |  |  | 0 |  | 0 |  | 0 | 1 | D | 1 |  |  |  | ROZPOCET | [6 empty] | 0
1 | K | 112101121R00 | Kácení stromů jehličnatých o průměru kmene 10-30cm | kus | 4 |  | 0 |  |  | základní |  | 0 | 0 | 0 | 0 | 0 | 4 | K | 2 |  |  |  | ROZPOCET | 0 | 0 | 0 | 0 | 0 | 1 | 0 | 4 | 2
| VV |  | "odstranění 4 tůjí v místě nového parkoviště" 4 |  | 4 | [12 empty] | VV | 2 | 2 | True | 0 | ROZPOCET
| VV |  | Součet |  | 4 | [12 empty] | VV | 2 | 4 | True | 1 | ROZPOCET
2 | K | 112201101R00 | Odstranění pařezů pod úrovní, o průměru 10 - 30 cm | kus | 4 |  | 0 |  |  | základní |  | 0 | 0 | 0 | 0 | 0 | 4 | K | 2 |  |  |  | ROZPOCET | 0 | 0 | 0 | 0 | 0 | 1 | 0 | 4 | 4
| VV |  | 4 |  | 4 | [12 empty] | VV | 2 | 2 | True | 0 | ROZPOCET
| VV |  | Součet |  | 4 | [12 empty] | VV | 2 | 4 | True | 1 | ROZPOCET
3 | K | 110000001 | Geodetické vytyčení stavby+lavičky | soubor | 1 |  | 0 |  |  | základní |  | 0 | 0 | 0 | 0 | 0 | 4 | K | 2 |  |  |  | ROZPOCET | 0 | 0 | 0 | 0 | 0 | 1 | 0 | 4 | 6
| VV |  | 1 |  | 1 | [12 empty] | VV | 2 | 2 | True | 0 | ROZPOCET
| VV |  | Součet |  | 1 | [12 empty] | VV | 2 | 4 | True | 1 | ROZPOCET
4 | K | 110000009 | Vytyčení podzemních sítí | soubor | 1 |  | 0 |  |  | základní |  | 0 | 0 | 0 | 0 | 0 | 4 | K | 2 |  |  |  | ROZPOCET | 0 | 0 | 0 | 0 | 0 | 1 | 0 | 4 | 8
| VV |  | 1 |  | 1 | [12 empty] | VV | 2 | 2 | True | 0 | ROZPOCET
| VV |  | Součet |  | 1 | [12 empty] | VV | 2 | 4 | True | 1 | ROZPOCET
| D | 12 | Odkopávky a prokopávky |  |  |  | 0 |  |  |  |  | 0 |  | 0 |  | 0 | 1 | D | 1 |  |  |  | ROZPOCET | [6 empty] | 0
5 | K | 122201101R00 | Odkopávky nezapažené v hor. 3 do 100 m3 | m3 | 58.5 |  | 0 |  |  | základní |  | 0 | 0 | 0 | 0 | 0 | 4 | K | 2 |  |  |  | ROZPOCET | 0 | 0 | 0 | 0 | 0 | 1 | 0 | 4 | 10
| VV |  | "odkopávky stáv, terénu, přibližný odhad" 6,0*1,5/2*13,0 |  | 58.5 | [12 empty] | VV | 2 | 2 | True | 0 | ROZPOCET
| VV |  | Součet |  | 58.5 | [12 empty] | VV | 2 | 4 | True | 1 | ROZPOCET
| D | 13 | Hloubené vykopávky |  |  |  | 0 |  |  |  |  | 0 |  | 0 |  | 0 | 1 | D | 1 |  |  |  | ROZPOCET | [6 empty] | 0
6 | K | 132201110R00 | Hloubení rýh š.do 60 cm v hor.3 do 50 m3, STROJNĚ | m3 | 28.38 |  | 0 |  |  | základní |  | 0 | 0 | 0 | 0 | 0 | 4 | K | 2 |  |  |  | ROZPOCET | 0 | 0 | 0 | 0 | 0 | 1 | 0 | 4 | 12
| VV |  | Položka obsahuje hloubení rýh traktorbagrem, naložení výkopku na dopravní prostředek pro svislé, nebo vodorovné přemístění, popř. přemístění výkopku | [14 empty] | VV | 2 | 1 | True | 0 | ROZPOCET
| VV |  | "výkopy základů, D,1,1,2" | [14 empty] | VV | 2 | 1 | True | 0 | ROZPOCET
| VV |  | 0,8*0,45*12,0 |  | 4.32 | [12 empty] | VV | 2 | 2 | True | 0 | ROZPOCET
| VV |  | 0,8*0,5*(11,9+5,66+5,75+0,25+0,25+4,69+3,0+4,3+0,25*2) |  | 14.52 | [12 empty] | VV | 2 | 2 | True | 0 | ROZPOCET
| VV |  | 0,8*0,4*(5,4*2+2,6+6,5+5,4+1,55) |  | 8.59 | [12 empty] | VV | 2 | 2 | True | 0 | ROZPOCET
| VV |  | 0,6*0,3*2,6 |  | 0.47 | [12 empty] | VV | 2 | 2 | True | 0 | ROZPOCET
| VV |  | "základ pod komín" 1,0*0,6*0,8 |  | 0.48 | [12 empty] | VV | 2 | 2 | True | 0 | ROZPOCET
| VV |  | Součet |  | 28.38 | [12 empty] | VV | 2 | 4 | True | 1 | ROZPOCET
7 | K | 132201210R00 | Hloubení rýh š.do 200 cm hor.3 do 50 m3,STROJNĚ | m3 | 9.99 |  | 0 |  |  | základní |  | 0 | 0 | 0 | 0 | 0 | 4 | K | 2 |  |  |  | ROZPOCET | 0 | 0 | 0 | 0 | 0 | 1 | 0 | 4 | 14
| VV |  | "výkop základů pro opěrnou zeď, v,č, - statická část" 0,9*0,9*9,0+0,9*0,6*5,0 |  | 9.99 | [12 empty] | VV | 2 | 2 | True | 0 | ROZPOCET
| VV |  | Součet |  | 9.99 | [12 empty] | VV | 2 | 4 | True | 1 | ROZPOCET
| D | 16 | Přemístění výkopku |  |  |  | 0 |  |  |  |  | 0 |  | 0 |  | 0 | 1 | D | 1 |  |  |  | ROZPOCET | [6 empty] | 0
8 | K | 162601102R00 | Vodorovné přemístění výkopku z hor.1-4 do 5000 m | m3 | 142.04 |  | 0 |  |  | základní |  | 0 | 0 | 0 | 0 | 0 | 4 | K | 2 |  |  |  | ROZPOCET | 0 | 0 | 0 | 0 | 0 | 1 | 0 | 4 | 16
| VV |  | 58,5+25,9 |  | 84.4 | [12 empty] | VV | 2 | 2 | True | 0 | ROZPOCET
| VV |  | "materiál z pilot " 47,65 |  | 47.65 | [12 empty] | VV | 2 | 2 | True | 0 | ROZPOCET
| VV |  | "výkop pro opěrnou zeď" 9,99 |  | 9.99 | [12 empty] | VV | 2 | 2 | True | 0 | ROZPOCET
| VV |  | Součet |  | 142.04 | [12 empty] | VV | 2 | 4 | True | 1 | ROZPOCET
9 | K | 167101101R00 | Nakládání výkopku z hor.1-4 v množství do 100 m3 | m3 | 58.5 |  | 0 |  |  | základní |  | 0 | 0 | 0 | 0 | 0 | 4 | K | 2 |  |  |  | ROZPOCET | 0 | 0 | 0 | 0 | 0 | 1 | 0 | 4 | 18
| VV |  | 58.5 |  | 58.5 | [12 empty] | VV | 2 | 2 | True | 0 | ROZPOCET
| VV |  | Součet |  | 58.5 | [12 empty] | VV | 2 | 4 | True | 1 | ROZPOCET
| D | 17 | Konstrukce ze zemin |  |  |  | 0 |  |  |  |  | 0 |  | 0 |  | 0 | 1 | D | 1 |  |  |  | ROZPOCET | [6 empty] | 0
10 | K | 174101101R00 | Zásyp jam, rýh, šachet se zhutněním | m3 | 91.05 |  | 0 |  |  | základní |  | 0 | 0 | 0 | 0 | 0 | 4 | K | 2 |  |  |  | ROZPOCET | 0 | 0 | 0 | 0 | 0 | 1 | 0 | 4 | 20
| VV |  | "násyp pod podkladním betonu, D,1,1,2" 0,2*(5,2*6,5+4,0*5,4+1,55*2,5*2+5,4*4,55+4,0*5,4) |  | 21.86 | [12 empty] | VV | 2 | 2 | True | 0 | ROZPOCET
| VV |  | 0,2*(3,6*2,6+1,1*2,6) |  | 2.44 | [12 empty] | VV | 2 | 2 | True | 0 | ROZPOCET
| VV |  | "dosypání okolo objektu, a k opěrné zdi" 7,0*4,0*1,5+7,0*3/2*1,5+1,0*6,0*1,5 |  | 66.75 | [12 empty] | VV | 2 | 2 | True | 0 | ROZPOCET
| VV |  | Součet |  | 91.05 | [12 empty] | VV | 2 | 4 | True | 1 | ROZPOCET
11 | K | 58344155 | Štěrkodrtě frakce 0-22 B | T | 172.33 |  | 0 |  |  | základní |  | 0 | 0 | 0 | 0 | 0 | 4 | K | 2 |  |  |  | ROZPOCET | 0 | 0 | 0 | 0 | 0 | 1 | 0 | 4 | 22
| VV |  | 91,05*1,8 |  | 163.89 | [12 empty] | VV | 2 | 2 | True | 0 | ROZPOCET
| VV |  | "ztratné 5%" 8,438 |  | 8.44 | [12 empty] | VV | 2 | 2 | True | 0 | ROZPOCET
| VV |  | Součet |  | 172.33 | [12 empty] | VV | 2 | 4 | True | 1 | ROZPOCET
| D | 19 | Hloubení pro podzemní stěny, ražení a hloubení důlní |  |  |  | 0 |  |  |  |  | 0 |  | 0 |  | 0 | 1 | D | 1 |  |  |  | ROZPOCET | [6 empty] | 0
12 | K | 199000002R00 | Poplatek za skládku horniny 1- 4 | m3 | 145.52 |  | 0 |  |  | základní |  | 0 | 0 | 0 | 0 | 0 | 4 | K | 2 |  |  |  | ROZPOCET | 0 | 0 | 0 | 0 | 0 | 1 | 0 | 4 | 24
| VV |  | 58,5+29,38+47,65+9,99 |  | 145.52 | [12 empty] | VV | 2 | 2 | True | 0 | ROZPOCET
| VV |  | Součet |  | 145.52 | [12 empty] | VV | 2 | 4 | True | 1 | ROZPOCET
| D | 22 | Piloty |  |  |  | 0 |  |  |  |  | 0 |  | 0 |  | 0 | 1 | D | 1 |  |  |  | ROZPOCET | [6 empty] | 0
13 | K | 224383111R00 | Zřízení pilot,vytaž.pažnic, z ŽB do 10 m, D 650 mm | m | 117 |  | 0 |  |  | základní |  | 0 | 0 | 0 | 0 | 0 | 4 | K | 2 |  |  |  | ROZPOCET | 0 | 0 | 0 | 0 | 0 | 1 | 0 | 4 | 26
| VV |  | "piloty, v,č, statická část" | [14 empty] | VV | 2 | 1 | True | 0 | ROZPOCET
| VV |  | "pilota P1" 8*8+7*2+6*2+5+4 |  | 99 | [12 empty] | VV | 2 | 2 | True | 0 | ROZPOCET
| VV |  | "pilota P3" 6*3 |  | 18 | [12 empty] | VV | 2 | 2 | True | 0 | ROZPOCET
| VV |  | Součet |  | 129 | [12 empty] | VV | 2 | 4 | True | 1 | ROZPOCET
14 | K | 224321412R00 | Výplň pilot z ŽB C 25/30 XD2 se susp. | m3 | 47.65 |  | 0 |  |  | základní |  | 0 | 0 | 0 | 0 | 0 | 4 | K | 2 |  |  |  | ROZPOCET | 0 | 0 | 0 | 0 | 0 | 1 | 0 | 4 | 28
| VV |  | "piloty, v,č, - statická část" | [14 empty] | VV | 2 | 1 | True | 0 | ROZPOCET
| VV |  | "P1" 0,3*0,3*3,14*(8,0*8+7,0*2+6,0*2+5,0+4,0) |  | 27.98 | [12 empty] | VV | 2 | 2 | True | 0 | ROZPOCET
| VV |  | " P2" 0,45*0,45*3,14*5,8*4 |  | 14.75 | [12 empty] | VV | 2 | 2 | True | 0 | ROZPOCET
| VV |  | "P3" 0,3*0,3*3,14*5,8*3 |  | 4.92 | [12 empty] | VV | 2 | 2 | True | 0 | ROZPOCET
| VV |  | Součet |  | 47.65 | [12 empty] | VV | 2 | 4 | True | 1 | ROZPOCET
15 | K | 224383112R00 | Zřízení pilot,vytaž.pažnic, z ŽB do 10 m, D 1250mm | m | 23.2 |  | 0 |  |  | základní |  | 0 | 0 | 0 | 0 | 0 | 4 | K | 2 |  |  |  | ROZPOCET | 0 | 0 | 0 | 0 | 0 | 1 | 0 | 4 | 30
| VV |  | "pilota P2, v,č, - statická část" 4*5,8 |  | 23.2 | [12 empty] | VV | 2 | 2 | True | 0 | ROZPOCET
| VV |  | Součet |  | 23.2 | [12 empty] | VV | 2 | 4 | True | 1 | ROZPOCET
16 | K | 224361114R00 | Výztuž pilot betonovaných do země z oceli 10505 | t | 3.13 |  | 0 |  |  | základní |  | 0 | 0 | 0 | 0 | 0 | 4 | K | 2 |  |  |  | ROZPOCET | 0 | 0 | 0 | 0 | 0 | 1 | 0 | 4 | 32
| VV |  | "P1" 103,7*(8+2+2+2)*0,001 |  | 1.45 | [12 empty] | VV | 2 | 2 | True | 0 | ROZPOCET
| VV |  | "P2" 0,272*4 |  | 1.09 | [12 empty] | VV | 2 | 2 | True | 0 | ROZPOCET
| VV |  | "P3" 0,196*3 |  | 0.59 | [12 empty] | VV | 2 | 2 | True | 0 | ROZPOCET
| VV |  | Součet |  | 3.13 | [12 empty] | VV | 2 | 4 | True | 1 | ROZPOCET
| D | 27 | Základy |  |  |  | 0 |  |  |  |  | 0 |  | 0 |  | 0 | 1 | D | 1 |  |  |  | ROZPOCET | [6 empty] | 0
17 | K | 274321411R00 | Železobeton základových pasů C 25/30 | m3 | 34.36 |  | 0 |  |  | základní |  | 0 | 0 | 0 | 0 | 0 | 4 | K | 2 |  |  |  | ROZPOCET | 0 | 0 | 0 | 0 | 0 | 1 | 0 | 4 | 34
| VV |  | Položka obsahuje náklady na dodávku a uložení betonu do připravené konstrukce | [14 empty] | VV | 2 | 1 | True | 0 | ROZPOCET
| VV |  | "D,1,1,2" 0,9*0,45*12,0*1,08 |  | 5.25 | [12 empty] | VV | 2 | 2 | True | 0 | ROZPOCET
| VV |  | 0,9*0,5*(11,9+5,66+5,75+0,25+0,25+4,69+3,0+4,3+0,25*2)*1,08 |  | 17.64 | [12 empty] | VV | 2 | 2 | True | 0 | ROZPOCET
| VV |  | 0,9*0,4*(5,4*2+2,6+6,5+5,4+1,55)*1,08 |  | 10.44 | [12 empty] | VV | 2 | 2 | True | 0 | ROZPOCET
| VV |  | 0,6*0,3*2,6*1,05 |  | 0.49 | [12 empty] | VV | 2 | 2 | True | 0 | ROZPOCET
| VV |  | "základ pod komín" 1,0*0,6*0,9 |  | 0.54 | [12 empty] | VV | 2 | 2 | True | 0 | ROZPOCET
| VV |  | Součet |  | 34.36 | [12 empty] | VV | 2 | 4 | True | 1 | ROZPOCET
18 | K | 274351215R00 | Bednění stěn základových pasů - zřízení | m2 | 38.72 |  | 0 |  |  | základní |  | 0 | 0 | 0 | 0 | 0 | 4 | K | 2 |  |  |  | ROZPOCET | 0 | 0 | 0 | 0 | 0 | 1 | 0 | 4 | 36
| VV |  | "D,1,1,2" 0,2*(12,8*2+12,0+12,6) |  | 10.04 | [12 empty] | VV | 2 | 2 | True | 0 | ROZPOCET
| VV |  | 0,2*(5,3+11,9+4,3+5,3+2,2+1,5+4,35+1,55+2,4+1,55+1,55+1,55+2,5*2+2,4) |  | 10.17 | [12 empty] | VV | 2 | 2 | True | 0 | ROZPOCET
| VV |  | 0,2*(5,4+4,55+1,45+5,4+4,0+9,95+2,6*4+3,6*2+1,1*2) |  | 10.11 | [12 empty] | VV | 2 | 2 | True | 0 | ROZPOCET
| VV |  | "opěrná zeď - základy, v,č, - statická část" 0,3*14,0*2 |  | 8.4 | [12 empty] | VV | 2 | 2 | True | 0 | ROZPOCET
| VV |  | Součet |  | 38.72 | [12 empty] | VV | 2 | 4 | True | 1 | ROZPOCET
19 | K | 274351216R00 | Bednění stěn základových pasů - odstranění | m2 | 38.72 |  | 0 |  |  | základní |  | 0 | 0 | 0 | 0 | 0 | 4 | K | 2 |  |  |  | ROZPOCET | 0 | 0 | 0 | 0 | 0 | 1 | 0 | 4 | 38
| VV |  | 38.72 |  | 38.72 | [12 empty] | VV | 2 | 2 | True | 0 | ROZPOCET
| VV |  | Součet |  | 38.72 | [12 empty] | VV | 2 | 4 | True | 1 | ROZPOCET
20 | K | 274361821R00 | Výztuž základových pasů z betonářské oceli 10 505 | t | 2.02 |  | 0 |  |  | základní |  | 0 | 0 | 0 | 0 | 0 | 4 | K | 2 |  |  |  | ROZPOCET | 0 | 0 | 0 | 0 | 0 | 1 | 0 | 4 | 40
| VV |  | V položce jsou zakalkulovány náklady na dodání nastříhané a naohýbané výztuže, podložek, distančních vložek, drátu, skob apod., dále náklady na ulož | [14 empty] | VV | 2 | 1 | True | 0 | ROZPOCET
| VV |  | "v,č, - statická část" 2,0158 |  | 2.02 | [12 empty] | VV | 2 | 2 | True | 0 | ROZPOCET
| VV |  | Součet |  | 2.02 | [12 empty] | VV | 2 | 4 | True | 1 | ROZPOCET
21 | K | 273313511R00 | Beton základových desek prostý C 12/15 | m3 | 27.39 |  | 0 |  |  | základní |  | 0 | 0 | 0 | 0 | 0 | 4 | K | 2 |  |  |  | ROZPOCET | 0 | 0 | 0 | 0 | 0 | 1 | 0 | 4 | 42
| VV |  | Položka obsahuje náklady na dodávku a uložení betonu do připravené konstrukce | [14 empty] | VV | 2 | 1 | True | 0 | ROZPOCET
| VV |  | "podkladní beton - deska" (12,95*12,1+12,95*0,6/2)*0,15*1,08 |  | 26.01 | [12 empty] | VV | 2 | 2 | True | 0 | ROZPOCET
| VV |  | "pod příčkami" 0,15*0,25*(4,6+2,8*3+3,9+2,5*2+4,0+1,4*2+2,2+0,9*2+0,2+0,9+0,3)*1,08 |  | 1.38 | [12 empty] | VV | 2 | 2 | True | 0 | ROZPOCET
| VV |  | Součet |  | 27.39 | [12 empty] | VV | 2 | 4 | True | 1 | ROZPOCET
22 | K | 273354111R00 | Bednění základových desek zřízení | m2 | 15.21 |  | 0 |  |  | základní |  | 0 | 0 | 0 | 0 | 0 | 4 | K | 2 |  |  |  | ROZPOCET | 0 | 0 | 0 | 0 | 0 | 1 | 0 | 4 | 44
| VV |  | "bednění boku desky" 0,3*(12,95+12,7+12,1+12,95) |  | 15.21 | [12 empty] | VV | 2 | 2 | True | 0 | ROZPOCET
| VV |  | Součet |  | 15.21 | [12 empty] | VV | 2 | 4 | True | 1 | ROZPOCET
23 | K | 273354211R00 | Bednění základových desek odstranění | m2 | 15.21 |  | 0 |  |  | základní |  | 0 | 0 | 0 | 0 | 0 | 4 | K | 2 |  |  |  | ROZPOCET | 0 | 0 | 0 | 0 | 0 | 1 | 0 | 4 | 46
| VV |  | 15.21 |  | 15.21 | [12 empty] | VV | 2 | 2 | True | 0 | ROZPOCET
| VV |  | Součet |  | 15.21 | [12 empty] | VV | 2 | 4 | True | 1 | ROZPOCET
24 | K | 273361921RT3 | Výztuž základových desek ze svařovaných sítí | t | 0.53 |  | 0 |  |  | základní |  | 0 | 0 | 0 | 0 | 0 | 4 | K | 2 |  |  |  | ROZPOCET | 0 | 0 | 0 | 0 | 0 | 1 | 0 | 4 | 48
| VV |  | průměr drátu 5,0, oka 150/150 mm | [14 empty] | VV | 2 | 1 | True | 0 | ROZPOCET
| VV |  | V položce jsou zakalkulovány náklady na dodání plošně rovných sítí, jejich uložení a případné stříhání a její vyvázání nebo přivaření bodovými svary | [14 empty] | VV | 2 | 1 | True | 0 | ROZPOCET
| VV |  | "podkladní beton - deska, D,1,1,2" (12,95*12,1+12,95*0,6/2)*1,1*0,003 |  | 0.53 | [12 empty] | VV | 2 | 2 | True | 0 | ROZPOCET
| VV |  | Součet |  | 0.53 | [12 empty] | VV | 2 | 4 | True | 1 | ROZPOCET
25 | K | 274324118R00 | Železobeton zákl. pasů z betonu C 30/37 XC4 XF1 | m3 | 13.99 |  | 0 |  |  | základní |  | 0 | 0 | 0 | 0 | 0 | 4 | K | 2 |  |  |  | ROZPOCET | 0 | 0 | 0 | 0 | 0 | 1 | 0 | 4 | 50
| VV |  | "beton základů opěrné zdi, v,č, - statická část" (1,2*0,9*9,0+1,2*0,6*5,0)*1,05 |  | 13.99 | [12 empty] | VV | 2 | 2 | True | 0 | ROZPOCET
| VV |  | Součet |  | 13.99 | [12 empty] | VV | 2 | 4 | True | 1 | ROZPOCET
| D | 31 | Zdi podpěrné a volné |  |  |  | 0 |  |  |  |  | 0 |  | 0 |  | 0 | 1 | D | 1 |  |  |  | ROZPOCET | [6 empty] | 0
26 | K | 311237482R00 | Zdivo z keramických tvárnic, brouš.P10, tl. 44 cm, lepidlo | m2 | 415.91 |  | 0 |  |  | základní |  | 0 | 0 | 0 | 0 | 0 | 4 | K | 2 |  |  |  | ROZPOCET | 0 | 0 | 0 | 0 | 0 | 1 | 0 | 4 | 52
| VV |  | V položkách zdiva jsou zakalkulovány i náklady na: a) očištění podkladu pro zdivo, položení podkladního maltového lože s použitím nivelačního přístr | [14 empty] | VV | 2 | 1 | True | 0 | ROZPOCET
| VV |  | "D,1,1,3 - 7" | [14 empty] | VV | 2 | 1 | True | 0 | ROZPOCET
| VV |  | "1,np" 3,0*(12,8+12,9+5,7+2,95+3,1+1,575*2+11,65) |  | 156.75 | [12 empty] | VV | 2 | 2 | True | 0 | ROZPOCET
| VV |  | "odpočet otvorů" -(5,0*2,0+0,5*2,0+1,075*2,55+1,0*2,0+1,0*2,55+1,5*0,75+2,5*0,75*2) |  | -23.17 | [12 empty] | VV | 2 | 2 | True | 0 | ROZPOCET
| VV |  | -(1,1*2,1+1,6*0,75) |  | -3.51 | [12 empty] | VV | 2 | 2 | True | 0 | ROZPOCET
| VV |  | "odpočet překladů a věnce" -0,25*(12,9+12,8+5,7+2,5+3,3+1,575*2+3,0*2+3,0) |  | -12.34 | [12 empty] | VV | 2 | 2 | True | 0 | ROZPOCET
| VV |  | "2,np"2,75*(12,8+12,9+11,1+11,8) |  | 133.65 | [12 empty] | VV | 2 | 2 | True | 0 | ROZPOCET
| VV |  | "odpočet otvorů" -(1,5*1,5+1,5*1,5+1,0*2,4+1,5*1,5*2+1,0*2,4+1,0*2,4+1,5*1,5+2,7*0,75) |  | -20.48 | [12 empty] | VV | 2 | 2 | True | 0 | ROZPOCET
| VV |  | -(1,5*1,5+1,0*2,4) |  | -4.65 | [12 empty] | VV | 2 | 2 | True | 0 | ROZPOCET
| VV |  | "odpočet věnců a překladů" -0,25*(1,75+3,0+3,0+1,75+3,0*2+3,0+12,8+12,9) |  | -11.05 | [12 empty] | VV | 2 | 2 | True | 0 | ROZPOCET
| VV |  | "3,np" | [14 empty] | VV | 2 | 1 | True | 0 | ROZPOCET
| VV |  | 2,75*(12,8+12,9+11,1+11,8) |  | 133.65 | [12 empty] | VV | 2 | 2 | True | 0 | ROZPOCET
| VV |  | "odpočet otvorů" -(1,5*1,5+1,5*1,5+1,0*2,4+1,5*1,5*2+1,0*2,4+1,0*2,4+1,5*1,5+2,7*0,75) |  | -20.48 | [12 empty] | VV | 2 | 2 | True | 0 | ROZPOCET
| VV |  | -(1,5*1,5+1,0*2,4) |  | -4.65 | [12 empty] | VV | 2 | 2 | True | 0 | ROZPOCET
| VV |  | "odpočet věnců a překladů" -0,25*(1,75+3,0+3,0+1,75+3,0*2+3,0+12,8+12,9) |  | -11.05 | [12 empty] | VV | 2 | 2 | True | 0 | ROZPOCET
| VV |  | "4,np" 2,75*(12,052+7,7*2)+1,5*(12,6+4,2*2)+1,25*4,2/2*2+1,25*3,0*2 |  | 119.74 | [12 empty] | VV | 2 | 2 | True | 0 | ROZPOCET
| VV |  | "štíty" 8,5*1,0/2*2 |  | 8.5 | [12 empty] | VV | 2 | 2 | True | 0 | ROZPOCET
| VV |  | "odpočet otvorů" -(2,0*1,5*2+1,0*1,5+1,0*2,25+1,0*1,5+1,0*2,25+2,5*1,5*2) |  | -21 | [12 empty] | VV | 2 | 2 | True | 0 | ROZPOCET
| VV |  | -0,25*(2,5*4+3,0*2) |  | -4 | [12 empty] | VV | 2 | 2 | True | 0 | ROZPOCET
| VV |  | Součet |  | 415.91 | [12 empty] | VV | 2 | 4 | True | 1 | ROZPOCET
27 | K | 311237445R00 | Zdivo z keramických tvárnic broušených P15, tl. 30 cm, lepidlo | m2 | 47.97 |  | 0 |  |  | základní |  | 0 | 0 | 0 | 0 | 0 | 4 | K | 2 |  |  |  | ROZPOCET | 0 | 0 | 0 | 0 | 0 | 1 | 0 | 4 | 54
28 | K | 311238134R00 | Zdivo z keramických tvárnic AKU, P15 na MC 10, tl.300 mm | m2 | 142.49 |  | 0 |  |  | základní |  | 0 | 0 | 0 | 0 | 0 | 4 | K | 2 |  |  |  | ROZPOCET | 0 | 0 | 0 | 0 | 0 | 1 | 0 | 4 | 56
| VV |  | V položkách zdiva jsou zakalkulovány i náklady na: a) očištění podkladu pro zdivo, navlhčení podkladu vodou, založení zdí, navlhčení tvárnic, nataže | [14 empty] | VV | 2 | 1 | True | 0 | ROZPOCET
| VV |  | "D,1,1,4 - 7" | [14 empty] | VV | 2 | 1 | True | 0 | ROZPOCET
| VV |  | "2,np" 2,75*(6,55+2,7+5,35*2) |  | 54.86 | [12 empty] | VV | 2 | 2 | True | 0 | ROZPOCET
| VV |  | "odpočet otvorů, překladů a věnců" | [14 empty] | VV | 2 | 1 | True | 0 | ROZPOCET
| VV |  | -0,25*(6,55+5,35*2+1,75*2)-(1,0*2,15*2) |  | -9.49 | [12 empty] | VV | 2 | 2 | True | 0 | ROZPOCET
| VV |  | "3,np" | [14 empty] | VV | 2 | 1 | True | 0 | ROZPOCET
| VV |  | 2,75*(6,55+2,7+5,35*2) |  | 54.86 | [12 empty] | VV | 2 | 2 | True | 0 | ROZPOCET
| VV |  | "odpočet otvorů, překladů a věnců" | [14 empty] | VV | 2 | 1 | True | 0 | ROZPOCET
| VV |  | -0,25*(6,55+5,35*2+1,75*2)-(1,0*2,15*2) |  | -9.49 | [12 empty] | VV | 2 | 2 | True | 0 | ROZPOCET
| VV |  | "4,np"3,0*(5,45+2,7+2,3*2)+1,5*4,15*2+1,5*4,15/2*2 |  | 56.93 | [12 empty] | VV | 2 | 2 | True | 0 | ROZPOCET
| VV |  | -(1,0*2,15*2)-0,25*(1,75*2) |  | -5.18 | [12 empty] | VV | 2 | 2 | True | 0 | ROZPOCET
| VV |  | Součet |  | 142.49 | [12 empty] | VV | 2 | 4 | True | 1 | ROZPOCET
29 | K | 314268145R00 | Komín třísložkový z keramických tvárnic dvouprůduch., pata, DN 20 cm | kus | 1 |  | 0 |  |  | základní |  | 0 | 0 | 0 | 0 | 0 | 4 | K | 2 |  |  |  | ROZPOCET | 0 | 0 | 0 | 0 | 0 | 1 | 0 | 4 | 58
| VV |  | Položka je určena pro dvouprůduchový komín. Položka obsahuje zřízení soklu z komínových tvárnic vylitých betonem ze suché směsi, osazení komínových | [14 empty] | VV | 2 | 1 | True | 0 | ROZPOCET
| VV |  | 1 |  | 1 | [12 empty] | VV | 2 | 2 | True | 0 | ROZPOCET
| VV |  | Součet |  | 1 | [12 empty] | VV | 2 | 4 | True | 1 | ROZPOCET
30 | K | 314268245R00 | Komín třísložkový z keramických tvárnic dvouprůduch., střed, DN 20 cm | m | 11.35 |  | 0 |  |  | základní |  | 0 | 0 | 0 | 0 | 0 | 4 | K | 2 |  |  |  | ROZPOCET | 0 | 0 | 0 | 0 | 0 | 1 | 0 | 4 | 60
| VV |  | Položka je určena pro dvouprůduchový komín. Položka obsahuje náklady na osazení šamotových komínových vložek na spárovací hmotu, osazení izolačních | [14 empty] | VV | 2 | 1 | True | 0 | ROZPOCET
| VV |  | "D,1,1,14" 13,6-2,25 |  | 11.35 | [12 empty] | VV | 2 | 2 | True | 0 | ROZPOCET
| VV |  | Součet |  | 11.35 | [12 empty] | VV | 2 | 4 | True | 1 | ROZPOCET
31 | K | 314268325R00 | Komín.hlava -prstenec,2.průd.,DN 200 mm | m | 1 |  | 0 |  |  | základní |  | 0 | 0 | 0 | 0 | 0 | 4 | K | 2 |  |  |  | ROZPOCET | 0 | 0 | 0 | 0 | 0 | 1 | 0 | 4 | 62
| VV |  | oložka je určena pro dvouprůduchový komín. Montáž komínových vložek, tepelné izolace, osazení prstenců (12 ks / 1m) do maltového lože, vnější úprava | [14 empty] | VV | 2 | 1 | True | 0 | ROZPOCET
| VV |  | 1 |  | 1 | [12 empty] | VV | 2 | 2 | True | 0 | ROZPOCET
| VV |  | Součet |  | 1 | [12 empty] | VV | 2 | 4 | True | 1 | ROZPOCET
32 | K | 314268521R00 | Komín dvouprůd., krycí deska základní | kus | 1 |  | 0 |  |  | základní |  | 0 | 0 | 0 | 0 | 0 | 4 | K | 2 |  |  |  | ROZPOCET | 0 | 0 | 0 | 0 | 0 | 1 | 0 | 4 | 64
| VV |  | 1 |  | 1 | [12 empty] | VV | 2 | 2 | True | 0 | ROZPOCET
| VV |  | Součet |  | 1 | [12 empty] | VV | 2 | 4 | True | 1 | ROZPOCET
33 | K | 314268718R00 | Komín - komínový límec litinový, DN 200 mm | kus | 2 |  | 0 |  |  | základní |  | 0 | 0 | 0 | 0 | 0 | 4 | K | 2 |  |  |  | ROZPOCET | 0 | 0 | 0 | 0 | 0 | 1 | 0 | 4 | 66
| VV |  | 2 |  | 2 | [12 empty] | VV | 2 | 2 | True | 0 | ROZPOCET
| VV |  | Součet |  | 2 | [12 empty] | VV | 2 | 4 | True | 1 | ROZPOCET
34 | K | 314268911R00 | Komín - sada výztuže hlavy | m | 6 |  | 0 |  |  | základní |  | 0 | 0 | 0 | 0 | 0 | 4 | K | 2 |  |  |  | ROZPOCET | 0 | 0 | 0 | 0 | 0 | 1 | 0 | 4 | 68
| VV |  | 6 |  | 6 | [12 empty] | VV | 2 | 2 | True | 0 | ROZPOCET
| VV |  | Součet |  | 6 | [12 empty] | VV | 2 | 4 | True | 1 | ROZPOCET
35 | K | 317167213R00 | Překlad vysoký, nosný 23,8/7/175 cm | kus | 31 |  | 0 |  |  | základní |  | 0 | 0 | 0 | 0 | 0 | 4 | K | 2 |  |  |  | ROZPOCET | 0 | 0 | 0 | 0 | 0 | 1 | 0 | 4 | 70
| VV |  | V položkách překladů jsou zakalkulovány náklady na očištění podkladu pod překladem, navlhčení podkladu vodou, rozprostření malty pod ložnou plochou, | [14 empty] | VV | 2 | 1 | True | 0 | ROZPOCET
| VV |  | "1,np" 4+3 |  | 7 | [12 empty] | VV | 2 | 2 | True | 0 | ROZPOCET
| VV |  | "2,np" 8 |  | 8 | [12 empty] | VV | 2 | 2 | True | 0 | ROZPOCET
| VV |  | "3,np" 8 |  | 8 | [12 empty] | VV | 2 | 2 | True | 0 | ROZPOCET
| VV |  | "4,np" 8 |  | 8 | [12 empty] | VV | 2 | 2 | True | 0 | ROZPOCET
| VV |  | Součet |  | 31 | [12 empty] | VV | 2 | 4 | True | 1 | ROZPOCET
36 | K | 317167210R00 | Překlad vysoký, nosný 23,8/7/100 cm | kus | 2 |  | 0 |  |  | základní |  | 0 | 0 | 0 | 0 | 0 | 4 | K | 2 |  |  |  | ROZPOCET | 0 | 0 | 0 | 0 | 0 | 1 | 0 | 4 | 72
| VV |  | "1,np" 2 |  | 2 | [12 empty] | VV | 2 | 2 | True | 0 | ROZPOCET
| VV |  | Součet |  | 2 | [12 empty] | VV | 2 | 4 | True | 1 | ROZPOCET
37 | K | 317167218R00 | Překlad vysoký, nosný 23,8/7/300 cm | kus | 48 |  | 0 |  |  | základní |  | 0 | 0 | 0 | 0 | 0 | 4 | K | 2 |  |  |  | ROZPOCET | 0 | 0 | 0 | 0 | 0 | 1 | 0 | 4 | 74
| VV |  | "1,np" 8 |  | 8 | [12 empty] | VV | 2 | 2 | True | 0 | ROZPOCET
| VV |  | "2,np" 16 |  | 16 | [12 empty] | VV | 2 | 2 | True | 0 | ROZPOCET
| VV |  | "3,np" 16 |  | 16 | [12 empty] | VV | 2 | 2 | True | 0 | ROZPOCET
| VV |  | "4,np" 8 |  | 8 | [12 empty] | VV | 2 | 2 | True | 0 | ROZPOCET
| VV |  | Součet |  | 48 | [12 empty] | VV | 2 | 4 | True | 1 | ROZPOCET
38 | K | 317167132R00 | Překlad plochý 14,5/7,1/125 cm | kus | 16 |  | 0 |  |  | základní |  | 0 | 0 | 0 | 0 | 0 | 4 | K | 2 |  |  |  | ROZPOCET | 0 | 0 | 0 | 0 | 0 | 1 | 0 | 4 | 76
| VV |  | "1,np"4 |  | 4 | [12 empty] | VV | 2 | 2 | True | 0 | ROZPOCET
| VV |  | "2,np"4 |  | 4 | [12 empty] | VV | 2 | 2 | True | 0 | ROZPOCET
| VV |  | "3,np" 4 |  | 4 | [12 empty] | VV | 2 | 2 | True | 0 | ROZPOCET
| VV |  | "4,np" 4 |  | 4 | [12 empty] | VV | 2 | 2 | True | 0 | ROZPOCET
| VV |  | Součet |  | 16 | [12 empty] | VV | 2 | 4 | True | 1 | ROZPOCET
39 | K | 317167122R00 | Překlad plochý 11,5/7,1/125 cm | kus | 18 |  | 0 |  |  | základní |  | 0 | 0 | 0 | 0 | 0 | 4 | K | 2 |  |  |  | ROZPOCET | 0 | 0 | 0 | 0 | 0 | 1 | 0 | 4 | 78
| VV |  | "1,np" 6 |  | 6 | [12 empty] | VV | 2 | 2 | True | 0 | ROZPOCET
| VV |  | "2,np" 4 |  | 4 | [12 empty] | VV | 2 | 2 | True | 0 | ROZPOCET
| VV |  | "3,np" 4 |  | 4 | [12 empty] | VV | 2 | 2 | True | 0 | ROZPOCET
| VV |  | "4,np" 4 |  | 4 | [12 empty] | VV | 2 | 2 | True | 0 | ROZPOCET
| VV |  | Součet |  | 18 | [12 empty] | VV | 2 | 4 | True | 1 | ROZPOCET
40 | K | 317167214R00 | Překlad vysoký, nosný 23,8/7/200 cm | kus | 16 |  | 0 |  |  | základní |  | 0 | 0 | 0 | 0 | 0 | 4 | K | 2 |  |  |  | ROZPOCET | 0 | 0 | 0 | 0 | 0 | 1 | 0 | 4 | 80
| VV |  | "2,np" 8 |  | 8 | [12 empty] | VV | 2 | 2 | True | 0 | ROZPOCET
| VV |  | "3,np" 8 |  | 8 | [12 empty] | VV | 2 | 2 | True | 0 | ROZPOCET
| VV |  | Součet |  | 16 | [12 empty] | VV | 2 | 4 | True | 1 | ROZPOCET
41 | K | 317167219R00 | Překlad vysoký, nosný 23,8/7/325 cm | kus | 8 |  | 0 |  |  | základní |  | 0 | 0 | 0 | 0 | 0 | 4 | K | 2 |  |  |  | ROZPOCET | 0 | 0 | 0 | 0 | 0 | 1 | 0 | 4 | 82
| VV |  | "2,np" 4 |  | 4 | [12 empty] | VV | 2 | 2 | True | 0 | ROZPOCET
| VV |  | "3,np" 4 |  | 4 | [12 empty] | VV | 2 | 2 | True | 0 | ROZPOCET
| VV |  | Součet |  | 8 | [12 empty] | VV | 2 | 4 | True | 1 | ROZPOCET
42 | K | 317167210R00 | Překlad vysoký, nosný 23,8/7/100 cm | kus | 6 |  | 0 |  |  | základní |  | 0 | 0 | 0 | 0 | 0 | 4 | K | 2 |  |  |  | ROZPOCET | 0 | 0 | 0 | 0 | 0 | 1 | 0 | 4 | 84
| VV |  | "2,np" 2 |  | 2 | [12 empty] | VV | 2 | 2 | True | 0 | ROZPOCET
| VV |  | "3,np" 2 |  | 2 | [12 empty] | VV | 2 | 2 | True | 0 | ROZPOCET
| VV |  | "4,np" 2 |  | 2 | [12 empty] | VV | 2 | 2 | True | 0 | ROZPOCET
| VV |  | Součet |  | 6 | [12 empty] | VV | 2 | 4 | True | 1 | ROZPOCET
43 | K | 317167216R00 | Překlad vysoký, nosný 23,8/7/250 cm | kus | 16 |  | 0 |  |  | základní |  | 0 | 0 | 0 | 0 | 0 | 4 | K | 2 |  |  |  | ROZPOCET | 0 | 0 | 0 | 0 | 0 | 1 | 0 | 4 | 86
| VV |  | "4,np" 16 |  | 16 | [12 empty] | VV | 2 | 2 | True | 0 | ROZPOCET
| VV |  | Součet |  | 16 | [12 empty] | VV | 2 | 4 | True | 1 | ROZPOCET
44 | K | 311419111R00 | Izolace perimetr. deskami tl. 5 cm, stěrka, síť | m2 | 9.7 |  | 0 |  |  | základní |  | 0 | 0 | 0 | 0 | 0 | 4 | K | 2 |  |  |  | ROZPOCET | 0 | 0 | 0 | 0 | 0 | 1 | 0 | 4 | 88
| VV |  | "západní fasáda a část jižní" 0,5*(6,5+12,9) |  | 9.7 | [12 empty] | VV | 2 | 2 | True | 0 | ROZPOCET
| VV |  | Součet |  | 9.7 | [12 empty] | VV | 2 | 4 | True | 1 | ROZPOCET
45 | K | 317998120R00 | Izolace mezi překlady polystyren tl. 150 mm | m | 66.25 |  | 0 |  |  | základní |  | 0 | 0 | 0 | 0 | 0 | 4 | K | 2 |  |  |  | ROZPOCET | 0 | 0 | 0 | 0 | 0 | 1 | 0 | 4 | 90
| VV |  | Izolace tepelná z pěnového polystyrenu tl. 100 mm, na výšku 24 cm, vkládaná mezi překlady | [14 empty] | VV | 2 | 1 | True | 0 | ROZPOCET
| VV |  | 3,0*2+2,5*4+1,0+3,0*8+2,0*4+3,25*2+2,0+3,0*2+1,75+1,0 |  | 66.25 | [12 empty] | VV | 2 | 2 | True | 0 | ROZPOCET
| VV |  | Součet |  | 66.25 | [12 empty] | VV | 2 | 4 | True | 1 | ROZPOCET
46 | K | 316381116R00 | Komínové krycí desky s přesahem tl. 80 - 100 mm | m2 | 1.56 |  | 0 |  |  | základní |  | 0 | 0 | 0 | 0 | 0 | 4 | K | 2 |  |  |  | ROZPOCET | 0 | 0 | 0 | 0 | 0 | 1 | 0 | 4 | 92
| VV |  | "ukončení šachet" 1,0*0,6*2 |  | 1.2 | [12 empty] | VV | 2 | 2 | True | 0 | ROZPOCET
| VV |  | "mezipatro nad stropem 4,np" 0,45*0,4*2 |  | 0.36 | [12 empty] | VV | 2 | 2 | True | 0 | ROZPOCET
| VV |  | Součet |  | 1.56 | [12 empty] | VV | 2 | 4 | True | 1 | ROZPOCET
47 | K | 311321412R00 | Železobeton nadzákladových zdí C 30/37 | m3 | 8.35 |  | 0 |  |  | základní |  | 0 | 0 | 0 | 0 | 0 | 4 | K | 2 |  |  |  | ROZPOCET | 0 | 0 | 0 | 0 | 0 | 1 | 0 | 4 | 94
| VV |  | "opěrná zeď, v,č, - statická část" (1,1*0,4*9,0+1,05*0,4*5,0+0,3*0,7*9,0)*1,05 |  | 8.35 | [12 empty] | VV | 2 | 2 | True | 0 | ROZPOCET
| VV |  | Součet |  | 8.35 | [12 empty] | VV | 2 | 4 | True | 1 | ROZPOCET
48 | K | 311351805R00 | Bednění nadzákl.zdí pohled.hl.oboustranné-zřízení | m2 | 38.4 |  | 0 |  |  | základní |  | 0 | 0 | 0 | 0 | 0 | 4 | K | 2 |  |  |  | ROZPOCET | 0 | 0 | 0 | 0 | 0 | 1 | 0 | 4 | 96
| VV |  | "opěrná zed, v,č, - statická část" 1,1*9,0*2+1,05*5,0*2+0,3*9,0*2+0,3*9,0 |  | 38.4 | [12 empty] | VV | 2 | 2 | True | 0 | ROZPOCET
| VV |  | Součet |  | 38.4 | [12 empty] | VV | 2 | 4 | True | 1 | ROZPOCET
49 | K | 311351806R00 | Bednění nadzákladových zdí oboustranné-odstranění | m2 | 38.4 |  | 0 |  |  | základní |  | 0 | 0 | 0 | 0 | 0 | 4 | K | 2 |  |  |  | ROZPOCET | 0 | 0 | 0 | 0 | 0 | 1 | 0 | 4 | 98
| VV |  | 38.4 |  | 38.4 | [12 empty] | VV | 2 | 2 | True | 0 | ROZPOCET
| VV |  | Součet |  | 38.4 | [12 empty] | VV | 2 | 4 | True | 1 | ROZPOCET
50 | K | 311361821R00 | Výztuž nadzákladových zdí z betonářské ocelí 10505 | t | 1.4 |  | 0 |  |  | základní |  | 0 | 0 | 0 | 0 | 0 | 4 | K | 2 |  |  |  | ROZPOCET | 0 | 0 | 0 | 0 | 0 | 1 | 0 | 4 | 100
| VV |  | "výztuž opěrné zdi, v,č, - statická část" 1,396 |  | 1.4 | [12 empty] | VV | 2 | 2 | True | 0 | ROZPOCET
| VV |  | Součet |  | 1.4 | [12 empty] | VV | 2 | 4 | True | 1 | ROZPOCET
51 | K | 310238211R00 | Zazdívka otvorů plochy do 1 m2 cihlami na MVC | m3 | 0.14 |  | 0 |  |  | základní |  | 0 | 0 | 0 | 0 | 0 | 4 | K | 2 |  |  |  | ROZPOCET | 0 | 0 | 0 | 0 | 0 | 1 | 0 | 4 | 102
| VV |  | "podezdění elektro rozvaděčů" 0,8*0,25*0,7 |  | 0.14 | [12 empty] | VV | 2 | 2 | True | 0 | ROZPOCET
| VV |  | Součet |  | 0.14 | [12 empty] | VV | 2 | 4 | True | 1 | ROZPOCET
| D | 33 | Sloupy a pilíře, stožáry a rámové stojky |  |  |  | 0 |  |  |  |  | 0 |  | 0 |  | 0 | 1 | D | 1 |  |  |  | ROZPOCET | [6 empty] | 0
52 | K | 332351101R00 | Bednění sloupů oblých - zřízení | m2 | 2.64 |  | 0 |  |  | základní |  | 0 | 0 | 0 | 0 | 0 | 4 | K | 2 |  |  |  | ROZPOCET | 0 | 0 | 0 | 0 | 0 | 1 | 0 | 4 | 104
| VV |  | "bednění sloupu, D,1,1,3" 2,8*2*3,14*0,15 |  | 2.64 | [12 empty] | VV | 2 | 2 | True | 0 | ROZPOCET
| VV |  | Součet |  | 2.64 | [12 empty] | VV | 2 | 4 | True | 1 | ROZPOCET
53 | K | 332351102R00 | Bednění sloupů oblých - odstranění | m2 | 2.64 |  | 0 |  |  | základní |  | 0 | 0 | 0 | 0 | 0 | 4 | K | 2 |  |  |  | ROZPOCET | 0 | 0 | 0 | 0 | 0 | 1 | 0 | 4 | 106
| VV |  | 2.64 |  | 2.64 | [12 empty] | VV | 2 | 2 | True | 0 | ROZPOCET
| VV |  | Součet |  | 2.64 | [12 empty] | VV | 2 | 4 | True | 1 | ROZPOCET
54 | K | 332361821R00 | Výztuž sloupů oblých z betonářské oceli 10505 | t | 0.12 |  | 0 |  |  | základní |  | 0 | 0 | 0 | 0 | 0 | 4 | K | 2 |  |  |  | ROZPOCET | 0 | 0 | 0 | 0 | 0 | 1 | 0 | 4 | 108
| VV |  | 0.115 |  | 0.12 | [12 empty] | VV | 2 | 2 | True | 0 | ROZPOCET
| VV |  | Součet |  | 0.12 | [12 empty] | VV | 2 | 4 | True | 1 | ROZPOCET
55 | K | 330311811R00 | Beton sloupů a pilířů prostý C 25/30 | m3 | 0.2 |  | 0 |  |  | základní |  | 0 | 0 | 0 | 0 | 0 | 4 | K | 2 |  |  |  | ROZPOCET | 0 | 0 | 0 | 0 | 0 | 1 | 0 | 4 | 110
| VV |  | "sloup 1,np, D,1,1,3" 0,15*0,15*3,14*2,8 |  | 0.2 | [12 empty] | VV | 2 | 2 | True | 0 | ROZPOCET
| VV |  | Součet |  | 0.2 | [12 empty] | VV | 2 | 4 | True | 1 | ROZPOCET
| D | 34 | Stěny a příčky |  |  |  | 0 |  |  |  |  | 0 |  | 0 |  | 0 | 1 | D | 1 |  |  |  | ROZPOCET | [6 empty] | 0
56 | K | 342247542R00 | Příčky z cihel broušených, lepidlo, tl.14 cm | m2 | 185.19 |  | 0 |  |  | základní |  | 0 | 0 | 0 | 0 | 0 | 4 | K | 2 |  |  |  | ROZPOCET | 0 | 0 | 0 | 0 | 0 | 1 | 0 | 4 | 112
| VV |  | V položkách zdiva jsou zakalkulovány i náklady na: a) očištění podkladu pro zdivo, položení podkladního maltového lože s použitím nivelačního přístr | [14 empty] | VV | 2 | 1 | True | 0 | ROZPOCET
| VV |  | "D,1,1,3 - 7, 1,np" 3,0*(4,6+2,8+2,8+1,4)-(0,8*1,97*4)-2,5*0,25 |  | 27.87 | [12 empty] | VV | 2 | 2 | True | 0 | ROZPOCET
| VV |  | "2,np" 2,75*(4,0+3,5+2,0+0,7)-(0,8*1,97*2) |  | 24.9 | [12 empty] | VV | 2 | 2 | True | 0 | ROZPOCET
| VV |  | 2,75*(3,5+2,1+0,7+4,25)-(0,8*1,97*2) |  | 25.86 | [12 empty] | VV | 2 | 2 | True | 0 | ROZPOCET
| VV |  | "3,np" 2,75*(4,0+3,5+2,0+0,7)-0,8*1,97*2+2,75*(3,5+2,1+0,7+4,25)-0,8*1,97*2 |  | 50.76 | [12 empty] | VV | 2 | 2 | True | 0 | ROZPOCET
| VV |  | "4,np" 3,0*(4,0+3,5+2,0+0,7+3,5+2,1+0,7+4,2)-(0,8*1,97*4) |  | 55.8 | [12 empty] | VV | 2 | 2 | True | 0 | ROZPOCET
| VV |  | Součet |  | 185.19 | [12 empty] | VV | 2 | 4 | True | 1 | ROZPOCET
57 | K | 342247522R00 | Příčky z cihel broušených, lepidlo, tl. 8 cm | m2 | 140.84 |  | 0 |  |  | základní |  | 0 | 0 | 0 | 0 | 0 | 4 | K | 2 |  |  |  | ROZPOCET | 0 | 0 | 0 | 0 | 0 | 1 | 0 | 4 | 114
| VV |  | V položkách zdiva jsou zakalkulovány i náklady na: a) očištění podkladu pro zdivo, položení podkladního maltového lože s použitím nivelačního přístr | [14 empty] | VV | 2 | 1 | True | 0 | ROZPOCET
| VV |  | " D,1,1,3-7,1,np" 2,75*(2,8+2,5*2+4,0+3,9)-(0,8*1,97*4) |  | 36.87 | [12 empty] | VV | 2 | 2 | True | 0 | ROZPOCET
| VV |  | 3,0*(1,4*2+2,2)-(0,7*1,97*2) |  | 12.24 | [12 empty] | VV | 2 | 2 | True | 0 | ROZPOCET
| VV |  | "2,np"2,75*(2,3+0,6+0,25+0,8+1,0)-(0,7*1,97*2)+1,6*2,75 |  | 15.25 | [12 empty] | VV | 2 | 2 | True | 0 | ROZPOCET
| VV |  | 2,75*(1,0+1,56+2,3+0,6+0,8+0,25)-(0,7*1,97*2) |  | 15.14 | [12 empty] | VV | 2 | 2 | True | 0 | ROZPOCET
| VV |  | "3,np" (2,75*(2,3+0,6+0,8+0,25+1,0+1,6)-(0,7*1,97*2))*2 |  | 30.51 | [12 empty] | VV | 2 | 2 | True | 0 | ROZPOCET
| VV |  | "4,np" (3,0*(2,3+0,6+0,8+0,25+1,0)-(0,7*1,97*2))*2 |  | 24.18 | [12 empty] | VV | 2 | 2 | True | 0 | ROZPOCET
| VV |  | "nadezdění šachet" (1,75*(0,7*2+0,25*2))*2 |  | 6.65 | [12 empty] | VV | 2 | 2 | True | 0 | ROZPOCET
| VV |  | Součet |  | 140.84 | [12 empty] | VV | 2 | 4 | True | 1 | ROZPOCET
58 | K | 342265132RT5 | Úprava podkroví sádrokarton. na ocel. rošt vodor. | m2 | 108.99 |  | 0 |  |  | základní |  | 0 | 0 | 0 | 0 | 0 | 4 | K | 2 |  |  |  | ROZPOCET | 0 | 0 | 0 | 0 | 0 | 1 | 0 | 4 | 116
| VV |  | desky standard tl. 12,5 mm, bez izolace | [14 empty] | VV | 2 | 1 | True | 0 | ROZPOCET
| VV |  | Položka je určena pro úpravu podkroví sádrokartonem na plochách vodorovných, na ocelový rošt, bez tepelné izolace, s parotěsnou zábranou, z desek tl | [14 empty] | VV | 2 | 1 | True | 0 | ROZPOCET
| VV |  | "4,np obytné místnosti" 5,78+24,77+12,6*1,1+2,0*1,0/2*2+5,78+25,1+13,56*1,1+2,0*1,0/2*2 |  | 94.21 | [12 empty] | VV | 2 | 2 | True | 0 | ROZPOCET
| VV |  | "1,np - truhlík pod stropem" 1,0*(1,4+2,55+0,15+2,8+4,1)+0,2*2*(2,55+2,8+4,1) |  | 14.78 | [12 empty] | VV | 2 | 2 | True | 0 | ROZPOCET
| VV |  | Součet |  | 108.99 | [12 empty] | VV | 2 | 4 | True | 1 | ROZPOCET
59 | K | 342265132RT7 | Úprava podkroví sádrokarton. na ocel. rošt vodor. | m2 | 36.18 |  | 0 |  |  | základní |  | 0 | 0 | 0 | 0 | 0 | 4 | K | 2 |  |  |  | ROZPOCET | 0 | 0 | 0 | 0 | 0 | 1 | 0 | 4 | 118
| VV |  | desky standard impreg. tl. 12,5 mm, bez izolace | [14 empty] | VV | 2 | 1 | True | 0 | ROZPOCET
| VV |  | "4,np WC a koupelny" 4,82+1,4+1,4+4,44 |  | 12.06 | [12 empty] | VV | 2 | 2 | True | 0 | ROZPOCET
| VV |  | "3,np" 1,4+4,82+1,4+4,44 |  | 12.06 | [12 empty] | VV | 2 | 2 | True | 0 | ROZPOCET
| VV |  | "2,np" 1,4+4,82+1,4+4,44 |  | 12.06 | [12 empty] | VV | 2 | 2 | True | 0 | ROZPOCET
| VV |  | Součet |  | 36.18 | [12 empty] | VV | 2 | 4 | True | 1 | ROZPOCET
60 | K | 342265998RT2 | Příplatek k úpravě podkroví za plochu do 10 m2 | m2 | 36.18 |  | 0 |  |  | základní |  | 0 | 0 | 0 | 0 | 0 | 4 | K | 2 |  |  |  | ROZPOCET | 0 | 0 | 0 | 0 | 0 | 1 | 0 | 4 | 120
| VV |  | pro plochy 2 - 5 m2 | [14 empty] | VV | 2 | 1 | True | 0 | ROZPOCET
| VV |  | 36.18 |  | 36.18 | [12 empty] | VV | 2 | 2 | True | 0 | ROZPOCET
| VV |  | Součet |  | 36.18 | [12 empty] | VV | 2 | 4 | True | 1 | ROZPOCET
61 | K | 347051222R00 | Stěna šachty tl.75 mm,2xCW,2xopl.,deska RF 12,5 mm | m2 | 29.72 |  | 0 |  |  | základní |  | 0 | 0 | 0 | 0 | 0 | 4 | K | 2 |  |  |  | ROZPOCET | 0 | 0 | 0 | 0 | 0 | 1 | 0 | 4 | 122
| VV |  | "předstěna závěsných WC" 1,0*2,7*7 |  | 18.9 | [12 empty] | VV | 2 | 2 | True | 0 | ROZPOCET
| VV |  | "obezdění komínového tělesa" 2,7*(0,4+0,8)*3+0,4*2,75 |  | 10.82 | [12 empty] | VV | 2 | 2 | True | 0 | ROZPOCET
| VV |  | Součet |  | 29.72 | [12 empty] | VV | 2 | 4 | True | 1 | ROZPOCET
62 | K | 346244351R00 | Obezdívka koupelnových van tl. 6,5 cm | m2 | 30.6 |  | 0 |  |  | základní |  | 0 | 0 | 0 | 0 | 0 | 4 | K | 2 |  |  |  | ROZPOCET | 0 | 0 | 0 | 0 | 0 | 1 | 0 | 4 | 124
| VV |  | (0,6*2+1,95*2)*6 |  | 30.6 | [12 empty] | VV | 2 | 2 | True | 0 | ROZPOCET
| VV |  | Součet |  | 30.6 | [12 empty] | VV | 2 | 4 | True | 1 | ROZPOCET
63 | K | 346244811R00 | Přizdívky izol. z cihel dl.29 cm, MC 10, tl. 65 mm | m2 | 35.86 |  | 0 |  |  | základní |  | 0 | 0 | 0 | 0 | 0 | 4 | K | 2 |  |  |  | ROZPOCET | 0 | 0 | 0 | 0 | 0 | 1 | 0 | 4 | 126
| VV |  | "viz výpočet svislé izolace" 35,86 |  | 35.86 | [12 empty] | VV | 2 | 2 | True | 0 | ROZPOCET
| VV |  | Součet |  | 35.86 | [12 empty] | VV | 2 | 4 | True | 1 | ROZPOCET
64 | K | 346245999R00 | Příplatek za ochranu izolace maltou min. MC 10 | m2 | 35.86 |  | 0 |  |  | základní |  | 0 | 0 | 0 | 0 | 0 | 4 | K | 2 |  |  |  | ROZPOCET | 0 | 0 | 0 | 0 | 0 | 1 | 0 | 4 | 128
| VV |  | 35.86 |  | 35.86 | [12 empty] | VV | 2 | 2 | True | 0 | ROZPOCET
| VV |  | Součet |  | 35.86 | [12 empty] | VV | 2 | 4 | True | 1 | ROZPOCET
65 | K | 342263515RS1 | Revizní dvířka do SDK příček, 500x500 mm | kus | 15 |  | 0 |  |  | základní |  | 0 | 0 | 0 | 0 | 0 | 4 | K | 2 |  |  |  | ROZPOCET | 0 | 0 | 0 | 0 | 0 | 1 | 0 | 4 | 130
| VV |  | požární odolnost EW 30 | [14 empty] | VV | 2 | 1 | True | 0 | ROZPOCET
| VV |  | "PSV - D11 - D13" 6+2+7 |  | 15 | [12 empty] | VV | 2 | 2 | True | 0 | ROZPOCET
| VV |  | Součet |  | 15 | [12 empty] | VV | 2 | 4 | True | 1 | ROZPOCET
| D | 41 | Stropy a stropní konstrukce (pro pozemní stavby) |  |  |  | 0 |  |  |  |  | 0 |  | 0 |  | 0 | 1 | D | 1 |  |  |  | ROZPOCET | [6 empty] | 0
66 | K | 411125001R00 | Montáž stropních panelů ze ŽB hmotnosti do 1,5 t | kus | 30 |  | 0 |  |  | základní |  | 0 | 0 | 0 | 0 | 0 | 4 | K | 2 |  |  |  | ROZPOCET | 0 | 0 | 0 | 0 | 0 | 1 | 0 | 4 | 132
| VV |  | "v,č, D,1,1,8-10, 1,np" 11 |  | 11 | [12 empty] | VV | 2 | 2 | True | 0 | ROZPOCET
| VV |  | "2,np" 8 |  | 8 | [12 empty] | VV | 2 | 2 | True | 0 | ROZPOCET
| VV |  | "3,np" 11 |  | 11 | [12 empty] | VV | 2 | 2 | True | 0 | ROZPOCET
| VV |  | Součet |  | 30 | [12 empty] | VV | 2 | 4 | True | 1 | ROZPOCET
67 | K | 59300021 | Prefa stříška nad zadní vchod s ISO nosníkem 2,7x1,0 | ks | 1 |  | 0 |  |  | základní |  | 0 | 0 | 0 | 0 | 0 | 4 | K | 2 |  |  |  | ROZPOCET | 0 | 0 | 0 | 0 | 0 | 1 | 0 | 4 | 134
| VV |  | "výpis prefa konstrukcí, v,č, D,1,1,8-10" 1 |  | 1 | [12 empty] | VV | 2 | 2 | True | 0 | ROZPOCET
| VV |  | Součet |  | 1 | [12 empty] | VV | 2 | 4 | True | 1 | ROZPOCET
68 | K | 411125002R00 | Montáž stropních panelů ze ŽB hmotnosti do 3 t | kus | 28 |  | 0 |  |  | základní |  | 0 | 0 | 0 | 0 | 0 | 4 | K | 2 |  |  |  | ROZPOCET | 0 | 0 | 0 | 0 | 0 | 1 | 0 | 4 | 136
| VV |  | "1,np" 11 |  | 11 | [12 empty] | VV | 2 | 2 | True | 0 | ROZPOCET
| VV |  | "2,np" 10 |  | 10 | [12 empty] | VV | 2 | 2 | True | 0 | ROZPOCET
| VV |  | "3,np" 7 |  | 7 | [12 empty] | VV | 2 | 2 | True | 0 | ROZPOCET
| VV |  | Součet |  | 28 | [12 empty] | VV | 2 | 4 | True | 1 | ROZPOCET
69 | K | 59347090 | Deska stropní filigran F-L/B/6 vyzt. do 12 kg | m2 | 29.23 |  | 0 |  |  | základní |  | 0 | 0 | 0 | 0 | 0 | 4 | K | 2 |  |  |  | ROZPOCET | 0 | 0 | 0 | 0 | 0 | 1 | 0 | 4 | 138
| VV |  | 4,35*1,75+4,0*1,75+4,35*1,75+4,0*1,75 |  | 29.23 | [12 empty] | VV | 2 | 2 | True | 0 | ROZPOCET
| VV |  | Součet |  | 29.23 | [12 empty] | VV | 2 | 4 | True | 1 | ROZPOCET
70 | K | 593467591 | Panel stropní předpjatý H 200 mm | m | 294.75 |  | 0 |  |  | základní |  | 0 | 0 | 0 | 0 | 0 | 4 | K | 2 |  |  |  | ROZPOCET | 0 | 0 | 0 | 0 | 0 | 1 | 0 | 4 | 140
| VV |  | "v,č, D,1,1,8-10" 5,65+5,7+5,75+5,8+5,85+4,65+4,45+4,5+4,55+4,25*3+5,45+5,75*3+2,7+2,75*2 |  | 90.55 | [12 empty] | VV | 2 | 2 | True | 0 | ROZPOCET
| VV |  | "2,np" 5,6+5,65+5,75+5,8+5,85+4,65+4,45+4,5+4,55+4,25*3+5,45+5,75*4+5,2 |  | 93.2 | [12 empty] | VV | 2 | 2 | True | 0 | ROZPOCET
| VV |  | "3,np" 5,7+5,75+5,8+5,85+4,65+4,45+4,5+4,55+4,25*4+5,45+5,75*3+5,2+5,75 |  | 91.9 | [12 empty] | VV | 2 | 2 | True | 0 | ROZPOCET
| VV |  | 5,6+4,6+4,65+4,25 |  | 19.1 | [12 empty] | VV | 2 | 2 | True | 0 | ROZPOCET
| VV |  | Součet |  | 294.75 | [12 empty] | VV | 2 | 4 | True | 1 | ROZPOCET
71 | K | 59300019 | Prefabrikovaný balkon s ISO nosníkem 3,9x1,28x0,15 | ks | 4 |  | 0 |  |  | základní |  | 0 | 0 | 0 | 0 | 0 | 4 | K | 2 |  |  |  | ROZPOCET | 0 | 0 | 0 | 0 | 0 | 1 | 0 | 4 | 142
| VV |  | 4 |  | 4 | [12 empty] | VV | 2 | 2 | True | 0 | ROZPOCET
| VV |  | Součet |  | 4 | [12 empty] | VV | 2 | 4 | True | 1 | ROZPOCET
72 | K | 413941123R00 | Osazení válcovaných nosníků ve stropech č. 14 - 22 | t | 0.65 |  | 0 |  |  | základní |  | 0 | 0 | 0 | 0 | 0 | 4 | K | 2 |  |  |  | ROZPOCET | 0 | 0 | 0 | 0 | 0 | 1 | 0 | 4 | 144
| VV |  | "v,č, D,1,1,8-10" 18,8*(5,8*3+5,7*3)/1000 |  | 0.65 | [12 empty] | VV | 2 | 2 | True | 0 | ROZPOCET
| VV |  | Součet |  | 0.65 | [12 empty] | VV | 2 | 4 | True | 1 | ROZPOCET
73 | K | 13482710 | Tyč průřezu IPE 180, hrubé, jakost oceli 11375 | T | 0.68 |  | 0 |  |  | základní |  | 0 | 0 | 0 | 0 | 0 | 4 | K | 2 |  |  |  | ROZPOCET | 0 | 0 | 0 | 0 | 0 | 1 | 0 | 4 | 146
| VV |  | 0.65 |  | 0.65 | [12 empty] | VV | 2 | 2 | True | 0 | ROZPOCET
| VV |  | "ztratné 5%" 0,0325 |  | 0.03 | [12 empty] | VV | 2 | 2 | True | 0 | ROZPOCET
| VV |  | Součet |  | 0.68 | [12 empty] | VV | 2 | 4 | True | 1 | ROZPOCET
74 | K | 13480915 | Tyč průřezu I 200, hrubé, jakost oceli 11375 | T | 0.14 |  | 0 |  |  | základní |  | 0 | 0 | 0 | 0 | 0 | 4 | K | 2 |  |  |  | ROZPOCET | 0 | 0 | 0 | 0 | 0 | 1 | 0 | 4 | 148
| VV |  | 1,7*3*26,2*0,001 |  | 0.13 | [12 empty] | VV | 2 | 2 | True | 0 | ROZPOCET
| VV |  | "ztratné 5%" 0,0065 |  | 0.01 | [12 empty] | VV | 2 | 2 | True | 0 | ROZPOCET
| VV |  | Součet |  | 0.14 | [12 empty] | VV | 2 | 4 | True | 1 | ROZPOCET
75 | K | 411354171R00 | Podpěrná konstr. stropů do 5 kPa - zřízení | m2 | 29.23 |  | 0 |  |  | základní |  | 0 | 0 | 0 | 0 | 0 | 4 | K | 2 |  |  |  | ROZPOCET | 0 | 0 | 0 | 0 | 0 | 1 | 0 | 4 | 150
| VV |  | "pod filigrány" 29,23 |  | 29.23 | [12 empty] | VV | 2 | 2 | True | 0 | ROZPOCET
| VV |  | Součet |  | 29.23 | [12 empty] | VV | 2 | 4 | True | 1 | ROZPOCET
76 | K | 411354172R00 | Podpěrná konstr. stropů do 5 kPa - odstranění | m2 | 29.23 |  | 0 |  |  | základní |  | 0 | 0 | 0 | 0 | 0 | 4 | K | 2 |  |  |  | ROZPOCET | 0 | 0 | 0 | 0 | 0 | 1 | 0 | 4 | 152
| VV |  | 29.23 |  | 29.23 | [12 empty] | VV | 2 | 2 | True | 0 | ROZPOCET
| VV |  | Součet |  | 29.23 | [12 empty] | VV | 2 | 4 | True | 1 | ROZPOCET
77 | K | 411321315R00 | Stropy deskové ze železobetonu C 20/25 | m3 | 4.3 |  | 0 |  |  | základní |  | 0 | 0 | 0 | 0 | 0 | 4 | K | 2 |  |  |  | ROZPOCET | 0 | 0 | 0 | 0 | 0 | 1 | 0 | 4 | 154
| VV |  | "nad filigrány" 29,23*0,14*1,05 |  | 4.3 | [12 empty] | VV | 2 | 2 | True | 0 | ROZPOCET
| VV |  | Součet |  | 4.3 | [12 empty] | VV | 2 | 4 | True | 1 | ROZPOCET
78 | K | 411121121R00 | Osaz.stropních panelů š. do 120, dl. do 380 cm | kus | 8 |  | 0 |  |  | základní |  | 0 | 0 | 0 | 0 | 0 | 4 | K | 2 |  |  |  | ROZPOCET | 0 | 0 | 0 | 0 | 0 | 1 | 0 | 4 | 156
| VV |  | "panely nad schodištěm" 8 |  | 8 | [12 empty] | VV | 2 | 2 | True | 0 | ROZPOCET
| VV |  | Součet |  | 8 | [12 empty] | VV | 2 | 4 | True | 1 | ROZPOCET
79 | K | 59300020 | Porobetonový prefabrikovaný vyztužený panel 300/625/150 | ks | 8 |  | 0 |  |  | základní |  | 0 | 0 | 0 | 0 | 0 | 4 | K | 2 |  |  |  | ROZPOCET | 0 | 0 | 0 | 0 | 0 | 1 | 0 | 4 | 158
| VV |  | 8 |  | 8 | [12 empty] | VV | 2 | 2 | True | 0 | ROZPOCET
| VV |  | Součet |  | 8 | [12 empty] | VV | 2 | 4 | True | 1 | ROZPOCET
80 | K | 417321315R00 | Ztužující pásy a věnce z betonu železového C 20/25 | m3 | 21.6 |  | 0 |  |  | základní |  | 0 | 0 | 0 | 0 | 0 | 4 | K | 2 |  |  |  | ROZPOCET | 0 | 0 | 0 | 0 | 0 | 1 | 0 | 4 | 160
| VV |  | "D,1,1,8 - 10 a 7" | [14 empty] | VV | 2 | 1 | True | 0 | ROZPOCET
| VV |  | "1,np" 0,25*0,25*(12,54+12,54)+0,3*0,25*(4,6+2,7+5,35*2+1,55*2+3,3) |  | 3.4 | [12 empty] | VV | 2 | 2 | True | 0 | ROZPOCET
| VV |  | "2,np a 3,np" 0,25*0,25*(12,56*2)*2+(0,3*0,25*(6,5+2,7+5,35*2))*2 |  | 6.13 | [12 empty] | VV | 2 | 2 | True | 0 | ROZPOCET
| VV |  | "4,np" 0,25*0,25*(11,15+11,8+11,7*2*1,1)+0,3*0,25*(5,45+2,7+5,35*2*1,1) |  | 4.54 | [12 empty] | VV | 2 | 2 | True | 0 | ROZPOCET
| VV |  | "dobetonávka okolo panelů, D,1,1,8-10" | [14 empty] | VV | 2 | 1 | True | 0 | ROZPOCET
| VV |  | "1,np" 0,2*0,3*11,1+0,2*0,12*12,56*2+0,2*0,24*11,8+0,3*0,2*1,75*2+0,2*0,3*2,7 |  | 2.21 | [12 empty] | VV | 2 | 2 | True | 0 | ROZPOCET
| VV |  | 0,2*0,175*3,6*2+0,3*0,2*3,05+1,55*0,175*0,2*2 |  | 0.54 | [12 empty] | VV | 2 | 2 | True | 0 | ROZPOCET
| VV |  | "2,np" 0,2*0,25*(11,1+11,7)+0,2*0,12*12,56*2+0,3*0,2*1,75*2+0,3*0,2*2,7+0,2*0,15*3,5*2 |  | 2.32 | [12 empty] | VV | 2 | 2 | True | 0 | ROZPOCET
| VV |  | 0,05*0,2*6,5 |  | 0.07 | [12 empty] | VV | 2 | 2 | True | 0 | ROZPOCET
| VV |  | "3,np" | [14 empty] | VV | 2 | 1 | True | 0 | ROZPOCET
| VV |  | 0,2*0,25*(11,1+11,7)+0,2*0,12*12,56*2+0,3*0,2*1,75*2+0,3*0,2*2,7+0,2*0,15*3,5*2 |  | 2.32 | [12 empty] | VV | 2 | 2 | True | 0 | ROZPOCET
| VV |  | 0,05*0,2*6,5 |  | 0.07 | [12 empty] | VV | 2 | 2 | True | 0 | ROZPOCET
| VV |  | Součet |  | 21.6 | [12 empty] | VV | 2 | 4 | True | 1 | ROZPOCET
81 | K | 417361821R00 | Výztuž ztužujících pásů a věnců z oceli 10505 | t | 2.23 |  | 0 |  |  | základní |  | 0 | 0 | 0 | 0 | 0 | 4 | K | 2 |  |  |  | ROZPOCET | 0 | 0 | 0 | 0 | 0 | 1 | 0 | 4 | 162
| VV |  | "1,np včetně výztuže průvlaku" 0,774 |  | 0.77 | [12 empty] | VV | 2 | 2 | True | 0 | ROZPOCET
| VV |  | "2,np" 0,55 |  | 0.55 | [12 empty] | VV | 2 | 2 | True | 0 | ROZPOCET
| VV |  | "3,np"0,55 |  | 0.55 | [12 empty] | VV | 2 | 2 | True | 0 | ROZPOCET
| VV |  | "4,np" 0,36 |  | 0.36 | [12 empty] | VV | 2 | 2 | True | 0 | ROZPOCET
| VV |  | Součet |  | 2.23 | [12 empty] | VV | 2 | 4 | True | 1 | ROZPOCET
82 | K | 936457112R00 | Zálivka dutin betonem objemu do 0,25 m3 | m3 | 2.81 |  | 0 |  |  | základní |  | 0 | 0 | 0 | 0 | 0 | 4 | K | 2 |  |  |  | ROZPOCET | 0 | 0 | 0 | 0 | 0 | 1 | 0 | 4 | 164
| VV |  | "zálivkový beton mezi panely, D,1,1,8-10" 0,009*(5,65+5,71+5,82+5,88+4,65+4,4+4,46+4,52+4,57)*2 |  | 0.82 | [12 empty] | VV | 2 | 2 | True | 0 | ROZPOCET
| VV |  | 0,009*(5,75+5,2*4+4,25*3)*2 |  | 0.71 | [12 empty] | VV | 2 | 2 | True | 0 | ROZPOCET
| VV |  | 0,009*(5,65+5,71+5,77+5,82+5,55+5,88+4,65+4,4+4,46+4,52+4,57+4,25*3+5,5*5+2,75*2) |  | 0.92 | [12 empty] | VV | 2 | 2 | True | 0 | ROZPOCET
| VV |  | "zabetonování šachet" 0,3*1,0*0,2*6 |  | 0.36 | [12 empty] | VV | 2 | 2 | True | 0 | ROZPOCET
| VV |  | Součet |  | 2.81 | [12 empty] | VV | 2 | 4 | True | 1 | ROZPOCET
83 | K | 417351111R00 | Bednění ztužujících věnců, obě strany - zřízení | m | 82.6 |  | 0 |  |  | základní |  | 0 | 0 | 0 | 0 | 0 | 4 | K | 2 |  |  |  | ROZPOCET | 0 | 0 | 0 | 0 | 0 | 1 | 0 | 4 | 166
| VV |  | "vnitřní nosné zdi, D,1,1,3 - 6" | [14 empty] | VV | 2 | 1 | True | 0 | ROZPOCET
| VV |  | "1,np" 1,575*2+2,7+4,6+2,7+5,35*2 |  | 23.85 | [12 empty] | VV | 2 | 2 | True | 0 | ROZPOCET
| VV |  | "2,np a 3,np"(6,55+5,35*2+2,7)*2 |  | 39.9 | [12 empty] | VV | 2 | 2 | True | 0 | ROZPOCET
| VV |  | "4,np" 5,45+5,35*2+2,7 |  | 18.85 | [12 empty] | VV | 2 | 2 | True | 0 | ROZPOCET
| VV |  | Součet |  | 82.6 | [12 empty] | VV | 2 | 4 | True | 1 | ROZPOCET
84 | K | 417351113R00 | Bednění ztužujících věnců, obě strany - odstranění | m | 82.6 |  | 0 |  |  | základní |  | 0 | 0 | 0 | 0 | 0 | 4 | K | 2 |  |  |  | ROZPOCET | 0 | 0 | 0 | 0 | 0 | 1 | 0 | 4 | 168
| VV |  | 82.6 |  | 82.6 | [12 empty] | VV | 2 | 2 | True | 0 | ROZPOCET
| VV |  | Součet |  | 82.6 | [12 empty] | VV | 2 | 4 | True | 1 | ROZPOCET
85 | K | 417351115R00 | Bednění ztužujících pásů a věnců - zřízení | m2 | 30.51 |  | 0 |  |  | základní |  | 0 | 0 | 0 | 0 | 0 | 4 | K | 2 |  |  |  | ROZPOCET | 0 | 0 | 0 | 0 | 0 | 1 | 0 | 4 | 170
| VV |  | "bednění vnitřních stran vnějších zdí, D,1,1,3 - 6" | [14 empty] | VV | 2 | 1 | True | 0 | ROZPOCET
| VV |  | "1,np" 0,3*11,9*2 |  | 7.14 | [12 empty] | VV | 2 | 2 | True | 0 | ROZPOCET
| VV |  | "2,np" 0,3*11,9*2 |  | 7.14 | [12 empty] | VV | 2 | 2 | True | 0 | ROZPOCET
| VV |  | "3,np" 0,3*11,9*2 |  | 7.14 | [12 empty] | VV | 2 | 2 | True | 0 | ROZPOCET
| VV |  | "bednění v úrovni stropu na schodišti" 0,3*3,7*6+0,3*2,7*3 |  | 9.09 | [12 empty] | VV | 2 | 2 | True | 0 | ROZPOCET
| VV |  | Součet |  | 30.51 | [12 empty] | VV | 2 | 4 | True | 1 | ROZPOCET
86 | K | 417351116R00 | Bednění ztužujících pásů a věnců - odstranění | m2 | 30.51 |  | 0 |  |  | základní |  | 0 | 0 | 0 | 0 | 0 | 4 | K | 2 |  |  |  | ROZPOCET | 0 | 0 | 0 | 0 | 0 | 1 | 0 | 4 | 172
| VV |  | 30.51 |  | 30.51 | [12 empty] | VV | 2 | 2 | True | 0 | ROZPOCET
| VV |  | Součet |  | 30.51 | [12 empty] | VV | 2 | 4 | True | 1 | ROZPOCET
87 | K | 417351215RT2 | Bednění věnců věncovkou bez izolantu | m | 242.25 |  | 0 |  |  | základní |  | 0 | 0 | 0 | 0 | 0 | 4 | K | 2 |  |  |  | ROZPOCET | 0 | 0 | 0 | 0 | 0 | 1 | 0 | 4 | 174
| VV |  | "vnější strany vnějších stěn, D,1,1,3 - 6" | [14 empty] | VV | 2 | 1 | True | 0 | ROZPOCET
| VV |  | "1,np" 12,8*2+0,45+3,7+0,65+12,8*2 |  | 56 | [12 empty] | VV | 2 | 2 | True | 0 | ROZPOCET
| VV |  | "2,np" 12,0+12,8*2+0,45+3,7+0,65+12,8*2 |  | 68 | [12 empty] | VV | 2 | 2 | True | 0 | ROZPOCET
| VV |  | "3,np" 12,0+12,8*2+0,45+3,7+0,65+12,8*2 |  | 68 | [12 empty] | VV | 2 | 2 | True | 0 | ROZPOCET
| VV |  | "4,np" 12,052+12,8*2+12,6 |  | 50.25 | [12 empty] | VV | 2 | 2 | True | 0 | ROZPOCET
| VV |  | Součet |  | 242.25 | [12 empty] | VV | 2 | 4 | True | 1 | ROZPOCET
88 | K | 413321315R00 | Nosníky z betonu železového C 20/25 | m3 | 1.32 |  | 0 |  |  | základní |  | 0 | 0 | 0 | 0 | 0 | 4 | K | 2 |  |  |  | ROZPOCET | 0 | 0 | 0 | 0 | 0 | 1 | 0 | 4 | 176
| VV |  | "průvlak 1,np , d,1,1,3 a 7" 0,4*0,3*11,0 |  | 1.32 | [12 empty] | VV | 2 | 2 | True | 0 | ROZPOCET
| VV |  | Součet |  | 1.32 | [12 empty] | VV | 2 | 4 | True | 1 | ROZPOCET
89 | K | 413351101R00 | Bednění nosníků š.do 600 mm, v.do 600 mm - zřízení | m | 11 |  | 0 |  |  | základní |  | 0 | 0 | 0 | 0 | 0 | 4 | K | 2 |  |  |  | ROZPOCET | 0 | 0 | 0 | 0 | 0 | 1 | 0 | 4 | 178
| VV |  | Tři strany - dno a boční stěny. Položka je určena pro nosníky stěnové, volné trámy, průvlaky, rámové příčle, ztužidla, konzoly, vodorovná táhla, tyč | [14 empty] | VV | 2 | 1 | True | 0 | ROZPOCET
| VV |  | "nosník průvlak nad 1,np, D,1,1,3 a 7" 11,0 |  | 11 | [12 empty] | VV | 2 | 2 | True | 0 | ROZPOCET
| VV |  | Součet |  | 11 | [12 empty] | VV | 2 | 4 | True | 1 | ROZPOCET
90 | K | 413351103R00 | Bednění nosníků š.do 600, v.do 600 mm - odstranění | m | 11 |  | 0 |  |  | základní |  | 0 | 0 | 0 | 0 | 0 | 4 | K | 2 |  |  |  | ROZPOCET | 0 | 0 | 0 | 0 | 0 | 1 | 0 | 4 | 180
| VV |  | 11 |  | 11 | [12 empty] | VV | 2 | 2 | True | 0 | ROZPOCET
| VV |  | Součet |  | 11 | [12 empty] | VV | 2 | 4 | True | 1 | ROZPOCET
91 | K | 411361921RT8 | Výztuž stropů svařovanou sítí z drátů tažených | t | 0.35 |  | 0 |  |  | základní |  | 0 | 0 | 0 | 0 | 0 | 4 | K | 2 |  |  |  | ROZPOCET | 0 | 0 | 0 | 0 | 0 | 1 | 0 | 4 | 182
| VV |  | průměr drátu 8,0, oka 100/100 mm | [14 empty] | VV | 2 | 1 | True | 0 | ROZPOCET
| VV |  | 0.35 |  | 0.35 | [12 empty] | VV | 2 | 2 | True | 0 | ROZPOCET
| VV |  | Součet |  | 0.35 | [12 empty] | VV | 2 | 4 | True | 1 | ROZPOCET
| D | 43 | Schodiště |  |  |  | 0 |  |  |  |  | 0 |  | 0 |  | 0 | 1 | D | 1 |  |  |  | ROZPOCET | [6 empty] | 0
92 | K | 435121111R00 | Montáž schodišťových ramen s podestou do 3 t | kus | 6 |  | 0 |  |  | základní |  | 0 | 0 | 0 | 0 | 0 | 4 | K | 2 |  |  |  | ROZPOCET | 0 | 0 | 0 | 0 | 0 | 1 | 0 | 4 | 184
| VV |  | "D,1,1,7" 6 |  | 6 | [12 empty] | VV | 2 | 2 | True | 0 | ROZPOCET
| VV |  | Součet |  | 6 | [12 empty] | VV | 2 | 4 | True | 1 | ROZPOCET
93 | K | 59300014 | Schodišťové zalomené rameno - zakáz. výroba | ks | 6 |  | 0 |  |  | základní |  | 0 | 0 | 0 | 0 | 0 | 4 | K | 2 |  |  |  | ROZPOCET | 0 | 0 | 0 | 0 | 0 | 1 | 0 | 4 | 186
| VV |  | 6 |  | 6 | [12 empty] | VV | 2 | 2 | True | 0 | ROZPOCET
| VV |  | Součet |  | 6 | [12 empty] | VV | 2 | 4 | True | 1 | ROZPOCET
94 | K | 59300013 | Podestový panel - zakáz. výroba | ks | 3 |  | 0 |  |  | základní |  | 0 | 0 | 0 | 0 | 0 | 4 | K | 2 |  |  |  | ROZPOCET | 0 | 0 | 0 | 0 | 0 | 1 | 0 | 4 | 188
| VV |  | 3 |  | 3 | [12 empty] | VV | 2 | 2 | True | 0 | ROZPOCET
| VV |  | Součet |  | 3 | [12 empty] | VV | 2 | 4 | True | 1 | ROZPOCET
95 | K | 431121001R00 | Montáž podestových panelů hmotnosti do 3 t | kus | 3 |  | 0 |  |  | základní |  | 0 | 0 | 0 | 0 | 0 | 4 | K | 2 |  |  |  | ROZPOCET | 0 | 0 | 0 | 0 | 0 | 1 | 0 | 4 | 190
| VV |  | "D,1,1,7" 3 |  | 3 | [12 empty] | VV | 2 | 2 | True | 0 | ROZPOCET
| VV |  | Součet |  | 3 | [12 empty] | VV | 2 | 4 | True | 1 | ROZPOCET
| D | 56 | Podkladní vrstvy komunikací a zpevněných ploch |  |  |  | 0 |  |  |  |  | 0 |  | 0 |  | 0 | 1 | D | 1 |  |  |  | ROZPOCET | [6 empty] | 0
96 | K | 564861111R00 | Podklad ze štěrkodrti po zhutnění tloušťky 20 cm | m2 | 5.08 |  | 0 |  |  | základní |  | 0 | 0 | 0 | 0 | 0 | 4 | K | 2 |  |  |  | ROZPOCET | 0 | 0 | 0 | 0 | 0 | 1 | 0 | 4 | 192
| VV |  | "m,č, 101 , v,č, D,1,1,3" 5,08 |  | 5.08 | [12 empty] | VV | 2 | 2 | True | 0 | ROZPOCET
| VV |  | Součet |  | 5.08 | [12 empty] | VV | 2 | 4 | True | 1 | ROZPOCET
| D | 59 | Dlažby a předlažby pozemních komunikací a zpevněných ploch |  |  |  | 0 |  |  |  |  | 0 |  | 0 |  | 0 | 1 | D | 1 |  |  |  | ROZPOCET | [6 empty] | 0
97 | K | 596215021R00 | Kladení zámkové dlažby tl. 6 cm do drtě tl. 4 cm | m2 | 5.08 |  | 0 |  |  | základní |  | 0 | 0 | 0 | 0 | 0 | 4 | K | 2 |  |  |  | ROZPOCET | 0 | 0 | 0 | 0 | 0 | 1 | 0 | 4 | 194
| VV |  | "m,č, 101, v,č, D,1,1,3" 5,08 |  | 5.08 | [12 empty] | VV | 2 | 2 | True | 0 | ROZPOCET
| VV |  | Součet |  | 5.08 | [12 empty] | VV | 2 | 4 | True | 1 | ROZPOCET
98 | K | 58300003 | Dlažba zámková tl. 60 mm | m2 | 5.33 |  | 0 |  |  | základní |  | 0 | 0 | 0 | 0 | 0 | 4 | K | 2 |  |  |  | ROZPOCET | 0 | 0 | 0 | 0 | 0 | 1 | 0 | 4 | 196
| VV |  | 5.08 |  | 5.08 | [12 empty] | VV | 2 | 2 | True | 0 | ROZPOCET
| VV |  | "ztratné 5%" 0,254 |  | 0.25 | [12 empty] | VV | 2 | 2 | True | 0 | ROZPOCET
| VV |  | Součet |  | 5.33 | [12 empty] | VV | 2 | 4 | True | 1 | ROZPOCET
| D | 61 | Úprava povrchů vnitřní |  |  |  | 0 |  |  |  |  | 0 |  | 0 |  | 0 | 1 | D | 1 |  |  |  | ROZPOCET | [6 empty] | 0
99 | K | 601013191R00 | Podkladní nátěr stropů pod omítky | m2 | 317.24 |  | 0 |  |  | základní |  | 0 | 0 | 0 | 0 | 0 | 4 | K | 2 |  |  |  | ROZPOCET | 0 | 0 | 0 | 0 | 0 | 1 | 0 | 4 | 198
| VV |  | "v,č, D,1,1,3-5, 1,np" 55,92+12,55+8,08+4,34+4,06+3,0+3,13+3,13+4,8+5,46 |  | 104.47 | [12 empty] | VV | 2 | 2 | True | 0 | ROZPOCET
| VV |  | "2,np" 5,78+30,83+13,56+5,78+30,68+12,6 |  | 99.23 | [12 empty] | VV | 2 | 2 | True | 0 | ROZPOCET
| VV |  | "3,np" 5,78+30,83+13,56+5,78+30,68+12,6 |  | 99.23 | [12 empty] | VV | 2 | 2 | True | 0 | ROZPOCET
| VV |  | "nad schodištěm" 2,7*(1,9+3,4) |  | 14.31 | [12 empty] | VV | 2 | 2 | True | 0 | ROZPOCET
| VV |  | Součet |  | 317.24 | [12 empty] | VV | 2 | 4 | True | 1 | ROZPOCET
100 | K | 601012142RT1 | Omítka stropů štuková ručně | m2 | 317.24 |  | 0 |  |  | základní |  | 0 | 0 | 0 | 0 | 0 | 4 | K | 2 |  |  |  | ROZPOCET | 0 | 0 | 0 | 0 | 0 | 1 | 0 | 4 | 200
| VV |  | tloušťka vrstvy 2 mm | [14 empty] | VV | 2 | 1 | True | 0 | ROZPOCET
| VV |  | "výměra shodná s penetrací" 302,93+14,31 |  | 317.24 | [12 empty] | VV | 2 | 2 | True | 0 | ROZPOCET
| VV |  | Součet |  | 317.24 | [12 empty] | VV | 2 | 4 | True | 1 | ROZPOCET
101 | K | 611481211RT2 | Montáž výztužné sítě (perlinky) do stěrky-stropy | m2 | 83.77 |  | 0 |  |  | základní |  | 0 | 0 | 0 | 0 | 0 | 4 | K | 2 |  |  |  | ROZPOCET | 0 | 0 | 0 | 0 | 0 | 1 | 0 | 4 | 202
| VV |  | včetně výztužné sítě a stěrkového tmelu | [14 empty] | VV | 2 | 1 | True | 0 | ROZPOCET
| VV |  | " překrytí spár perlikou, šířka pruhu 330 mm" | [14 empty] | VV | 2 | 1 | True | 0 | ROZPOCET
| VV |  | "2,np" (5,78+30,83+13,56+5,78+30,68+12,6)/3*1,05 |  | 34.73 | [12 empty] | VV | 2 | 2 | True | 0 | ROZPOCET
| VV |  | "3,np" (5,78+30,83+13,56+5,78+30,68+12,6)/3*1,05 |  | 34.73 | [12 empty] | VV | 2 | 2 | True | 0 | ROZPOCET
| VV |  | "nad schodištěm" 14,31 |  | 14.31 | [12 empty] | VV | 2 | 2 | True | 0 | ROZPOCET
| VV |  | Součet |  | 83.77 | [12 empty] | VV | 2 | 4 | True | 1 | ROZPOCET
102 | K | 611456113R00 | Vyrovnání podhledů z prefa dílců šířky do 120 cm | m2 | 151.48 |  | 0 |  |  | základní |  | 0 | 0 | 0 | 0 | 0 | 4 | K | 2 |  |  |  | ROZPOCET | 0 | 0 | 0 | 0 | 0 | 1 | 0 | 4 | 204
| VV |  | "Varovnání stropních panelů - různé prohnutí, cca 50 % plochy" | [14 empty] | VV | 2 | 1 | True | 0 | ROZPOCET
| VV |  | "1,np" (55,92+12,55+8,08+4,34+4,06+3,0+3,13+3,13+4,8+5,46)/2 |  | 52.24 | [12 empty] | VV | 2 | 2 | True | 0 | ROZPOCET
| VV |  | "2,np" (5,78+30,83+13,56+5,78+30,68+12,6)/2 |  | 49.62 | [12 empty] | VV | 2 | 2 | True | 0 | ROZPOCET
| VV |  | "3,np" (5,78+30,83+13,56+5,78+30,68+12,6)/2 |  | 49.62 | [12 empty] | VV | 2 | 2 | True | 0 | ROZPOCET
| VV |  | Součet |  | 151.48 | [12 empty] | VV | 2 | 4 | True | 1 | ROZPOCET
103 | K | 622311132RV1 | Zateplovací systém EPS tl.100 mm | m2 | 27.92 |  | 0 |  |  | základní |  | 0 | 0 | 0 | 0 | 0 | 4 | K | 2 |  |  |  | ROZPOCET | 0 | 0 | 0 | 0 | 0 | 1 | 0 | 4 | 206
| VV |  | zakončený stěrkou s výztužnou tkaninou | [14 empty] | VV | 2 | 1 | True | 0 | ROZPOCET
| VV |  | oložka obsahuje: nanesení lepicího tmelu na izolační desky, nalepení desek, zajištění talířovými hmoždinkami (6 ks/m2), přebroušení desek, natažení | [14 empty] | VV | 2 | 1 | True | 0 | ROZPOCET
| VV |  | "Podhledy v místnostech 107 - 113"4,34+4,06+3,0+3,13*2+4,8+5,46 |  | 27.92 | [12 empty] | VV | 2 | 2 | True | 0 | ROZPOCET
| VV |  | Součet |  | 27.92 | [12 empty] | VV | 2 | 4 | True | 1 | ROZPOCET
104 | K | 622311732RV1 | Zatepl.syst. miner.desky tl. 100 mm | m2 | 20.63 |  | 0 |  |  | základní |  | 0 | 0 | 0 | 0 | 0 | 4 | K | 2 |  |  |  | ROZPOCET | 0 | 0 | 0 | 0 | 0 | 1 | 0 | 4 | 208
| VV |  | zakončený stěrkou s výztužnou tkaninou | [14 empty] | VV | 2 | 1 | True | 0 | ROZPOCET
| VV |  | Položka obsahuje: nanesení lepicího tmelu na izolační desky, nalepení desek, zajištění talířovými hmoždinkami (6 ks/m2), natažení stěrky, vtlačení v | [14 empty] | VV | 2 | 1 | True | 0 | ROZPOCET
| VV |  | "zateplení podhledu v m,č, 105 - 106" 12,55+8,08 |  | 20.63 | [12 empty] | VV | 2 | 2 | True | 0 | ROZPOCET
| VV |  | Součet |  | 20.63 | [12 empty] | VV | 2 | 4 | True | 1 | ROZPOCET
105 | K | 611446117R00 | Sádrový film 2 mm nosníků a průvlaků | m2 | 48.53 |  | 0 |  |  | základní |  | 0 | 0 | 0 | 0 | 0 | 4 | K | 2 |  |  |  | ROZPOCET | 0 | 0 | 0 | 0 | 0 | 1 | 0 | 4 | 210
| VV |  | " úprava schodišťových ramen a podest" 1,3*2,7*3+1,2*2,7*3+3,25*1,2*6+0,25*3,25*6 |  | 48.53 | [12 empty] | VV | 2 | 2 | True | 0 | ROZPOCET
| VV |  | Součet |  | 48.53 | [12 empty] | VV | 2 | 4 | True | 1 | ROZPOCET
106 | K | 611403399R00 | Hrubá výplň rýh jakékoli šířky maltou ve stropech | m2 | 15 |  | 0 |  |  | základní |  | 0 | 0 | 0 | 0 | 0 | 4 | K | 2 |  |  |  | ROZPOCET | 0 | 0 | 0 | 0 | 0 | 1 | 0 | 4 | 212
| VV |  | "cca" 15,0 |  | 15 | [12 empty] | VV | 2 | 2 | True | 0 | ROZPOCET
| VV |  | Součet |  | 15 | [12 empty] | VV | 2 | 4 | True | 1 | ROZPOCET
107 | K | 612401964R00 | Příplatek za práci v omez. prostoru, omítka štukov | m2 | 5 |  | 0 |  |  | základní |  | 0 | 0 | 0 | 0 | 0 | 4 | K | 2 |  |  |  | ROZPOCET | 0 | 0 | 0 | 0 | 0 | 1 | 0 | 4 | 214
| VV |  | "pod schodištěm" 5 |  | 5 | [12 empty] | VV | 2 | 2 | True | 0 | ROZPOCET
| VV |  | Součet |  | 5 | [12 empty] | VV | 2 | 4 | True | 1 | ROZPOCET
108 | K | 612421637R00 | Omítka vnitřní zdiva, MVC, štuková | m2 | 1360.05 |  | 0 |  |  | základní |  | 0 | 0 | 0 | 0 | 0 | 4 | K | 2 |  |  |  | ROZPOCET | 0 | 0 | 0 | 0 | 0 | 1 | 0 | 4 | 216
| VV |  | "v,č, D,1,1,3-7, mč, 102" 2,9*(5,3+6,2+0,85*2+0,45+5,3+4,378+7,55+1,5+4,35) |  | 106.51 | [12 empty] | VV | 2 | 2 | True | 0 | ROZPOCET
| VV |  | -(5,0*2,2+0,5*2,0+1,075*2,55+0,7*1,97+2,5*0,75) |  | -18 | [12 empty] | VV | 2 | 2 | True | 0 | ROZPOCET
| VV |  | "103" 2,9*(1,4*2+1,1*2)-0,7*1,97*2 |  | 11.74 | [12 empty] | VV | 2 | 2 | True | 0 | ROZPOCET
| VV |  | "104" 2,9*(0,9*2+1,4*2)-0,7*1,97 |  | 11.96 | [12 empty] | VV | 2 | 2 | True | 0 | ROZPOCET
| VV |  | "105" 2,9*(2,55*2+4,6*2)-(1,0*2,0+1,0*2,55+1,0*1,97+0,8*1,97) |  | 33.37 | [12 empty] | VV | 2 | 2 | True | 0 | ROZPOCET
| VV |  | "106" 2,9*(2,8*2+3,2*2)-(1,5*0,75+0,8*1,97) |  | 32.1 | [12 empty] | VV | 2 | 2 | True | 0 | ROZPOCET
| VV |  | "107" 2,9*(2,8+1,55*2)+2,65*2,8-0,8*1,97 |  | 22.95 | [12 empty] | VV | 2 | 2 | True | 0 | ROZPOCET
| VV |  | "108" 2,9*1,55*2+2,65*2,8*2-0,8*1,97 |  | 22.25 | [12 empty] | VV | 2 | 2 | True | 0 | ROZPOCET
| VV |  | "109" 2,9*1,2*2+2,65*2,5*2-0,8*1,97 |  | 18.63 | [12 empty] | VV | 2 | 2 | True | 0 | ROZPOCET
| VV |  | "110" 2,65*(2,5*2+1,25)+2,9*1,25-0,8*1,97 |  | 18.61 | [12 empty] | VV | 2 | 2 | True | 0 | ROZPOCET
| VV |  | "111" 2,65*(1,25+2,5*2)+2,9*1,25-0,8*1,97 |  | 18.61 | [12 empty] | VV | 2 | 2 | True | 0 | ROZPOCET
| VV |  | "112" 2,9*(1,2*2+4,0)+2,65*4,0-(0,8*1,97+2,5*0,75) |  | 25.71 | [12 empty] | VV | 2 | 2 | True | 0 | ROZPOCET
| VV |  | "113" 2,9*(3,9+1,4)+2,65*(3,9+1,4)-0,8*1,97*5 |  | 21.54 | [12 empty] | VV | 2 | 2 | True | 0 | ROZPOCET
| VV |  | "114 celé schodiště" 11,8*(2,7+1,9*2)+10,7*(2,7+3,2*2)+1,1*3,2/2*2 |  | 177.59 | [12 empty] | VV | 2 | 2 | True | 0 | ROZPOCET
| VV |  | -(0,3*(1,2*2+2,7)*6+1,0*1,97+1,6*0,75+1,1*2,1+0,8*1,97*2+2,7*0,75+0,8*1,97*2+2,7*0,75) |  | -25.01 | [12 empty] | VV | 2 | 2 | True | 0 | ROZPOCET
| VV |  | -(0,8*1,97*2) |  | -3.15 | [12 empty] | VV | 2 | 2 | True | 0 | ROZPOCET
| VV |  | "202" 2,7*(1,85*2+0,6*2+3,05*2)-(0,8*1,97*3+0,7*1,97*2) |  | 22.21 | [12 empty] | VV | 2 | 2 | True | 0 | ROZPOCET
| VV |  | "203" 2,7*(1,0+1,4*2)-0,7*1,97 |  | 8.88 | [12 empty] | VV | 2 | 2 | True | 0 | ROZPOCET
| VV |  | "204" 2,7*(5,4+5,3+3,2+1,57+0,1+1,58+2,85+2,1+0,75+3,5)-(1,5*1,5+1,0*2,4+1,5*1,5+0,8*1,97) |  | 62.67 | [12 empty] | VV | 2 | 2 | True | 0 | ROZPOCET
| VV |  | "205" 2,7*(2,3*2+2,3*2)-0,7*1,97 |  | 23.46 | [12 empty] | VV | 2 | 2 | True | 0 | ROZPOCET
| VV |  | "206" 2,7*(4,378+4,2+3,15*2)-(0,8*1,97+1,0*2,4+1,5*1,5) |  | 33.94 | [12 empty] | VV | 2 | 2 | True | 0 | ROZPOCET
| VV |  | "208" 2,7*(1,85*2+3,05*2+0,6*2)-(0,8*1,97*2+0,7*1,97*2) |  | 23.79 | [12 empty] | VV | 2 | 2 | True | 0 | ROZPOCET
| VV |  | "209" 2,7*(1,0+1,4*2)-0,7*1,97 |  | 8.88 | [12 empty] | VV | 2 | 2 | True | 0 | ROZPOCET
| VV |  | "210"2,7*(5,4*2+0,75*2+5,5*2+1,6*2)-(1,5*1,5+1,0*2,4+1,5*1,5+0,8*1,97) |  | 63.07 | [12 empty] | VV | 2 | 2 | True | 0 | ROZPOCET
| VV |  | "211" 2,7*(2,05*2+2,3*2)-0,7*1,97 |  | 22.11 | [12 empty] | VV | 2 | 2 | True | 0 | ROZPOCET
| VV |  | "212" 2,7*(4,0*2+3,15*2)-(0,8*1,97+1,0*2,4+1,5*1,5) |  | 32.38 | [12 empty] | VV | 2 | 2 | True | 0 | ROZPOCET
| VV |  | "302" 2,7*(1,85*2+0,6*2+3,05*2)-(0,8*1,97*3+0,7*1,97*2) |  | 22.21 | [12 empty] | VV | 2 | 2 | True | 0 | ROZPOCET
| VV |  | "303" 2,7*(1,0+1,4*2)-0,7*1,97 |  | 8.88 | [12 empty] | VV | 2 | 2 | True | 0 | ROZPOCET
| VV |  | "304" 2,7*(5,4+5,3+3,2+1,57+0,1+1,58+2,85+2,1+0,75+3,5)-(1,5*1,5+1,0*2,4+1,5*1,5+0,8*1,97) |  | 62.67 | [12 empty] | VV | 2 | 2 | True | 0 | ROZPOCET
| VV |  | "305" 2,7*(2,3*2+2,3*2)-0,7*1,97 |  | 23.46 | [12 empty] | VV | 2 | 2 | True | 0 | ROZPOCET
| VV |  | "306" 2,7*(4,378+4,2+3,15*2)-(0,8*1,97+1,0*2,4+1,5*1,5) |  | 33.94 | [12 empty] | VV | 2 | 2 | True | 0 | ROZPOCET
| VV |  | "308" 2,7*(1,85*2+3,05*2+0,6*2)-(0,8*1,97*2+0,7*1,97*2) |  | 23.79 | [12 empty] | VV | 2 | 2 | True | 0 | ROZPOCET
| VV |  | "309" 2,7*(1,0+1,4*2)-0,7*1,97 |  | 8.88 | [12 empty] | VV | 2 | 2 | True | 0 | ROZPOCET
| VV |  | "310"2,7*(5,4*2+0,75*2+5,5*2+1,6*2)-(1,5*1,5+1,0*2,4+1,5*1,5+0,8*1,97) |  | 63.07 | [12 empty] | VV | 2 | 2 | True | 0 | ROZPOCET
| VV |  | "311" 2,7*(2,05*2+2,3*2)-0,7*1,97 |  | 22.11 | [12 empty] | VV | 2 | 2 | True | 0 | ROZPOCET
| VV |  | "312" 2,7*(4,0*2+3,15*2)-(0,8*1,97+1,0*2,4+1,5*1,5) |  | 32.38 | [12 empty] | VV | 2 | 2 | True | 0 | ROZPOCET
| VV |  | "402" 2,8*(1,85*2+0,6*2+3,05*2)-(0,8*1,97*3+0,7*1,97*2) |  | 23.31 | [12 empty] | VV | 2 | 2 | True | 0 | ROZPOCET
| VV |  | "403" 2,8*(1,0+1,4*2)-0,7*1,97 |  | 9.26 | [12 empty] | VV | 2 | 2 | True | 0 | ROZPOCET
| VV |  | "404" 2,8*(4,3*2+0,75*2+5,6*2)-(1,0*1,5+1,0*2,25+2,0*1,5+0,8*1,97) |  | 51.31 | [12 empty] | VV | 2 | 2 | True | 0 | ROZPOCET
| VV |  | "405" 2,8*(2,3*2+2,2*2)-0,7*1,97 |  | 23.82 | [12 empty] | VV | 2 | 2 | True | 0 | ROZPOCET
| VV |  | "406" 2,8*(4,378+4,2+3,15*2)-(0,8*1,97+2,5*1,5+1,0*3,1/2*2) |  | 33.23 | [12 empty] | VV | 2 | 2 | True | 0 | ROZPOCET
| VV |  | "408" 2,8*(1,85*2+0,6*2+3,05*2)-(0,8*1,97*3+0,7*1,97*2) |  | 23.31 | [12 empty] | VV | 2 | 2 | True | 0 | ROZPOCET
| VV |  | "409" 2,8*(1,0+1,4*2)-0,7*1,97 |  | 9.26 | [12 empty] | VV | 2 | 2 | True | 0 | ROZPOCET
| VV |  | "410" 2,8*(4,3*2+0,75*2+5,6*2)-(1,0*1,5+1,0*2,25+2,0*1,5+0,8*1,97) |  | 51.31 | [12 empty] | VV | 2 | 2 | True | 0 | ROZPOCET
| VV |  | "411" 2,8*(2,3*2+2,2*2)-0,7*1,97 |  | 23.82 | [12 empty] | VV | 2 | 2 | True | 0 | ROZPOCET
| VV |  | "412" 2,8*(4,378+4,2+3,15*2)-(0,8*1,97+2,5*1,5+1,0*3,1/2*2) |  | 33.23 | [12 empty] | VV | 2 | 2 | True | 0 | ROZPOCET
| VV |  | Součet |  | 1360.05 | [12 empty] | VV | 2 | 4 | True | 1 | ROZPOCET
109 | K | 612425931R00 | Omítka vápenná vnitřního ostění - štuková | m2 | 51.13 |  | 0 |  |  | základní |  | 0 | 0 | 0 | 0 | 0 | 4 | K | 2 |  |  |  | ROZPOCET | 0 | 0 | 0 | 0 | 0 | 1 | 0 | 4 | 218
| VV |  | Včetně úpravy pod parapet | [14 empty] | VV | 2 | 1 | True | 0 | ROZPOCET
| VV |  | "1,np" 0,25*(5,0*2+2,0+0,55+2,55+0,5*2+1,075+2,5*2+0,75*2) |  | 5.92 | [12 empty] | VV | 2 | 2 | True | 0 | ROZPOCET
| VV |  | 0,25*(2,0+1,0+2,0+0,55+2,55+1,5*2+0,75*2+2,5*2+0,75*2+1,6*2+0,75+1,1+2,1+1,35) |  | 6.9 | [12 empty] | VV | 2 | 2 | True | 0 | ROZPOCET
| VV |  | "2,np"0,25*(1,5*4+2,5+1,5*2+2,4+0,9+1,5*4+2,5+2,4*2+1,5+2,5+2,4*2+1,5+2,7*2+0,75*2) |  | 11.33 | [12 empty] | VV | 2 | 2 | True | 0 | ROZPOCET
| VV |  | 0,25*(2,5+2,4*2+1,5) |  | 2.2 | [12 empty] | VV | 2 | 2 | True | 0 | ROZPOCET
| VV |  | "3,np"0,25*(1,5*4+2,5+2,4*2+1,5+2,4*2+2,5+1,5+1,5*4+2,5+1,5+2,4*2+2,7*2+0,75*2+2,4*2+2,5+1,5) |  | 13.53 | [12 empty] | VV | 2 | 2 | True | 0 | ROZPOCET
| VV |  | "4,np" 0,25*(2,0*2+1,5*2+2,0+2,25*2+1,0+2,0+1,0+2,25*2+2,0*2+1,5*2+2,5*4+1,5*4) |  | 11.25 | [12 empty] | VV | 2 | 2 | True | 0 | ROZPOCET
| VV |  | Součet |  | 51.13 | [12 empty] | VV | 2 | 4 | True | 1 | ROZPOCET
110 | K | 612403399R00 | Hrubá výplň rýh ve stěnách maltou | m2 | 35 |  | 0 |  |  | základní |  | 0 | 0 | 0 | 0 | 0 | 4 | K | 2 |  |  |  | ROZPOCET | 0 | 0 | 0 | 0 | 0 | 1 | 0 | 4 | 220
| VV |  | "cca" 35,0 |  | 35 | [12 empty] | VV | 2 | 2 | True | 0 | ROZPOCET
| VV |  | Součet |  | 35 | [12 empty] | VV | 2 | 4 | True | 1 | ROZPOCET
111 | K | 610991111R00 | Zakrývání výplní vnitřních otvorů | m2 | 95.9 |  | 0 |  |  | základní |  | 0 | 0 | 0 | 0 | 0 | 4 | K | 2 |  |  |  | ROZPOCET | 0 | 0 | 0 | 0 | 0 | 1 | 0 | 4 | 222
| VV |  | 2,5*1,5*2+2,0*1,5*2+1,0*1,5*2+1,0*2,25*2+1,5*1,5*2+1,5*1,5*2+1,0*2,4*2 |  | 34.8 | [12 empty] | VV | 2 | 2 | True | 0 | ROZPOCET
| VV |  | 1,5*1,5*2+1,0*2,4*2+2,7*0,75+1,5*1,5*4+1,5*1,5*2+1,0*2,4*4+1,5*0,75+2,5*0,75*2 |  | 39.3 | [12 empty] | VV | 2 | 2 | True | 0 | ROZPOCET
| VV |  | 5,0*2,0+0,5*2,0+1,075*2,55+1,0*2,0+1,0*2,55+1,1*2,1+1,6*0,75 |  | 21.8 | [12 empty] | VV | 2 | 2 | True | 0 | ROZPOCET
| VV |  | Součet |  | 95.9 | [12 empty] | VV | 2 | 4 | True | 1 | ROZPOCET
112 | K | 613473115R00 | Příplatek za zabudované rohovníky | m | 282.38 |  | 0 |  |  | základní |  | 0 | 0 | 0 | 0 | 0 | 4 | K | 2 |  |  |  | ROZPOCET | 0 | 0 | 0 | 0 | 0 | 1 | 0 | 4 | 224
| VV |  | "1,np okolo oken" 5,0+2,0+2,55+0,5+1,075+2,55*2+2,0+1,5+0,75*2+2,5*2+0,75*4+2,7+1,35 |  | 33.28 | [12 empty] | VV | 2 | 2 | True | 0 | ROZPOCET
| VV |  | "rohy zdí" 2,8+2,8+2,1+1,2+2,8*2+2,8+2,8+2,8 |  | 22.9 | [12 empty] | VV | 2 | 2 | True | 0 | ROZPOCET
| VV |  | "2,np okolo oken" 1,5*3+2,5+2,4*2+2,5+2,4*2+1,5*3+2,5+2,4*2+2,7+0,75*2+2,5+2,4*2 |  | 42.4 | [12 empty] | VV | 2 | 2 | True | 0 | ROZPOCET
| VV |  | "rohy zdí" 2,7*11+1,0*2+2,1*4 |  | 40.1 | [12 empty] | VV | 2 | 2 | True | 0 | ROZPOCET
| VV |  | "3,np okolo oken" 1,5*3+2,5+2,4*2+2,5+2,4*2+1,5*3+2,5+2,4*2+2,7+0,75*2+2,5+2,4*2 |  | 42.4 | [12 empty] | VV | 2 | 2 | True | 0 | ROZPOCET
| VV |  | "rohy zdí" 2,7*11+1,0*2+2,1*4 |  | 40.1 | [12 empty] | VV | 2 | 2 | True | 0 | ROZPOCET
| VV |  | "4,np okolo oken" 2,0*4+1,5*4+2,25*4+2,5*2+1,5*4 |  | 34 | [12 empty] | VV | 2 | 2 | True | 0 | ROZPOCET
| VV |  | "rohy zdí" 2,8*6+1,0*2+2,1*4 |  | 27.2 | [12 empty] | VV | 2 | 2 | True | 0 | ROZPOCET
| VV |  | Součet |  | 282.38 | [12 empty] | VV | 2 | 4 | True | 1 | ROZPOCET
113 | K | 612000002 | Montáž APU profilů | m | 152.08 |  | 0 |  |  | základní |  | 0 | 0 | 0 | 0 | 0 | 4 | K | 2 |  |  |  | ROZPOCET | 0 | 0 | 0 | 0 | 0 | 1 | 0 | 4 | 226
| VV |  | "1,np okolo oken" 5,0+2,0+2,55+0,5+1,075+2,55*2+2,0+1,5+0,75*2+2,5*2+0,75*4+2,7+1,35 |  | 33.28 | [12 empty] | VV | 2 | 2 | True | 0 | ROZPOCET
| VV |  | "2,np okolo oken" 1,5*3+2,5+2,4*2+2,5+2,4*2+1,5*3+2,5+2,4*2+2,7+0,75*2+2,5+2,4*2 |  | 42.4 | [12 empty] | VV | 2 | 2 | True | 0 | ROZPOCET
| VV |  | "3,np okolo oken" 1,5*3+2,5+2,4*2+2,5+2,4*2+1,5*3+2,5+2,4*2+2,7+0,75*2+2,5+2,4*2 |  | 42.4 | [12 empty] | VV | 2 | 2 | True | 0 | ROZPOCET
| VV |  | "4,np okolo oken" 2,0*4+1,5*4+2,25*4+2,5*2+1,5*4 |  | 34 | [12 empty] | VV | 2 | 2 | True | 0 | ROZPOCET
| VV |  | Součet |  | 152.08 | [12 empty] | VV | 2 | 4 | True | 1 | ROZPOCET
114 | K | 28350146 | Profil okenní a dveřní připojovací 6 mm l=1400mm | kus | 110 |  | 0 |  |  | základní |  | 0 | 0 | 0 | 0 | 0 | 4 | K | 2 |  |  |  | ROZPOCET | 0 | 0 | 0 | 0 | 0 | 1 | 0 | 4 | 228
| VV |  | 110 |  | 110 | [12 empty] | VV | 2 | 2 | True | 0 | ROZPOCET
| VV |  | Součet |  | 110 | [12 empty] | VV | 2 | 4 | True | 1 | ROZPOCET
| D | 62 | Úprava povrchů vnější |  |  |  | 0 |  |  |  |  | 0 |  | 0 |  | 0 | 1 | D | 1 |  |  |  | ROZPOCET | [6 empty] | 0
115 | K | 623422141R00 | Omítka vnější sloupů, s pl.oblými štuková slož. 2 | m2 | 1.88 |  | 0 |  |  | základní |  | 0 | 0 | 0 | 0 | 0 | 4 | K | 2 |  |  |  | ROZPOCET | 0 | 0 | 0 | 0 | 0 | 1 | 0 | 4 | 230
| VV |  | "pilíř u vchodu" 2*3,14*0,15*2,0 |  | 1.88 | [12 empty] | VV | 2 | 2 | True | 0 | ROZPOCET
| VV |  | Součet |  | 1.88 | [12 empty] | VV | 2 | 4 | True | 1 | ROZPOCET
116 | K | 622421210R00 | Omítka vnější tepelně izolační tl. 3 cm | m2 | 461.39 |  | 0 |  |  | základní |  | 0 | 0 | 0 | 0 | 0 | 4 | K | 2 |  |  |  | ROZPOCET | 0 | 0 | 0 | 0 | 0 | 1 | 0 | 4 | 232
| VV |  | Položka je určena pro tepelně izolační omítku vhodnou pro tepelnou izolaci odvodového zdiva budov. V položce jsou zakalkulovány náklady na rohové a | [14 empty] | VV | 2 | 1 | True | 0 | ROZPOCET
| VV |  | "fasáda jižní" 9,1*12,0 |  | 109.2 | [12 empty] | VV | 2 | 2 | True | 0 | ROZPOCET
| VV |  | -(5,0*2,0+0,5*2,0+1,075*2,55+1,0*2,0+1,0*2,55+1,5*0,75+1,5*1,5*2+1,5*1,5*2+1,0*2,4*2+1,5*1,5*2) |  | -37.72 | [12 empty] | VV | 2 | 2 | True | 0 | ROZPOCET
| VV |  | -(1,0*2,4*2+1,5*1,5*2) |  | -9.3 | [12 empty] | VV | 2 | 2 | True | 0 | ROZPOCET
| VV |  | "ostění včetně úpravy parapetu" 0,13*(2,0+5,0+0,45+1,575+2,55+0,55+2,0+2,55*2+1,5*2+0,75*2+5,0+0,5) |  | 3.8 | [12 empty] | VV | 2 | 2 | True | 0 | ROZPOCET
| VV |  | 0,13*(1,5*4+2,5*2+2,4*2+2,5*2+2,4*2+1,5*4)*2 |  | 8.22 | [12 empty] | VV | 2 | 2 | True | 0 | ROZPOCET
| VV |  | "fasáda severní" 9,47*12,6 |  | 119.32 | [12 empty] | VV | 2 | 2 | True | 0 | ROZPOCET
| VV |  | -(1,1*2,1+1,6*0,75+2,5*0,75*2+1,0*2,4*4+1,5*1,5*4+2,7*0,75*2+0,6*2,5*2) |  | -32.91 | [12 empty] | VV | 2 | 2 | True | 0 | ROZPOCET
| VV |  | 0,13*(2,5*4+0,75*4+2,7+2,1*2+(2,5*2+2,4*2)*4+2,7*4+0,75*4+2,5*2+0,6*4) |  | 10.44 | [12 empty] | VV | 2 | 2 | True | 0 | ROZPOCET
| VV |  | "fasáda východní" (9,1-1,5)*12,8+(1,5-0,25)*12,8/2+(13,0-9,1)*11,7-(1,0*5,5/2+2,3*6,2/2) |  | 141.03 | [12 empty] | VV | 2 | 2 | True | 0 | ROZPOCET
| VV |  | "fasáda západní" 9,65*12,95+2,9*11,8-(1,0*5,5/2+2,3*6,2/2) |  | 149.31 | [12 empty] | VV | 2 | 2 | True | 0 | ROZPOCET
| VV |  | Součet |  | 461.39 | [12 empty] | VV | 2 | 4 | True | 1 | ROZPOCET
117 | K | 622421121R00 | Omítka vnější stěn, MVC, hrubá zatřená | m2 | 23.67 |  | 0 |  |  | základní |  | 0 | 0 | 0 | 0 | 0 | 4 | K | 2 |  |  |  | ROZPOCET | 0 | 0 | 0 | 0 | 0 | 1 | 0 | 4 | 234
| VV |  | "omítka pod dřevěným obkladem" 2,75*12,052-(2,0*1,5*2+1,0*1,5*2+1,0*2,25*2) |  | 19.64 | [12 empty] | VV | 2 | 2 | True | 0 | ROZPOCET
| VV |  | 0,13*(2,0*4+1,5*4+2,0*2+2,0*2+2,25*4) |  | 4.03 | [12 empty] | VV | 2 | 2 | True | 0 | ROZPOCET
| VV |  | Součet |  | 23.67 | [12 empty] | VV | 2 | 4 | True | 1 | ROZPOCET
118 | K | 622471317RU4 | Nátěr nebo nástřik stěn vnějších, složitost 1 - 2 | m2 | 389.44 |  | 0 |  |  | základní |  | 0 | 0 | 0 | 0 | 0 | 4 | K | 2 |  |  |  | ROZPOCET | 0 | 0 | 0 | 0 | 0 | 1 | 0 | 4 | 236
| VV |  | hmota nátěrová silikonova | [14 empty] | VV | 2 | 1 | True | 0 | ROZPOCET
| VV |  | 461,39-76,94+3,11+1,88 |  | 389.44 | [12 empty] | VV | 2 | 2 | True | 0 | ROZPOCET
| VV |  | Součet |  | 389.44 | [12 empty] | VV | 2 | 4 | True | 1 | ROZPOCET
119 | K | 622481211RT7 | Montáž výztužné sítě (perlinky) do stěrky-stěny | m2 | 438.93 |  | 0 |  |  | základní |  | 0 | 0 | 0 | 0 | 0 | 4 | K | 2 |  |  |  | ROZPOCET | 0 | 0 | 0 | 0 | 0 | 1 | 0 | 4 | 238
| VV |  | včetně výztužné sítě a stěrkového tmelu | [14 empty] | VV | 2 | 1 | True | 0 | ROZPOCET
| VV |  | "proti prasklinám, jen plocha" | [14 empty] | VV | 2 | 1 | True | 0 | ROZPOCET
| VV |  | "fasáda jižní" 9,1*12,0 |  | 109.2 | [12 empty] | VV | 2 | 2 | True | 0 | ROZPOCET
| VV |  | -(5,0*2,0+0,5*2,0+1,075*2,55+1,0*2,0+1,0*2,55+1,5*0,75+1,5*1,5*2+1,5*1,5*2+1,0*2,4*2+1,5*1,5*2) |  | -37.72 | [12 empty] | VV | 2 | 2 | True | 0 | ROZPOCET
| VV |  | -(1,0*2,4*2+1,5*1,5*2) |  | -9.3 | [12 empty] | VV | 2 | 2 | True | 0 | ROZPOCET
| VV |  | "fasáda severní" 9,47*12,6 |  | 119.32 | [12 empty] | VV | 2 | 2 | True | 0 | ROZPOCET
| VV |  | -(1,1*2,1+1,6*0,75+2,5*0,75*2+1,0*2,4*4+1,5*1,5*4+2,7*0,75*2+0,6*2,5*2) |  | -32.91 | [12 empty] | VV | 2 | 2 | True | 0 | ROZPOCET
| VV |  | "fasáda východní" (9,1-1,5)*12,8+(1,5-0,25)*12,8/2+(13,0-9,1)*11,7-(1,0*5,5/2+2,3*6,2/2) |  | 141.03 | [12 empty] | VV | 2 | 2 | True | 0 | ROZPOCET
| VV |  | "fasáda západní" 9,65*12,95+2,9*11,8-(1,0*5,5/2+2,3*6,2/2) |  | 149.31 | [12 empty] | VV | 2 | 2 | True | 0 | ROZPOCET
| VV |  | Součet |  | 438.93 | [12 empty] | VV | 2 | 4 | True | 1 | ROZPOCET
120 | K | 622432112R00 | Omítka stěn dekorativ. střednězrnná | m2 | 76.94 |  | 0 |  |  | základní |  | 0 | 0 | 0 | 0 | 0 | 4 | K | 2 |  |  |  | ROZPOCET | 0 | 0 | 0 | 0 | 0 | 1 | 0 | 4 | 240
| VV |  | "fasáda východní" 12,8*0,85+0,6*1,0*2 |  | 12.08 | [12 empty] | VV | 2 | 2 | True | 0 | ROZPOCET
| VV |  | "fasáda západní" 1,2*12,95+0,6*2,0*2 |  | 17.94 | [12 empty] | VV | 2 | 2 | True | 0 | ROZPOCET
| VV |  | "fasáda severní" 1,2*(4,75+5,15)-2,5*0,75*2+0,13*(0,75*4+2,5*2) |  | 9.17 | [12 empty] | VV | 2 | 2 | True | 0 | ROZPOCET
| VV |  | 1,6*1,2+1,2*0,13 |  | 2.08 | [12 empty] | VV | 2 | 2 | True | 0 | ROZPOCET
| VV |  | "podhled nad zadním vchodem" 2,7*0,9+0,15*(2,7+0,9*2) |  | 3.11 | [12 empty] | VV | 2 | 2 | True | 0 | ROZPOCET
| VV |  | "fasáda jižní" 2,25*12,0+0,8*12,0/2+2,55*(1,95*2+2,4) |  | 47.87 | [12 empty] | VV | 2 | 2 | True | 0 | ROZPOCET
| VV |  | -(5,0*2,0+0,5*2,0+1,075*2,55+1,0*2,0+1,0*2,55+1,5*0,75+0,3*2,0) |  | -20.02 | [12 empty] | VV | 2 | 2 | True | 0 | ROZPOCET
| VV |  | 0,13*(5,0+2,0+0,5+1,075+2,55+0,55+2,0+2,55*2+1,5+0,75*2) |  | 2.83 | [12 empty] | VV | 2 | 2 | True | 0 | ROZPOCET
| VV |  | 2*3,14*0,15*2,0 |  | 1.88 | [12 empty] | VV | 2 | 2 | True | 0 | ROZPOCET
| VV |  | Součet |  | 76.94 | [12 empty] | VV | 2 | 4 | True | 1 | ROZPOCET
121 | K | 622312734RT1 | Zatepl.syst., min.desky, tl.140 mm | m2 | 10.04 |  | 0 |  |  | základní |  | 0 | 0 | 0 | 0 | 0 | 4 | K | 2 |  |  |  | ROZPOCET | 0 | 0 | 0 | 0 | 0 | 1 | 0 | 4 | 242
| VV |  | s omítkou silikonovou 3,1 kg/m2 | [14 empty] | VV | 2 | 1 | True | 0 | ROZPOCET
| VV |  | "podhled v m,č, 101" 2,4*1,95+0,2*(2,4*2) |  | 5.64 | [12 empty] | VV | 2 | 2 | True | 0 | ROZPOCET
| VV |  | "průvlak" 0,4*11,0 |  | 4.4 | [12 empty] | VV | 2 | 2 | True | 0 | ROZPOCET
| VV |  | Součet |  | 10.04 | [12 empty] | VV | 2 | 4 | True | 1 | ROZPOCET
122 | K | 620991121R00 | Zakrývání výplní vnějších otvorů z lešení | m2 | 95.9 |  | 0 |  |  | základní |  | 0 | 0 | 0 | 0 | 0 | 4 | K | 2 |  |  |  | ROZPOCET | 0 | 0 | 0 | 0 | 0 | 1 | 0 | 4 | 244
| VV |  | Zakrývání výplní vnějších otvorů s rámy a zárubněmi, zábradlí, předmětů, oplechování apod., která se zřizují ještě před úpravami povrchu, před jejic | [14 empty] | VV | 2 | 1 | True | 0 | ROZPOCET
| VV |  | 95.9 |  | 95.9 | [12 empty] | VV | 2 | 2 | True | 0 | ROZPOCET
| VV |  | Součet |  | 95.9 | [12 empty] | VV | 2 | 4 | True | 1 | ROZPOCET
| D | 63 | Podlahy a podlahové konstrukce |  |  |  | 0 |  |  |  |  | 0 |  | 0 |  | 0 | 1 | D | 1 |  |  |  | ROZPOCET | [6 empty] | 0
123 | K | 632451022R00 | Vyrovnávací potěr MC 15, v pásu, tl. 30 mm | m2 | 15.53 |  | 0 |  |  | základní |  | 0 | 0 | 0 | 0 | 0 | 4 | K | 2 |  |  |  | ROZPOCET | 0 | 0 | 0 | 0 | 0 | 1 | 0 | 4 | 246
| VV |  | "parapet balkonových dveří" 1,0*0,25*10 |  | 2.5 | [12 empty] | VV | 2 | 2 | True | 0 | ROZPOCET
| VV |  | "ukončení štítů" 0,44*12,8*1,15+0,44*12,95*1,15 |  | 13.03 | [12 empty] | VV | 2 | 2 | True | 0 | ROZPOCET
| VV |  | Součet |  | 15.53 | [12 empty] | VV | 2 | 4 | True | 1 | ROZPOCET
124 | K | 632441421R00 | Samonivelační potěr na bázi cementu tl. 30 mm | m2 | 452.12 |  | 0 |  |  | základní |  | 0 | 0 | 0 | 0 | 0 | 4 | K | 2 |  |  |  | ROZPOCET | 0 | 0 | 0 | 0 | 0 | 1 | 0 | 4 | 248
| VV |  | " v,č, D,1,1,3-6, 1,np" 55,92+1,54+1,13+12,55+8,08+4,34+4,06+3,0+3,13*2+4,8+5,46+14,91 |  | 122.05 | [12 empty] | VV | 2 | 2 | True | 0 | ROZPOCET
| VV |  | "2,np" 5,78+1,4+30,83+4,82+13,56+5,78+1,4+30,68+4,44+12,6+2,7*1,45 |  | 115.21 | [12 empty] | VV | 2 | 2 | True | 0 | ROZPOCET
| VV |  | "3,np" 5,78+1,4+30,83+4,82+13,56+5,78+1,4+30,68+4,44+12,6+2,7*1,45 |  | 115.21 | [12 empty] | VV | 2 | 2 | True | 0 | ROZPOCET
| VV |  | "4,np" 5,78+1,4+25,1+4,82+13,56+5,78+1,4+24,77+4,44+12,6 |  | 99.65 | [12 empty] | VV | 2 | 2 | True | 0 | ROZPOCET
| VV |  | Součet |  | 452.12 | [12 empty] | VV | 2 | 4 | True | 1 | ROZPOCET
125 | K | 632441422R00 | Samonivelační potěr na bázi cementu - příplatek za kd 5 mm | m2 | 2052.58 |  | 0 |  |  | základní |  | 0 | 0 | 0 | 0 | 0 | 4 | K | 2 |  |  |  | ROZPOCET | 0 | 0 | 0 | 0 | 0 | 1 | 0 | 4 | 250
| VV |  | "1,np" 122,05*6 |  | 732.3 | [12 empty] | VV | 2 | 2 | True | 0 | ROZPOCET
| VV |  | "2, - 4,np" 115,21*4*2+99,65*4 |  | 1320.28 | [12 empty] | VV | 2 | 2 | True | 0 | ROZPOCET
| VV |  | Součet |  | 2052.58 | [12 empty] | VV | 2 | 4 | True | 1 | ROZPOCET
126 | K | 632441491R00 | Broušení potěrů | m2 | 452.12 |  | 0 |  |  | základní |  | 0 | 0 | 0 | 0 | 0 | 4 | K | 2 |  |  |  | ROZPOCET | 0 | 0 | 0 | 0 | 0 | 1 | 0 | 4 | 252
| VV |  | 452.12 |  | 452.12 | [12 empty] | VV | 2 | 2 | True | 0 | ROZPOCET
| VV |  | Součet |  | 452.12 | [12 empty] | VV | 2 | 4 | True | 1 | ROZPOCET
127 | K | 713191100RT9 | Položení separační fólie | m2 | 519.94 |  | 0 |  |  | základní |  | 0 | 0 | 0 | 0 | 0 | 4 | K | 2 |  |  |  | ROZPOCET | 0 | 0 | 0 | 0 | 0 | 1 | 0 | 4 | 254
| VV |  | včetně dodávky fólie PE | [14 empty] | VV | 2 | 1 | True | 0 | ROZPOCET
| VV |  | 452,12*1,15 |  | 519.94 | [12 empty] | VV | 2 | 2 | True | 0 | ROZPOCET
| VV |  | Součet |  | 519.94 | [12 empty] | VV | 2 | 4 | True | 1 | ROZPOCET
128 | K | 631312511R00 | Mazanina betonová tl. 5 - 8 cm C 12/15 | m3 | 0.8 |  | 0 |  |  | základní |  | 0 | 0 | 0 | 0 | 0 | 4 | K | 2 |  |  |  | ROZPOCET | 0 | 0 | 0 | 0 | 0 | 1 | 0 | 4 | 256
| VV |  | "balkon ve 4,np" 1,1*12,052*0,06 |  | 0.8 | [12 empty] | VV | 2 | 2 | True | 0 | ROZPOCET
| VV |  | Součet |  | 0.8 | [12 empty] | VV | 2 | 4 | True | 1 | ROZPOCET
129 | K | 631319171R00 | Příplatek za stržení povrchu mazaniny tl. 8 cm | m3 | 0.8 |  | 0 |  |  | základní |  | 0 | 0 | 0 | 0 | 0 | 4 | K | 2 |  |  |  | ROZPOCET | 0 | 0 | 0 | 0 | 0 | 1 | 0 | 4 | 258
| VV |  | 0.8 |  | 0.8 | [12 empty] | VV | 2 | 2 | True | 0 | ROZPOCET
| VV |  | Součet |  | 0.8 | [12 empty] | VV | 2 | 4 | True | 1 | ROZPOCET
130 | K | 631361921RT2 | Výztuž mazanin svařovanou sítí z drátů tažených | t | 0.05 |  | 0 |  |  | základní |  | 0 | 0 | 0 | 0 | 0 | 4 | K | 2 |  |  |  | ROZPOCET | 0 | 0 | 0 | 0 | 0 | 1 | 0 | 4 | 260
| VV |  | průměr drátu 5,0, oka 100/100 mm | [14 empty] | VV | 2 | 1 | True | 0 | ROZPOCET
| VV |  | 1,1*12,092*1,1*0,0031 |  | 0.05 | [12 empty] | VV | 2 | 2 | True | 0 | ROZPOCET
| VV |  | Součet |  | 0.05 | [12 empty] | VV | 2 | 4 | True | 1 | ROZPOCET
| D | 64 | Výplně otvorů |  |  |  | 0 |  |  |  |  | 0 |  | 0 |  | 0 | 2 | D | 1 |  |  |  | ROZPOCET | [6 empty] | 0
131 | K | 648991113RT3 | Osazení parapet.desek plast. a lamin. š.nad 20cm | m | 58 |  | 0 |  |  | základní |  | 0 | 0 | 0 | 0 | 0 | 16 | K | 2 |  |  |  | ROZPOCET | 0 | 0 | 0 | 0 | 0 | 1 | 0 | 16 | 262
| VV |  | včetně dodávky plastové parapetní desky š. 300 mm | [14 empty] | VV | 2 | 1 | True | 0 | ROZPOCET
| VV |  | 5,0+0,5+1,5+2,5+2,5+1,6+1,5+1,5+1,0+2,5+1,5+2,5+2,5+2,7+1,5+2,5+2,5+1,5+2,5+2,5+2,7 |  | 45 | [12 empty] | VV | 2 | 2 | True | 0 | ROZPOCET
| VV |  | 2,0+2,0+2,0+2,0+2,5+2,5 |  | 13 | [12 empty] | VV | 2 | 2 | True | 0 | ROZPOCET
| VV |  | Součet |  | 58 | [12 empty] | VV | 2 | 4 | True | 1 | ROZPOCET
132 | K | 642942111RT4 | Osazení požár. zárubní dveřních ocelových, pl. do 2,5 m2 | kus | 6 |  | 0 |  |  | základní |  | 0 | 0 | 0 | 0 | 0 | 16 | K | 2 |  |  |  | ROZPOCET | 0 | 0 | 0 | 0 | 0 | 1 | 0 | 16 | 264
| VV |  | včetně dodávky zárubně 80 x 197 x 11 cm | [14 empty] | VV | 2 | 1 | True | 0 | ROZPOCET
| VV |  | "PSV - D09 a D10" 6 |  | 6 | [12 empty] | VV | 2 | 2 | True | 0 | ROZPOCET
| VV |  | Součet |  | 6 | [12 empty] | VV | 2 | 4 | True | 1 | ROZPOCET
| D | 711 | Izolace proti vodě |  |  |  | 0 |  |  |  |  | 0 |  | 0 |  | 0 | 2 | D | 1 |  |  |  | ROZPOCET | [6 empty] | 0
133 | K | 711111001RZ1 | Izolace proti vlhkosti vodor. nátěr ALP za studena | m2 | 173.27 |  | 0 |  |  | základní |  | 0 | 0 | 0 | 0 | 0 | 16 | K | 2 |  |  |  | ROZPOCET | 0 | 0 | 0 | 0 | 0 | 1 | 0 | 16 | 266
| VV |  | 1x nátěr - včetně dodávky penetračního laku ALP | [14 empty] | VV | 2 | 1 | True | 0 | ROZPOCET
| VV |  | ",v,č, D,1,1,2 a 7, vodorovná izolace" 12,9*12,1+0,6*12,9/2 |  | 159.96 | [12 empty] | VV | 2 | 2 | True | 0 | ROZPOCET
| VV |  | "balkon" 1,1*12,1 |  | 13.31 | [12 empty] | VV | 2 | 2 | True | 0 | ROZPOCET
| VV |  | Součet |  | 173.27 | [12 empty] | VV | 2 | 4 | True | 1 | ROZPOCET
134 | K | 711112001RZ1 | Izolace proti vlhkosti svis. nátěr ALP, za studena | m2 | 38.89 |  | 0 |  |  | základní |  | 0 | 0 | 0 | 0 | 0 | 16 | K | 2 |  |  |  | ROZPOCET | 0 | 0 | 0 | 0 | 0 | 1 | 0 | 16 | 268
| VV |  | 1x nátěr - včetně dodávky asfaltového laku | [14 empty] | VV | 2 | 1 | True | 0 | ROZPOCET
| VV |  | "izolační přizdívka" 4,5*0,45/2+0,45*12,8+1,1*12,8/2+1,75*12,6 |  | 35.86 | [12 empty] | VV | 2 | 2 | True | 0 | ROZPOCET
| VV |  | "balkon" 0,25*12,1 |  | 3.03 | [12 empty] | VV | 2 | 2 | True | 0 | ROZPOCET
| VV |  | Součet |  | 38.89 | [12 empty] | VV | 2 | 4 | True | 1 | ROZPOCET
135 | K | 711141559RT1 | Izolace proti vlhk. vodorovná pásy přitavením | m2 | 159.96 |  | 0 |  |  | základní |  | 0 | 0 | 0 | 0 | 0 | 16 | K | 2 |  |  |  | ROZPOCET | 0 | 0 | 0 | 0 | 0 | 1 | 0 | 16 | 270
| VV |  | 1 vrstva - materiál ve specifikaci | [14 empty] | VV | 2 | 1 | True | 0 | ROZPOCET
| VV |  | 159.96 |  | 159.96 | [12 empty] | VV | 2 | 2 | True | 0 | ROZPOCET
| VV |  | Součet |  | 159.96 | [12 empty] | VV | 2 | 4 | True | 1 | ROZPOCET
136 | K | 62852265 | Pás modifikovaný asfalt special mineral | m2 | 240.44 |  | 0 |  |  | základní |  | 0 | 0 | 0 | 0 | 0 | 16 | K | 2 |  |  |  | ROZPOCET | 0 | 0 | 0 | 0 | 0 | 1 | 0 | 16 | 272
| VV |  | 173,27+38,89 |  | 212.16 | [12 empty] | VV | 2 | 2 | True | 0 | ROZPOCET
| VV |  | "ztratné 12%" 28,2792 |  | 28.28 | [12 empty] | VV | 2 | 2 | True | 0 | ROZPOCET
| VV |  | Součet |  | 240.44 | [12 empty] | VV | 2 | 4 | True | 1 | ROZPOCET
137 | K | 711142559RT1 | Izolace proti vlhkosti svislá pásy přitavením | m2 | 35.86 |  | 0 |  |  | základní |  | 0 | 0 | 0 | 0 | 0 | 16 | K | 2 |  |  |  | ROZPOCET | 0 | 0 | 0 | 0 | 0 | 1 | 0 | 16 | 274
| VV |  | 1 vrstva - materiál ve specifikaci | [14 empty] | VV | 2 | 1 | True | 0 | ROZPOCET
| VV |  | 35.86 |  | 35.86 | [12 empty] | VV | 2 | 2 | True | 0 | ROZPOCET
| VV |  | Součet |  | 35.86 | [12 empty] | VV | 2 | 4 | True | 1 | ROZPOCET
138 | K | 711212001R00 | Nátěr hydroizolační těsnicí hmotou | m2 | 92.5 |  | 0 |  |  | základní |  | 0 | 0 | 0 | 0 | 0 | 16 | K | 2 |  |  |  | ROZPOCET | 0 | 0 | 0 | 0 | 0 | 1 | 0 | 16 | 276
| VV |  | "koupelny" (4,82+4,44)*3+(1,95+0,8*2)*2,0*6+(1,25*2+1,6)*0,2*6 |  | 75.3 | [12 empty] | VV | 2 | 2 | True | 0 | ROZPOCET
| VV |  | "balkon" 1,1*12,052+0,15*(1,1*2+12,052*2) |  | 17.2 | [12 empty] | VV | 2 | 2 | True | 0 | ROZPOCET
| VV |  | Součet |  | 92.5 | [12 empty] | VV | 2 | 4 | True | 1 | ROZPOCET
139 | K | 711212601R00 | Těsnicí pás do spoje podlaha - stěna | m | 84.1 |  | 0 |  |  | základní |  | 0 | 0 | 0 | 0 | 0 | 16 | K | 2 |  |  |  | ROZPOCET | 0 | 0 | 0 | 0 | 0 | 1 | 0 | 16 | 278
| VV |  | "koupelny" (2,3*2+2,05*2-0,7+2,0*2)*6 |  | 72 | [12 empty] | VV | 2 | 2 | True | 0 | ROZPOCET
| VV |  | "balkon" 12,1 |  | 12.1 | [12 empty] | VV | 2 | 2 | True | 0 | ROZPOCET
| VV |  | Součet |  | 84.1 | [12 empty] | VV | 2 | 4 | True | 1 | ROZPOCET
140 | K | 998711103R00 | Přesun hmot pro izolace proti vodě, výšky do 60 m | t | 1.26 |  | 0 |  |  | základní |  | 0 | 0 | 0 | 0 | 0 | 16 | K | 2 |  |  |  | ROZPOCET | 0 | 0 | 0 | 0 | 0 | 1 | 0 | 16 | 280
| D | 713 | Izolace tepelné |  |  |  | 0 |  |  |  |  | 0 |  | 0 |  | 0 | 2 | D | 1 |  |  |  | ROZPOCET | [6 empty] | 0
141 | K | 713121111RT1 | Izolace tepelná podlah na sucho, jednovrstvá | m2 | 346.88 |  | 0 |  |  | základní |  | 0 | 0 | 0 | 0 | 0 | 16 | K | 2 |  |  |  | ROZPOCET | 0 | 0 | 0 | 0 | 0 | 1 | 0 | 16 | 282
| VV |  | materiál ve specifikaci | [14 empty] | VV | 2 | 1 | True | 0 | ROZPOCET
| VV |  | "podlahy v 2, - 4, np" | [14 empty] | VV | 2 | 1 | True | 0 | ROZPOCET
| VV |  | "2,np a 3,np" (5,78+1,4+30,83+4,82+13,56+5,78+1,4+30,68+4,44+12,6+1,4*2,7)*2 |  | 230.14 | [12 empty] | VV | 2 | 2 | True | 0 | ROZPOCET
| VV |  | "4,np" 5,78+1,4+25,1+4,82+13,56+5,78+1,4+24,77+4,44+12,6+1,4*2,7 |  | 103.43 | [12 empty] | VV | 2 | 2 | True | 0 | ROZPOCET
| VV |  | "balkon" 1,1*12,1 |  | 13.31 | [12 empty] | VV | 2 | 2 | True | 0 | ROZPOCET
| VV |  | Součet |  | 346.88 | [12 empty] | VV | 2 | 4 | True | 1 | ROZPOCET
142 | K | 28376539 | Deska izol PIR/PUR - miner. rouno 1250x625x120 mm ozub | m2 | 13.98 |  | 0 |  |  | základní |  | 0 | 0 | 0 | 0 | 0 | 16 | K | 2 |  |  |  | ROZPOCET | 0 | 0 | 0 | 0 | 0 | 1 | 0 | 16 | 284
| VV |  | "balkon" 1,1*12,1 |  | 13.31 | [12 empty] | VV | 2 | 2 | True | 0 | ROZPOCET
| VV |  | "ztratné 5%" 0,6655 |  | 0.67 | [12 empty] | VV | 2 | 2 | True | 0 | ROZPOCET
| VV |  | Součet |  | 13.98 | [12 empty] | VV | 2 | 4 | True | 1 | ROZPOCET
143 | K | 713121121RT1 | Izolace tepelná podlah na sucho, dvouvrstvá | m2 | 122.05 |  | 0 |  |  | základní |  | 0 | 0 | 0 | 0 | 0 | 16 | K | 2 |  |  |  | ROZPOCET | 0 | 0 | 0 | 0 | 0 | 1 | 0 | 16 | 286
| VV |  | materiál ve specifikaci | [14 empty] | VV | 2 | 1 | True | 0 | ROZPOCET
| VV |  | "podlahy v 1,np" 55,92+1,54+1,13+12,55+8,08+4,34+4,06+3,0+3,13*2+4,8+5,46+14,91 |  | 122.05 | [12 empty] | VV | 2 | 2 | True | 0 | ROZPOCET
| VV |  | Součet |  | 122.05 | [12 empty] | VV | 2 | 4 | True | 1 | ROZPOCET
144 | K | 28375767 | Deska polystyrén samozhášivý EPS 100 Z | m3 | 29.4 |  | 0 |  |  | základní |  | 0 | 0 | 0 | 0 | 0 | 16 | K | 2 |  |  |  | ROZPOCET | 0 | 0 | 0 | 0 | 0 | 1 | 0 | 16 | 288
| VV |  | "2,np a 3,np" ((5,78+1,4+30,83+4,82+13,56+5,78+1,4+30,68+4,44+12,6+1,4*2,7)*2)*0,04 |  | 9.21 | [12 empty] | VV | 2 | 2 | True | 0 | ROZPOCET
| VV |  | "4,np" (5,78+1,4+25,1+4,82+13,56+5,78+1,4+24,77+4,44+12,6+1,4*2,7)*0,04 |  | 4.14 | [12 empty] | VV | 2 | 2 | True | 0 | ROZPOCET
| VV |  | "1,np" 122,05*0,12 |  | 14.65 | [12 empty] | VV | 2 | 2 | True | 0 | ROZPOCET
| VV |  | "ztratné 5%" 1,4 |  | 1.4 | [12 empty] | VV | 2 | 2 | True | 0 | ROZPOCET
| VV |  | Součet |  | 29.4 | [12 empty] | VV | 2 | 4 | True | 1 | ROZPOCET
145 | K | 713131130R00 | Izolace tepelná stěn vložením do konstrukce | m2 | 54.8 |  | 0 |  |  | základní |  | 0 | 0 | 0 | 0 | 0 | 16 | K | 2 |  |  |  | ROZPOCET | 0 | 0 | 0 | 0 | 0 | 1 | 0 | 16 | 290
| VV |  | "izolace věnců a obezdění okolo stropů" | [14 empty] | VV | 2 | 1 | True | 0 | ROZPOCET
| VV |  | "1,np" (12,8*2+0,45+3,7+0,65)*0,2+12,8*2*0,25 |  | 12.48 | [12 empty] | VV | 2 | 2 | True | 0 | ROZPOCET
| VV |  | "2,np"(12,0+12,8*2+0,45+3,7+0,65)*0,2+12,8*2*0,25 |  | 14.88 | [12 empty] | VV | 2 | 2 | True | 0 | ROZPOCET
| VV |  | "3,np" (12,0+12,8*2+0,45+3,7+0,65)*0,2+12,8*2*0,25 |  | 14.88 | [12 empty] | VV | 2 | 2 | True | 0 | ROZPOCET
| VV |  | "4,np" (12,052+12,8*2+12,6)*0,25 |  | 12.56 | [12 empty] | VV | 2 | 2 | True | 0 | ROZPOCET
| VV |  | Součet |  | 54.8 | [12 empty] | VV | 2 | 4 | True | 1 | ROZPOCET
146 | K | 28375841 | Deska z lehč. polystyrénu 1000x500x120 mm EPS 70 Z | kus | 110 |  | 0 |  |  | základní |  | 0 | 0 | 0 | 0 | 0 | 16 | K | 2 |  |  |  | ROZPOCET | 0 | 0 | 0 | 0 | 0 | 1 | 0 | 16 | 292
| VV |  | 55*2 |  | 110 | [12 empty] | VV | 2 | 2 | True | 0 | ROZPOCET
| VV |  | Součet |  | 110 | [12 empty] | VV | 2 | 4 | True | 1 | ROZPOCET
147 | K | 713121118RU1 | Tepelná izolace - pásek podél stěn | m | 453.23 |  | 0 |  |  | základní |  | 0 | 0 | 0 | 0 | 0 | 16 | K | 2 |  |  |  | ROZPOCET | 0 | 0 | 0 | 0 | 0 | 1 | 0 | 16 | 294
| VV |  | včetně dodávky pásku 15x100x1000 mm | [14 empty] | VV | 2 | 1 | True | 0 | ROZPOCET
| VV |  | "1,np - komeční provoz a technická místnost" 5,3+4,35+1,5+2,2+5,35+4,378+11,95 |  | 35.03 | [12 empty] | VV | 2 | 2 | True | 0 | ROZPOCET
| VV |  | 1,4*4+1,0*4+2,8*2+3,2*2 |  | 21.6 | [12 empty] | VV | 2 | 2 | True | 0 | ROZPOCET
| VV |  | "2,np a 3,np" (1,45*2+2,7+1,0+1,4*2+3,05*2+1,85*2+2,3*2+2,05*2+5,4*2)*2 |  | 77.4 | [12 empty] | VV | 2 | 2 | True | 0 | ROZPOCET
| VV |  | (5,4+1,6*2+5,5*2+0,75*2+4,0*2+3,15*2)*2 |  | 70.8 | [12 empty] | VV | 2 | 2 | True | 0 | ROZPOCET
| VV |  | (5,4*2+0,75*2+5,55*2+1,6*2+3,05*2+1,85*2+2,3*2+2,05*2+1,0+1,4*2+4,25*2+3,15*2)*2 |  | 127.4 | [12 empty] | VV | 2 | 2 | True | 0 | ROZPOCET
| VV |  | "4,np" 1,45*2+2,7+3,05*4+1,85*4+2,3*4+2,05*4+5,05*4+5,5*4+4,0*4+3,15*4 |  | 113.4 | [12 empty] | VV | 2 | 2 | True | 0 | ROZPOCET
| VV |  | 1,0*2+1,4*4 |  | 7.6 | [12 empty] | VV | 2 | 2 | True | 0 | ROZPOCET
| VV |  | Součet |  | 453.23 | [12 empty] | VV | 2 | 4 | True | 1 | ROZPOCET
148 | K | 713111121RT2 | Izolace tepelné stropů rovných spodem, drátem | m2 | 139.39 |  | 0 |  |  | základní |  | 0 | 0 | 0 | 0 | 0 | 16 | K | 2 |  |  |  | ROZPOCET | 0 | 0 | 0 | 0 | 0 | 1 | 0 | 16 | 296
| VV |  | 2 vrstvy - materiál ve specifikaci | [14 empty] | VV | 2 | 1 | True | 0 | ROZPOCET
| VV |  | "zateplení stropu nad 4,np" 11,425*(7,5+4,7) |  | 139.39 | [12 empty] | VV | 2 | 2 | True | 0 | ROZPOCET
| VV |  | Součet |  | 139.39 | [12 empty] | VV | 2 | 4 | True | 1 | ROZPOCET
149 | K | 63151375.A | Deska z minerální plsti tl. 1200x600x120 mm | m2 | 292.72 |  | 0 |  |  | základní |  | 0 | 0 | 0 | 0 | 0 | 16 | K | 2 |  |  |  | ROZPOCET | 0 | 0 | 0 | 0 | 0 | 1 | 0 | 16 | 298
| VV |  | 139,39*2 |  | 278.78 | [12 empty] | VV | 2 | 2 | True | 0 | ROZPOCET
| VV |  | "ztratné 5%" 13,939 |  | 13.94 | [12 empty] | VV | 2 | 2 | True | 0 | ROZPOCET
| VV |  | Součet |  | 292.72 | [12 empty] | VV | 2 | 4 | True | 1 | ROZPOCET
150 | K | 998713103R00 | Přesun hmot pro izolace tepelné, výšky do 24 m | t | 1.99 |  | 0 |  |  | základní |  | 0 | 0 | 0 | 0 | 0 | 16 | K | 2 |  |  |  | ROZPOCET | 0 | 0 | 0 | 0 | 0 | 1 | 0 | 16 | 300
| D | 762 | Konstrukce tesařské |  |  |  | 0 |  |  |  |  | 0 |  | 0 |  | 0 | 2 | D | 1 |  |  |  | ROZPOCET | [6 empty] | 0
151 | K | 762341210RT2 | Montáž bednění střech rovných, prkna hrubá na sraz | m2 | 166.77 |  | 0 |  |  | základní |  | 0 | 0 | 0 | 0 | 0 | 16 | K | 2 |  |  |  | ROZPOCET | 0 | 0 | 0 | 0 | 0 | 1 | 0 | 16 | 306
| VV |  | včetně dodávky řeziva, prkna tl. 24 mm | [14 empty] | VV | 2 | 1 | True | 0 | ROZPOCET
| VV |  | "D,1,1,12-13" 12,326*(6,075+6,936) |  | 160.37 | [12 empty] | VV | 2 | 2 | True | 0 | ROZPOCET
| VV |  | "boky vikýřů" 1,0*3,2/2*4 |  | 6.4 | [12 empty] | VV | 2 | 2 | True | 0 | ROZPOCET
| VV |  | Součet |  | 166.77 | [12 empty] | VV | 2 | 4 | True | 1 | ROZPOCET
152 | K | 762332120R00 | Montáž vázaných krovů pravidelných do 224 cm2 | m | 385.5 |  | 0 |  |  | základní |  | 0 | 0 | 0 | 0 | 0 | 16 | K | 2 |  |  |  | ROZPOCET | 0 | 0 | 0 | 0 | 0 | 1 | 0 | 16 | 308
| VV |  | "D,1,1,12" 6,0*2+1,5+4,5+1,3+6,5*2+5,0*2+3,5+3,5*2+1,2*6+1,0*4+0,5*4+6,5*12+7,5*9 |  | 211.5 | [12 empty] | VV | 2 | 2 | True | 0 | ROZPOCET
| VV |  | 4,5*4+3,5*4+4,5+2,5+7,5*18 |  | 174 | [12 empty] | VV | 2 | 2 | True | 0 | ROZPOCET
| VV |  | Součet |  | 385.5 | [12 empty] | VV | 2 | 4 | True | 1 | ROZPOCET
153 | K | 60596002 | Řezivo - fošny, hranoly | m3 | 6.27 |  | 0 |  |  | základní |  | 0 | 0 | 0 | 0 | 0 | 16 | K | 2 |  |  |  | ROZPOCET | 0 | 0 | 0 | 0 | 0 | 1 | 0 | 16 | 310
| VV |  | " D,1,1,12" 0,14*0,1*6,0*2+0,14*0,14*(1,5+4,5+1,3)+0,06*0,16*(6,5*2+5,0*2+3,5) |  | 0.57 | [12 empty] | VV | 2 | 2 | True | 0 | ROZPOCET
| VV |  | 0,1*0,16*(3,5*2+1,2*6+6,5*12+7,5*9+4,5*4+3,5*4+4,0+2,5) |  | 3.17 | [12 empty] | VV | 2 | 2 | True | 0 | ROZPOCET
| VV |  | 0,1*0,1*(1,0*4+0,5*4)+0,08*0,16*7,5*18 |  | 1.79 | [12 empty] | VV | 2 | 2 | True | 0 | ROZPOCET
| VV |  | "ztratné 12%" 0,7428 |  | 0.74 | [12 empty] | VV | 2 | 2 | True | 0 | ROZPOCET
| VV |  | Součet |  | 6.27 | [12 empty] | VV | 2 | 4 | True | 1 | ROZPOCET
154 | K | 762083120R00 | Profilování zhlaví trámů do 160 cm2 | kus | 49 |  | 0 |  |  | základní |  | 0 | 0 | 0 | 0 | 0 | 16 | K | 2 |  |  |  | ROZPOCET | 0 | 0 | 0 | 0 | 0 | 1 | 0 | 16 | 312
| VV |  | 12+9+8+2+18 |  | 49 | [12 empty] | VV | 2 | 2 | True | 0 | ROZPOCET
| VV |  | Součet |  | 49 | [12 empty] | VV | 2 | 4 | True | 1 | ROZPOCET
155 | K | 762084211R00 | Příplatek pro bednění a laťování ve výšce 4 - 12 m | m2 | 166.77 |  | 0 |  |  | základní |  | 0 | 0 | 0 | 0 | 0 | 16 | K | 2 |  |  |  | ROZPOCET | 0 | 0 | 0 | 0 | 0 | 1 | 0 | 16 | 314
| VV |  | 166.77 |  | 166.77 | [12 empty] | VV | 2 | 2 | True | 0 | ROZPOCET
| VV |  | Součet |  | 166.77 | [12 empty] | VV | 2 | 4 | True | 1 | ROZPOCET
156 | K | 762342204RT4 | Montáž laťování střech, svislé, vzdálenost 100 cm | m2 | 160.37 |  | 0 |  |  | základní |  | 0 | 0 | 0 | 0 | 0 | 16 | K | 2 |  |  |  | ROZPOCET | 0 | 0 | 0 | 0 | 0 | 1 | 0 | 16 | 316
| VV |  | včetně dodávky řeziva, latě 4/6 cm | [14 empty] | VV | 2 | 1 | True | 0 | ROZPOCET
| VV |  | " plocha střechy, viz bednění" 160,37 |  | 160.37 | [12 empty] | VV | 2 | 2 | True | 0 | ROZPOCET
| VV |  | Součet |  | 160.37 | [12 empty] | VV | 2 | 4 | True | 1 | ROZPOCET
157 | K | 762313112R00 | Montáž svorníků, šroubů délky 300 mm | kus | 36 |  | 0 |  |  | základní |  | 0 | 0 | 0 | 0 | 0 | 16 | K | 2 |  |  |  | ROZPOCET | 0 | 0 | 0 | 0 | 0 | 1 | 0 | 16 | 318
| VV |  | včetně spojov. materiálu - celozav. tyče pr. 12, podložek a matek | [14 empty] | VV | 2 | 1 | True | 0 | ROZPOCET
| VV |  | 36 |  | 36 | [12 empty] | VV | 2 | 2 | True | 0 | ROZPOCET
| VV |  | Součet |  | 36 | [12 empty] | VV | 2 | 4 | True | 1 | ROZPOCET
158 | K | 762395000R00 | Spojovací a ochranné prostředky pro střechy | m3 | 10.63 |  | 0 |  |  | základní |  | 0 | 0 | 0 | 0 | 0 | 16 | K | 2 |  |  |  | ROZPOCET | 0 | 0 | 0 | 0 | 0 | 1 | 0 | 16 | 320
| VV |  | 6,19+166,77*0,024+0,04*0,06*(6,5*12+7,5*9+4,5*4+3,5*4+4,0+2,5) |  | 10.63 | [12 empty] | VV | 2 | 2 | True | 0 | ROZPOCET
| VV |  | Součet |  | 10.63 | [12 empty] | VV | 2 | 4 | True | 1 | ROZPOCET
159 | K | 762341610RT2 | Bednění okapových říms z prken hrubých | m2 | 6.32 |  | 0 |  |  | základní |  | 0 | 0 | 0 | 0 | 0 | 16 | K | 2 |  |  |  | ROZPOCET | 0 | 0 | 0 | 0 | 0 | 1 | 0 | 16 | 322
| VV |  | včetně dodávky řeziva prkna tl. 24 mm | [14 empty] | VV | 2 | 1 | True | 0 | ROZPOCET
| VV |  | "odvětrání hřebene" (0,15*2+0,16*2)*10,2 |  | 6.32 | [12 empty] | VV | 2 | 2 | True | 0 | ROZPOCET
| VV |  | Součet |  | 6.32 | [12 empty] | VV | 2 | 4 | True | 1 | ROZPOCET
160 | K | 762311103R00 | Montáž kotevních želez, příložek, patek, táhel | kus | 15 |  | 0 |  |  | základní |  | 0 | 0 | 0 | 0 | 0 | 16 | K | 2 |  |  |  | ROZPOCET | 0 | 0 | 0 | 0 | 0 | 1 | 0 | 16 | 324
| VV |  | Příčníky - odvětrání hřebene, držáky fošen - detail A - odvětrání hřebene | [14 empty] | VV | 2 | 1 | True | 0 | ROZPOCET
| VV |  | 15 |  | 15 | [12 empty] | VV | 2 | 2 | True | 0 | ROZPOCET
| VV |  | Součet |  | 15 | [12 empty] | VV | 2 | 4 | True | 1 | ROZPOCET
161 | K | 762911121R00 | Impregnace řeziva tlakovakuová | m3 | 10.79 |  | 0 |  |  | základní |  | 0 | 0 | 0 | 0 | 0 | 16 | K | 2 |  |  |  | ROZPOCET | 0 | 0 | 0 | 0 | 0 | 1 | 0 | 16 | 326
| VV |  | 10,63+0,04*0,06*65 |  | 10.79 | [12 empty] | VV | 2 | 2 | True | 0 | ROZPOCET
| VV |  | Součet |  | 10.79 | [12 empty] | VV | 2 | 4 | True | 1 | ROZPOCET
162 | K | 998762103R00 | Přesun hmot pro tesařské konstrukce, výšky do 24 m | t | 6.88 |  | 0 |  |  | základní |  | 0 | 0 | 0 | 0 | 0 | 16 | K | 2 |  |  |  | ROZPOCET | 0 | 0 | 0 | 0 | 0 | 1 | 0 | 16 | 328
| D | 764 | Konstrukce klempířské |  |  |  | 0 |  |  |  |  | 0 |  | 0 |  | 0 | 2 | D | 1 |  |  |  | ROZPOCET | [6 empty] | 0
163 | K | 764251403R00 | Žlaby z Ti Zn plechu, podok. čtyřhranné, rš 330 mm | m | 19 |  | 0 |  |  | základní |  | 0 | 0 | 0 | 0 | 0 | 16 | K | 2 |  |  |  | ROZPOCET | 0 | 0 | 0 | 0 | 0 | 1 | 0 | 16 | 330
| VV |  | "výpis PSV K/6"19 |  | 19 | [12 empty] | VV | 2 | 2 | True | 0 | ROZPOCET
| VV |  | Součet |  | 19 | [12 empty] | VV | 2 | 4 | True | 1 | ROZPOCET
164 | K | 764259432R00 | Kotlík čtyřhran. pro žlaby Ti Zn 200 x 300 x 400mm | kus | 5 |  | 0 |  |  | základní |  | 0 | 0 | 0 | 0 | 0 | 16 | K | 2 |  |  |  | ROZPOCET | 0 | 0 | 0 | 0 | 0 | 1 | 0 | 16 | 332
| VV |  | "výpis PSV K/4 a K/11"5 |  | 5 | [12 empty] | VV | 2 | 2 | True | 0 | ROZPOCET
| VV |  | Součet |  | 5 | [12 empty] | VV | 2 | 4 | True | 1 | ROZPOCET
165 | K | 764291430R00 | Závětrná lišta z Ti Zn plechu, rš 400 mm | m | 34.2 |  | 0 |  |  | základní |  | 0 | 0 | 0 | 0 | 0 | 16 | K | 2 |  |  |  | ROZPOCET | 0 | 0 | 0 | 0 | 0 | 1 | 0 | 16 | 334
| VV |  | "lemování štítů" 6,75*2+6,94*2 |  | 27.38 | [12 empty] | VV | 2 | 2 | True | 0 | ROZPOCET
| VV |  | "čela vikýřů" 3,1*1,1*2 |  | 6.82 | [12 empty] | VV | 2 | 2 | True | 0 | ROZPOCET
| VV |  | Součet |  | 34.2 | [12 empty] | VV | 2 | 4 | True | 1 | ROZPOCET
166 | K | 764510430RT2 | Oplechování parapetů včetně rohů Ti Zn, rš 200 mm | m | 54.2 |  | 0 |  |  | základní |  | 0 | 0 | 0 | 0 | 0 | 16 | K | 2 |  |  |  | ROZPOCET | 0 | 0 | 0 | 0 | 0 | 1 | 0 | 16 | 336
| VV |  | nalepení | [14 empty] | VV | 2 | 1 | True | 0 | ROZPOCET
| VV |  | "výpis PSV" 1,55+2,55+1,65+2,55+1,55*2+1,05*2+1,55*2+1,05*2+1,55*2+1,55*2 |  | 24.9 | [12 empty] | VV | 2 | 2 | True | 0 | ROZPOCET
| VV |  | 1,55*2+1,05*2+2,75*2+1,05*2+1,55*2+2,05+1,05+1,05+1,05+1,05+2,05+2,55+2,55 |  | 29.3 | [12 empty] | VV | 2 | 2 | True | 0 | ROZPOCET
| VV |  | Součet |  | 54.2 | [12 empty] | VV | 2 | 4 | True | 1 | ROZPOCET
167 | K | 764510450RT2 | Oplechování parapetů včetně rohů Ti Zn, rš 330 mm | m | 7.5 |  | 0 |  |  | základní |  | 0 | 0 | 0 | 0 | 0 | 16 | K | 2 |  |  |  | ROZPOCET | 0 | 0 | 0 | 0 | 0 | 1 | 0 | 16 | 338
| VV |  | nalepení | [14 empty] | VV | 2 | 1 | True | 0 | ROZPOCET
| VV |  | "1,np" 5,55+0,9+1,05 |  | 7.5 | [12 empty] | VV | 2 | 2 | True | 0 | ROZPOCET
| VV |  | Součet |  | 7.5 | [12 empty] | VV | 2 | 4 | True | 1 | ROZPOCET
168 | K | 764530410RT2 | Oplechování zdí z Ti Zn plechu, rš 250 mm | m | 10.4 |  | 0 |  |  | základní |  | 0 | 0 | 0 | 0 | 0 | 16 | K | 2 |  |  |  | ROZPOCET | 0 | 0 | 0 | 0 | 0 | 1 | 0 | 16 | 340
| VV |  | nalepení | [14 empty] | VV | 2 | 1 | True | 0 | ROZPOCET
| VV |  | "vrchy balkonu, PSV K/3" 10,4 |  | 10.4 | [12 empty] | VV | 2 | 2 | True | 0 | ROZPOCET
| VV |  | Součet |  | 10.4 | [12 empty] | VV | 2 | 4 | True | 1 | ROZPOCET
169 | K | 764551402R00 | Odpadní trouby Ti Zn plech, čtyřhranné, str.100 mm | m | 50 |  | 0 |  |  | základní |  | 0 | 0 | 0 | 0 | 0 | 16 | K | 2 |  |  |  | ROZPOCET | 0 | 0 | 0 | 0 | 0 | 1 | 0 | 16 | 342
| VV |  | "PSV K/5" 50 |  | 50 | [12 empty] | VV | 2 | 2 | True | 0 | ROZPOCET
| VV |  | Součet |  | 50 | [12 empty] | VV | 2 | 4 | True | 1 | ROZPOCET
170 | K | 764251401R00 | Žlaby z Ti Zn plechu, podok. čtyřhranné, rš 250 mm | m | 12 |  | 0 |  |  | základní |  | 0 | 0 | 0 | 0 | 0 | 16 | K | 2 |  |  |  | ROZPOCET | 0 | 0 | 0 | 0 | 0 | 1 | 0 | 16 | 344
| VV |  | "výpis PSV, K/10" 12 |  | 12 | [12 empty] | VV | 2 | 2 | True | 0 | ROZPOCET
| VV |  | Součet |  | 12 | [12 empty] | VV | 2 | 4 | True | 1 | ROZPOCET
171 | K | 764211441R00 | Krytina hladká z Ti Zn, svitky š. 670 mm, do 30° | m2 | 162.92 |  | 0 |  |  | základní |  | 0 | 0 | 0 | 0 | 0 | 16 | K | 2 |  |  |  | ROZPOCET | 0 | 0 | 0 | 0 | 0 | 1 | 0 | 16 | 346
| VV |  | "D1,1,13" 160,37 |  | 160.37 | [12 empty] | VV | 2 | 2 | True | 0 | ROZPOCET
| VV |  | "oplechování stříšky nad zadním vstupem, D,1,1,7" 2,7*0,9*1,05 |  | 2.55 | [12 empty] | VV | 2 | 2 | True | 0 | ROZPOCET
| VV |  | Součet |  | 162.92 | [12 empty] | VV | 2 | 4 | True | 1 | ROZPOCET
172 | K | 764211497R00 | Montáž - úžlabí v krytině Ti Zn | m | 6.8 |  | 0 |  |  | základní |  | 0 | 0 | 0 | 0 | 0 | 16 | K | 2 |  |  |  | ROZPOCET | 0 | 0 | 0 | 0 | 0 | 1 | 0 | 16 | 348
| VV |  | " PSV K/8" 6,8 |  | 6.8 | [12 empty] | VV | 2 | 2 | True | 0 | ROZPOCET
| VV |  | Součet |  | 6.8 | [12 empty] | VV | 2 | 4 | True | 1 | ROZPOCET
173 | K | 764211495R00 | Montáž - zhotovení okapů Ti Zn | m | 30.6 |  | 0 |  |  | základní |  | 0 | 0 | 0 | 0 | 0 | 16 | K | 2 |  |  |  | ROZPOCET | 0 | 0 | 0 | 0 | 0 | 1 | 0 | 16 | 350
| VV |  | 12,0+12,6-6,0+3,0*4 |  | 30.6 | [12 empty] | VV | 2 | 2 | True | 0 | ROZPOCET
| VV |  | Součet |  | 30.6 | [12 empty] | VV | 2 | 4 | True | 1 | ROZPOCET
174 | K | 764239430R00 | Lemování z Ti Zn komínů, hladká krytina, v ploše | m2 | 6.36 |  | 0 |  |  | základní |  | 0 | 0 | 0 | 0 | 0 | 16 | K | 2 |  |  |  | ROZPOCET | 0 | 0 | 0 | 0 | 0 | 1 | 0 | 16 | 352
| VV |  | "komín a šachty" 0,6*(1,0*4+0,8*4+1,2*2+0,5*2) |  | 6.36 | [12 empty] | VV | 2 | 2 | True | 0 | ROZPOCET
| VV |  | Součet |  | 6.36 | [12 empty] | VV | 2 | 4 | True | 1 | ROZPOCET
175 | K | 764242420R00 | Lemování trub z Ti Zn, hladká krytina, D do 100 mm | kus | 1 |  | 0 |  |  | základní |  | 0 | 0 | 0 | 0 | 0 | 16 | K | 2 |  |  |  | ROZPOCET | 0 | 0 | 0 | 0 | 0 | 1 | 0 | 16 | 354
| VV |  | 1 |  | 1 | [12 empty] | VV | 2 | 2 | True | 0 | ROZPOCET
| VV |  | Součet |  | 1 | [12 empty] | VV | 2 | 4 | True | 1 | ROZPOCET
176 | K | 764242440R00 | Lemování trub z Ti Zn, hladká krytina, D do 200 mm | kus | 2 |  | 0 |  |  | základní |  | 0 | 0 | 0 | 0 | 0 | 16 | K | 2 |  |  |  | ROZPOCET | 0 | 0 | 0 | 0 | 0 | 1 | 0 | 16 | 356
| VV |  | 2 |  | 2 | [12 empty] | VV | 2 | 2 | True | 0 | ROZPOCET
| VV |  | Součet |  | 2 | [12 empty] | VV | 2 | 4 | True | 1 | ROZPOCET
177 | K | 764291440R00 | Závětrná lišta z Ti Zn plechu, rš 500 mm | m | 38 |  | 0 |  |  | základní |  | 0 | 0 | 0 | 0 | 0 | 16 | K | 2 |  |  |  | ROZPOCET | 0 | 0 | 0 | 0 | 0 | 1 | 0 | 16 | 358
| VV |  | "Výpis PSV - K/12 a K/13" 19,0+19,0 |  | 38 | [12 empty] | VV | 2 | 2 | True | 0 | ROZPOCET
| VV |  | Součet |  | 38 | [12 empty] | VV | 2 | 4 | True | 1 | ROZPOCET
178 | K | 764292611R00 | Oplechování hřebene , s odvětráním | m | 10.2 |  | 0 |  |  | základní |  | 0 | 0 | 0 | 0 | 0 | 16 | K | 2 |  |  |  | ROZPOCET | 0 | 0 | 0 | 0 | 0 | 1 | 0 | 16 | 360
| VV |  | "K/7" 10,2 |  | 10.2 | [12 empty] | VV | 2 | 2 | True | 0 | ROZPOCET
| VV |  | Součet |  | 10.2 | [12 empty] | VV | 2 | 4 | True | 1 | ROZPOCET
179 | K | 764296430R00 | Připojovací lišta z pl. Ti-Zn dilatační, rš 120 mm | m | 7.8 |  | 0 |  |  | základní |  | 0 | 0 | 0 | 0 | 0 | 16 | K | 2 |  |  |  | ROZPOCET | 0 | 0 | 0 | 0 | 0 | 1 | 0 | 16 | 362
| VV |  | "lemování komínu a šachet" 0,8*2+0,5*2+1,0*4+0,6*2 |  | 7.8 | [12 empty] | VV | 2 | 2 | True | 0 | ROZPOCET
| VV |  | Součet |  | 7.8 | [12 empty] | VV | 2 | 4 | True | 1 | ROZPOCET
180 | K | 764267402R00 | Oplechování vikýře Ti Zn plochy do 6 m2, přes 45° | m2 | 12.78 |  | 0 |  |  | základní |  | 0 | 0 | 0 | 0 | 0 | 16 | K | 2 |  |  |  | ROZPOCET | 0 | 0 | 0 | 0 | 0 | 1 | 0 | 16 | 364
| VV |  | "boky" 3,1*1,0/2*4 |  | 6.2 | [12 empty] | VV | 2 | 2 | True | 0 | ROZPOCET
| VV |  | "čela" 0,35*(2,5*4+2,2*4) |  | 6.58 | [12 empty] | VV | 2 | 2 | True | 0 | ROZPOCET
| VV |  | Součet |  | 12.78 | [12 empty] | VV | 2 | 4 | True | 1 | ROZPOCET
181 | K | 764248492R00 | Montáž zachytače sněhu z Ti Zn tyčového | kus | 42 |  | 0 |  |  | základní |  | 0 | 0 | 0 | 0 | 0 | 16 | K | 2 |  |  |  | ROZPOCET | 0 | 0 | 0 | 0 | 0 | 1 | 0 | 16 | 366
| VV |  | 12,0*3+3,5+1,4+1,1 |  | 42 | [12 empty] | VV | 2 | 2 | True | 0 | ROZPOCET
| VV |  | Součet |  | 42 | [12 empty] | VV | 2 | 4 | True | 1 | ROZPOCET
182 | K | 76000010 | Zachytávač sněhu 2 trubkový, TiZn | m | 42 |  | 0 |  |  | základní |  | 0 | 0 | 0 | 0 | 0 | 16 | K | 2 |  |  |  | ROZPOCET | 0 | 0 | 0 | 0 | 0 | 1 | 0 | 16 | 368
| VV |  | 42 |  | 42 | [12 empty] | VV | 2 | 2 | True | 0 | ROZPOCET
| VV |  | Součet |  | 42 | [12 empty] | VV | 2 | 4 | True | 1 | ROZPOCET
183 | K | 764223430R00 | Oplechování okapů Ti Zn,živičná krytina, rš 330 mm | m | 14.2 |  | 0 |  |  | základní |  | 0 | 0 | 0 | 0 | 0 | 16 | K | 2 |  |  |  | ROZPOCET | 0 | 0 | 0 | 0 | 0 | 1 | 0 | 16 | 370
| VV |  | "balkon" 1,1*2+12,0 |  | 14.2 | [12 empty] | VV | 2 | 2 | True | 0 | ROZPOCET
| VV |  | Součet |  | 14.2 | [12 empty] | VV | 2 | 4 | True | 1 | ROZPOCET
184 | K | 998764103R00 | Přesun hmot pro klempířské konstr., výšky do 24 m | t | 4.34 |  | 0 |  |  | základní |  | 0 | 0 | 0 | 0 | 0 | 16 | K | 2 |  |  |  | ROZPOCET | 0 | 0 | 0 | 0 | 0 | 1 | 0 | 16 | 372
| VV |  | 4.34 |  | 4.34 | [12 empty] | VV | 2 | 2 | True | 0 | ROZPOCET
| VV |  | Součet |  | 4.34 | [12 empty] | VV | 2 | 4 | True | 1 | ROZPOCET
| D | 766 | Konstrukce truhlářské |  |  |  | 0 |  |  |  |  | 0 |  | 0 |  | 0 | 2 | D | 1 |  |  |  | ROZPOCET | [6 empty] | 0
185 | K | 766492100R00 | Montáž obložení ostění | m2 | 4.6 |  | 0 |  |  | základní |  | 0 | 0 | 0 | 0 | 0 | 16 | K | 2 |  |  |  | ROZPOCET | 0 | 0 | 0 | 0 | 0 | 1 | 0 | 16 | 374
| VV |  | "ostění oken a dveří 4,np" 0,2*(2,0*4+2,25*4+1,5*4) |  | 4.6 | [12 empty] | VV | 2 | 2 | True | 0 | ROZPOCET
| VV |  | Součet |  | 4.6 | [12 empty] | VV | 2 | 4 | True | 1 | ROZPOCET
186 | K | 60500008 | Prkno - tepelně zpracované dřevo, profil A , 24 x 140 mm | m2 | 5.29 |  | 0 |  |  | základní |  | 0 | 0 | 0 | 0 | 0 | 16 | K | 2 |  |  |  | ROZPOCET | 0 | 0 | 0 | 0 | 0 | 1 | 0 | 16 | 376
| VV |  | "ostění" 4,6 |  | 4.6 | [12 empty] | VV | 2 | 2 | True | 0 | ROZPOCET
| VV |  | "ztratné 15%" 0,69 |  | 0.69 | [12 empty] | VV | 2 | 2 | True | 0 | ROZPOCET
| VV |  | Součet |  | 5.29 | [12 empty] | VV | 2 | 4 | True | 1 | ROZPOCET
187 | K | 766412122R00 | Obložení stěn nad 1 m2 palubkami MD, š. do 8 cm | m2 | 20.25 |  | 0 |  |  | základní |  | 0 | 0 | 0 | 0 | 0 | 16 | K | 2 |  |  |  | ROZPOCET | 0 | 0 | 0 | 0 | 0 | 1 | 0 | 16 | 378
| VV |  | "v,č, D,1,1,6 a 7, obložení 4,np" 2,8*12,052-(2,0*1,5*2+1,0*1,5*2+1,0*2,25*2) |  | 20.25 | [12 empty] | VV | 2 | 2 | True | 0 | ROZPOCET
| VV |  | Součet |  | 20.25 | [12 empty] | VV | 2 | 4 | True | 1 | ROZPOCET
188 | K | 311424270000 | Vrut ocelový 4 x 50 mm nerez | kus | 1043.7 |  | 0 |  |  | základní |  | 0 | 0 | 0 | 0 | 0 | 16 | K | 2 |  |  |  | ROZPOCET | 0 | 0 | 0 | 0 | 0 | 1 | 0 | 16 | 380
| VV |  | 40*(20,25+4,6) |  | 994 | [12 empty] | VV | 2 | 2 | True | 0 | ROZPOCET
| VV |  | "ztratné 5%" 49,7 |  | 49.7 | [12 empty] | VV | 2 | 2 | True | 0 | ROZPOCET
| VV |  | Součet |  | 1043.7 | [12 empty] | VV | 2 | 4 | True | 1 | ROZPOCET
189 | K | 60500010 | Palubka obkladová fasádní tl. 19 mm - tepelně zpracované dřevo | m2 | 23.29 |  | 0 |  |  | základní |  | 0 | 0 | 0 | 0 | 0 | 16 | K | 2 |  |  |  | ROZPOCET | 0 | 0 | 0 | 0 | 0 | 1 | 0 | 16 | 382
| VV |  | 20.25 |  | 20.25 | [12 empty] | VV | 2 | 2 | True | 0 | ROZPOCET
| VV |  | "ztratné 15%" 3,0375 |  | 3.04 | [12 empty] | VV | 2 | 2 | True | 0 | ROZPOCET
| VV |  | Součet |  | 23.29 | [12 empty] | VV | 2 | 4 | True | 1 | ROZPOCET
190 | K | 766417111R00 | Podkladový rošt pod obložení stěn | m | 60.75 |  | 0 |  |  | základní |  | 0 | 0 | 0 | 0 | 0 | 16 | K | 2 |  |  |  | ROZPOCET | 0 | 0 | 0 | 0 | 0 | 1 | 0 | 16 | 384
| VV |  | 20,25*3 |  | 60.75 | [12 empty] | VV | 2 | 2 | True | 0 | ROZPOCET
| VV |  | Součet |  | 60.75 | [12 empty] | VV | 2 | 4 | True | 1 | ROZPOCET
191 | K | 60510013 | Lať střešní profil smrkový 50/80 mm dl = 3 - 5 m | m | 66.83 |  | 0 |  |  | základní |  | 0 | 0 | 0 | 0 | 0 | 16 | K | 2 |  |  |  | ROZPOCET | 0 | 0 | 0 | 0 | 0 | 1 | 0 | 16 | 386
| VV |  | 60.75 |  | 60.75 | [12 empty] | VV | 2 | 2 | True | 0 | ROZPOCET
| VV |  | "ztratné 10%" 6,075 |  | 6.08 | [12 empty] | VV | 2 | 2 | True | 0 | ROZPOCET
| VV |  | Součet |  | 66.83 | [12 empty] | VV | 2 | 4 | True | 1 | ROZPOCET
192 | K | 766699732R00 | Překrytí spár lištou z tvrdého dřeva, rohové | m | 5.6 |  | 0 |  |  | základní |  | 0 | 0 | 0 | 0 | 0 | 16 | K | 2 |  |  |  | ROZPOCET | 0 | 0 | 0 | 0 | 0 | 1 | 0 | 16 | 388
| VV |  | 2,8*2 |  | 5.6 | [12 empty] | VV | 2 | 2 | True | 0 | ROZPOCET
| VV |  | Součet |  | 5.6 | [12 empty] | VV | 2 | 4 | True | 1 | ROZPOCET
193 | K | 60500009 | Hranolek 70/70 mm , nebo ukončovací lišta - tepelně zpracované dřevo | m | 6.44 |  | 0 |  |  | základní |  | 0 | 0 | 0 | 0 | 0 | 16 | K | 2 |  |  |  | ROZPOCET | 0 | 0 | 0 | 0 | 0 | 1 | 0 | 16 | 390
| VV |  | 2,8*2 |  | 5.6 | [12 empty] | VV | 2 | 2 | True | 0 | ROZPOCET
| VV |  | "ztratné 15%" 0,84 |  | 0.84 | [12 empty] | VV | 2 | 2 | True | 0 | ROZPOCET
| VV |  | Součet |  | 6.44 | [12 empty] | VV | 2 | 4 | True | 1 | ROZPOCET
194 | K | 766000022 | D+M - Hliníkové vstupní dveře, | m2 | 8.29 |  | 0 |  |  | základní |  | 0 | 0 | 0 | 0 | 0 | 16 | K | 2 |  |  |  | ROZPOCET | 0 | 0 | 0 | 0 | 0 | 1 | 0 | 16 | 392
| VV |  | Včetně montáže, dopravy a zapěnění | [14 empty] | VV | 2 | 1 | True | 0 | ROZPOCET
| VV |  | "PSV 1 a 2" 1,0*2,0+1,0*2,55+1,075*2,55+0,5*2,0 |  | 8.29 | [12 empty] | VV | 2 | 2 | True | 0 | ROZPOCET
| VV |  | Součet |  | 8.29 | [12 empty] | VV | 2 | 4 | True | 1 | ROZPOCET
195 | K | 766000011 | Hliníkova stěna pevná | m2 | 10 |  | 0 |  |  | základní |  | 0 | 0 | 0 | 0 | 0 | 16 | K | 2 |  |  |  | ROZPOCET | 0 | 0 | 0 | 0 | 0 | 1 | 0 | 16 | 394
| VV |  | D+M | [14 empty] | VV | 2 | 1 | True | 0 | ROZPOCET
| VV |  | "PSV č, 3" 2,0*5,0 |  | 10 | [12 empty] | VV | 2 | 2 | True | 0 | ROZPOCET
| VV |  | Součet |  | 10 | [12 empty] | VV | 2 | 4 | True | 1 | ROZPOCET
196 | K | 766000078 | Platové okno D+M | m2 | 77.33 |  | 0 |  |  | základní |  | 0 | 0 | 0 | 0 | 0 | 16 | K | 2 |  |  |  | ROZPOCET | 0 | 0 | 0 | 0 | 0 | 1 | 0 | 16 | 396
| VV |  | Včetně dopravy a zapěnění | [14 empty] | VV | 2 | 1 | True | 0 | ROZPOCET
| VV |  | "PSV - 4 - 18" 0,75*2,5*2+0,75*1,5+1,6*0,75+1,5*1,5*4+1,5*1,5*2+2,4*1,0*8 |  | 38.78 | [12 empty] | VV | 2 | 2 | True | 0 | ROZPOCET
| VV |  | 1,5*1,5*4+2,7*0,75*2+1,5*1,5*2+2,0*1,5*2+1,0*2,25*2+1,0*1,5*2+2,5*1,5*2 |  | 38.55 | [12 empty] | VV | 2 | 2 | True | 0 | ROZPOCET
| VV |  | Součet |  | 77.33 | [12 empty] | VV | 2 | 4 | True | 1 | ROZPOCET
197 | K | 766000086 | Vchodové dveře plastové | m2 | 2.31 |  | 0 |  |  | základní |  | 0 | 0 | 0 | 0 | 0 | 16 | K | 2 |  |  |  | ROZPOCET | 0 | 0 | 0 | 0 | 0 | 1 | 0 | 16 | 398
| VV |  | D+M | [14 empty] | VV | 2 | 1 | True | 0 | ROZPOCET
| VV |  | "PSV č, 7" 1,1*2,1 |  | 2.31 | [12 empty] | VV | 2 | 2 | True | 0 | ROZPOCET
| VV |  | Součet |  | 2.31 | [12 empty] | VV | 2 | 4 | True | 1 | ROZPOCET
198 | K | 766000034 | Vnitřní hliníkové dveře EI(30) C | ks | 1 |  | 0 |  |  | základní |  | 0 | 0 | 0 | 0 | 0 | 16 | K | 2 |  |  |  | ROZPOCET | 0 | 0 | 0 | 0 | 0 | 1 | 0 | 16 | 400
| VV |  | D+M | [14 empty] | VV | 2 | 1 | True | 0 | ROZPOCET
| VV |  | "PSV - D01" 1 |  | 1 | [12 empty] | VV | 2 | 2 | True | 0 | ROZPOCET
| VV |  | Součet |  | 1 | [12 empty] | VV | 2 | 4 | True | 1 | ROZPOCET
199 | K | 766000049 | Vnitřní obložkové dveře s EI(30)-C | ks | 4 |  | 0 |  |  | základní |  | 0 | 0 | 0 | 0 | 0 | 16 | K | 2 |  |  |  | ROZPOCET | 0 | 0 | 0 | 0 | 0 | 1 | 0 | 16 | 402
| VV |  | D+M | [14 empty] | VV | 2 | 1 | True | 0 | ROZPOCET
| VV |  | "PSV - D02" 4 |  | 4 | [12 empty] | VV | 2 | 2 | True | 0 | ROZPOCET
| VV |  | Součet |  | 4 | [12 empty] | VV | 2 | 4 | True | 1 | ROZPOCET
200 | K | 766000003 | Dveře vnitřní obložkové | ks | 31 |  | 0 |  |  | základní |  | 0 | 0 | 0 | 0 | 0 | 16 | K | 2 |  |  |  | ROZPOCET | 0 | 0 | 0 | 0 | 0 | 1 | 0 | 16 | 404
| VV |  | D+M | [14 empty] | VV | 2 | 1 | True | 0 | ROZPOCET
| VV |  | "Výpis PSV D03 - D08, D14,D15" 3+1+7+6+6+6+1+1 |  | 31 | [12 empty] | VV | 2 | 2 | True | 0 | ROZPOCET
| VV |  | Součet |  | 31 | [12 empty] | VV | 2 | 4 | True | 1 | ROZPOCET
201 | K | 766000013 | Vchodové dveře protipožární | ks | 6 |  | 0 |  |  | základní |  | 0 | 0 | 0 | 0 | 0 | 16 | K | 2 |  |  |  | ROZPOCET | 0 | 0 | 0 | 0 | 0 | 1 | 0 | 16 | 406
| VV |  | D+M | [14 empty] | VV | 2 | 1 | True | 0 | ROZPOCET
| VV |  | "PSV - D09 a D10" 6 |  | 6 | [12 empty] | VV | 2 | 2 | True | 0 | ROZPOCET
| VV |  | Součet |  | 6 | [12 empty] | VV | 2 | 4 | True | 1 | ROZPOCET
202 | K | 766000074 | D+M kuchyňské linky | m | 28.8 |  | 0 |  |  | základní |  | 0 | 0 | 0 | 0 | 0 | 16 | K | 2 |  |  |  | ROZPOCET | 0 | 0 | 0 | 0 | 0 | 1 | 0 | 16 | 408
| VV |  | "PSV KL/1 a KL/2" 4,8*6 |  | 28.8 | [12 empty] | VV | 2 | 2 | True | 0 | ROZPOCET
| VV |  | Součet |  | 28.8 | [12 empty] | VV | 2 | 4 | True | 1 | ROZPOCET
203 | K | 766695232R00 | Montáž prahů dveří dvoukřídlových š. do 10 cm | kus | 6 |  | 0 |  |  | základní |  | 0 | 0 | 0 | 0 | 0 | 16 | K | 2 |  |  |  | ROZPOCET | 0 | 0 | 0 | 0 | 0 | 1 | 0 | 16 | 410
| VV |  | 6 |  | 6 | [12 empty] | VV | 2 | 2 | True | 0 | ROZPOCET
| VV |  | Součet |  | 6 | [12 empty] | VV | 2 | 4 | True | 1 | ROZPOCET
204 | K | 61187156 | Prah dubový délka 80 cm šířka 10 cm tl. 2 cm | kus | 6 |  | 0 |  |  | základní |  | 0 | 0 | 0 | 0 | 0 | 16 | K | 2 |  |  |  | ROZPOCET | 0 | 0 | 0 | 0 | 0 | 1 | 0 | 16 | 412
| VV |  | 6 |  | 6 | [12 empty] | VV | 2 | 2 | True | 0 | ROZPOCET
| VV |  | Součet |  | 6 | [12 empty] | VV | 2 | 4 | True | 1 | ROZPOCET
205 | K | 766601216R00 | Těsnění oken.spáry, ostění, PT-Z folie + PP páska | m | 180.98 |  | 0 |  |  | základní |  | 0 | 0 | 0 | 0 | 0 | 16 | K | 2 |  |  |  | ROZPOCET | 0 | 0 | 0 | 0 | 0 | 1 | 0 | 16 | 414
| VV |  | "pásky okolo oken, dle PSV"2,0+2,55*2+1,575+2,55*2+5,0+2,0*2+2,5*2+0,75*4+1,5+0,75*2 |  | 33.78 | [12 empty] | VV | 2 | 2 | True | 0 | ROZPOCET
| VV |  | 2,7+2,1*2+1,5*3*4+1,5*3+2+1,0*4+2,4*8+1,0*4+2,4*8+1,5*3*4+2,7*2+0,75*4+1,5*3*2+2,0*2+1,5*4 |  | 123.2 | [12 empty] | VV | 2 | 2 | True | 0 | ROZPOCET
| VV |  | 2,0*2+2,25*4+2,5*2+1,5*4 |  | 24 | [12 empty] | VV | 2 | 2 | True | 0 | ROZPOCET
| VV |  | Součet |  | 180.98 | [12 empty] | VV | 2 | 4 | True | 1 | ROZPOCET
206 | K | 766601229R00 | Těsnění oken.spáry,parapet,PT folie+PP folie+páska | m | 57.5 |  | 0 |  |  | základní |  | 0 | 0 | 0 | 0 | 0 | 16 | K | 2 |  |  |  | ROZPOCET | 0 | 0 | 0 | 0 | 0 | 1 | 0 | 16 | 416
| VV |  | "výpis PSV" 5,0+2,5*2+1,5+1,6+1,5*4+1,5*2+1,0*8+1,5*4+2,7*2+1,5*2+2,0*2+2,0*2+2,5*2 |  | 57.5 | [12 empty] | VV | 2 | 2 | True | 0 | ROZPOCET
| VV |  | Součet |  | 57.5 | [12 empty] | VV | 2 | 4 | True | 1 | ROZPOCET
207 | K | 998766103R00 | Přesun hmot pro truhlářské konstr., výšky do 24 m | t | 3.48 |  | 0 |  |  | základní |  | 0 | 0 | 0 | 0 | 0 | 16 | K | 2 |  |  |  | ROZPOCET | 0 | 0 | 0 | 0 | 0 | 1 | 0 | 16 | 418
| D | 767 | Konstrukce doplňkové stavební (zámečnické) |  |  |  | 0 |  |  |  |  | 0 |  | 0 |  | 0 | 2 | D | 1 |  |  |  | ROZPOCET | [6 empty] | 0
208 | K | 767995104R00 | Výroba a montáž kov. atypických konstr. do 50 kg | kg | 1548 |  | 0 |  |  | základní |  | 0 | 0 | 0 | 0 | 0 | 16 | K | 2 |  |  |  | ROZPOCET | 0 | 0 | 0 | 0 | 0 | 1 | 0 | 16 | 420
| VV |  | Výroba a montáž zábradlí celého objektu, zábradlí tvořeno svislými pásovicemi 7/40 a dvěma vodorovnými, madlo z trubky 45/3. Celková hmotnost 1 m zábradlí 27kg. | [14 empty] | VV | 2 | 1 | True | 0 | ROZPOCET
| VV |  | "PSV Z/1 - Z/5" 27,0*4+27,0*3,7*4+2,7*27*6+0,3*27*5+1,5*27,0 |  | 1026 | [12 empty] | VV | 2 | 2 | True | 0 | ROZPOCET
| VV |  | 27,0*12,0+3*1,1*27+2,0*27*2 |  | 522 | [12 empty] | VV | 2 | 2 | True | 0 | ROZPOCET
| VV |  | Součet |  | 1548 | [12 empty] | VV | 2 | 4 | True | 1 | ROZPOCET
209 | K | 13227800 | Tyč ocelová plochá jakost 11375 50x 5 mm | T | 1.42 |  | 0 |  |  | základní |  | 0 | 0 | 0 | 0 | 0 | 16 | K | 2 |  |  |  | ROZPOCET | 0 | 0 | 0 | 0 | 0 | 1 | 0 | 16 | 422
| VV |  | "PSV Z/1 - Z/5" (24,0*4+24,0*3,7*4+2,7*24*6+0,3*24*5+1,5*24,0)*0,001 |  | 0.91 | [12 empty] | VV | 2 | 2 | True | 0 | ROZPOCET
| VV |  | (24,0*12,0+2,0*24*2)*0,001 |  | 0.38 | [12 empty] | VV | 2 | 2 | True | 0 | ROZPOCET
| VV |  | "ztratné 10%" 0,129 |  | 0.13 | [12 empty] | VV | 2 | 2 | True | 0 | ROZPOCET
| VV |  | Součet |  | 1.42 | [12 empty] | VV | 2 | 4 | True | 1 | ROZPOCET
210 | K | 14312734 | Trubka podélně svařovaná hladká 11373 48x3,0 mm | m | 59.4 |  | 0 |  |  | základní |  | 0 | 0 | 0 | 0 | 0 | 16 | K | 2 |  |  |  | ROZPOCET | 0 | 0 | 0 | 0 | 0 | 1 | 0 | 16 | 424
| VV |  | "PSV Z/1 - Z/5" 1,0*4+1,0*3,7*4+2,7*1,0*6+0,3*1,0*5+1,5*1,0 |  | 38 | [12 empty] | VV | 2 | 2 | True | 0 | ROZPOCET
| VV |  | 1,0*12,0+2,0*1,0*2 |  | 16 | [12 empty] | VV | 2 | 2 | True | 0 | ROZPOCET
| VV |  | "ztratné 10%" 5,4 |  | 5.4 | [12 empty] | VV | 2 | 2 | True | 0 | ROZPOCET
| VV |  | Součet |  | 59.4 | [12 empty] | VV | 2 | 4 | True | 1 | ROZPOCET
211 | K | 767000043 | Žárové zinkování | kg | 1617 |  | 0 |  |  | základní |  | 0 | 0 | 0 | 0 | 0 | 16 | K | 2 |  |  |  | ROZPOCET | 0 | 0 | 0 | 0 | 0 | 1 | 0 | 16 | 426
| VV |  | "Zinkování zábradlí" 1420+197 |  | 1617 | [12 empty] | VV | 2 | 2 | True | 0 | ROZPOCET
| VV |  | Součet |  | 1617 | [12 empty] | VV | 2 | 4 | True | 1 | ROZPOCET
212 | K | 767995105R00 | Výroba a montáž kov. atypických konstr. do 100 kg | kg | 756.26 |  | 0 |  |  | základní |  | 0 | 0 | 0 | 0 | 0 | 16 | K | 2 |  |  |  | ROZPOCET | 0 | 0 | 0 | 0 | 0 | 1 | 0 | 16 | 428
| VV |  | Výroba vaznic krovu - svařování UPE profilů, přivaření pásovic k přichycení trámů | [14 empty] | VV | 2 | 1 | True | 0 | ROZPOCET
| VV |  | "U1 - U4" 5,9*4*17,0+(4,6*2+3,0*2+4,4*2)*14,5 |  | 749.2 | [12 empty] | VV | 2 | 2 | True | 0 | ROZPOCET
| VV |  | "pásovice 5/50" 0,15*1,96*24 |  | 7.06 | [12 empty] | VV | 2 | 2 | True | 0 | ROZPOCET
| VV |  | Součet |  | 756.26 | [12 empty] | VV | 2 | 4 | True | 1 | ROZPOCET
213 | K | 13383425 | Tyč průřezu UPE 140, střední, jakost oceli 11375 | T | 0.37 |  | 0 |  |  | základní |  | 0 | 0 | 0 | 0 | 0 | 16 | K | 2 |  |  |  | ROZPOCET | 0 | 0 | 0 | 0 | 0 | 1 | 0 | 16 | 430
| VV |  | 14,5*(4,6*2+3,0*2+4,4*2)*0,001 |  | 0.35 | [12 empty] | VV | 2 | 2 | True | 0 | ROZPOCET
| VV |  | "ztratné 5%" 0,0175 |  | 0.02 | [12 empty] | VV | 2 | 2 | True | 0 | ROZPOCET
| VV |  | Součet |  | 0.37 | [12 empty] | VV | 2 | 4 | True | 1 | ROZPOCET
214 | K | 13383430 | Tyč průřezu UPE 160, střední, jakost oceli 11375 | T | 0.42 |  | 0 |  |  | základní |  | 0 | 0 | 0 | 0 | 0 | 16 | K | 2 |  |  |  | ROZPOCET | 0 | 0 | 0 | 0 | 0 | 1 | 0 | 16 | 432
| VV |  | 17*5,9*4*0,001 |  | 0.4 | [12 empty] | VV | 2 | 2 | True | 0 | ROZPOCET
| VV |  | "ztratné 5%" 0,02 |  | 0.02 | [12 empty] | VV | 2 | 2 | True | 0 | ROZPOCET
| VV |  | Součet |  | 0.42 | [12 empty] | VV | 2 | 4 | True | 1 | ROZPOCET
215 | K | 13227800 | Tyč ocelová plochá jakost 11375 50x 5 mm | T | 0.01 |  | 0 |  |  | základní |  | 0 | 0 | 0 | 0 | 0 | 16 | K | 2 |  |  |  | ROZPOCET | 0 | 0 | 0 | 0 | 0 | 1 | 0 | 16 | 434
| VV |  | 0,15*1,96*24*0,001 |  | 0.01 | [12 empty] | VV | 2 | 2 | True | 0 | ROZPOCET
| VV |  | "ztratné 10%" 0,001 |  | 0 | [12 empty] | VV | 2 | 2 | True | 0 | ROZPOCET
| VV |  | Součet |  | 0.01 | [12 empty] | VV | 2 | 4 | True | 1 | ROZPOCET
216 | K | 767811100R00 | Montáž větracích mřížek | kus | 4 |  | 0 |  |  | základní |  | 0 | 0 | 0 | 0 | 0 | 16 | K | 2 |  |  |  | ROZPOCET | 0 | 0 | 0 | 0 | 0 | 1 | 0 | 16 | 436
| VV |  | 4 |  | 4 | [12 empty] | VV | 2 | 2 | True | 0 | ROZPOCET
| VV |  | Součet |  | 4 | [12 empty] | VV | 2 | 4 | True | 1 | ROZPOCET
217 | K | 42973068 | Mřížka stěnová vel. 600x300, hliníková včetně rámu | kus | 4 |  | 0 |  |  | základní |  | 0 | 0 | 0 | 0 | 0 | 16 | K | 2 |  |  |  | ROZPOCET | 0 | 0 | 0 | 0 | 0 | 1 | 0 | 16 | 438
| VV |  | 4 |  | 4 | [12 empty] | VV | 2 | 2 | True | 0 | ROZPOCET
| VV |  | Součet |  | 4 | [12 empty] | VV | 2 | 4 | True | 1 | ROZPOCET
218 | K | 767000044 | Sestava 8 poštovních schránek | ks | 1 |  | 0 |  |  | základní |  | 0 | 0 | 0 | 0 | 0 | 16 | K | 2 |  |  |  | ROZPOCET | 0 | 0 | 0 | 0 | 0 | 1 | 0 | 16 | 440
| VV |  | D+M | [14 empty] | VV | 2 | 1 | True | 0 | ROZPOCET
| VV |  | "Výpis PSV - Sch" 1 |  | 1 | [12 empty] | VV | 2 | 2 | True | 0 | ROZPOCET
| VV |  | Součet |  | 1 | [12 empty] | VV | 2 | 4 | True | 1 | ROZPOCET
219 | K | 767914830R00 | Demontáž oplocení rámového H do 2 m | m | 10 |  | 0 |  |  | základní |  | 0 | 0 | 0 | 0 | 0 | 16 | K | 2 |  |  |  | ROZPOCET | 0 | 0 | 0 | 0 | 0 | 1 | 0 | 16 | 442
| VV |  | "demontáž oplocení v místě nového parkoviště" 10 |  | 10 | [12 empty] | VV | 2 | 2 | True | 0 | ROZPOCET
| VV |  | Součet |  | 10 | [12 empty] | VV | 2 | 4 | True | 1 | ROZPOCET
220 | K | 998767103R00 | Přesun hmot pro zámečnické konstr., výšky do 24 m | t | 2.68 |  | 0 |  |  | základní |  | 0 | 0 | 0 | 0 | 0 | 16 | K | 2 |  |  |  | ROZPOCET | 0 | 0 | 0 | 0 | 0 | 1 | 0 | 16 | 444
| D | 771 | Podlahy z dlaždic |  |  |  | 0 |  |  |  |  | 0 |  | 0 |  | 0 | 2 | D | 1 |  |  |  | ROZPOCET | [6 empty] | 0
221 | K | 771471014R00 | Obklad soklíků keram.rovných do MC,20x10, H 10 cm | m | 204.46 |  | 0 |  |  | základní |  | 0 | 0 | 0 | 0 | 0 | 16 | K | 2 |  |  |  | ROZPOCET | 0 | 0 | 0 | 0 | 0 | 1 | 0 | 16 | 446
| VV |  | "1,np" 5,4+11,95+4,38+5,35+2,2-0,7+1,5+4,35-1,075+2,55*2+4,6*2-1,0-0,8-1,0 |  | 44.86 | [12 empty] | VV | 2 | 2 | True | 0 | ROZPOCET
| VV |  | 2,8*2+3,2*2-0,8+2,8*4+1,55*4-0,8*2+2,5*6+1,25*6-0,8*3 |  | 47.1 | [12 empty] | VV | 2 | 2 | True | 0 | ROZPOCET
| VV |  | 4,0*2+1,2*2-0,8+3,6*2+1,4*2-0,8*5+5,0*2+2,7*2-1,0 |  | 30 | [12 empty] | VV | 2 | 2 | True | 0 | ROZPOCET
| VV |  | "2,np - 4,np"(2,7+1,45*2-0,8*2)*3 |  | 12 | [12 empty] | VV | 2 | 2 | True | 0 | ROZPOCET
| VV |  | (1,85*2+0,6*2+3,05*2-0,8*3-0,7*2)*6+(1,2*2+2,7)*3 |  | 58.5 | [12 empty] | VV | 2 | 2 | True | 0 | ROZPOCET
| VV |  | "balkon" 12,0 |  | 12 | [12 empty] | VV | 2 | 2 | True | 0 | ROZPOCET
| VV |  | Součet |  | 204.46 | [12 empty] | VV | 2 | 4 | True | 1 | ROZPOCET
222 | K | 771471034R00 | Obklad soklíků keram.stupňov.do MC,20x10 H 10 cm | m | 31.8 |  | 0 |  |  | základní |  | 0 | 0 | 0 | 0 | 0 | 16 | K | 2 |  |  |  | ROZPOCET | 0 | 0 | 0 | 0 | 0 | 1 | 0 | 16 | 448
| VV |  | "schodiště" (0,4*9+0,17*10)*6 |  | 31.8 | [12 empty] | VV | 2 | 2 | True | 0 | ROZPOCET
| VV |  | Součet |  | 31.8 | [12 empty] | VV | 2 | 4 | True | 1 | ROZPOCET
223 | K | 771575109R00 | Montáž podlah keram.,hladké, tmel, 30x30 cm | m2 | 227.58 |  | 0 |  |  | základní |  | 0 | 0 | 0 | 0 | 0 | 16 | K | 2 |  |  |  | ROZPOCET | 0 | 0 | 0 | 0 | 0 | 1 | 0 | 16 | 450
| VV |  | "1,np" 55,92+1,54+1,13+12,55+8,08+4,34+4,06+3,0+3,13*2+4,8+5,46+14,91 |  | 122.05 | [12 empty] | VV | 2 | 2 | True | 0 | ROZPOCET
| VV |  | "2,np - 4,np" (1,2*2,7+1,45*2,7+5,78+1,4+4,82+5,78+1,4+4,44)*3 |  | 92.33 | [12 empty] | VV | 2 | 2 | True | 0 | ROZPOCET
| VV |  | "balkon" 1,1*12,0 |  | 13.2 | [12 empty] | VV | 2 | 2 | True | 0 | ROZPOCET
| VV |  | Součet |  | 227.58 | [12 empty] | VV | 2 | 4 | True | 1 | ROZPOCET
224 | K | 59770102 | Dlaždice - dle výběru investora | m2 | 272.82 |  | 0 |  |  | základní |  | 0 | 0 | 0 | 0 | 0 | 16 | K | 2 |  |  |  | ROZPOCET | 0 | 0 | 0 | 0 | 0 | 1 | 0 | 16 | 452
| VV |  | 227,58+(31,8+204,46)*0,1 |  | 251.21 | [12 empty] | VV | 2 | 2 | True | 0 | ROZPOCET
| VV |  | "ztratné 8%" 21,612 |  | 21.61 | [12 empty] | VV | 2 | 2 | True | 0 | ROZPOCET
| VV |  | Součet |  | 272.82 | [12 empty] | VV | 2 | 4 | True | 1 | ROZPOCET
225 | K | 771577111RS7 | Hrana schodů z hliníkového profilu | m | 72 |  | 0 |  |  | základní |  | 0 | 0 | 0 | 0 | 0 | 16 | K | 2 |  |  |  | ROZPOCET | 0 | 0 | 0 | 0 | 0 | 1 | 0 | 16 | 454
| VV |  | ZB, pro tl.dlaždic 10mm, krytí hrany dlažby svislé | [14 empty] | VV | 2 | 1 | True | 0 | ROZPOCET
| VV |  | 1,2*60 |  | 72 | [12 empty] | VV | 2 | 2 | True | 0 | ROZPOCET
| VV |  | Součet |  | 72 | [12 empty] | VV | 2 | 4 | True | 1 | ROZPOCET
226 | K | 771578011R00 | Spára podlaha - stěna, silikonem | m | 48 |  | 0 |  |  | základní |  | 0 | 0 | 0 | 0 | 0 | 16 | K | 2 |  |  |  | ROZPOCET | 0 | 0 | 0 | 0 | 0 | 1 | 0 | 16 | 456
| VV |  | "koupelny" (2,05*2+2,3*2-0,7)*6 |  | 48 | [12 empty] | VV | 2 | 2 | True | 0 | ROZPOCET
| VV |  | Součet |  | 48 | [12 empty] | VV | 2 | 4 | True | 1 | ROZPOCET
227 | K | 771579790R00 | Příplatek za diagonální kladení | m2 | 214.38 |  | 0 |  |  | základní |  | 0 | 0 | 0 | 0 | 0 | 16 | K | 2 |  |  |  | ROZPOCET | 0 | 0 | 0 | 0 | 0 | 1 | 0 | 16 | 458
| VV |  | 214.38 |  | 214.38 | [12 empty] | VV | 2 | 2 | True | 0 | ROZPOCET
| VV |  | Součet |  | 214.38 | [12 empty] | VV | 2 | 4 | True | 1 | ROZPOCET
228 | K | 771577843R00 | Podlahový profil dilatační výšky 10 mm | m | 4.2 |  | 0 |  |  | základní |  | 0 | 0 | 0 | 0 | 0 | 16 | K | 2 |  |  |  | ROZPOCET | 0 | 0 | 0 | 0 | 0 | 1 | 0 | 16 | 460
| VV |  | "1,np - komerční provoz" 4,2 |  | 4.2 | [12 empty] | VV | 2 | 2 | True | 0 | ROZPOCET
| VV |  | Součet |  | 4.2 | [12 empty] | VV | 2 | 4 | True | 1 | ROZPOCET
229 | K | 771577961R00 | Ukončovací profil h = 10mm, s okapničkou pod dlažbu - balkon | m | 12 |  | 0 |  |  | základní |  | 0 | 0 | 0 | 0 | 0 | 16 | K | 2 |  |  |  | ROZPOCET | 0 | 0 | 0 | 0 | 0 | 1 | 0 | 16 | 462
| VV |  | 12 |  | 12 | [12 empty] | VV | 2 | 2 | True | 0 | ROZPOCET
| VV |  | Součet |  | 12 | [12 empty] | VV | 2 | 4 | True | 1 | ROZPOCET
230 | K | 998771103R00 | Přesun hmot pro podlahy z dlaždic, výšky do 24 m | t | 7.29 |  | 0 |  |  | základní |  | 0 | 0 | 0 | 0 | 0 | 16 | K | 2 |  |  |  | ROZPOCET | 0 | 0 | 0 | 0 | 0 | 1 | 0 | 16 | 464
| D | 775 | Podlahy vlysové a parketové |  |  |  | 0 |  |  |  |  | 0 |  | 0 |  | 0 | 2 | D | 1 |  |  |  | ROZPOCET | [6 empty] | 0
231 | K | 775413021R00 | Montáž podlahové lišty připevněné vruty, výš. 6 cm | m | 224.4 |  | 0 |  |  | základní |  | 0 | 0 | 0 | 0 | 0 | 16 | K | 2 |  |  |  | ROZPOCET | 0 | 0 | 0 | 0 | 0 | 1 | 0 | 16 | 466
| VV |  | "v,č, D,1,1,4-6, 2,np a 3,np" (5,4*2+0,75*2+5,5*2+1,6*2-0,8+4,0*2+3,15*2-0,8)*4 |  | 156.8 | [12 empty] | VV | 2 | 2 | True | 0 | ROZPOCET
| VV |  | "4,np" (4,3*2+0,75*2+5,5*2-0,8+4,0*2+3,15*2-0,8)*2 |  | 67.6 | [12 empty] | VV | 2 | 2 | True | 0 | ROZPOCET
| VV |  | Součet |  | 224.4 | [12 empty] | VV | 2 | 4 | True | 1 | ROZPOCET
232 | K | 34572180 | Lišta soklová mdf s folií | m | 242.35 |  | 0 |  |  | základní |  | 0 | 0 | 0 | 0 | 0 | 16 | K | 2 |  |  |  | ROZPOCET | 0 | 0 | 0 | 0 | 0 | 1 | 0 | 16 | 468
| VV |  | 224.4 |  | 224.4 | [12 empty] | VV | 2 | 2 | True | 0 | ROZPOCET
| VV |  | "ztratné 8%" 17,952 |  | 17.95 | [12 empty] | VV | 2 | 2 | True | 0 | ROZPOCET
| VV |  | Součet |  | 242.35 | [12 empty] | VV | 2 | 4 | True | 1 | ROZPOCET
233 | K | 775541412R00 | Podlaha laminátová tl. 8 mm, zámkový spoj | m2 | 251.37 |  | 0 |  |  | základní |  | 0 | 0 | 0 | 0 | 0 | 16 | K | 2 |  |  |  | ROZPOCET | 0 | 0 | 0 | 0 | 0 | 1 | 0 | 16 | 470
| VV |  | "v,č, D,1,1,4-6, 2,np - 4,np" 25,1+13,56+24,77+12,6+30,83*2+13,56*2+30,68*2+12,6*2 |  | 251.37 | [12 empty] | VV | 2 | 2 | True | 0 | ROZPOCET
| VV |  | Součet |  | 251.37 | [12 empty] | VV | 2 | 4 | True | 1 | ROZPOCET
234 | K | 775542011R00 | Fólie PE pod lamelové podlahy | m2 | 276.51 |  | 0 |  |  | základní |  | 0 | 0 | 0 | 0 | 0 | 16 | K | 2 |  |  |  | ROZPOCET | 0 | 0 | 0 | 0 | 0 | 1 | 0 | 16 | 472
| VV |  | 251,37*1,1 |  | 276.51 | [12 empty] | VV | 2 | 2 | True | 0 | ROZPOCET
| VV |  | Součet |  | 276.51 | [12 empty] | VV | 2 | 4 | True | 1 | ROZPOCET
235 | K | 775542022R00 | Podložka Mirelon 3 mm pod lamelové podlahy | m2 | 251.37 |  | 0 |  |  | základní |  | 0 | 0 | 0 | 0 | 0 | 16 | K | 2 |  |  |  | ROZPOCET | 0 | 0 | 0 | 0 | 0 | 1 | 0 | 16 | 474
| VV |  | 251.37 |  | 251.37 | [12 empty] | VV | 2 | 2 | True | 0 | ROZPOCET
| VV |  | Součet |  | 251.37 | [12 empty] | VV | 2 | 4 | True | 1 | ROZPOCET
236 | K | 775981112R00 | Lišta hliníková přechodová, stejná výška krytin | m | 9.6 |  | 0 |  |  | základní |  | 0 | 0 | 0 | 0 | 0 | 16 | K | 2 |  |  |  | ROZPOCET | 0 | 0 | 0 | 0 | 0 | 1 | 0 | 16 | 476
| VV |  | 0,8*2*6 |  | 9.6 | [12 empty] | VV | 2 | 2 | True | 0 | ROZPOCET
| VV |  | Součet |  | 9.6 | [12 empty] | VV | 2 | 4 | True | 1 | ROZPOCET
237 | K | 998775103R00 | Přesun hmot pro podlahy vlysové, výšky do 24 m | t | 2.05 |  | 0 |  |  | základní |  | 0 | 0 | 0 | 0 | 0 | 16 | K | 2 |  |  |  | ROZPOCET | 0 | 0 | 0 | 0 | 0 | 1 | 0 | 16 | 478
| D | 776 | Podlahy povlakové |  |  |  | 0 |  |  |  |  | 0 |  | 0 |  | 0 | 2 | D | 1 |  |  |  | ROZPOCET | [6 empty] | 0
238 | K | 776972127R00 | Rohož z Al profilů standard tl. 27 mm | m2 | 2.5 |  | 0 |  |  | základní |  | 0 | 0 | 0 | 0 | 0 | 16 | K | 2 |  |  |  | ROZPOCET | 0 | 0 | 0 | 0 | 0 | 1 | 0 | 16 | 480
| VV |  | "PSV R/1" 2,0*1,0 |  | 2 | [12 empty] | VV | 2 | 2 | True | 0 | ROZPOCET
| VV |  | "R/3" 1,0*0,5 |  | 0.5 | [12 empty] | VV | 2 | 2 | True | 0 | ROZPOCET
| VV |  | Součet |  | 2.5 | [12 empty] | VV | 2 | 4 | True | 1 | ROZPOCET
239 | K | 776973416R00 | Rohož plastová tl. 16 mm | m2 | 2 |  | 0 |  |  | základní |  | 0 | 0 | 0 | 0 | 0 | 16 | K | 2 |  |  |  | ROZPOCET | 0 | 0 | 0 | 0 | 0 | 1 | 0 | 16 | 482
| VV |  | "PSV R/2" 2,0*1,0 |  | 2 | [12 empty] | VV | 2 | 2 | True | 0 | ROZPOCET
| VV |  | Součet |  | 2 | [12 empty] | VV | 2 | 4 | True | 1 | ROZPOCET
240 | K | 776976101R00 | Rám pro zapuštění z Al profilů L | m | 13 |  | 0 |  |  | základní |  | 0 | 0 | 0 | 0 | 0 | 16 | K | 2 |  |  |  | ROZPOCET | 0 | 0 | 0 | 0 | 0 | 1 | 0 | 16 | 484
| VV |  | 2,0*4+1,0*2+1,0*2+0,5*2 |  | 13 | [12 empty] | VV | 2 | 2 | True | 0 | ROZPOCET
| VV |  | Součet |  | 13 | [12 empty] | VV | 2 | 4 | True | 1 | ROZPOCET
| D | 781 | Obklady (keramické) |  |  |  | 0 |  |  |  |  | 0 |  | 0 |  | 0 | 2 | D | 1 |  |  |  | ROZPOCET | [6 empty] | 0
241 | K | 781101111R00 | Vyrovnání podkladu maltou ze SMS tl. do 7 mm | m2 | 164.07 |  | 0 |  |  | základní |  | 0 | 0 | 0 | 0 | 0 | 16 | K | 2 |  |  |  | ROZPOCET | 0 | 0 | 0 | 0 | 0 | 1 | 0 | 16 | 486
| VV |  | 164.07 |  | 164.07 | [12 empty] | VV | 2 | 2 | True | 0 | ROZPOCET
| VV |  | Součet |  | 164.07 | [12 empty] | VV | 2 | 4 | True | 1 | ROZPOCET
242 | K | 781101210R00 | Penetrace podkladu pod obklady | m2 | 164.07 |  | 0 |  |  | základní |  | 0 | 0 | 0 | 0 | 0 | 16 | K | 2 |  |  |  | ROZPOCET | 0 | 0 | 0 | 0 | 0 | 1 | 0 | 16 | 488
| VV |  | 164.07 |  | 164.07 | [12 empty] | VV | 2 | 2 | True | 0 | ROZPOCET
| VV |  | Součet |  | 164.07 | [12 empty] | VV | 2 | 4 | True | 1 | ROZPOCET
243 | K | 781111121R00 | Montáž lišt rohových, vanových a dilatačních | m | 42.5 |  | 0 |  |  | základní |  | 0 | 0 | 0 | 0 | 0 | 16 | K | 2 |  |  |  | ROZPOCET | 0 | 0 | 0 | 0 | 0 | 1 | 0 | 16 | 490
| VV |  | Včetně plastové lišty | [14 empty] | VV | 2 | 1 | True | 0 | ROZPOCET
| VV |  | 2,0*6+1,4*2,5+1,2+0,9*2+1,4*12+1,0*6+0,2*6 |  | 42.5 | [12 empty] | VV | 2 | 2 | True | 0 | ROZPOCET
| VV |  | Součet |  | 42.5 | [12 empty] | VV | 2 | 4 | True | 1 | ROZPOCET
244 | K | 781415016R00 | Montáž obkladů stěn, porovin.,tmel, nad 20x25 cm | m2 | 164.07 |  | 0 |  |  | základní |  | 0 | 0 | 0 | 0 | 0 | 16 | K | 2 |  |  |  | ROZPOCET | 0 | 0 | 0 | 0 | 0 | 1 | 0 | 16 | 492
| VV |  | "v,č, D,1,1,3-6, 1,np" 1,5*(0,9*2+1,2*2+1,4*4)-0,7*1,5*3 |  | 11.55 | [12 empty] | VV | 2 | 2 | True | 0 | ROZPOCET
| VV |  | "2,np - 4,np" (1,5*(1,4*2+1,0*2)-0,7*1,5+2,0*(2,3*2+2,05*2)-0,7*2,0)*6 |  | 132.9 | [12 empty] | VV | 2 | 2 | True | 0 | ROZPOCET
| VV |  | 0,6*(0,75+2,0+2,1+0,6)*6 |  | 19.62 | [12 empty] | VV | 2 | 2 | True | 0 | ROZPOCET
| VV |  | Součet |  | 164.07 | [12 empty] | VV | 2 | 4 | True | 1 | ROZPOCET
245 | K | 59781561 | Obklad - dle výběru investora | m2 | 177.2 |  | 0 |  |  | základní |  | 0 | 0 | 0 | 0 | 0 | 16 | K | 2 |  |  |  | ROZPOCET | 0 | 0 | 0 | 0 | 0 | 1 | 0 | 16 | 494
| VV |  | 164.07 |  | 164.07 | [12 empty] | VV | 2 | 2 | True | 0 | ROZPOCET
| VV |  | "ztratné 8%" 13,1256 |  | 13.13 | [12 empty] | VV | 2 | 2 | True | 0 | ROZPOCET
| VV |  | Součet |  | 177.2 | [12 empty] | VV | 2 | 4 | True | 1 | ROZPOCET
246 | K | 998781103R00 | Přesun hmot pro obklady keramické, výšky do 24 m | t | 3.88 |  | 0 |  |  | základní |  | 0 | 0 | 0 | 0 | 0 | 16 | K | 2 |  |  |  | ROZPOCET | 0 | 0 | 0 | 0 | 0 | 1 | 0 | 16 | 496
| D | 783 | Nátěry |  |  |  | 0 |  |  |  |  | 0 |  | 0 |  | 0 | 2 | D | 1 |  |  |  | ROZPOCET | [6 empty] | 0
247 | K | 783225600R00 | Nátěr syntetický kovových konstrukcí 2x email | m2 | 25.01 |  | 0 |  |  | základní |  | 0 | 0 | 0 | 0 | 0 | 16 | K | 2 |  |  |  | ROZPOCET | 0 | 0 | 0 | 0 | 0 | 1 | 0 | 16 | 498
| VV |  | "nátěr ocel, nosníků vazby" (0,16*2+0,13*2)*5,9*4+(0,14*2+0,12*2)*(4,6+3,0+4,4) |  | 19.93 | [12 empty] | VV | 2 | 2 | True | 0 | ROZPOCET
| VV |  | "pásovice" 0,15*0,05*24 |  | 0.18 | [12 empty] | VV | 2 | 2 | True | 0 | ROZPOCET
| VV |  | "nátěr zárubní" 0,17*(2,0*2+0,8)*6 |  | 4.9 | [12 empty] | VV | 2 | 2 | True | 0 | ROZPOCET
| VV |  | Součet |  | 25.01 | [12 empty] | VV | 2 | 4 | True | 1 | ROZPOCET
248 | K | 783226100R00 | Nátěr syntetický kovových konstrukcí základní | m2 | 25.01 |  | 0 |  |  | základní |  | 0 | 0 | 0 | 0 | 0 | 16 | K | 2 |  |  |  | ROZPOCET | 0 | 0 | 0 | 0 | 0 | 1 | 0 | 16 | 500
| VV |  | "nosníky vazby, nátěr zárubní" 25,01 |  | 25.01 | [12 empty] | VV | 2 | 2 | True | 0 | ROZPOCET
| VV |  | Součet |  | 25.01 | [12 empty] | VV | 2 | 4 | True | 1 | ROZPOCET
249 | K | 783626020R00 | Nátěr syntetický truhlářských výrobků 2x lakování | m2 | 1.18 |  | 0 |  |  | základní |  | 0 | 0 | 0 | 0 | 0 | 16 | K | 2 |  |  |  | ROZPOCET | 0 | 0 | 0 | 0 | 0 | 1 | 0 | 16 | 502
| VV |  | "prahy" (0,8*0,1*2+0,02*(0,8*2+0,1*2))*6 |  | 1.18 | [12 empty] | VV | 2 | 2 | True | 0 | ROZPOCET
| VV |  | Součet |  | 1.18 | [12 empty] | VV | 2 | 4 | True | 1 | ROZPOCET
250 | K | 783903811R00 | Odmaštění chemickými rozpouštědly | m2 | 25.01 |  | 0 |  |  | základní |  | 0 | 0 | 0 | 0 | 0 | 16 | K | 2 |  |  |  | ROZPOCET | 0 | 0 | 0 | 0 | 0 | 1 | 0 | 16 | 504
| VV |  | 25.01 |  | 25.01 | [12 empty] | VV | 2 | 2 | True | 0 | ROZPOCET
| VV |  | Součet |  | 25.01 | [12 empty] | VV | 2 | 4 | True | 1 | ROZPOCET
| D | 784 | Malby |  |  |  | 0 |  |  |  |  | 0 |  | 0 |  | 0 | 2 | D | 1 |  |  |  | ROZPOCET | [6 empty] | 0
251 | K | 784442001R00 | Malba disperzní interiérová , výška do 3,8 m | m2 | 1836.32 |  | 0 |  |  | základní |  | 0 | 0 | 0 | 0 | 0 | 16 | K | 2 |  |  |  | ROZPOCET | 0 | 0 | 0 | 0 | 0 | 1 | 0 | 16 | 506
| VV |  | 48,53+20,63+27,92+317,24+108,99+36,18+29,72+1360,05+51,13-164,07 |  | 1836.32 | [12 empty] | VV | 2 | 2 | True | 0 | ROZPOCET
| VV |  | Součet |  | 1836.32 | [12 empty] | VV | 2 | 4 | True | 1 | ROZPOCET
| D | 94 | Lešení a stavební výtahy |  |  |  | 0 |  |  |  |  | 0 |  | 0 |  | 0 | 1 | D | 1 |  |  |  | ROZPOCET | [6 empty] | 0
252 | K | 941941051R00 | Montáž lešení leh.řad.s podlahami,š.1,5 m, H 10 m | m2 | 685.4 |  | 0 |  |  | základní |  | 0 | 0 | 0 | 0 | 0 | 4 | K | 2 |  |  |  | ROZPOCET | 0 | 0 | 0 | 0 | 0 | 1 | 0 | 4 | 508
| VV |  | "fasáda, D,1,1,3 a D,1,1,7"12,3*10,0+12,9*10,0+16,0*13,0+16,1*14,0 |  | 685.4 | [12 empty] | VV | 2 | 2 | True | 0 | ROZPOCET
| VV |  | Součet |  | 685.4 | [12 empty] | VV | 2 | 4 | True | 1 | ROZPOCET
253 | K | 941941391R00 | Příplatek za každý měsíc použití lešení k pol.1051 | m2 | 1713.5 |  | 0 |  |  | základní |  | 0 | 0 | 0 | 0 | 0 | 4 | K | 2 |  |  |  | ROZPOCET | 0 | 0 | 0 | 0 | 0 | 1 | 0 | 4 | 510
| VV |  | 685,4*2,5 |  | 1713.5 | [12 empty] | VV | 2 | 2 | True | 0 | ROZPOCET
| VV |  | Součet |  | 1713.5 | [12 empty] | VV | 2 | 4 | True | 1 | ROZPOCET
254 | K | 941941851R00 | Demontáž lešení leh.řad.s podlahami,š.1,5 m,H 10 m | m2 | 685.4 |  | 0 |  |  | základní |  | 0 | 0 | 0 | 0 | 0 | 4 | K | 2 |  |  |  | ROZPOCET | 0 | 0 | 0 | 0 | 0 | 1 | 0 | 4 | 512
| VV |  | 685.4 |  | 685.4 | [12 empty] | VV | 2 | 2 | True | 0 | ROZPOCET
| VV |  | Součet |  | 685.4 | [12 empty] | VV | 2 | 4 | True | 1 | ROZPOCET
255 | K | 941955002R00 | Lešení lehké pomocné, výška podlahy do 1,9 m | m2 | 369.6 |  | 0 |  |  | základní |  | 0 | 0 | 0 | 0 | 0 | 4 | K | 2 |  |  |  | ROZPOCET | 0 | 0 | 0 | 0 | 0 | 1 | 0 | 4 | 514
| VV |  | "při zdění, D,1,1,3 - 7" 1,5*(11,9*4+2,0*6)*4 |  | 357.6 | [12 empty] | VV | 2 | 2 | True | 0 | ROZPOCET
| VV |  | "při stavbě komínu" 1,5*2,0*4 |  | 12 | [12 empty] | VV | 2 | 2 | True | 0 | ROZPOCET
| VV |  | Součet |  | 369.6 | [12 empty] | VV | 2 | 4 | True | 1 | ROZPOCET
256 | K | 941955001R00 | Lešení lehké pomocné, výška podlahy do 1,2 m | m2 | 144.16 |  | 0 |  |  | základní |  | 0 | 0 | 0 | 0 | 0 | 4 | K | 2 |  |  |  | ROZPOCET | 0 | 0 | 0 | 0 | 0 | 1 | 0 | 4 | 516
| VV |  | "montáž SDK, D,1,1,3 - 7" 13,64+5,78+1,4+25,1+13,56+4,82+5,78+1,4+24,77+4,44+12,6 |  | 113.29 | [12 empty] | VV | 2 | 2 | True | 0 | ROZPOCET
| VV |  | 1,44*2+4,82*2+1,4*2+4,44*2+1,54+1,13+1,0*4,0 |  | 30.87 | [12 empty] | VV | 2 | 2 | True | 0 | ROZPOCET
| VV |  | Součet |  | 144.16 | [12 empty] | VV | 2 | 4 | True | 1 | ROZPOCET
257 | K | 762991111R00 | Montáž a demontáž stavebního vrátku | m | 14 |  | 0 |  |  | základní |  | 0 | 0 | 0 | 0 | 0 | 4 | K | 2 |  |  |  | ROZPOCET | 0 | 0 | 0 | 0 | 0 | 1 | 0 | 4 | 518
| VV |  | 14 |  | 14 | [12 empty] | VV | 2 | 2 | True | 0 | ROZPOCET
| VV |  | Součet |  | 14 | [12 empty] | VV | 2 | 4 | True | 1 | ROZPOCET
258 | K | 762991121R00 | Pronájem lanového stavebního vrátku | den | 365 |  | 0 |  |  | základní |  | 0 | 0 | 0 | 0 | 0 | 4 | K | 2 |  |  |  | ROZPOCET | 0 | 0 | 0 | 0 | 0 | 1 | 0 | 4 | 520
| VV |  | 365 |  | 365 | [12 empty] | VV | 2 | 2 | True | 0 | ROZPOCET
| VV |  | Součet |  | 365 | [12 empty] | VV | 2 | 4 | True | 1 | ROZPOCET
| D | 95 | Různé dokončovací konstrukce a práce na pozemních stavbách |  |  |  | 0 |  |  |  |  | 0 |  | 0 |  | 0 | 1 | D | 1 |  |  |  | ROZPOCET | [6 empty] | 0
259 | K | 953946111R00 | Osazení ventilačních mřížek | kus | 28 |  | 0 |  |  | základní |  | 0 | 0 | 0 | 0 | 0 | 4 | K | 2 |  |  |  | ROZPOCET | 0 | 0 | 0 | 0 | 0 | 1 | 0 | 4 | 522
| VV |  | " Mřížky ve dveřích" 28 |  | 28 | [12 empty] | VV | 2 | 2 | True | 0 | ROZPOCET
| VV |  | Součet |  | 28 | [12 empty] | VV | 2 | 4 | True | 1 | ROZPOCET
260 | K | 42972800 | Mřížka čtyřhranná vel. 125x125 | kus | 28 |  | 0 |  |  | základní |  | 0 | 0 | 0 | 0 | 0 | 4 | K | 2 |  |  |  | ROZPOCET | 0 | 0 | 0 | 0 | 0 | 1 | 0 | 4 | 524
| VV |  | 28 |  | 28 | [12 empty] | VV | 2 | 2 | True | 0 | ROZPOCET
| VV |  | Součet |  | 28 | [12 empty] | VV | 2 | 4 | True | 1 | ROZPOCET
261 | K | 28614060 | Chránička plynová PEHD d 110 x 10,0 x 6000 mm | m | 0.5 |  | 0 |  |  | základní |  | 0 | 0 | 0 | 0 | 0 | 4 | K | 2 |  |  |  | ROZPOCET | 0 | 0 | 0 | 0 | 0 | 1 | 0 | 4 | 526
| VV |  | 0.5 |  | 0.5 | [12 empty] | VV | 2 | 2 | True | 0 | ROZPOCET
| VV |  | Součet |  | 0.5 | [12 empty] | VV | 2 | 4 | True | 1 | ROZPOCET
262 | K | 3457114705 | Trubka kabelová chránička 09110 | m | 3 |  | 0 |  |  | základní |  | 0 | 0 | 0 | 0 | 0 | 4 | K | 2 |  |  |  | ROZPOCET | 0 | 0 | 0 | 0 | 0 | 1 | 0 | 4 | 528
| VV |  | 3 |  | 3 | [12 empty] | VV | 2 | 2 | True | 0 | ROZPOCET
| VV |  | Součet |  | 3 | [12 empty] | VV | 2 | 4 | True | 1 | ROZPOCET
263 | K | 953981204R00 | Chemické kotvy, beton, hl. 125 mm, M16, | kus | 18 |  | 0 |  |  | základní |  | 0 | 0 | 0 | 0 | 0 | 4 | K | 2 |  |  |  | ROZPOCET | 0 | 0 | 0 | 0 | 0 | 1 | 0 | 4 | 530
| VV |  | "kotvení pozednic" 18 |  | 18 | [12 empty] | VV | 2 | 2 | True | 0 | ROZPOCET
| VV |  | Součet |  | 18 | [12 empty] | VV | 2 | 4 | True | 1 | ROZPOCET
264 | K | 953981201R00 | Chemické kotvy, beton, hl. 80 mm, M8, | kus | 120 |  | 0 |  |  | základní |  | 0 | 0 | 0 | 0 | 0 | 4 | K | 2 |  |  |  | ROZPOCET | 0 | 0 | 0 | 0 | 0 | 1 | 0 | 4 | 532
| VV |  | V položce je zakalkulováno vyvrtání a vyčištění otvoru požadovaného průměru a hloubky, vyplnění otvoru chemickou maltou pomocí aplikační pistol | [14 empty] | VV | 2 | 1 | True | 0 | ROZPOCET
| VV |  | "kotvení zábradlí" 60*2 |  | 120 | [12 empty] | VV | 2 | 2 | True | 0 | ROZPOCET
| VV |  | Součet |  | 120 | [12 empty] | VV | 2 | 4 | True | 1 | ROZPOCET
265 | K | 953000052 | Montáž hasících přístrojů | ks | 4 |  | 0 |  |  | základní |  | 0 | 0 | 0 | 0 | 0 | 4 | K | 2 |  |  |  | ROZPOCET | 0 | 0 | 0 | 0 | 0 | 1 | 0 | 4 | 534
| VV |  | 4 |  | 4 | [12 empty] | VV | 2 | 2 | True | 0 | ROZPOCET
| VV |  | Součet |  | 4 | [12 empty] | VV | 2 | 4 | True | 1 | ROZPOCET
266 | K | 44984122 | Přístroj hasicí práškový | kus | 4 |  | 0 |  |  | základní |  | 0 | 0 | 0 | 0 | 0 | 4 | K | 2 |  |  |  | ROZPOCET | 0 | 0 | 0 | 0 | 0 | 1 | 0 | 4 | 536
| VV |  | 4 |  | 4 | [12 empty] | VV | 2 | 2 | True | 0 | ROZPOCET
| VV |  | Součet |  | 4 | [12 empty] | VV | 2 | 4 | True | 1 | ROZPOCET
267 | K | 953000053 | Orientační cedulky - exit, nouzový východ, únikový východ, uzávěry...... | ks | 40 |  | 0 |  |  | základní |  | 0 | 0 | 0 | 0 | 0 | 4 | K | 2 |  |  |  | ROZPOCET | 0 | 0 | 0 | 0 | 0 | 1 | 0 | 4 | 538
| VV |  | D + M | [14 empty] | VV | 2 | 1 | True | 0 | ROZPOCET
| VV |  | "cca" 40 |  | 40 | [12 empty] | VV | 2 | 2 | True | 0 | ROZPOCET
| VV |  | Součet |  | 40 | [12 empty] | VV | 2 | 4 | True | 1 | ROZPOCET
268 | K | 952901111R00 | Vyčištění budov o výšce podlaží do 4 m | m2 | 524.44 |  | 0 |  |  | základní |  | 0 | 0 | 0 | 0 | 0 | 4 | K | 2 |  |  |  | ROZPOCET | 0 | 0 | 0 | 0 | 0 | 1 | 0 | 4 | 540
| VV |  | Položka je určena pro vyčištění budov bytové nebo občanské výstavby - zametení a umytí podlah, dlažeb, obkladů, schodů v místnostech, chodbách a sch | [14 empty] | VV | 2 | 1 | True | 0 | ROZPOCET
| VV |  | "1 - 4,np, D,1,1,3 - 6" 5,08+55,92+1,54+1,13+12,55+8,08+4,34+4,06+3,0+3,13*2+4,8+5,46+14,91 |  | 127.13 | [12 empty] | VV | 2 | 2 | True | 0 | ROZPOCET
| VV |  | (5,78+1,4+30,83+4,82+13,56+5,41+5,41)*4+13,64+5,78+1,4+25,1+4,82+13,56+7,49+5,78 |  | 346.41 | [12 empty] | VV | 2 | 2 | True | 0 | ROZPOCET
| VV |  | 1,4+24,77+4,44+12,6+7,69 |  | 50.9 | [12 empty] | VV | 2 | 2 | True | 0 | ROZPOCET
| VV |  | Součet |  | 524.44 | [12 empty] | VV | 2 | 4 | True | 1 | ROZPOCET
| D | 96 | Bourání konstrukcí |  |  |  | 0 |  |  |  |  | 0 |  | 0 |  | 0 | 1 | D | 1 |  |  |  | ROZPOCET | [6 empty] | 0
269 | K | 962022491R00 | Bourání zdiva nadzákladového kamenného na MC | m3 | 38.61 |  | 0 |  |  | základní |  | 0 | 0 | 0 | 0 | 0 | 4 | K | 2 |  |  |  | ROZPOCET | 0 | 0 | 0 | 0 | 0 | 1 | 0 | 4 | 542
| VV |  | "bourání stáv, kamenné zdi, v,č, 2 - situace" 0,8*1,9*(8,0+3,4+8,0+6,0) |  | 38.61 | [12 empty] | VV | 2 | 2 | True | 0 | ROZPOCET
| VV |  | Součet |  | 38.61 | [12 empty] | VV | 2 | 4 | True | 1 | ROZPOCET
270 | K | 961021311R00 | Bourání základů ze zdiva kamenného | m3 | 13.72 |  | 0 |  |  | základní |  | 0 | 0 | 0 | 0 | 0 | 4 | K | 2 |  |  |  | ROZPOCET | 0 | 0 | 0 | 0 | 0 | 1 | 0 | 4 | 544
| VV |  | "bourání základů pod opěrnou stáv, zfí" 0,9*0,6*25,4 |  | 13.72 | [12 empty] | VV | 2 | 2 | True | 0 | ROZPOCET
| VV |  | Součet |  | 13.72 | [12 empty] | VV | 2 | 4 | True | 1 | ROZPOCET
| D | H01 | Budovy občanské výstavby |  |  |  | 0 |  |  |  |  | 0 |  | 0 |  | 0 | 1 | D | 1 |  |  |  | ROZPOCET | [6 empty] | 0
271 | K | 998011003R00 | Přesun hmot pro budovy zděné výšky do 24 m | t | 989.33 |  | 0 |  |  | základní |  | 0 | 0 | 0 | 0 | 0 | 4 | K | 2 |  |  |  | ROZPOCET | 0 | 0 | 0 | 0 | 0 | 1 | 0 | 4 | 546
| VV |  | 989.33 |  | 989.33 | [12 empty] | VV | 2 | 2 | True | 0 | ROZPOCET
| VV |  | Součet |  | 989.33 | [12 empty] | VV | 2 | 4 | True | 1 | ROZPOCET
| D | S | Přesuny sutí |  |  |  | 0 |  |  |  |  | 0 |  | 0 |  | 0 | 1 | D | 1 |  |  |  | ROZPOCET | [6 empty] | 0
272 | K | 979082317R00 | Vodorovná doprava suti a hmot po suchu do 5000 m | t | 130.83 |  | 0 |  |  | základní |  | 0 | 0 | 0 | 0 | 0 | 4 | K | 2 |  |  |  | ROZPOCET | 0 | 0 | 0 | 0 | 0 | 1 | 0 | 4 | 550
| VV |  | 130.83 |  | 130.83 | [12 empty] | VV | 2 | 2 | True | 0 | ROZPOCET
| VV |  | Součet |  | 130.83 | [12 empty] | VV | 2 | 4 | True | 1 | ROZPOCET
273 | K | 979087112R00 | Nakládání suti na dopravní prostředky | t | 130.83 |  | 0 |  |  | základní |  | 0 | 0 | 0 | 0 | 0 | 4 | K | 2 |  |  |  | ROZPOCET | 0 | 0 | 0 | 0 | 0 | 1 | 0 | 4 | 552
| VV |  | 130.83 |  | 130.83 | [12 empty] | VV | 2 | 2 | True | 0 | ROZPOCET
| VV |  | Součet |  | 130.83 | [12 empty] | VV | 2 | 4 | True | 1 | ROZPOCET
274 | K | 979990001R00 | Poplatek za skládku stavební suti | t | 130.83 |  | 0 |  |  | základní |  | 0 | 0 | 0 | 0 | 0 | 4 | K | 2 |  |  |  | ROZPOCET | 0 | 0 | 0 | 0 | 0 | 1 | 0 | 4 | 554
| VV |  | 130.83 |  | 130.83 | [12 empty] | VV | 2 | 2 | True | 0 | ROZPOCET
| VV |  | Součet |  | 130.83 | [12 empty] | VV | 2 | 4 | True | 1 | ROZPOCET

## 1D.1.4 - ELEKTROINSTALACE...
{fcf5c115-e87a-4772-b5da-a663422039aa}
2
| KRYCÍ LIST SOUPISU PRACÍ | [7 empty] | v --- níže se nacházejí doplnkové a pomocné údaje k sestavám --- v | [8 empty] | False
Stavba:
Bytový dům Zahájská
Objekt:
1D - SO 01 BUDOVA
Soupis:
1D.1.4 - ELEKTROINSTALACE - SILNOPROUDÉ ROZVODY
| KSO: |  |  |  |  | CC-CZ:
| Místo: |  | Litomyšl |  |  | Datum: | 25. 11. 2019
| Zadavatel: |  |  |  |  | IČ:
|  | Město Litomyšl |  |  |  | DIČ:
| Uchazeč: |  |  |  |  | IČ: | Vyplň údaj
|  | Vyplň údaj |  |  |  | DIČ: | Vyplň údaj
| Projektant: |  |  |  |  | IČ: | 15036499
|  | KIP s.r.o. Litomyšl |  |  |  | DIČ: | CZ15036499
| Zpracovatel: |  |  |  |  | IČ:
DIČ:
Poznámka:
| Náklady z rozpočtu | [5 empty] | 0
| Ostatní náklady | [5 empty] | 0
| Cena bez DPH | [5 empty] | 0
|  |  | Základ daně |  |  | Sazba daně | Výše daně
| DPH | základní | 0 |  |  | 21% | 0
|  | snížená | 0 |  |  | 15% | 0
|  | zákl. přenesená | 0 |  |  | 21% | 0
|  | sníž. přenesená | 0 |  |  | 15% | 0
|  | nulová | 0 |  |  | 0% | 0
| Cena s DPH |  |  | v | CZK |  | 0
| Projektant |  |  | Zpracovatel
| Datum a podpis: |  | Razítko | Datum a podpis: |  |  | Razítko
| Objednavatel |  |  | Uchazeč
| Datum a podpis: |  | Razítko | Datum a podpis: |  |  | Razítko
REKAPITULACE ČLENĚNÍ SOUPISU PRACÍ
Stavba:
Bytový dům Zahájská
Objekt:
1D - SO 01 BUDOVA
Soupis:
1D.1.4 - ELEKTROINSTALACE - SILNOPROUDÉ ROZVODY
Místo: |  |  | Litomyšl |  |  | Datum: | 25. 11. 2019
Zadavatel: |  |  | Město Litomyšl |  |  | Projektant: | KIP s.r.o. Litomyšl
Uchazeč: |  |  | Vyplň údaj |  |  | Zpracovatel:
Kód dílu - Popis | [6 empty] | Cena celkem [CZK]
1) Náklady ze soupisu prací | [6 empty] | 0 | [11 empty] | -1
| 921.01 - Specifikace dodávky RE vč. montáže | [5 empty] | 0
| 21.01-M - ROZVODNICE OCELOPLECHOVÁ | [5 empty] | 0
| 21.02-M - DOPLŇKY KONSTRUKCI | [5 empty] | 0
| 21.03-M - PŘÍPOJNICE CU | [5 empty] | 0
| 21.04-M - ZÁSUVKA VESTAVNÁ | [5 empty] | 0
| 21.05-M - PROUDOVÝ CHRÁNIČ 4POLOVÝ | [5 empty] | 0
| 21.06-M - JISTIČ 1 POLOVÝ | [5 empty] | 0
| 21.07-M - JISTIČ 3 POLOVÝ | [5 empty] | 0
| 21.08-M - ŘADOVÁ SVORKOVNICE | [5 empty] | 0
| 921.02 - Specifikace dodávky RB vč. montáže - 6ks | [5 empty] | 0
| 21.09-M - PLASTOVÁ ROZVODNICE POD OMÍTKU | [5 empty] | 0
| 21.10-M - PROUDOVÝ CHRÁNIČ 4 POLOVÝ | [5 empty] | 0
| 21.11-M - JISTIČ 1-POLOVÝ | [5 empty] | 0
| 21.12-M - JISTIČ 3-POLOVÝ | [5 empty] | 0
| 21.13-M - ROZVADĚČOVÝ VYPÍNAČ | [5 empty] | 0
| 921.03 - Specifikace dodávky RK vč. montáže | [5 empty] | 0
| 21.14-M - ROZVODNICE NA POVRCH IP43 | [5 empty] | 0
| 21.15-M - DOPLřKY KONSTRUKCI | [5 empty] | 0
| 21.16-M - VÝVODKA PLASTOVÁ | [5 empty] | 0
| 21.17-M - ZÁSUVKA VESTAVNÁ | [5 empty] | 0
| 21.18-M - POJISTKA PŘÍSTROJOVÁ | [5 empty] | 0
| 21.19-M - PROUDOVÝ CHRÁNIČ 2 POLOVÝ | [5 empty] | 0
| 21.20-M - JISTIČ 1 POLOVÝ | [5 empty] | 0
| 21.21-M - JISTIČ 1 POLOVÝ | [5 empty] | 0
| 21.22-M - POMOCNÉ RELÉ VČ.PATICE | [5 empty] | 0
| 21.23-M - ŘADOVÁ SVORKOVNICE | [5 empty] | 0
| 21.24-M - ROZVADĚČOVÝ VYPÍNAČ | [5 empty] | 0
| 21.25-M - DETEKTOR ÚNIKU ZEMNÍHO PLYNU | [5 empty] | 0
| 21.25a-M - PŘEPĚŤOVÁ OCHRANA B+C | [5 empty] | 0
| 921.04 - Specifikace dodávky RS01 vč. montáže | [5 empty] | 0
| 21.26-M - PLASTOVÁ ROZVODNICE POD OMÍTKU | [5 empty] | 0
| 21.27-M - PROUDOVÝ CHRÁNIČ 4 POLOVÝ | [5 empty] | 0
| 21.28-M - JISTIČ 1-POLOVÝ CHARAKT."B" | [5 empty] | 0
| 21.29-M - ROZVADĚČOVÝ VYPÍNAČ | [5 empty] | 0
| 921.05 - Dodávky | [5 empty] | 0
| 21.30-M - REGULÁTOR TLAKU VLNOVCOVÝ | [5 empty] | 0
| 921.06 - Elektromontáže | [5 empty] | 0
| 921.06.01 - ELEKTROINSTALACE BYTY | [5 empty] | 0
| 21.31-M - OHEBNÁ CHRÁNIČKA | [5 empty] | 0
| 21.32-M - KRABICE PŘÍSTROJOVÁ POD OMÍTKU | [5 empty] | 0
| 21.33-M - KRABICE ODBOČNÁ POD OMÍTKU BEZ SVORKOVNICE | [5 empty] | 0
| 21.34-M - SVORKOVNICE KABICOVÁ | [5 empty] | 0
| 21.35-M - OSAZENÍ HMOŽDINKY DO CIHLOVÉHO ZDIVA | [5 empty] | 0
| 21.36-M - KABEL SILOVÝ,IZOLACE PVC BEZ VODIČE PE | [5 empty] | 0
| 21.37-M - KABEL SILOVÝ,IZOLACE PVC S VODIČEM PE | [5 empty] | 0
| 21.38-M - UKONČENÍ KABELŮ DO | [5 empty] | 0
| 21.39-M - UKONČENÍ VODIČŮ NA SVORKOVNICI | [5 empty] | 0
| 21.40-M - STROJEK SPÍNAČE | [5 empty] | 0
| 21.41-M - KRYT SPÍNAČE BARVA BÍLÁ | [5 empty] | 0
| 21.42-M - RÁMEČEK PRO PŘÍSTROJE BARVA BÍLÁ | [5 empty] | 0
| 21.43-M - SPORÁKOVA PŘÍPOJKA 3-PÓLOVÁ ZAPUŠTĚNÁ | [5 empty] | 0
| 21.44-M - ZÁSUVKA DOMOVNÍ , BARVA BÍLÁ, KOMPLETNÍ | [5 empty] | 0
| 21.45-M - MONTÁŽ ROZVODNIC | [5 empty] | 0
| 21.46-M - SVÍTIDLO VČETNĚ ZDROJŮ | [5 empty] | 0
| 21.47-M - VODIČ PRO POSPOJOVÁNÍ | [5 empty] | 0
| 21.48-M - SVORKA UZEMŇOVACÍ | [5 empty] | 0
| 21.49-M - HODINOVE ZUCTOVACI SAZBY | [5 empty] | 0
| 21.50-M - PROVEDENI REVIZNICH ZKOUSEK DLE CSN 331500 | [5 empty] | 0
| 921.06.02 - ELEKTROINSTALACE SPOLEČNÉ PROSTORY | [5 empty] | 0
| 21.51-M - DK-KABEL. KRAB. ROZVODKY IP 65, KABEL. VSTUPY S PŘEDLISY PRO METRI. VÝVODKY, ŠEDÁ, RAL 7035, TERMOPL | [5 empty] | 0
| 21.52-M - KRABICE PŘÍSTROJOVÁ POD OMÍTKU | [5 empty] | 0
| 21.53-M - KRABICE ODBOČNÁ POD OMÍTKU BEZ SVORKOVNICE | [5 empty] | 0
| 21.54-M - SVORKOVNICE KABICOVÁ | [5 empty] | 0
| 21.55-M - OSAZENÍ HMOŽDINKY DO CIHLOVÉHO ZDIVA | [5 empty] | 0
| 21.56-M - KABELOVÝ ŽLAB MERKUR VČ. DÍLŮ A PŘÍSLUŠENSTVÍ, ŽÁROVÝ ZINEK | [5 empty] | 0
| 21.57-M - KABEL SILOVÝ,IZOLACE PVC BEZ VODIČE PE | [5 empty] | 0
| 21.58-M - KABEL SILOVÝ,IZOLACE PVC S VODIČEM PE | [5 empty] | 0
| 21.59-M - KABEL STÍNĚNÝ, 250V | [5 empty] | 0
| 21.60-M - KABEL SILOVÝ,IZOLACE PVC | [5 empty] | 0
| 21.61-M - UKONČENÍ KABELŮ DO | [5 empty] | 0
| 21.62-M - UKONČENÍ VODIČŮ NA SVORKOVNICI | [5 empty] | 0
| 21.63-M - STROJEK SPÍNAČE | [5 empty] | 0
| 21.64-M - KRYT SPÍNAČE BARVA BÍLÁ | [5 empty] | 0
| 21.65-M - RÁMEČEK PRO PŘÍSTROJE BARVA BÍLÁ | [5 empty] | 0
| 21.66-M - ZÁSUVKA DOMOVNÍ , BARVA BÍLÁ, KOMPLETNÍ | [5 empty] | 0
| 21.67-M - SPÍNAČ DO VLHKA V IZOL. IP44 | [5 empty] | 0
| 21.68-M - ZÁSUVKA NASTĚNNÁ IP44 | [5 empty] | 0
| 21.69-M - MONTÁŽ ROZVODNIC | [5 empty] | 0
| 21.70-M - POJISTKOVÁ PATRONA PN | [5 empty] | 0
| 21.71-M - SVÍTIDLO VČETNĚ ZDROJŮ | [5 empty] | 0
| 21.72-M - VODIČ PRO POSPOJOVÁNÍ | [5 empty] | 0
| 21.73-M - SVORKA UZEMŇOVACÍ | [5 empty] | 0
| 21.74-M - HODINOVE ZUCTOVACI SAZBY | [5 empty] | 0
| 21.75-M - PROVEDENI REVIZNICH ZKOUSEK DLE CSN 331500 | [5 empty] | 0
| 921.06.03 - BLESKOSVOD,UZEMNĚNÍ | [5 empty] | 0
| 21.76-M - DRÁT UZEMŇOVACÍ | [5 empty] | 0
| 21.77-M - OCELOVÝ PÁSEK POZINKOVANÝ | [5 empty] | 0
| 921.06.04 - BLESKOSVOD | [5 empty] | 0
| 21.78-M - PODPĚRA VEDENÍ | [5 empty] | 0
| 21.79-M - PODPĚRA VEDENÍ | [5 empty] | 0
| 21.80-M - SVORKA HROMOSVODNÍ, UZEMŇOVACÍ | [5 empty] | 0
| 21.81-M - OCHRANNÝ ÚHELNÍK A DRŽÁK | [5 empty] | 0
| 21.82-M - JÍMACÍ TYČ | [5 empty] | 0
| 21.83-M - DRŽÁK JÍMACÍ TYČE | [5 empty] | 0
| 21.84-M - OCHRANNÁ STŘÍŠKA | [5 empty] | 0
| 21.85-M - MONTÁŽNÍ PRÁCE | [5 empty] | 0
| 21.86-M - REVIZNÍ ZKOUŠKY DLE ČSN | [5 empty] | 0
| 21.87-M - PODRUŽNÝ MATERIÁL | [5 empty] | 0
| M - M | [5 empty] | 0
2) Ostatní náklady | [6 empty] | 0 |  |  | DPH
| Zařízení staveniště | [5 empty] | 0 |  |  | základní | [9 empty] | VRN | 0 | 0 | 0 | 0 | 0 | 1
| Mimostav. doprava | [5 empty] | 0 |  |  | základní | [9 empty] | VRN | 0 | 0 | 0 | 0 | 0 | 1
| Územní vlivy | [5 empty] | 0 |  |  | základní | [9 empty] | VRN | 0 | 0 | 0 | 0 | 0 | 1
| Provozní vlivy | [5 empty] | 0 |  |  | základní | [9 empty] | VRN | 0 | 0 | 0 | 0 | 0 | 1
| Jiné VRN | [5 empty] | 0 |  |  | základní | [9 empty] | VRN | 0 | 0 | 0 | 0 | 0 | 1
| Kompletační činnost | [5 empty] | 0 |  |  | základní | [9 empty] | KOMPLETACNA | 0 | 0 | 0 | 0 | 0 | 1
Celkové náklady za stavbu 1) + 2) | [6 empty] | 0
SOUPIS PRACÍ
Stavba:
Bytový dům Zahájská
Objekt:
1D - SO 01 BUDOVA
Soupis:
1D.1.4 - ELEKTROINSTALACE - SILNOPROUDÉ ROZVODY
Místo: |  |  | Litomyšl |  |  | Datum: | 25. 11. 2019
Zadavatel: |  |  | Město Litomyšl |  |  | Projektant: | KIP s.r.o. Litomyšl
Uchazeč: |  |  | Vyplň údaj |  |  | Zpracovatel:
PČ | Typ | Kód | Popis | MJ | Množství | J.cena [CZK] | Cena celkem [CZK] | Cenová soustava |  | DPH | J. Nh [h] | Nh celkem [h] | J. hmotnost [t] | Hmotnost celkem [t] | J. suť [t] | Suť Celkem [t]
Náklady soupisu celkem | [6 empty] | 0 |  |  |  |  | 0 |  | 0 |  | 0 |  | D | -1 | [7 empty] | 0
| D | 921.01 | Specifikace dodávky RE vč. montáže |  |  |  | 0 |  |  |  |  | 0 |  | 0 |  | 0 | 3 | D | 0 | ROZPOCET | [6 empty] | 0
| D | 21.01-M | ROZVODNICE OCELOPLECHOVÁ |  |  |  | 0 |  |  |  |  | 0 |  | 0 |  | 0 | 3 | D | 1 | ROZPOCET | [6 empty] | 0
1 | K | Pol1 | 800x1500x200mm | ks | 1 |  | 0 |  |  | základní |  | 0 | 0 | 0 | 0 | 0 | 64 | K | 2 | ROZPOCET | 0 | 0 | 0 | 0 | 0 | 1 | 0 | 64 | 2
| D | 21.02-M | DOPLŇKY KONSTRUKCI |  |  |  | 0 |  |  |  |  | 0 |  | 0 |  | 0 | 3 | D | 1 | ROZPOCET | [6 empty] | 0
2 | K | Pol2 | ZÁKRYT Z PLECHU | m2 | 1.2 |  | 0 |  |  | základní |  | 0 | 0 | 0 | 0 | 0 | 64 | K | 2 | ROZPOCET | 0 | 0 | 0 | 0 | 0 | 1 | 0 | 64 | 4
3 | K | Pol3 | POPISNÝ ŠTÍTEK | ks | 30 |  | 0 |  |  | základní |  | 0 | 0 | 0 | 0 | 0 | 64 | K | 2 | ROZPOCET | 0 | 0 | 0 | 0 | 0 | 1 | 0 | 64 | 6
4 | K | Pol4 | PROPOJENÍ OBVODŮ | ks | 1 |  | 0 |  |  | základní |  | 0 | 0 | 0 | 0 | 0 | 64 | K | 2 | ROZPOCET | 0 | 0 | 0 | 0 | 0 | 1 | 0 | 64 | 8
| D | 21.03-M | PŘÍPOJNICE CU |  |  |  | 0 |  |  |  |  | 0 |  | 0 |  | 0 | 3 | D | 1 | ROZPOCET | [6 empty] | 0
5 | K | Pol5 | Cu 20x3 | ks | 3 |  | 0 |  |  | základní |  | 0 | 0 | 0 | 0 | 0 | 64 | K | 2 | ROZPOCET | 0 | 0 | 0 | 0 | 0 | 1 | 0 | 64 | 10
6 | K | Pol6 | Cu 20x5 | ks | 3 |  | 0 |  |  | základní |  | 0 | 0 | 0 | 0 | 0 | 64 | K | 2 | ROZPOCET | 0 | 0 | 0 | 0 | 0 | 1 | 0 | 64 | 12
| D | 21.04-M | ZÁSUVKA VESTAVNÁ |  |  |  | 0 |  |  |  |  | 0 |  | 0 |  | 0 | 3 | D | 1 | ROZPOCET | [6 empty] | 0
7 | K | Pol7 | 5517-2790 2p+z | ks | 1 |  | 0 |  |  | základní |  | 0 | 0 | 0 | 0 | 0 | 64 | K | 2 | ROZPOCET | 0 | 0 | 0 | 0 | 0 | 1 | 0 | 64 | 14
8 | K | Pol8 | IEG3253 32A,400V,3p+N+z | ks | 1 |  | 0 |  |  | základní |  | 0 | 0 | 0 | 0 | 0 | 64 | K | 2 | ROZPOCET | 0 | 0 | 0 | 0 | 0 | 1 | 0 | 64 | 16
| D | 21.05-M | PROUDOVÝ CHRÁNIČ 4POLOVÝ |  |  |  | 0 |  |  |  |  | 0 |  | 0 |  | 0 | 3 | D | 1 | ROZPOCET | [6 empty] | 0
9 | K | Pol9 | FI25-4p/0.03 typ468,30mA | ks | 2 |  | 0 |  |  | základní |  | 0 | 0 | 0 | 0 | 0 | 64 | K | 2 | ROZPOCET | 0 | 0 | 0 | 0 | 0 | 1 | 0 | 64 | 18
| D | 21.06-M | JISTIČ 1 POLOVÝ |  |  |  | 0 |  |  |  |  | 0 |  | 0 |  | 0 | 3 | D | 1 | ROZPOCET | [6 empty] | 0
10 | K | Pol10 | LPN4B/1 4A | ks | 1 |  | 0 |  |  | základní |  | 0 | 0 | 0 | 0 | 0 | 64 | K | 2 | ROZPOCET | 0 | 0 | 0 | 0 | 0 | 1 | 0 | 64 | 20
11 | K | Pol11 | LPN10B/1 10A | ks | 5 |  | 0 |  |  | základní |  | 0 | 0 | 0 | 0 | 0 | 64 | K | 2 | ROZPOCET | 0 | 0 | 0 | 0 | 0 | 1 | 0 | 64 | 22
12 | K | Pol12 | LPN16B/1 16A | ks | 3 |  | 0 |  |  | základní |  | 0 | 0 | 0 | 0 | 0 | 64 | K | 2 | ROZPOCET | 0 | 0 | 0 | 0 | 0 | 1 | 0 | 64 | 24
| D | 21.07-M | JISTIČ 3 POLOVÝ |  |  |  | 0 |  |  |  |  | 0 |  | 0 |  | 0 | 3 | D | 1 | ROZPOCET | [6 empty] | 0
13 | K | Pol13 | LPN20B/3 20A | ks | 1 |  | 0 |  |  | základní |  | 0 | 0 | 0 | 0 | 0 | 64 | K | 2 | ROZPOCET | 0 | 0 | 0 | 0 | 0 | 1 | 0 | 64 | 26
14 | K | Pol14 | LPN25B/3 25A | ks | 8 |  | 0 |  |  | základní |  | 0 | 0 | 0 | 0 | 0 | 64 | K | 2 | ROZPOCET | 0 | 0 | 0 | 0 | 0 | 1 | 0 | 64 | 28
| D | 21.08-M | ŘADOVÁ SVORKOVNICE |  |  |  | 0 |  |  |  |  | 0 |  | 0 |  | 0 | 3 | D | 1 | ROZPOCET | [6 empty] | 0
15 | K | Pol15 | RVA6 | ks | 30 |  | 0 |  |  | základní |  | 0 | 0 | 0 | 0 | 0 | 64 | K | 2 | ROZPOCET | 0 | 0 | 0 | 0 | 0 | 1 | 0 | 64 | 30
16 | K | Pol16 | IMPULSNÍ RELÉ | ks | 1 |  | 0 |  |  | základní |  | 0 | 0 | 0 | 0 | 0 | 64 | K | 2 | ROZPOCET | 0 | 0 | 0 | 0 | 0 | 1 | 0 | 64 | 32
| D | 921.02 | Specifikace dodávky RB vč. montáže - 6ks |  |  |  | 0 |  |  |  |  | 0 |  | 0 |  | 0 | 3 | D | 0 | ROZPOCET | [6 empty] | 0
| D | 21.09-M | PLASTOVÁ ROZVODNICE POD OMÍTKU |  |  |  | 0 |  |  |  |  | 0 |  | 0 |  | 0 | 3 | D | 1 | ROZPOCET | [6 empty] | 0
17 | K | Pol17 | 3x12 MODULŮ VČ.PŘÍSLUŠENSTVÍ | ks | 6 |  | 0 |  |  | základní |  | 0 | 0 | 0 | 0 | 0 | 64 | K | 2 | ROZPOCET | 0 | 0 | 0 | 0 | 0 | 1 | 0 | 64 | 34
| D | 21.10-M | PROUDOVÝ CHRÁNIČ 4 POLOVÝ |  |  |  | 0 |  |  |  |  | 0 |  | 0 |  | 0 | 3 | D | 1 | ROZPOCET | [6 empty] | 0
18 | K | Pol9 | FI25-4p/0.03 typ468,30mA | ks | 6 |  | 0 |  |  | základní |  | 0 | 0 | 0 | 0 | 0 | 64 | K | 2 | ROZPOCET | 0 | 0 | 0 | 0 | 0 | 1 | 0 | 64 | 36
| D | 21.11-M | JISTIČ 1-POLOVÝ |  |  |  | 0 |  |  |  |  | 0 |  | 0 |  | 0 | 3 | D | 1 | ROZPOCET | [6 empty] | 0
19 | K | Pol18 | LPN6B/1 6A | ks | 6 |  | 0 |  |  | základní |  | 0 | 0 | 0 | 0 | 0 | 64 | K | 2 | ROZPOCET | 0 | 0 | 0 | 0 | 0 | 1 | 0 | 64 | 38
20 | K | Pol11 | LPN10B/1 10A | ks | 12 |  | 0 |  |  | základní |  | 0 | 0 | 0 | 0 | 0 | 64 | K | 2 | ROZPOCET | 0 | 0 | 0 | 0 | 0 | 1 | 0 | 64 | 40
21 | K | Pol12 | LPN16B/1 16A | ks | 48 |  | 0 |  |  | základní |  | 0 | 0 | 0 | 0 | 0 | 64 | K | 2 | ROZPOCET | 0 | 0 | 0 | 0 | 0 | 1 | 0 | 64 | 42
| D | 21.12-M | JISTIČ 3-POLOVÝ |  |  |  | 0 |  |  |  |  | 0 |  | 0 |  | 0 | 3 | D | 1 | ROZPOCET | [6 empty] | 0
22 | K | Pol19 | LPN16B/3 16A | ks | 6 |  | 0 |  |  | základní |  | 0 | 0 | 0 | 0 | 0 | 64 | K | 2 | ROZPOCET | 0 | 0 | 0 | 0 | 0 | 1 | 0 | 64 | 44
| D | 21.13-M | ROZVADĚČOVÝ VYPÍNAČ |  |  |  | 0 |  |  |  |  | 0 |  | 0 |  | 0 | 3 | D | 1 | ROZPOCET | [6 empty] | 0
23 | K | Pol20 | ASN32/3 32A,trojpolový | ks | 6 |  | 0 |  |  | základní |  | 0 | 0 | 0 | 0 | 0 | 64 | K | 2 | ROZPOCET | 0 | 0 | 0 | 0 | 0 | 1 | 0 | 64 | 46
| D | 921.03 | Specifikace dodávky RK vč. montáže |  |  |  | 0 |  |  |  |  | 0 |  | 0 |  | 0 | 3 | D | 0 | ROZPOCET | [6 empty] | 0
| D | 21.14-M | ROZVODNICE NA POVRCH IP43 |  |  |  | 0 |  |  |  |  | 0 |  | 0 |  | 0 | 3 | D | 1 | ROZPOCET | [6 empty] | 0
24 | K | Pol21 | 600x600x200 mm | ks | 1 |  | 0 |  |  | základní |  | 0 | 0 | 0 | 0 | 0 | 64 | K | 2 | ROZPOCET | 0 | 0 | 0 | 0 | 0 | 1 | 0 | 64 | 48
| D | 21.15-M | DOPLřKY KONSTRUKCI |  |  |  | 0 |  |  |  |  | 0 |  | 0 |  | 0 | 3 | D | 1 | ROZPOCET | [6 empty] | 0
25 | K | Pol2 | ZÁKRYT Z PLECHU | m2 | 0.4 |  | 0 |  |  | základní |  | 0 | 0 | 0 | 0 | 0 | 64 | K | 2 | ROZPOCET | 0 | 0 | 0 | 0 | 0 | 1 | 0 | 64 | 50
26 | K | Pol3 | POPISNÝ ŠTÍTEK | ks | 36 |  | 0 |  |  | základní |  | 0 | 0 | 0 | 0 | 0 | 64 | K | 2 | ROZPOCET | 0 | 0 | 0 | 0 | 0 | 1 | 0 | 64 | 52
27 | K | Pol4 | PROPOJENÍ OBVODŮ | ks | 2 |  | 0 |  |  | základní |  | 0 | 0 | 0 | 0 | 0 | 64 | K | 2 | ROZPOCET | 0 | 0 | 0 | 0 | 0 | 1 | 0 | 64 | 54
| D | 21.16-M | VÝVODKA PLASTOVÁ |  |  |  | 0 |  |  |  |  | 0 |  | 0 |  | 0 | 3 | D | 1 | ROZPOCET | [6 empty] | 0
28 | K | Pol22 | Pg13.5 | ks | 11 |  | 0 |  |  | základní |  | 0 | 0 | 0 | 0 | 0 | 64 | K | 2 | ROZPOCET | 0 | 0 | 0 | 0 | 0 | 1 | 0 | 64 | 56
29 | K | Pol23 | Pg29 | ks | 1 |  | 0 |  |  | základní |  | 0 | 0 | 0 | 0 | 0 | 64 | K | 2 | ROZPOCET | 0 | 0 | 0 | 0 | 0 | 1 | 0 | 64 | 58
| D | 21.17-M | ZÁSUVKA VESTAVNÁ |  |  |  | 0 |  |  |  |  | 0 |  | 0 |  | 0 | 3 | D | 1 | ROZPOCET | [6 empty] | 0
30 | K | Pol7 | 5517-2790 2p+z | ks | 1 |  | 0 |  |  | základní |  | 0 | 0 | 0 | 0 | 0 | 64 | K | 2 | ROZPOCET | 0 | 0 | 0 | 0 | 0 | 1 | 0 | 64 | 60
| D | 21.18-M | POJISTKA PŘÍSTROJOVÁ REMOS |  |  |  | 0 |  |  |  |  | 0 |  | 0 |  | 0 | 3 | D | 1 | ROZPOCET | [6 empty] | 0
31 | K | Pol24 | Trub.poj.0.10A | ks | 2 |  | 0 |  |  | základní |  | 0 | 0 | 0 | 0 | 0 | 64 | K | 2 | ROZPOCET | 0 | 0 | 0 | 0 | 0 | 1 | 0 | 64 | 62
| D | 21.19-M | PROUDOVÝ CHRÁNIČ 2 POLOVÝ |  |  |  | 0 |  |  |  |  | 0 |  | 0 |  | 0 | 3 | D | 1 | ROZPOCET | [6 empty] | 0
32 | K | Pol25 | FI25-2p/0.03 typ268,30mA | ks | 1 |  | 0 |  |  | základní |  | 0 | 0 | 0 | 0 | 0 | 64 | K | 2 | ROZPOCET | 0 | 0 | 0 | 0 | 0 | 1 | 0 | 64 | 64
| D | 21.20-M | JISTIČ 1 POLOVÝ |  |  |  | 0 |  |  |  |  | 0 |  | 0 |  | 0 | 3 | D | 1 | ROZPOCET | [6 empty] | 0
33 | K | Pol11 | LPN10B/1 10A | ks | 2 |  | 0 |  |  | základní |  | 0 | 0 | 0 | 0 | 0 | 64 | K | 2 | ROZPOCET | 0 | 0 | 0 | 0 | 0 | 1 | 0 | 64 | 66
34 | K | Pol12 | LPN16B/1 16A | ks | 1 |  | 0 |  |  | základní |  | 0 | 0 | 0 | 0 | 0 | 64 | K | 2 | ROZPOCET | 0 | 0 | 0 | 0 | 0 | 1 | 0 | 64 | 68
35 | K | Pol26 | POMOCNÝ´ KONTAKT 1/1 | ks | 1 |  | 0 |  |  | základní |  | 0 | 0 | 0 | 0 | 0 | 64 | K | 2 | ROZPOCET | 0 | 0 | 0 | 0 | 0 | 1 | 0 | 64 | 70
36 | K | Pol27 | NAPĚŤOVÁ CÍVKA 230V | ks | 1 |  | 0 |  |  | základní |  | 0 | 0 | 0 | 0 | 0 | 64 | K | 2 | ROZPOCET | 0 | 0 | 0 | 0 | 0 | 1 | 0 | 64 | 72
| D | 21.21-M | JISTIČ 1 POLOVÝ |  |  |  | 0 |  |  |  |  | 0 |  | 0 |  | 0 | 3 | D | 1 | ROZPOCET | [6 empty] | 0
37 | K | Pol28 | LPN4C/1 4A | ks | 6 |  | 0 |  |  | základní |  | 0 | 0 | 0 | 0 | 0 | 64 | K | 2 | ROZPOCET | 0 | 0 | 0 | 0 | 0 | 1 | 0 | 64 | 74
| D | 21.22-M | POMOCNÉ RELÉ VČ.PATICE |  |  |  | 0 |  |  |  |  | 0 |  | 0 |  | 0 | 3 | D | 1 | ROZPOCET | [6 empty] | 0
38 | K | Pol29 | RXM4AB1P7 ,c.230V,10A | ks | 2 |  | 0 |  |  | základní |  | 0 | 0 | 0 | 0 | 0 | 64 | K | 2 | ROZPOCET | 0 | 0 | 0 | 0 | 0 | 1 | 0 | 64 | 76
| D | 21.23-M | ŘADOVÁ SVORKOVNICE |  |  |  | 0 |  |  |  |  | 0 |  | 0 |  | 0 | 3 | D | 1 | ROZPOCET | [6 empty] | 0
39 | K | Pol15 | RVA6 | ks | 22 |  | 0 |  |  | základní |  | 0 | 0 | 0 | 0 | 0 | 64 | K | 2 | ROZPOCET | 0 | 0 | 0 | 0 | 0 | 1 | 0 | 64 | 78
| D | 21.24-M | ROZVADĚČOVÝ VYPÍNAČ |  |  |  | 0 |  |  |  |  | 0 |  | 0 |  | 0 | 3 | D | 1 | ROZPOCET | [6 empty] | 0
40 | K | Pol30 | ASN32/1 32A,jednopolový | ks | 1 |  | 0 |  |  | základní |  | 0 | 0 | 0 | 0 | 0 | 64 | K | 2 | ROZPOCET | 0 | 0 | 0 | 0 | 0 | 1 | 0 | 64 | 80
41 | K | Pol31 | PORUCHOVÁ SIGNALIZACE 230V,8 VSTUPŮ | ks | 2 |  | 0 |  |  | základní |  | 0 | 0 | 0 | 0 | 0 | 64 | K | 2 | ROZPOCET | 0 | 0 | 0 | 0 | 0 | 1 | 0 | 64 | 82
42 | K | Pol32 | TELEFONNÍ KOMUNIKÁTOR,3 ČÍSLA | ks | 1 |  | 0 |  |  | základní |  | 0 | 0 | 0 | 0 | 0 | 64 | K | 2 | ROZPOCET | 0 | 0 | 0 | 0 | 0 | 1 | 0 | 64 | 84
| D | 21.25-M | DETEKTOR ÚNIKU ZEMNÍHO PLYNU |  |  |  | 0 |  |  |  |  | 0 |  | 0 |  | 0 | 3 | D | 1 | ROZPOCET | [6 empty] | 0
43 | K | Pol33 | NZ-DIN - Napájecí zdroj | ks | 1 |  | 0 |  |  | základní |  | 0 | 0 | 0 | 0 | 0 | 64 | K | 2 | ROZPOCET | 0 | 0 | 0 | 0 | 0 | 1 | 0 | 64 | 86
44 | K | Pol34 | DETEKTOR ZEM.PLYNU | ks | 1 |  | 0 |  |  | základní |  | 0 | 0 | 0 | 0 | 0 | 64 | K | 2 | ROZPOCET | 0 | 0 | 0 | 0 | 0 | 1 | 0 | 64 | 88
| D | 21.25a-M | PŘEPĚŤOVÁ OCHRANA B+C |  |  |  | 0 |  |  |  |  | 0 |  | 0 |  | 0 | 3 | D | 1 | ROZPOCET | [6 empty] | 0
164 | K | Pol34a | D+M PŘEPĚŤOVÁ OCHRANA RS 01, RB1-RB6 | ks | 8 |  | 0 |  |  | základní |  | 0 | 0 | 0 | 0 | 0 | 64 | K | 2 | ROZPOCET | 0 | 0 | 0 | 0 | 0 | 1 | 0 | 64 | -1281561682
| D | 921.04 | Specifikace dodávky RS01 vč. montáže |  |  |  | 0 |  |  |  |  | 0 |  | 0 |  | 0 | 3 | D | 0 | ROZPOCET | [6 empty] | 0
| D | 21.26-M | PLASTOVÁ ROZVODNICE POD OMÍTKU |  |  |  | 0 |  |  |  |  | 0 |  | 0 |  | 0 | 3 | D | 1 | ROZPOCET | [6 empty] | 0
45 | K | Pol17 | 3x12 MODULŮ VČ.PŘÍSLUŠENSTVÍ | ks | 1 |  | 0 |  |  | základní |  | 0 | 0 | 0 | 0 | 0 | 64 | K | 2 | ROZPOCET | 0 | 0 | 0 | 0 | 0 | 1 | 0 | 64 | 90
| D | 21.27-M | PROUDOVÝ CHRÁNIČ 4 POLOVÝ |  |  |  | 0 |  |  |  |  | 0 |  | 0 |  | 0 | 3 | D | 1 | ROZPOCET | [6 empty] | 0
46 | K | Pol9 | FI25-4p/0.03 typ468,30mA | ks | 2 |  | 0 |  |  | základní |  | 0 | 0 | 0 | 0 | 0 | 64 | K | 2 | ROZPOCET | 0 | 0 | 0 | 0 | 0 | 1 | 0 | 64 | 92
| D | 21.28-M | JISTIČ 1-POLOVÝ CHARAKT."B" |  |  |  | 0 |  |  |  |  | 0 |  | 0 |  | 0 | 3 | D | 1 | ROZPOCET | [6 empty] | 0
47 | K | Pol18 | LPN6B/1 6A | ks | 1 |  | 0 |  |  | základní |  | 0 | 0 | 0 | 0 | 0 | 64 | K | 2 | ROZPOCET | 0 | 0 | 0 | 0 | 0 | 1 | 0 | 64 | 94
48 | K | Pol11 | LPN10B/1 10A | ks | 2 |  | 0 |  |  | základní |  | 0 | 0 | 0 | 0 | 0 | 64 | K | 2 | ROZPOCET | 0 | 0 | 0 | 0 | 0 | 1 | 0 | 64 | 96
49 | K | Pol12 | LPN16B/1 16A | ks | 4 |  | 0 |  |  | základní |  | 0 | 0 | 0 | 0 | 0 | 64 | K | 2 | ROZPOCET | 0 | 0 | 0 | 0 | 0 | 1 | 0 | 64 | 98
| D | 21.29-M | ROZVADĚČOVÝ VYPÍNAČ |  |  |  | 0 |  |  |  |  | 0 |  | 0 |  | 0 | 3 | D | 1 | ROZPOCET | [6 empty] | 0
50 | K | Pol30 | ASN32/1 32A,jednopolový | ks | 1 |  | 0 |  |  | základní |  | 0 | 0 | 0 | 0 | 0 | 64 | K | 2 | ROZPOCET | 0 | 0 | 0 | 0 | 0 | 1 | 0 | 64 | 100
| D | 921.05 | Dodávky |  |  |  | 0 |  |  |  |  | 0 |  | 0 |  | 0 | 3 | D | 0 | ROZPOCET | [6 empty] | 0
| D | 21.30-M | REGULÁTOR TLAKU VLNOVCOVÝ |  |  |  | 0 |  |  |  |  | 0 |  | 0 |  | 0 | 3 | D | 1 | ROZPOCET | [6 empty] | 0
51 | K | Pol35 | 0.2- 4 BAR/SP9-SP12/ | ks | 1 |  | 0 |  |  | základní |  | 0 | 0 | 0 | 0 | 0 | 64 | K | 2 | ROZPOCET | 0 | 0 | 0 | 0 | 0 | 1 | 0 | 64 | 102
52 | K | Pol36 | EL.ZVONEK 230V | ks | 1 |  | 0 |  |  | základní |  | 0 | 0 | 0 | 0 | 0 | 64 | K | 2 | ROZPOCET | 0 | 0 | 0 | 0 | 0 | 1 | 0 | 64 | 104
53 | K | Pol37 | Specifikace dodÁvky RS01 | ks | 1 |  | 0 |  |  | základní |  | 0 | 0 | 0 | 0 | 0 | 64 | K | 2 | ROZPOCET | 0 | 0 | 0 | 0 | 0 | 1 | 0 | 64 | 106
54 | K | Pol38 | Specifikace dodávky RE | ks | 1 |  | 0 |  |  | základní |  | 0 | 0 | 0 | 0 | 0 | 64 | K | 2 | ROZPOCET | 0 | 0 | 0 | 0 | 0 | 1 | 0 | 64 | 108
55 | K | Pol39 | Specifikace dodávky RB | ks | 6 |  | 0 |  |  | základní |  | 0 | 0 | 0 | 0 | 0 | 64 | K | 2 | ROZPOCET | 0 | 0 | 0 | 0 | 0 | 1 | 0 | 64 | 110
56 | K | Pol40 | Specifikace dodávky RK | ks | 1 |  | 0 |  |  | základní |  | 0 | 0 | 0 | 0 | 0 | 64 | K | 2 | ROZPOCET | 0 | 0 | 0 | 0 | 0 | 1 | 0 | 64 | 112
| D | 921.06 | Elektromontáže |  |  |  | 0 |  |  |  |  | 0 |  | 0 |  | 0 | 3 | D | 0 | ROZPOCET | [6 empty] | 0
| D | 921.06.01 | ELEKTROINSTALACE BYTY |  |  |  | 0 |  |  |  |  | 0 |  | 0 |  | 0 | 3 | D | 1 | ROZPOCET | [6 empty] | 0
| D | 21.31-M | OHEBNÁ CHRÁNIČKA |  |  |  | 0 |  |  |  |  | 0 |  | 0 |  | 0 | 3 | D | 2 | ROZPOCET | [6 empty] | 0
57 | K | Pol41 | světlost 52mm | m | 5 |  | 0 |  |  | základní |  | 0 | 0 | 0 | 0 | 0 | 64 | K | 3 | ROZPOCET | 0 | 0 | 0 | 0 | 0 | 1 | 0 | 64 | 114
| D | 21.32-M | KRABICE PŘÍSTROJOVÁ POD OMÍTKU |  |  |  | 0 |  |  |  |  | 0 |  | 0 |  | 0 | 3 | D | 2 | ROZPOCET | [6 empty] | 0
58 | K | Pol42 | KP67x67 71x71x42 | ks | 210 |  | 0 |  |  | základní |  | 0 | 0 | 0 | 0 | 0 | 64 | K | 3 | ROZPOCET | 0 | 0 | 0 | 0 | 0 | 1 | 0 | 64 | 116
| D | 21.33-M | KRABICE ODBOČNÁ POD OMÍTKU BEZ SVORKOVNICE |  |  |  | 0 |  |  |  |  | 0 |  | 0 |  | 0 | 3 | D | 2 | ROZPOCET | [6 empty] | 0
59 | K | Pol43 | KU68-1902 73x42 | ks | 56 |  | 0 |  |  | základní |  | 0 | 0 | 0 | 0 | 0 | 64 | K | 3 | ROZPOCET | 0 | 0 | 0 | 0 | 0 | 1 | 0 | 64 | 118
60 | K | Pol44 | KOM97 103x50 | ks | 40 |  | 0 |  |  | základní |  | 0 | 0 | 0 | 0 | 0 | 64 | K | 3 | ROZPOCET | 0 | 0 | 0 | 0 | 0 | 1 | 0 | 64 | 120
| D | 21.34-M | SVORKOVNICE KRABICOVÁ |  |  |  | 0 |  |  |  |  | 0 |  | 0 |  | 0 | 3 | D | 2 | ROZPOCET | [6 empty] | 0
61 | K | Pol45 | 273-105 5x1-2,5mm2 | ks | 480 |  | 0 |  |  | základní |  | 0 | 0 | 0 | 0 | 0 | 64 | K | 3 | ROZPOCET | 0 | 0 | 0 | 0 | 0 | 1 | 0 | 64 | 122
| D | 21.35-M | OSAZENÍ HMOŽDINKY DO CIHLOVÉHO ZDIVA |  |  |  | 0 |  |  |  |  | 0 |  | 0 |  | 0 | 3 | D | 2 | ROZPOCET | [6 empty] | 0
62 | K | Pol46 | HM8 | ks | 240 |  | 0 |  |  | základní |  | 0 | 0 | 0 | 0 | 0 | 64 | K | 3 | ROZPOCET | 0 | 0 | 0 | 0 | 0 | 1 | 0 | 64 | 124
| D | 21.36-M | KABEL SILOVÝ,IZOLACE PVC BEZ VODIČE PE |  |  |  | 0 |  |  |  |  | 0 |  | 0 |  | 0 | 3 | D | 2 | ROZPOCET | [6 empty] | 0
63 | K | Pol47 | CYKY-O 2x1.5 mm2 , pod omítkou | m | 60 |  | 0 |  |  | základní |  | 0 | 0 | 0 | 0 | 0 | 64 | K | 3 | ROZPOCET | 0 | 0 | 0 | 0 | 0 | 1 | 0 | 64 | 126
64 | K | Pol48 | CYKY-O 3x1.5 mm2 , pod omítkou | m | 515 |  | 0 |  |  | základní |  | 0 | 0 | 0 | 0 | 0 | 64 | K | 3 | ROZPOCET | 0 | 0 | 0 | 0 | 0 | 1 | 0 | 64 | 128
| D | 21.37-M | KABEL SILOVÝ,IZOLACE PVC S VODIČEM PE |  |  |  | 0 |  |  |  |  | 0 |  | 0 |  | 0 | 3 | D | 2 | ROZPOCET | [6 empty] | 0
65 | K | Pol49 | CYKY-J 3x1.5 mm2 , pod omítkou | m | 685 |  | 0 |  |  | základní |  | 0 | 0 | 0 | 0 | 0 | 64 | K | 3 | ROZPOCET | 0 | 0 | 0 | 0 | 0 | 1 | 0 | 64 | 130
66 | K | Pol50 | CYKY-J 3x2.5 mm2 , pod omítkou | m | 1250 |  | 0 |  |  | základní |  | 0 | 0 | 0 | 0 | 0 | 64 | K | 3 | ROZPOCET | 0 | 0 | 0 | 0 | 0 | 1 | 0 | 64 | 132
67 | K | Pol51 | CYKY-J 5x1.5 mm2 , pod omítkou | m | 148 |  | 0 |  |  | základní |  | 0 | 0 | 0 | 0 | 0 | 64 | K | 3 | ROZPOCET | 0 | 0 | 0 | 0 | 0 | 1 | 0 | 64 | 134
68 | K | Pol52 | CYKY-J 5x2.5 mm2 , pod omítkou | m | 76 |  | 0 |  |  | základní |  | 0 | 0 | 0 | 0 | 0 | 64 | K | 3 | ROZPOCET | 0 | 0 | 0 | 0 | 0 | 1 | 0 | 64 | 136
69 | K | Pol53 | CYKY-J 5x6 mm2 , pod omítkou | m | 128 |  | 0 |  |  | základní |  | 0 | 0 | 0 | 0 | 0 | 64 | K | 3 | ROZPOCET | 0 | 0 | 0 | 0 | 0 | 1 | 0 | 64 | 138
| D | 21.38-M | UKONČENÍ KABELŮ DO |  |  |  | 0 |  |  |  |  | 0 |  | 0 |  | 0 | 3 | D | 2 | ROZPOCET | [6 empty] | 0
70 | K | Pol54 | 5x4 mm2 | ks | 132 |  | 0 |  |  | základní |  | 0 | 0 | 0 | 0 | 0 | 64 | K | 3 | ROZPOCET | 0 | 0 | 0 | 0 | 0 | 1 | 0 | 64 | 140
71 | K | Pol55 | 5x10 mm2 | ks | 6 |  | 0 |  |  | základní |  | 0 | 0 | 0 | 0 | 0 | 64 | K | 3 | ROZPOCET | 0 | 0 | 0 | 0 | 0 | 1 | 0 | 64 | 142
| D | 21.39-M | UKONČENÍ VODIČŮ NA SVORKOVNICI |  |  |  | 0 |  |  |  |  | 0 |  | 0 |  | 0 | 3 | D | 2 | ROZPOCET | [6 empty] | 0
72 | K | Pol56 | do 16 mm2 | ks | 36 |  | 0 |  |  | základní |  | 0 | 0 | 0 | 0 | 0 | 64 | K | 3 | ROZPOCET | 0 | 0 | 0 | 0 | 0 | 1 | 0 | 64 | 144
| D | 21.40-M | STROJEK SPÍNAČE |  |  |  | 0 |  |  |  |  | 0 |  | 0 |  | 0 | 3 | D | 2 | ROZPOCET | [6 empty] | 0
73 | K | Pol57 | 3558-A01340 1-pól.vyp.(1) | ks | 30 |  | 0 |  |  | základní |  | 0 | 0 | 0 | 0 | 0 | 64 | K | 3 | ROZPOCET | 0 | 0 | 0 | 0 | 0 | 1 | 0 | 64 | 146
74 | K | Pol58 | 3558-A05340 sériov.přep.(5) | ks | 6 |  | 0 |  |  | základní |  | 0 | 0 | 0 | 0 | 0 | 64 | K | 3 | ROZPOCET | 0 | 0 | 0 | 0 | 0 | 1 | 0 | 64 | 148
75 | K | Pol59 | 3558-A06340 střídav.přep.(6) | ks | 24 |  | 0 |  |  | základní |  | 0 | 0 | 0 | 0 | 0 | 64 | K | 3 | ROZPOCET | 0 | 0 | 0 | 0 | 0 | 1 | 0 | 64 | 150
76 | K | Pol60 | 3558-A07340 kříž.přep.(7) | ks | 18 |  | 0 |  |  | základní |  | 0 | 0 | 0 | 0 | 0 | 64 | K | 3 | ROZPOCET | 0 | 0 | 0 | 0 | 0 | 1 | 0 | 64 | 152
77 | K | Pol61 | 3558-A91342 tlačítko(1/0) | ks | 6 |  | 0 |  |  | základní |  | 0 | 0 | 0 | 0 | 0 | 64 | K | 3 | ROZPOCET | 0 | 0 | 0 | 0 | 0 | 1 | 0 | 64 | 154
| D | 21.41-M | KRYT SPÍNAČE BARVA BÍLÁ |  |  |  | 0 |  |  |  |  | 0 |  | 0 |  | 0 | 3 | D | 2 | ROZPOCET | [6 empty] | 0
78 | K | Pol62 | 3558A-A651 B 1 páčka | ks | 78 |  | 0 |  |  | základní |  | 0 | 0 | 0 | 0 | 0 | 64 | K | 3 | ROZPOCET | 0 | 0 | 0 | 0 | 0 | 1 | 0 | 64 | 156
79 | K | Pol63 | 3558A-A652 B 2 páčky | ks | 6 |  | 0 |  |  | základní |  | 0 | 0 | 0 | 0 | 0 | 64 | K | 3 | ROZPOCET | 0 | 0 | 0 | 0 | 0 | 1 | 0 | 64 | 158
| D | 21.42-M | RÁMEČEK PRO PŘÍSTROJE BARVA BÍLÁ |  |  |  | 0 |  |  |  |  | 0 |  | 0 |  | 0 | 3 | D | 2 | ROZPOCET | [6 empty] | 0
80 | K | Pol64 | 3901A-B10 B jednoduchý-SESTAVY BUDOU UPŘESNĚNY V PRŮBĚHU REALIZACE | ks | 84 |  | 0 |  |  | základní |  | 0 | 0 | 0 | 0 | 0 | 64 | K | 3 | ROZPOCET | 0 | 0 | 0 | 0 | 0 | 1 | 0 | 64 | 160
| D | 21.43-M | SPORÁKOVA PŘÍPOJKA 3-PÓLOVÁ ZAPUŠTĚNÁ |  |  |  | 0 |  |  |  |  | 0 |  | 0 |  | 0 | 3 | D | 2 | ROZPOCET | [6 empty] | 0
81 | K | Pol65 | 3425A-0344 B | ks | 6 |  | 0 |  |  | základní |  | 0 | 0 | 0 | 0 | 0 | 64 | K | 3 | ROZPOCET | 0 | 0 | 0 | 0 | 0 | 1 | 0 | 64 | 162
| D | 21.44-M | ZÁSUVKA DOMOVNÍ , BARVA BÍLÁ, KOMPLETNÍ |  |  |  | 0 |  |  |  |  | 0 |  | 0 |  | 0 | 3 | D | 2 | ROZPOCET | [6 empty] | 0
82 | K | Pol66 | 5519A-A02357 B 2p+PE | ks | 126 |  | 0 |  |  | základní |  | 0 | 0 | 0 | 0 | 0 | 64 | K | 3 | ROZPOCET | 0 | 0 | 0 | 0 | 0 | 1 | 0 | 64 | 164
| D | 21.45-M | MONTÁŽ ROZVODNIC |  |  |  | 0 |  |  |  |  | 0 |  | 0 |  | 0 | 3 | D | 2 | ROZPOCET | [6 empty] | 0
83 | K | Pol67 | do 20 kg | ks | 6 |  | 0 |  |  | základní |  | 0 | 0 | 0 | 0 | 0 | 64 | K | 3 | ROZPOCET | 0 | 0 | 0 | 0 | 0 | 1 | 0 | 64 | 166
| D | 21.46-M | SVÍTIDLO VČETNĚ ZDROJŮ |  |  |  | 0 |  |  |  |  | 0 |  | 0 |  | 0 | 3 | D | 2 | ROZPOCET | [6 empty] | 0
84 | K | Pol68 | 2x13W,IP20-A | ks | 30 |  | 0 |  |  | základní |  | 0 | 0 | 0 | 0 | 0 | 64 | K | 3 | ROZPOCET | 0 | 0 | 0 | 0 | 0 | 1 | 0 | 64 | 168
85 | K | Pol69 | 2x13W,IP44-B | ks | 6 |  | 0 |  |  | základní |  | 0 | 0 | 0 | 0 | 0 | 64 | K | 3 | ROZPOCET | 0 | 0 | 0 | 0 | 0 | 1 | 0 | 64 | 170
86 | K | Pol70 | 1x13W,IP44-C | ks | 12 |  | 0 |  |  | základní |  | 0 | 0 | 0 | 0 | 0 | 64 | K | 3 | ROZPOCET | 0 | 0 | 0 | 0 | 0 | 1 | 0 | 64 | 172
| D | 21.47-M | VODIČ PRO POSPOJOVÁNÍ |  |  |  | 0 |  |  |  |  | 0 |  | 0 |  | 0 | 3 | D | 2 | ROZPOCET | [6 empty] | 0
87 | K | Pol71 | CY4 Žlutozelený, pevně | m | 90 |  | 0 |  |  | základní |  | 0 | 0 | 0 | 0 | 0 | 64 | K | 3 | ROZPOCET | 0 | 0 | 0 | 0 | 0 | 1 | 0 | 64 | 174
88 | K | Pol72 | CY16 Žlutozelený, pevně | m | 125 |  | 0 |  |  | základní |  | 0 | 0 | 0 | 0 | 0 | 64 | K | 3 | ROZPOCET | 0 | 0 | 0 | 0 | 0 | 1 | 0 | 64 | 176
| D | 21.48-M | SVORKA UZEMŇOVACÍ |  |  |  | 0 |  |  |  |  | 0 |  | 0 |  | 0 | 3 | D | 2 | ROZPOCET | [6 empty] | 0
89 | K | Pol73 | ZSA16 na potrubí | ks | 12 |  | 0 |  |  | základní |  | 0 | 0 | 0 | 0 | 0 | 64 | K | 3 | ROZPOCET | 0 | 0 | 0 | 0 | 0 | 1 | 0 | 64 | 178
90 | K | Pol73 | ZSA16 na potrubí | ks | 12 |  | 0 |  |  | základní |  | 0 | 0 | 0 | 0 | 0 | 64 | K | 3 | ROZPOCET | 0 | 0 | 0 | 0 | 0 | 1 | 0 | 64 | 180
| D | 21.49-M | HODINOVE ZUCTOVACI SAZBY |  |  |  | 0 |  |  |  |  | 0 |  | 0 |  | 0 | 3 | D | 2 | ROZPOCET | [6 empty] | 0
91 | K | Pol74 | Priprava ke komplexni zkousce | hod | 20 |  | 0 |  |  | základní |  | 0 | 0 | 0 | 0 | 0 | 64 | K | 3 | ROZPOCET | 0 | 0 | 0 | 0 | 0 | 1 | 0 | 64 | 182
92 | K | Pol75 | Zkusebni provoz | hod | 10 |  | 0 |  |  | základní |  | 0 | 0 | 0 | 0 | 0 | 64 | K | 3 | ROZPOCET | 0 | 0 | 0 | 0 | 0 | 1 | 0 | 64 | 184
93 | K | Pol76 | PROPOJENÍ TERMOSTATU,VENTILU,MONTÁŽ | hod | 12 |  | 0 |  |  | základní |  | 0 | 0 | 0 | 0 | 0 | 64 | K | 3 | ROZPOCET | 0 | 0 | 0 | 0 | 0 | 1 | 0 | 64 | 186
| D | 21.50-M | PROVEDENI REVIZNICH ZKOUSEK DLE CSN 331500 |  |  |  | 0 |  |  |  |  | 0 |  | 0 |  | 0 | 3 | D | 2 | ROZPOCET | [6 empty] | 0
94 | K | Pol77 | Revizni technik | hod | 40 |  | 0 |  |  | základní |  | 0 | 0 | 0 | 0 | 0 | 64 | K | 3 | ROZPOCET | 0 | 0 | 0 | 0 | 0 | 1 | 0 | 64 | 188
| D | 921.06.02 | ELEKTROINSTALACE SPOLEČNÉ PROSTORY |  |  |  | 0 |  |  |  |  | 0 |  | 0 |  | 0 | 3 | D | 1 | ROZPOCET | [6 empty] | 0
| D | 21.51-M | DK-KABEL. KRAB. ROZVODKY IP 65, KABEL. VSTUPY S PŘEDLISY PRO METRI. VÝVODKY, ŠEDÁ, RAL 7035, TERMOPL |  |  |  | 0 |  |  |  |  | 0 |  | 0 |  | 0 | 3 | D | 2 | ROZPOCET | [6 empty] | 0
95 | K | Pol78 | D 9125 1,5-2,5 mm2, Cu, 5 pól. svorkovnice, s vnějším upevněním | ks | 3 |  | 0 |  |  | základní |  | 0 | 0 | 0 | 0 | 0 | 64 | K | 3 | ROZPOCET | 0 | 0 | 0 | 0 | 0 | 1 | 0 | 64 | 190
| D | 21.52-M | KRABICE PŘÍSTROJOVÁ POD OMÍTKU |  |  |  | 0 |  |  |  |  | 0 |  | 0 |  | 0 | 3 | D | 2 | ROZPOCET | [6 empty] | 0
96 | K | Pol42 | KP67x67 71x71x42 | ks | 37 |  | 0 |  |  | základní |  | 0 | 0 | 0 | 0 | 0 | 64 | K | 3 | ROZPOCET | 0 | 0 | 0 | 0 | 0 | 1 | 0 | 64 | 192
| D | 21.53-M | KRABICE ODBOČNÁ POD OMÍTKU BEZ SVORKOVNICE |  |  |  | 0 |  |  |  |  | 0 |  | 0 |  | 0 | 3 | D | 2 | ROZPOCET | [6 empty] | 0
97 | K | Pol43 | KU68-1902 73x42 | ks | 4 |  | 0 |  |  | základní |  | 0 | 0 | 0 | 0 | 0 | 64 | K | 3 | ROZPOCET | 0 | 0 | 0 | 0 | 0 | 1 | 0 | 64 | 194
98 | K | Pol44 | KOM97 103x50 | ks | 5 |  | 0 |  |  | základní |  | 0 | 0 | 0 | 0 | 0 | 64 | K | 3 | ROZPOCET | 0 | 0 | 0 | 0 | 0 | 1 | 0 | 64 | 196
| D | 21.54-M | SVORKOVNICE KABICOVÁ |  |  |  | 0 |  |  |  |  | 0 |  | 0 |  | 0 | 3 | D | 2 | ROZPOCET | [6 empty] | 0
99 | K | Pol45 | 273-105 5x1-2,5mm2 | ks | 45 |  | 0 |  |  | základní |  | 0 | 0 | 0 | 0 | 0 | 64 | K | 3 | ROZPOCET | 0 | 0 | 0 | 0 | 0 | 1 | 0 | 64 | 198
| D | 21.55-M | OSAZENÍ HMOŽDINKY DO CIHLOVÉHO ZDIVA |  |  |  | 0 |  |  |  |  | 0 |  | 0 |  | 0 | 3 | D | 2 | ROZPOCET | [6 empty] | 0
100 | K | Pol46 | HM8 | ks | 150 |  | 0 |  |  | základní |  | 0 | 0 | 0 | 0 | 0 | 64 | K | 3 | ROZPOCET | 0 | 0 | 0 | 0 | 0 | 1 | 0 | 64 | 200
| D | 21.56-M | KABELOVÝ ŽLAB MERKUR VČ. DÍLŮ A PŘÍSLUŠENSTVÍ, ŽÁROVÝ ZINEK |  |  |  | 0 |  |  |  |  | 0 |  | 0 |  | 0 | 3 | D | 2 | ROZPOCET | [6 empty] | 0
101 | K | Pol79 | 50/50 | m | 16 |  | 0 |  |  | základní |  | 0 | 0 | 0 | 0 | 0 | 64 | K | 3 | ROZPOCET | 0 | 0 | 0 | 0 | 0 | 1 | 0 | 64 | 202
| D | 21.57-M | KABEL SILOVÝ,IZOLACE PVC BEZ VODIČE PE |  |  |  | 0 |  |  |  |  | 0 |  | 0 |  | 0 | 3 | D | 2 | ROZPOCET | [6 empty] | 0
102 | K | Pol47 | CYKY-O 2x1.5 mm2 , pod omítkou | m | 155 |  | 0 |  |  | základní |  | 0 | 0 | 0 | 0 | 0 | 64 | K | 3 | ROZPOCET | 0 | 0 | 0 | 0 | 0 | 1 | 0 | 64 | 204
103 | K | Pol48 | CYKY-O 3x1.5 mm2 , pod omítkou | m | 95 |  | 0 |  |  | základní |  | 0 | 0 | 0 | 0 | 0 | 64 | K | 3 | ROZPOCET | 0 | 0 | 0 | 0 | 0 | 1 | 0 | 64 | 206
| D | 21.58-M | KABEL SILOVÝ,IZOLACE PVC S VODIČEM PE |  |  |  | 0 |  |  |  |  | 0 |  | 0 |  | 0 | 3 | D | 2 | ROZPOCET | [6 empty] | 0
104 | K | Pol49 | CYKY-J 3x1.5 mm2 , pod omítkou | m | 355 |  | 0 |  |  | základní |  | 0 | 0 | 0 | 0 | 0 | 64 | K | 3 | ROZPOCET | 0 | 0 | 0 | 0 | 0 | 1 | 0 | 64 | 208
105 | K | Pol50 | CYKY-J 3x2.5 mm2 , pod omítkou | m | 95 |  | 0 |  |  | základní |  | 0 | 0 | 0 | 0 | 0 | 64 | K | 3 | ROZPOCET | 0 | 0 | 0 | 0 | 0 | 1 | 0 | 64 | 210
106 | K | Pol51 | CYKY-J 5x1.5 mm2 , pod omítkou | m | 95 |  | 0 |  |  | základní |  | 0 | 0 | 0 | 0 | 0 | 64 | K | 3 | ROZPOCET | 0 | 0 | 0 | 0 | 0 | 1 | 0 | 64 | 212
107 | K | Pol53 | CYKY-J 5x6 mm2 , pod omítkou | m | 40 |  | 0 |  |  | základní |  | 0 | 0 | 0 | 0 | 0 | 64 | K | 3 | ROZPOCET | 0 | 0 | 0 | 0 | 0 | 1 | 0 | 64 | 214
| D | 21.59-M | KABEL STÍNĚNÝ, 250V |  |  |  | 0 |  |  |  |  | 0 |  | 0 |  | 0 | 3 | D | 2 | ROZPOCET | [6 empty] | 0
108 | K | Pol80 | JYTY-O 3x1 mm , volně | m | 60 |  | 0 |  |  | základní |  | 0 | 0 | 0 | 0 | 0 | 64 | K | 3 | ROZPOCET | 0 | 0 | 0 | 0 | 0 | 1 | 0 | 64 | 216
109 | K | Pol81 | JYTY-O 4x1 mm , volně | m | 5 |  | 0 |  |  | základní |  | 0 | 0 | 0 | 0 | 0 | 64 | K | 3 | ROZPOCET | 0 | 0 | 0 | 0 | 0 | 1 | 0 | 64 | 218
| D | 21.60-M | KABEL SILOVÝ,IZOLACE PVC |  |  |  | 0 |  |  |  |  | 0 |  | 0 |  | 0 | 3 | D | 2 | ROZPOCET | [6 empty] | 0
110 | K | Pol82 | CYKY-J 3x35+25 mm2 , volně | m | 10 |  | 0 |  |  | základní |  | 0 | 0 | 0 | 0 | 0 | 64 | K | 3 | ROZPOCET | 0 | 0 | 0 | 0 | 0 | 1 | 0 | 64 | 220
| D | 21.61-M | UKONČENÍ KABELŮ DO |  |  |  | 0 |  |  |  |  | 0 |  | 0 |  | 0 | 3 | D | 2 | ROZPOCET | [6 empty] | 0
111 | K | Pol54 | 5x4 mm2 | ks | 58 |  | 0 |  |  | základní |  | 0 | 0 | 0 | 0 | 0 | 64 | K | 3 | ROZPOCET | 0 | 0 | 0 | 0 | 0 | 1 | 0 | 64 | 222
112 | K | Pol83 | 4x50 mm2 | ks | 2 |  | 0 |  |  | základní |  | 0 | 0 | 0 | 0 | 0 | 64 | K | 3 | ROZPOCET | 0 | 0 | 0 | 0 | 0 | 1 | 0 | 64 | 224
113 | K | Pol55 | 5x10 mm2 | ks | 4 |  | 0 |  |  | základní |  | 0 | 0 | 0 | 0 | 0 | 64 | K | 3 | ROZPOCET | 0 | 0 | 0 | 0 | 0 | 1 | 0 | 64 | 226
| D | 21.62-M | UKONČENÍ VODIČŮ NA SVORKOVNICI |  |  |  | 0 |  |  |  |  | 0 |  | 0 |  | 0 | 3 | D | 2 | ROZPOCET | [6 empty] | 0
114 | K | Pol56 | do 16 mm2 | ks | 20 |  | 0 |  |  | základní |  | 0 | 0 | 0 | 0 | 0 | 64 | K | 3 | ROZPOCET | 0 | 0 | 0 | 0 | 0 | 1 | 0 | 64 | 228
| D | 21.63-M | STROJEK SPÍNAČE |  |  |  | 0 |  |  |  |  | 0 |  | 0 |  | 0 | 3 | D | 2 | ROZPOCET | [6 empty] | 0
115 | K | Pol57 | 3558-A01340 1-pól.vyp.(1) | ks | 8 |  | 0 |  |  | základní |  | 0 | 0 | 0 | 0 | 0 | 64 | K | 3 | ROZPOCET | 0 | 0 | 0 | 0 | 0 | 1 | 0 | 64 | 230
116 | K | Pol58 | 3558-A05340 sériov.přep.(5) | ks | 1 |  | 0 |  |  | základní |  | 0 | 0 | 0 | 0 | 0 | 64 | K | 3 | ROZPOCET | 0 | 0 | 0 | 0 | 0 | 1 | 0 | 64 | 232
117 | K | Pol59 | 3558-A06340 střídav.přep.(6) | ks | 6 |  | 0 |  |  | základní |  | 0 | 0 | 0 | 0 | 0 | 64 | K | 3 | ROZPOCET | 0 | 0 | 0 | 0 | 0 | 1 | 0 | 64 | 234
118 | K | Pol61 | 3558-A91342 tlačítko(1/0) | ks | 8 |  | 0 |  |  | základní |  | 0 | 0 | 0 | 0 | 0 | 64 | K | 3 | ROZPOCET | 0 | 0 | 0 | 0 | 0 | 1 | 0 | 64 | 236
| D | 21.64-M | KRYT SPÍNAČE BARVA BÍLÁ |  |  |  | 0 |  |  |  |  | 0 |  | 0 |  | 0 | 3 | D | 2 | ROZPOCET | [6 empty] | 0
119 | K | Pol62 | 3558A-A651 B 1 páčka | ks | 22 |  | 0 |  |  | základní |  | 0 | 0 | 0 | 0 | 0 | 64 | K | 3 | ROZPOCET | 0 | 0 | 0 | 0 | 0 | 1 | 0 | 64 | 238
120 | K | Pol63 | 3558A-A652 B 2 páčky | ks | 1 |  | 0 |  |  | základní |  | 0 | 0 | 0 | 0 | 0 | 64 | K | 3 | ROZPOCET | 0 | 0 | 0 | 0 | 0 | 1 | 0 | 64 | 240
| D | 21.65-M | RÁMEČEK PRO PŘÍSTROJE BARVA BÍLÁ |  |  |  | 0 |  |  |  |  | 0 |  | 0 |  | 0 | 3 | D | 2 | ROZPOCET | [6 empty] | 0
121 | K | Pol64 | 3901A-B10 B jednoduchý-SESTAVY BUDOU UPŘESNĚNY V PRŮBĚHU REALIZACE | ks | 23 |  | 0 |  |  | základní |  | 0 | 0 | 0 | 0 | 0 | 64 | K | 3 | ROZPOCET | 0 | 0 | 0 | 0 | 0 | 1 | 0 | 64 | 242
| D | 21.66-M | ZÁSUVKA DOMOVNÍ , BARVA BÍLÁ, KOMPLETNÍ |  |  |  | 0 |  |  |  |  | 0 |  | 0 |  | 0 | 3 | D | 2 | ROZPOCET | [6 empty] | 0
122 | K | Pol66 | 5519A-A02357 B 2p+PE | ks | 14 |  | 0 |  |  | základní |  | 0 | 0 | 0 | 0 | 0 | 64 | K | 3 | ROZPOCET | 0 | 0 | 0 | 0 | 0 | 1 | 0 | 64 | 244
| D | 21.67-M | SPÍNAČ DO VLHKA V IZOL. IP44 |  |  |  | 0 |  |  |  |  | 0 |  | 0 |  | 0 | 3 | D | 2 | ROZPOCET | [6 empty] | 0
123 | K | Pol84 | 3553-01929 1-pólový vypínač | ks | 1 |  | 0 |  |  | základní |  | 0 | 0 | 0 | 0 | 0 | 64 | K | 3 | ROZPOCET | 0 | 0 | 0 | 0 | 0 | 1 | 0 | 64 | 246
| D | 21.68-M | ZÁSUVKA NASTĚNNÁ IP44 |  |  |  | 0 |  |  |  |  | 0 |  | 0 |  | 0 | 3 | D | 2 | ROZPOCET | [6 empty] | 0
124 | K | Pol85 | 5518-2969 S 2p+PE, šedá | ks | 3 |  | 0 |  |  | základní |  | 0 | 0 | 0 | 0 | 0 | 64 | K | 3 | ROZPOCET | 0 | 0 | 0 | 0 | 0 | 1 | 0 | 64 | 248
| D | 21.69-M | MONTÁŽ ROZVODNIC |  |  |  | 0 |  |  |  |  | 0 |  | 0 |  | 0 | 3 | D | 2 | ROZPOCET | [6 empty] | 0
125 | K | Pol67 | do 20 kg | ks | 1 |  | 0 |  |  | základní |  | 0 | 0 | 0 | 0 | 0 | 64 | K | 3 | ROZPOCET | 0 | 0 | 0 | 0 | 0 | 1 | 0 | 64 | 250
| D | 21.70-M | POJISTKOVÁ PATRONA PN |  |  |  | 0 |  |  |  |  | 0 |  | 0 |  | 0 | 3 | D | 2 | ROZPOCET | [6 empty] | 0
126 | K | Pol86 | PN2 /125A | ks | 3 |  | 0 |  |  | základní |  | 0 | 0 | 0 | 0 | 0 | 64 | K | 3 | ROZPOCET | 0 | 0 | 0 | 0 | 0 | 1 | 0 | 64 | 252
127 | K | Pol87 | INFRAČIDLO 230V,10A,IP44 | ks | 1 |  | 0 |  |  | základní |  | 0 | 0 | 0 | 0 | 0 | 64 | K | 3 | ROZPOCET | 0 | 0 | 0 | 0 | 0 | 1 | 0 | 64 | 254
| D | 21.71-M | SVÍTIDLO VČETNĚ ZDROJŮ |  |  |  | 0 |  |  |  |  | 0 |  | 0 |  | 0 | 3 | D | 2 | ROZPOCET | [6 empty] | 0
128 | K | Pol68 | 2x13W,IP20-A | ks | 9 |  | 0 |  |  | základní |  | 0 | 0 | 0 | 0 | 0 | 64 | K | 3 | ROZPOCET | 0 | 0 | 0 | 0 | 0 | 1 | 0 | 64 | 256
129 | K | Pol69 | 2x13W,IP44-B | ks | 1 |  | 0 |  |  | základní |  | 0 | 0 | 0 | 0 | 0 | 64 | K | 3 | ROZPOCET | 0 | 0 | 0 | 0 | 0 | 1 | 0 | 64 | 258
130 | K | Pol88 | 2x36W,IP65-D | ks | 1 |  | 0 |  |  | základní |  | 0 | 0 | 0 | 0 | 0 | 64 | K | 3 | ROZPOCET | 0 | 0 | 0 | 0 | 0 | 1 | 0 | 64 | 260
131 | K | Pol89 | 4x18W,IP20,AL MŘÍŽKA-E | ks | 9 |  | 0 |  |  | základní |  | 0 | 0 | 0 | 0 | 0 | 64 | K | 3 | ROZPOCET | 0 | 0 | 0 | 0 | 0 | 1 | 0 | 64 | 262
132 | K | Pol90 | 2x13W,IP20-A S NOUZ.MODULEM | ks | 8 |  | 0 |  |  | základní |  | 0 | 0 | 0 | 0 | 0 | 64 | K | 3 | ROZPOCET | 0 | 0 | 0 | 0 | 0 | 1 | 0 | 64 | 264
| D | 21.72-M | VODIČ PRO POSPOJOVÁNÍ |  |  |  | 0 |  |  |  |  | 0 |  | 0 |  | 0 | 3 | D | 2 | ROZPOCET | [6 empty] | 0
133 | K | Pol91 | CY6 Žlutozelený, pevně | m | 20 |  | 0 |  |  | základní |  | 0 | 0 | 0 | 0 | 0 | 64 | K | 3 | ROZPOCET | 0 | 0 | 0 | 0 | 0 | 1 | 0 | 64 | 266
134 | K | Pol92 | CY10 Žlutozelený, pevně | m | 40 |  | 0 |  |  | základní |  | 0 | 0 | 0 | 0 | 0 | 64 | K | 3 | ROZPOCET | 0 | 0 | 0 | 0 | 0 | 1 | 0 | 64 | 268
135 | K | Pol71 | CY4 Žlutozelený, pevně | m | 90 |  | 0 |  |  | základní |  | 0 | 0 | 0 | 0 | 0 | 64 | K | 3 | ROZPOCET | 0 | 0 | 0 | 0 | 0 | 1 | 0 | 64 | 270
136 | K | Pol72 | CY16 Žlutozelený, pevně | m | 65 |  | 0 |  |  | základní |  | 0 | 0 | 0 | 0 | 0 | 64 | K | 3 | ROZPOCET | 0 | 0 | 0 | 0 | 0 | 1 | 0 | 64 | 272
| D | 21.73-M | SVORKA UZEMŇOVACÍ |  |  |  | 0 |  |  |  |  | 0 |  | 0 |  | 0 | 3 | D | 2 | ROZPOCET | [6 empty] | 0
137 | K | Pol73 | ZSA16 na potrubí | ks | 8 |  | 0 |  |  | základní |  | 0 | 0 | 0 | 0 | 0 | 64 | K | 3 | ROZPOCET | 0 | 0 | 0 | 0 | 0 | 1 | 0 | 64 | 274
138 | K | Pol73 | ZSA16 na potrubí | ks | 8 |  | 0 |  |  | základní |  | 0 | 0 | 0 | 0 | 0 | 64 | K | 3 | ROZPOCET | 0 | 0 | 0 | 0 | 0 | 1 | 0 | 64 | 276
| D | 21.74-M | HODINOVE ZUCTOVACI SAZBY |  |  |  | 0 |  |  |  |  | 0 |  | 0 |  | 0 | 3 | D | 2 | ROZPOCET | [6 empty] | 0
139 | K | Pol74 | Priprava ke komplexni zkousce | hod | 10 |  | 0 |  |  | základní |  | 0 | 0 | 0 | 0 | 0 | 64 | K | 3 | ROZPOCET | 0 | 0 | 0 | 0 | 0 | 1 | 0 | 64 | 278
140 | K | Pol75 | Zkusebni provoz | hod | 10 |  | 0 |  |  | základní |  | 0 | 0 | 0 | 0 | 0 | 64 | K | 3 | ROZPOCET | 0 | 0 | 0 | 0 | 0 | 1 | 0 | 64 | 280
| D | 21.75-M | PROVEDENI REVIZNICH ZKOUSEK DLE CSN 331500 |  |  |  | 0 |  |  |  |  | 0 |  | 0 |  | 0 | 3 | D | 2 | ROZPOCET | [6 empty] | 0
141 | K | Pol77 | Revizni technik | hod | 25 |  | 0 |  |  | základní |  | 0 | 0 | 0 | 0 | 0 | 64 | K | 3 | ROZPOCET | 0 | 0 | 0 | 0 | 0 | 1 | 0 | 64 | 282
| D | 921.06.03 | BLESKOSVOD,UZEMNĚNÍ |  |  |  | 0 |  |  |  |  | 0 |  | 0 |  | 0 | 3 | D | 1 | ROZPOCET | [6 empty] | 0
| D | 21.76-M | DRÁT UZEMŇOVACÍ |  |  |  | 0 |  |  |  |  | 0 |  | 0 |  | 0 | 3 | D | 2 | ROZPOCET | [6 empty] | 0
142 | K | Pol93 | AlMgSi (0,4kg/m), pevně | m | 92 |  | 0 |  |  | základní |  | 0 | 0 | 0 | 0 | 0 | 64 | K | 3 | ROZPOCET | 0 | 0 | 0 | 0 | 0 | 1 | 0 | 64 | 284
143 | K | Pol94 | FeZn-D10 (0,62kg/m), pevně | m | 12 |  | 0 |  |  | základní |  | 0 | 0 | 0 | 0 | 0 | 64 | K | 3 | ROZPOCET | 0 | 0 | 0 | 0 | 0 | 1 | 0 | 64 | 286
| D | 21.77-M | OCELOVÝ PÁSEK POZINKOVANÝ |  |  |  | 0 |  |  |  |  | 0 |  | 0 |  | 0 | 3 | D | 2 | ROZPOCET | [6 empty] | 0
144 | K | Pol95 | FeZn30x4 (1.0 kg/m), volně | m | 62 |  | 0 |  |  | základní |  | 0 | 0 | 0 | 0 | 0 | 64 | K | 3 | ROZPOCET | 0 | 0 | 0 | 0 | 0 | 1 | 0 | 64 | 288
| D | 921.06.04 | BLESKOSVOD |  |  |  | 0 |  |  |  |  | 0 |  | 0 |  | 0 | 3 | D | 1 | ROZPOCET | [6 empty] | 0
| D | 21.78-M | PODPĚRA VEDENÍ |  |  |  | 0 |  |  |  |  | 0 |  | 0 |  | 0 | 3 | D | 2 | ROZPOCET | [6 empty] | 0
145 | K | Pol96 | PV1a-15 150mm,do dřeva nebo zdiva | ks | 40 |  | 0 |  |  | základní |  | 0 | 0 | 0 | 0 | 0 | 64 | K | 3 | ROZPOCET | 0 | 0 | 0 | 0 | 0 | 1 | 0 | 64 | 290
| D | 21.79-M | PODPĚRA VEDENÍ |  |  |  | 0 |  |  |  |  | 0 |  | 0 |  | 0 | 3 | D | 2 | ROZPOCET | [6 empty] | 0
146 | K | Pol97 | PV23 na plechovou střechu | ks | 48 |  | 0 |  |  | základní |  | 0 | 0 | 0 | 0 | 0 | 64 | K | 3 | ROZPOCET | 0 | 0 | 0 | 0 | 0 | 1 | 0 | 64 | 292
| D | 21.80-M | SVORKA HROMOSVODNÍ, UZEMŇOVACÍ |  |  |  | 0 |  |  |  |  | 0 |  | 0 |  | 0 | 3 | D | 2 | ROZPOCET | [6 empty] | 0
147 | K | Pol98 | SS spojovací | ks | 28 |  | 0 |  |  | základní |  | 0 | 0 | 0 | 0 | 0 | 64 | K | 3 | ROZPOCET | 0 | 0 | 0 | 0 | 0 | 1 | 0 | 64 | 294
148 | K | Pol99 | SZa zkušební | ks | 4 |  | 0 |  |  | základní |  | 0 | 0 | 0 | 0 | 0 | 64 | K | 3 | ROZPOCET | 0 | 0 | 0 | 0 | 0 | 1 | 0 | 64 | 296
149 | K | Pol100 | SK křížová | ks | 4 |  | 0 |  |  | základní |  | 0 | 0 | 0 | 0 | 0 | 64 | K | 3 | ROZPOCET | 0 | 0 | 0 | 0 | 0 | 1 | 0 | 64 | 298
150 | K | Pol101 | SJ2 k zemnící tyči,D=28 | ks | 2 |  | 0 |  |  | základní |  | 0 | 0 | 0 | 0 | 0 | 64 | K | 3 | ROZPOCET | 0 | 0 | 0 | 0 | 0 | 1 | 0 | 64 | 300
151 | K | Pol102 | SOa okapová | ks | 4 |  | 0 |  |  | základní |  | 0 | 0 | 0 | 0 | 0 | 64 | K | 3 | ROZPOCET | 0 | 0 | 0 | 0 | 0 | 1 | 0 | 64 | 302
152 | K | Pol103 | SR3b spoj pásek-drát | ks | 4 |  | 0 |  |  | základní |  | 0 | 0 | 0 | 0 | 0 | 64 | K | 3 | ROZPOCET | 0 | 0 | 0 | 0 | 0 | 1 | 0 | 64 | 304
| D | 21.81-M | OCHRANNÝ ÚHELNÍK A DRŽÁK |  |  |  | 0 |  |  |  |  | 0 |  | 0 |  | 0 | 3 | D | 2 | ROZPOCET | [6 empty] | 0
153 | K | Pol104 | OU1,7 ohranný úhelník 1700mm | ks | 4 |  | 0 |  |  | základní |  | 0 | 0 | 0 | 0 | 0 | 64 | K | 3 | ROZPOCET | 0 | 0 | 0 | 0 | 0 | 1 | 0 | 64 | 306
154 | K | Pol105 | DOUa-20 držák úhelníku do zdi 20 mm | ks | 8 |  | 0 |  |  | základní |  | 0 | 0 | 0 | 0 | 0 | 64 | K | 3 | ROZPOCET | 0 | 0 | 0 | 0 | 0 | 1 | 0 | 64 | 308
| D | 21.82-M | JÍMACÍ TYČ |  |  |  | 0 |  |  |  |  | 0 |  | 0 |  | 0 | 3 | D | 2 | ROZPOCET | [6 empty] | 0
155 | K | Pol106 | POMOCNÝ JÍMAČ 0.5m | ks | 2 |  | 0 |  |  | základní |  | 0 | 0 | 0 | 0 | 0 | 64 | K | 3 | ROZPOCET | 0 | 0 | 0 | 0 | 0 | 1 | 0 | 64 | 310
156 | K | Pol107 | JV1,5 1,5 m | ks | 2 |  | 0 |  |  | základní |  | 0 | 0 | 0 | 0 | 0 | 64 | K | 3 | ROZPOCET | 0 | 0 | 0 | 0 | 0 | 1 | 0 | 64 | 312
| D | 21.83-M | DRŽÁK JÍMACÍ TYČE |  |  |  | 0 |  |  |  |  | 0 |  | 0 |  | 0 | 3 | D | 2 | ROZPOCET | [6 empty] | 0
157 | K | Pol108 | DJ4D d-20mm, na krov | ks | 2 |  | 0 |  |  | základní |  | 0 | 0 | 0 | 0 | 0 | 64 | K | 3 | ROZPOCET | 0 | 0 | 0 | 0 | 0 | 1 | 0 | 64 | 314
| D | 21.84-M | OCHRANNÁ STŘÍŠKA |  |  |  | 0 |  |  |  |  | 0 |  | 0 |  | 0 | 3 | D | 2 | ROZPOCET | [6 empty] | 0
158 | K | Pol109 | OSH d-20mm,horní | ks | 2 |  | 0 |  |  | základní |  | 0 | 0 | 0 | 0 | 0 | 64 | K | 3 | ROZPOCET | 0 | 0 | 0 | 0 | 0 | 1 | 0 | 64 | 316
159 | K | Pol110 | OSD d-20mm,dolní | ks | 2 |  | 0 |  |  | základní |  | 0 | 0 | 0 | 0 | 0 | 64 | K | 3 | ROZPOCET | 0 | 0 | 0 | 0 | 0 | 1 | 0 | 64 | 318
| D | 21.85-M | MONTÁŽNÍ PRÁCE |  |  |  | 0 |  |  |  |  | 0 |  | 0 |  | 0 | 3 | D | 2 | ROZPOCET | [6 empty] | 0
160 | K | Pol111 | štítek pro označení svodu | ks | 4 |  | 0 |  |  | základní |  | 0 | 0 | 0 | 0 | 0 | 64 | K | 3 | ROZPOCET | 0 | 0 | 0 | 0 | 0 | 1 | 0 | 64 | 320
161 | K | Pol112 | tvarování mont.dílu | ks | 20 |  | 0 |  |  | základní |  | 0 | 0 | 0 | 0 | 0 | 64 | K | 3 | ROZPOCET | 0 | 0 | 0 | 0 | 0 | 1 | 0 | 64 | 322
| D | 21.86-M | REVIZNÍ ZKOUŠKY DLE ČSN |  |  |  | 0 |  |  |  |  | 0 |  | 0 |  | 0 | 3 | D | 2 | ROZPOCET | [6 empty] | 0
162 | K | Pol113 | Revizní technik | hod | 8 |  | 0 |  |  | základní |  | 0 | 0 | 0 | 0 | 0 | 64 | K | 3 | ROZPOCET | 0 | 0 | 0 | 0 | 0 | 1 | 0 | 64 | 324
| D | 21.87-M | PODRUŽNÝ MATERIÁL |  |  |  | 0 |  |  |  |  | 0 |  | 0 |  | 0 | 3 | D | 2 | ROZPOCET | [6 empty] | 0
163 | K | Pol114 | Podružný materiál | kpl | 1 |  | 0 |  |  | základní |  | 0 | 0 | 0 | 0 | 0 | 64 | K | 3 | ROZPOCET | 0 | 0 | 0 | 0 | 0 | 1 | 0 | 64 | -564613627
| D | M | M |  |  |  | 0 |  |  |  |  | 0 |  | 0 |  | 0 | 3 | D | 0 | ROZPOCET | [6 empty] | 0

## 1D.1.5 - ZDRAVOTECHNICKÉ ...
{c9e2669d-154f-4020-bd0d-9e6ca539a16d}
2
| KRYCÍ LIST SOUPISU PRACÍ | [7 empty] | v --- níže se nacházejí doplnkové a pomocné údaje k sestavám --- v | [8 empty] | False
Stavba:
Bytový dům Zahájská
Objekt:
1D - SO 01 BUDOVA
Soupis:
1D.1.5 - ZDRAVOTECHNICKÉ INSTALACE
| KSO: |  |  |  |  | CC-CZ:
| Místo: |  | Litomyšl |  |  | Datum: | 25. 11. 2019
| Zadavatel: |  |  |  |  | IČ:
|  | Město Litomyšl |  |  |  | DIČ:
| Uchazeč: |  |  |  |  | IČ: | Vyplň údaj
|  | Vyplň údaj |  |  |  | DIČ: | Vyplň údaj
| Projektant: |  |  |  |  | IČ: | 15036499
|  | KIP s.r.o. Litomyšl |  |  |  | DIČ: | CZ15036499
| Zpracovatel: |  |  |  |  | IČ:
DIČ:
Poznámka:
| Náklady z rozpočtu | [5 empty] | 0
| Ostatní náklady | [5 empty] | 0
| Cena bez DPH | [5 empty] | 0
|  |  | Základ daně |  |  | Sazba daně | Výše daně
| DPH | základní | 0 |  |  | 21% | 0
|  | snížená | 0 |  |  | 15% | 0
|  | zákl. přenesená | 0 |  |  | 21% | 0
|  | sníž. přenesená | 0 |  |  | 15% | 0
|  | nulová | 0 |  |  | 0% | 0
| Cena s DPH |  |  | v | CZK |  | 0
| Projektant |  |  | Zpracovatel
| Datum a podpis: |  | Razítko | Datum a podpis: |  |  | Razítko
| Objednavatel |  |  | Uchazeč
| Datum a podpis: |  | Razítko | Datum a podpis: |  |  | Razítko
REKAPITULACE ČLENĚNÍ SOUPISU PRACÍ
Stavba:
Bytový dům Zahájská
Objekt:
1D - SO 01 BUDOVA
Soupis:
1D.1.5 - ZDRAVOTECHNICKÉ INSTALACE
Místo: |  |  | Litomyšl |  |  | Datum: | 25. 11. 2019
Zadavatel: |  |  | Město Litomyšl |  |  | Projektant: | KIP s.r.o. Litomyšl
Uchazeč: |  |  | Vyplň údaj |  |  | Zpracovatel:
Kód dílu - Popis | [6 empty] | Cena celkem [CZK]
1) Náklady ze soupisu prací | [6 empty] | 0 | [11 empty] | -1
| 13 - Hloubené vykopávky | [5 empty] | 0
| 16 - Přemístění výkopku | [5 empty] | 0
| 17 - Konstrukce ze zemin | [5 empty] | 0
| 19 - Hloubení pro podzemní stěny, ražení a hloubení důlní | [5 empty] | 0
| 27 - Základy | [5 empty] | 0
| 721 - Vnitřní kanalizace | [5 empty] | 0
| 722 - Vnitřní vodovod | [5 empty] | 0
| 725 - Zařizovací předměty | [5 empty] | 0
| 89 - Ostatní konstrukce a práce na trubním vedení | [5 empty] | 0
| 894 - Šachty kanalizační | [5 empty] | 0
| H27 - Vedení trubní dálková a přípojná | [5 empty] | 0
2) Ostatní náklady | [6 empty] | 0 |  |  | DPH
| Zařízení staveniště | [5 empty] | 0 |  |  | základní | [12 empty] | VRN | 0 | 0 | 0 | 0 | 0 | 1
| Mimostav. doprava | [5 empty] | 0 |  |  | základní | [12 empty] | VRN | 0 | 0 | 0 | 0 | 0 | 1
| Územní vlivy | [5 empty] | 0 |  |  | základní | [12 empty] | VRN | 0 | 0 | 0 | 0 | 0 | 1
| Provozní vlivy | [5 empty] | 0 |  |  | základní | [12 empty] | VRN | 0 | 0 | 0 | 0 | 0 | 1
| Jiné VRN | [5 empty] | 0 |  |  | základní | [12 empty] | VRN | 0 | 0 | 0 | 0 | 0 | 1
| Kompletační činnost | [5 empty] | 0 |  |  | základní | [12 empty] | KOMPLETACNA | 0 | 0 | 0 | 0 | 0 | 1
Celkové náklady za stavbu 1) + 2) | [6 empty] | 0
SOUPIS PRACÍ
Stavba:
Bytový dům Zahájská
Objekt:
1D - SO 01 BUDOVA
Soupis:
1D.1.5 - ZDRAVOTECHNICKÉ INSTALACE
Místo: |  |  | Litomyšl |  |  | Datum: | 25. 11. 2019
Zadavatel: |  |  | Město Litomyšl |  |  | Projektant: | KIP s.r.o. Litomyšl
Uchazeč: |  |  | Vyplň údaj |  |  | Zpracovatel:
PČ | Typ | Kód | Popis | MJ | Množství | J.cena [CZK] | Cena celkem [CZK] | Cenová soustava |  | DPH | J. Nh [h] | Nh celkem [h] | J. hmotnost [t] | Hmotnost celkem [t] | J. suť [t] | Suť Celkem [t]
Náklady soupisu celkem | [6 empty] | 0 |  |  |  |  | 0 |  | 85.1706 |  | 0 |  | D | -1 | [10 empty] | 0
| D | 13 | Hloubené vykopávky |  |  |  | 0 |  |  |  |  | 0 |  | 0 |  | 0 | 1 | D | 0 |  |  |  | ROZPOCET | [6 empty] | 0
1 | K | 131301110R00 | Hloubení nezapaž. jam hor.4 do 50 m3, STROJNĚ | m3 | 38.75 |  | 0 |  |  | základní |  | 0 | 0 | 0 | 0 | 0 | 4 | K | 1 |  |  |  | ROZPOCET | 0 | 0 | 0 | 0 | 0 | 1 | 0 | 4 | 2
| VV |  | "výkop pro osazení retenčních nádrží" 2,5*(5,0*2,5+2,0*1,5) |  | 38.75 | [12 empty] | VV | 1 | 2 | True | 0 | ROZPOCET
| VV |  | Součet |  | 38.75 | [12 empty] | VV | 1 | 4 | True | 1 | ROZPOCET
2 | K | 131301119R00 | Příplatek za lepivost - hloubení nezap.jam v hor.4 | m3 | 38.75 |  | 0 |  |  | základní |  | 0 | 0 | 0 | 0 | 0 | 4 | K | 1 |  |  |  | ROZPOCET | 0 | 0 | 0 | 0 | 0 | 1 | 0 | 4 | 4
| VV |  | 38,75 |  | 38.75 | [12 empty] | VV | 1 | 2 | True | 0 | ROZPOCET
| VV |  | Součet |  | 38.75 | [12 empty] | VV | 1 | 4 | True | 1 | ROZPOCET
3 | K | 132201111R00 | Hloubení rýh š.do 60 cm v hor.3 do 100 m3, STROJNĚ | m3 | 53.48 |  | 0 |  |  | základní |  | 0 | 0 | 0 | 0 | 0 | 4 | K | 1 |  |  |  | ROZPOCET | 0 | 0 | 0 | 0 | 0 | 1 | 0 | 4 | 6
| VV |  | "výkop pro splaškovou a dešťovou kanalizaci, D.1.5.2." | [14 empty] | VV | 1 | 1 | True | 0 | ROZPOCET
| VV |  | "prům hloub. výkopu 1,4 m, šířka 0,4 m" | [14 empty] | VV | 1 | 1 | True | 0 | ROZPOCET
| VV |  | 1,4*0,4*(17,5+10,5+8,0+2,2+10,0+4,5+2,5+1,5+1,0+3,2+4,6+3,0+2,5+4,5+7,0+4,0+2,0+5,5+1,5) |  | 53.48 | [12 empty] | VV | 1 | 2 | True | 0 | ROZPOCET
| VV |  | Součet |  | 53.48 | [12 empty] | VV | 1 | 4 | True | 1 | ROZPOCET
4 | K | 132201119R00 | Příplatek za lepivost - hloubení rýh 60 cm v hor.3 | m3 | 53.48 |  | 0 |  |  | základní |  | 0 | 0 | 0 | 0 | 0 | 4 | K | 1 |  |  |  | ROZPOCET | 0 | 0 | 0 | 0 | 0 | 1 | 0 | 4 | 8
| VV |  | 53,48 |  | 53.48 | [12 empty] | VV | 1 | 2 | True | 0 | ROZPOCET
| VV |  | Součet |  | 53.48 | [12 empty] | VV | 1 | 4 | True | 1 | ROZPOCET
| D | 16 | Přemístění výkopku |  |  |  | 0 |  |  |  |  | 0 |  | 0 |  | 0 | 1 | D | 0 |  |  |  | ROZPOCET | [6 empty] | 0
5 | K | 162601102R00 | Vodorovné přemístění výkopku z hor.1-4 do 5000 m | m3 | 38.75 |  | 0 |  |  | základní |  | 0 | 0 | 0 | 0 | 0 | 4 | K | 1 |  |  |  | ROZPOCET | 0 | 0 | 0 | 0 | 0 | 1 | 0 | 4 | 10
| VV |  | "výkop z jámy" 38,75 |  | 38.75 | [12 empty] | VV | 1 | 2 | True | 0 | ROZPOCET
| VV |  | Součet |  | 38.75 | [12 empty] | VV | 1 | 4 | True | 1 | ROZPOCET
| D | 17 | Konstrukce ze zemin |  |  |  | 0 |  |  |  |  | 0 |  | 71.412 |  | 0 | 1 | D | 0 |  |  |  | ROZPOCET | [6 empty] | 0
6 | K | 174101101R00 | Zásyp jam, rýh, šachet se zhutněním | m3 | 64.61 |  | 0 |  |  | základní |  | 0 | 0 | 0 | 0 | 0 | 4 | K | 1 |  |  |  | ROZPOCET | 0 | 0 | 0 | 0 | 0 | 1 | 0 | 4 | 12
| VV |  | "zpětný zásyp z kanalizace" 53,48-11,46 |  | 42.02 | [12 empty] | VV | 1 | 2 | True | 0 | ROZPOCET
| VV |  | "zásyp okolo reten, nádrží" 38,75-(3,14*1,1*1,1*1,8*2+0,6*0,6*3,14*2,2) |  | 22.59 | [12 empty] | VV | 1 | 2 | True | 0 | ROZPOCET
| VV |  | Součet |  | 64.61 | [12 empty] | VV | 1 | 4 | True | 1 | ROZPOCET
7 | K | 58344155 | Štěrkodrtě frakce 0-22 B | T | 51.93 |  | 0 |  |  | základní |  | 0 | 1 | 51.93 | 0 | 0 | 4 | K | 1 |  |  |  | ROZPOCET | 0 | 0 | 0 | 0 | 0 | 1 | 0 | 4 | 14
| VV |  | (38,75-22,9+11,59)*1,8 |  | 49.39 | [12 empty] | VV | 1 | 2 | True | 0 | ROZPOCET
| VV |  | "ztratné 5%" 2,541 |  | 2.54 | [12 empty] | VV | 1 | 2 | True | 0 | ROZPOCET
| VV |  | Součet |  | 51.93 | [12 empty] | VV | 1 | 4 | True | 1 | ROZPOCET
8 | K | 175101101RT2 | Obsyp potrubí bez prohození sypaniny | m3 | 11.46 |  | 0 |  |  | základní |  | 0 | 1.7 | 19.482 | 0 | 0 | 4 | K | 1 |  |  |  | ROZPOCET | 0 | 0 | 0 | 0 | 0 | 1 | 0 | 4 | 16
| VV |  | s dodáním štěrkopísku frakce 0 - 22 mm | [14 empty] | VV | 1 | 1 | True | 0 | ROZPOCET
| VV |  | "zásyp potrubí, výška 300 mm" | [14 empty] | VV | 1 | 1 | True | 0 | ROZPOCET
| VV |  | 0,3*0,4*(17,5+10,5+8,0+2,2+10,0+4,5+2,5+1,5+1,0+3,2+4,6+3,0+2,5+4,5+7,0+4,0+2,0+5,5+1,5) |  | 11.46 | [12 empty] | VV | 1 | 2 | True | 0 | ROZPOCET
| VV |  | Součet |  | 11.46 | [12 empty] | VV | 1 | 4 | True | 1 | ROZPOCET
| D | 19 | Hloubení pro podzemní stěny, ražení a hloubení důlní |  |  |  | 0 |  |  |  |  | 0 |  | 0 |  | 0 | 1 | D | 0 |  |  |  | ROZPOCET | [6 empty] | 0
9 | K | 199000002R00 | Poplatek za skládku horniny 1- 4 | m3 | 50.21 |  | 0 |  |  | základní |  | 0 | 0 | 0 | 0 | 0 | 4 | K | 1 |  |  |  | ROZPOCET | 0 | 0 | 0 | 0 | 0 | 1 | 0 | 4 | 18
| VV |  | 38,75+11,46 |  | 50.21 | [12 empty] | VV | 1 | 2 | True | 0 | ROZPOCET
| VV |  | Součet |  | 50.21 | [12 empty] | VV | 1 | 4 | True | 1 | ROZPOCET
| D | 27 | Základy |  |  |  | 0 |  |  |  |  | 0 |  | 6.2707 |  | 0 | 1 | D | 0 |  |  |  | ROZPOCET | [6 empty] | 0
10 | K | 273313611R00 | Beton základových desek prostý C 16/20 | m3 | 2.45 |  | 0 |  |  | základní |  | 0 | 2.525 | 6.1863 | 0 | 0 | 4 | K | 1 |  |  |  | ROZPOCET | 0 | 0 | 0 | 0 | 0 | 1 | 0 | 4 | 20
| VV |  | "podkladní beton pod reten. nádrže, 1.D.1.5.7" 5,0*2,0*0,2+1,5*1,5*0,2 |  | 2.45 | [12 empty] | VV | 1 | 2 | True | 0 | ROZPOCET
| VV |  | Součet |  | 2.45 | [12 empty] | VV | 1 | 4 | True | 1 | ROZPOCET
11 | K | 273361921RT5 | Výztuž základových desek ze svařovaných sítí | t | 0.08 |  | 0 |  |  | základní |  | 0 | 1.0555 | 0.08444 | 0 | 0 | 4 | K | 1 |  |  |  | ROZPOCET | 0 | 0 | 0 | 0 | 0 | 1 | 0 | 4 | 22
| VV |  | průměr drátu 6,0, oka 150/150 mm | [14 empty] | VV | 1 | 1 | True | 0 | ROZPOCET
| VV |  | (5,0*2,5+1,5*1,5)*1,1*0,005 |  | 0.08 | [12 empty] | VV | 1 | 2 | True | 0 | ROZPOCET
| VV |  | Součet |  | 0.08 | [12 empty] | VV | 1 | 4 | True | 1 | ROZPOCET
| D | 721 | Vnitřní kanalizace |  |  |  | 0 |  |  |  |  | 0 |  | 0.7195 |  | 0 | 2 | D | 0 |  |  |  | ROZPOCET | [6 empty] | 0
12 | K | 721176102R00 | Potrubí HT připojovací DN 40 x 1,8 mm | m | 61.49 |  | 0 |  |  | základní |  | 0 | 0.00038006 | 0.02337 | 0 | 0 | 16 | K | 1 |  |  |  | ROZPOCET | 0 | 0 | 0 | 0 | 0 | 1 | 0 | 16 | 24
| VV |  | "výpis zti" 55,9*1,1 |  | 61.49 | [12 empty] | VV | 1 | 2 | True | 0 | ROZPOCET
| VV |  | Součet |  | 61.49 | [12 empty] | VV | 1 | 4 | True | 1 | ROZPOCET
13 | K | 721176103R00 | Potrubí HT připojovací DN 50 x 1,8 mm | m | 7.15 |  | 0 |  |  | základní |  | 0 | 0.00046993 | 0.00336 | 0 | 0 | 16 | K | 1 |  |  |  | ROZPOCET | 0 | 0 | 0 | 0 | 0 | 1 | 0 | 16 | 26
| VV |  | "výpis zti" 6,5*1,1 |  | 7.15 | [12 empty] | VV | 1 | 2 | True | 0 | ROZPOCET
| VV |  | Součet |  | 7.15 | [12 empty] | VV | 1 | 4 | True | 1 | ROZPOCET
14 | K | 721176105R00 | Potrubí HT připojovací DN 100 x 2,7 mm | m | 5.06 |  | 0 |  |  | základní |  | 0 | 0.0015198 | 0.00769 | 0 | 0 | 16 | K | 1 |  |  |  | ROZPOCET | 0 | 0 | 0 | 0 | 0 | 1 | 0 | 16 | 28
| VV |  | "výpis zti" 4,6*1,1 |  | 5.06 | [12 empty] | VV | 1 | 2 | True | 0 | ROZPOCET
| VV |  | Součet |  | 5.06 | [12 empty] | VV | 1 | 4 | True | 1 | ROZPOCET
15 | K | 721176114R00 | Potrubí HT odpadní svislé DN 70 x 1,9 mm | m | 26.84 |  | 0 |  |  | základní |  | 0 | 0.00078018 | 0.02094 | 0 | 0 | 16 | K | 1 |  |  |  | ROZPOCET | 0 | 0 | 0 | 0 | 0 | 1 | 0 | 16 | 30
| VV |  | "výpis zti" 24,4*1,1 |  | 26.84 | [12 empty] | VV | 1 | 2 | True | 0 | ROZPOCET
| VV |  | Součet |  | 26.84 | [12 empty] | VV | 1 | 4 | True | 1 | ROZPOCET
16 | K | 721176115R00 | Potrubí HT odpadní svislé DN 100 x 2,7 mm | m | 24.2 |  | 0 |  |  | základní |  | 0 | 0.0013099 | 0.0317 | 0 | 0 | 16 | K | 1 |  |  |  | ROZPOCET | 0 | 0 | 0 | 0 | 0 | 1 | 0 | 16 | 32
| VV |  | "výpis zti" 22,0*1,1 |  | 24.2 | [12 empty] | VV | 1 | 2 | True | 0 | ROZPOCET
| VV |  | Součet |  | 24.2 | [12 empty] | VV | 1 | 4 | True | 1 | ROZPOCET
17 | K | 28652371.A | Objímka upínací - požární d 110 mm | kus | 10 |  | 0 |  |  | základní |  | 0 | 0.00022 | 0.0022 | 0 | 0 | 16 | K | 1 |  |  |  | ROZPOCET | 0 | 0 | 0 | 0 | 0 | 1 | 0 | 16 | 34
| VV |  | 10 |  | 10 | [12 empty] | VV | 1 | 2 | True | 0 | ROZPOCET
| VV |  | Součet |  | 10 | [12 empty] | VV | 1 | 4 | True | 1 | ROZPOCET
18 | K | 721176222R00 | Potrubí KG svodné (ležaté) v zemi DN 100 x 3,2 mm | m | 12.87 |  | 0 |  |  | základní |  | 0 | 0.0020901 | 0.0269 | 0 | 0 | 16 | K | 1 |  |  |  | ROZPOCET | 0 | 0 | 0 | 0 | 0 | 1 | 0 | 16 | 36
| VV |  | "dle výpisu kanalizace" (10,1+1,6)*1,1 |  | 12.87 | [12 empty] | VV | 1 | 2 | True | 0 | ROZPOCET
| VV |  | Součet |  | 12.87 | [12 empty] | VV | 1 | 4 | True | 1 | ROZPOCET
19 | K | 721176223R00 | Potrubí KG svodné (ležaté) v zemi DN 125 x 3,2 mm | m | 31.57 |  | 0 |  |  | základní |  | 0 | 0.0025002 | 0.07893 | 0 | 0 | 16 | K | 1 |  |  |  | ROZPOCET | 0 | 0 | 0 | 0 | 0 | 1 | 0 | 16 | 38
| VV |  | "dle výpisu kanalizace" (28,4+0,3)*1,1 |  | 31.57 | [12 empty] | VV | 1 | 2 | True | 0 | ROZPOCET
| VV |  | Součet |  | 31.57 | [12 empty] | VV | 1 | 4 | True | 1 | ROZPOCET
20 | K | 721176224R00 | Potrubí KG svodné (ležaté) v zemi DN 150 x 4,0 mm | m | 60.28 |  | 0 |  |  | základní |  | 0 | 0.0035499 | 0.21399 | 0 | 0 | 16 | K | 1 |  |  |  | ROZPOCET | 0 | 0 | 0 | 0 | 0 | 1 | 0 | 16 | 40
| VV |  | "dle výpisu kanalizace" 54,8*1,1 |  | 60.28 | [12 empty] | VV | 1 | 2 | True | 0 | ROZPOCET
| VV |  | Součet |  | 60.28 | [12 empty] | VV | 1 | 4 | True | 1 | ROZPOCET
21 | K | 721177125R00 | Čisticí kus pro odpadní svislé D 110 | kus | 3 |  | 0 |  |  | základní |  | 0 | 0.00055 | 0.00165 | 0 | 0 | 16 | K | 1 |  |  |  | ROZPOCET | 0 | 0 | 0 | 0 | 0 | 1 | 0 | 16 | 42
| VV |  | 3 |  | 3 | [12 empty] | VV | 1 | 2 | True | 0 | ROZPOCET
| VV |  | Součet |  | 3 | [12 empty] | VV | 1 | 4 | True | 1 | ROZPOCET
22 | K | 721194104R00 | Vyvedení odpadních výpustek D 40 x 1,8 | kus | 13 |  | 0 |  |  | základní |  | 0 | 0 | 0 | 0 | 0 | 16 | K | 1 |  |  |  | ROZPOCET | 0 | 0 | 0 | 0 | 0 | 1 | 0 | 16 | 44
| VV |  | "umyvadla" 13 |  | 13 | [12 empty] | VV | 1 | 2 | True | 0 | ROZPOCET
| VV |  | Součet |  | 13 | [12 empty] | VV | 1 | 4 | True | 1 | ROZPOCET
23 | K | 721194105R00 | Vyvedení odpadních výpustek D 50 x 1,8 | kus | 26 |  | 0 |  |  | základní |  | 0 | 0 | 0 | 0 | 0 | 16 | K | 1 |  |  |  | ROZPOCET | 0 | 0 | 0 | 0 | 0 | 1 | 0 | 16 | 46
| VV |  | "dřezy, vany, pračky a myčky" 6+6+6+6+2 |  | 26 | [12 empty] | VV | 1 | 2 | True | 0 | ROZPOCET
| VV |  | Součet |  | 26 | [12 empty] | VV | 1 | 4 | True | 1 | ROZPOCET
24 | K | 721194109R00 | Vyvedení odpadních výpustek D 110 x 2,3 | kus | 12 |  | 0 |  |  | základní |  | 0 | 0 | 0 | 0 | 0 | 16 | K | 1 |  |  |  | ROZPOCET | 0 | 0 | 0 | 0 | 0 | 1 | 0 | 16 | 48
| VV |  | "wc a stoupačky" 7+5 |  | 12 | [12 empty] | VV | 1 | 2 | True | 0 | ROZPOCET
| VV |  | Součet |  | 12 | [12 empty] | VV | 1 | 4 | True | 1 | ROZPOCET
25 | K | 721273200RT2 | Souprava ventilační střešní | kus | 2 |  | 0 |  |  | základní |  | 0 | 0.00013 | 0.00026 | 0 | 0 | 16 | K | 1 |  |  |  | ROZPOCET | 0 | 0 | 0 | 0 | 0 | 1 | 0 | 16 | 50
| VV |  | souprava větrací hlavice PP DN 70 | [14 empty] | VV | 1 | 1 | True | 0 | ROZPOCET
| VV |  | "dle výpisu zti" 2 |  | 2 | [12 empty] | VV | 1 | 2 | True | 0 | ROZPOCET
| VV |  | Součet |  | 2 | [12 empty] | VV | 1 | 4 | True | 1 | ROZPOCET
26 | K | 721273200RT3 | Souprava ventilační střešní | kus | 2 |  | 0 |  |  | základní |  | 0 | 0.00027 | 0.00054 | 0 | 0 | 16 | K | 1 |  |  |  | ROZPOCET | 0 | 0 | 0 | 0 | 0 | 1 | 0 | 16 | 52
| VV |  | souprava větrací hlavice PP DN 100 | [14 empty] | VV | 1 | 1 | True | 0 | ROZPOCET
| VV |  | "dle výpisu zti" 2 |  | 2 | [12 empty] | VV | 1 | 2 | True | 0 | ROZPOCET
| VV |  | Součet |  | 2 | [12 empty] | VV | 1 | 4 | True | 1 | ROZPOCET
27 | K | 721290112R00 | Zkouška těsnosti kanalizace vodou DN 200 | m | 155.76 |  | 0 |  |  | základní |  | 0 | 0 | 0 | 0 | 0 | 16 | K | 1 |  |  |  | ROZPOCET | 0 | 0 | 0 | 0 | 0 | 1 | 0 | 16 | 54
| VV |  | 12,87+31,57+60,28+24,2+26,84 |  | 155.76 | [12 empty] | VV | 1 | 2 | True | 0 | ROZPOCET
| VV |  | Součet |  | 155.76 | [12 empty] | VV | 1 | 4 | True | 1 | ROZPOCET
28 | K | 721242110R00 | Lapač střešních splavenin PP DN 100, kloub | kus | 4 |  | 0 |  |  | základní |  | 0 | 0.07643 | 0.30572 | 0 | 0 | 16 | K | 1 |  |  |  | ROZPOCET | 0 | 0 | 0 | 0 | 0 | 1 | 0 | 16 | 56
| VV |  | 4 |  | 4 | [12 empty] | VV | 1 | 2 | True | 0 | ROZPOCET
| VV |  | Součet |  | 4 | [12 empty] | VV | 1 | 4 | True | 1 | ROZPOCET
29 | K | 721223423RT2 | Vpusť podlahová se zápachovou uzávěrkou | kus | 3 |  | 0 |  |  | základní |  | 0 | 0.00075 | 0.00225 | 0 | 0 | 16 | K | 1 |  |  |  | ROZPOCET | 0 | 0 | 0 | 0 | 0 | 1 | 0 | 16 | 58
| VV |  | mřížka nerez 115 x 115 DN 50/75/110, | [14 empty] | VV | 1 | 1 | True | 0 | ROZPOCET
| VV |  | 3 |  | 3 | [12 empty] | VV | 1 | 2 | True | 0 | ROZPOCET
| VV |  | Součet |  | 3 | [12 empty] | VV | 1 | 4 | True | 1 | ROZPOCET
30 | K | 998721103R00 | Přesun hmot pro vnitřní kanalizaci, výšky do 24 m | t | 0.72 |  | 0 |  |  | základní |  | 0 | 0 | 0 | 0 | 0 | 16 | K | 1 |  |  |  | ROZPOCET | 0 | 0 | 0 | 0 | 0 | 1 | 0 | 16 | 60
| VV |  | 0,72 |  | 0.72 | [12 empty] | VV | 1 | 2 | True | 0 | ROZPOCET
| VV |  | Součet |  | 0.72 | [12 empty] | VV | 1 | 4 | True | 1 | ROZPOCET
| D | 722 | Vnitřní vodovod |  |  |  | 0 |  |  |  |  | 0 |  | 1.3952 |  | 0 | 2 | D | 0 |  |  |  | ROZPOCET | [6 empty] | 0
31 | K | 722174311R00 | Potrubí z PP-R 80 PN 20, D 20 mm třívrstvé | m | 92.09 |  | 0 |  |  | základní |  | 0 | 0.00403 | 0.37112 | 0 | 0 | 16 | K | 1 |  |  |  | ROZPOCET | 0 | 0 | 0 | 0 | 0 | 1 | 0 | 16 | 62
| VV |  | "výpis zti" 87,7*1,05 |  | 92.09 | [12 empty] | VV | 1 | 2 | True | 0 | ROZPOCET
| VV |  | Součet |  | 92.09 | [12 empty] | VV | 1 | 4 | True | 1 | ROZPOCET
32 | K | 722174312R00 | Potrubí z PP-R 80 PN 20, D 25 mm - třívrstvé | m | 15.12 |  | 0 |  |  | základní |  | 0 | 0.0052401 | 0.07923 | 0 | 0 | 16 | K | 1 |  |  |  | ROZPOCET | 0 | 0 | 0 | 0 | 0 | 1 | 0 | 16 | 64
| VV |  | "výpis zti"14,4*1,05 |  | 15.12 | [12 empty] | VV | 1 | 2 | True | 0 | ROZPOCET
| VV |  | Součet |  | 15.12 | [12 empty] | VV | 1 | 4 | True | 1 | ROZPOCET
33 | K | 722174313R00 | Potrubí z PP-R 80 PN 20, D 32 mm - třívrstvé | m | 14.3 |  | 0 |  |  | základní |  | 0 | 0.0054399 | 0.07779 | 0 | 0 | 16 | K | 1 |  |  |  | ROZPOCET | 0 | 0 | 0 | 0 | 0 | 1 | 0 | 16 | 66
| VV |  | "výpis zti" 13,0*1,1 |  | 14.3 | [12 empty] | VV | 1 | 2 | True | 0 | ROZPOCET
| VV |  | Součet |  | 14.3 | [12 empty] | VV | 1 | 4 | True | 1 | ROZPOCET
34 | K | 722174314R00 | Potrubí z PP-R 80 PN 20, D 40 mm - třívrstvé | m | 7.15 |  | 0 |  |  | základní |  | 0 | 0.0057497 | 0.04111 | 0 | 0 | 16 | K | 1 |  |  |  | ROZPOCET | 0 | 0 | 0 | 0 | 0 | 1 | 0 | 16 | 68
| VV |  | "výpis zti" 6,5*1,1 |  | 7.15 | [12 empty] | VV | 1 | 2 | True | 0 | ROZPOCET
| VV |  | Součet |  | 7.15 | [12 empty] | VV | 1 | 4 | True | 1 | ROZPOCET
35 | K | 722175211R00 | Potrubí z PP-R 80 PN 16, D 20 mm třívrstvé | m | 122.8 |  | 0 |  |  | základní |  | 0 | 0.00401 | 0.49243 | 0 | 0 | 16 | K | 1 |  |  |  | ROZPOCET | 0 | 0 | 0 | 0 | 0 | 1 | 0 | 16 | 70
| VV |  | "výpis zti" 113,7*1,08 |  | 122.8 | [12 empty] | VV | 1 | 2 | True | 0 | ROZPOCET
| VV |  | Součet |  | 122.8 | [12 empty] | VV | 1 | 4 | True | 1 | ROZPOCET
36 | K | 722175212R00 | Potrubí z PP-R 80 PN 16, D 25 mm třívrstvé | m | 6.27 |  | 0 |  |  | základní |  | 0 | 0.0036906 | 0.02314 | 0 | 0 | 16 | K | 1 |  |  |  | ROZPOCET | 0 | 0 | 0 | 0 | 0 | 1 | 0 | 16 | 72
| VV |  | "výpis zti" 5,7*1,1 |  | 6.27 | [12 empty] | VV | 1 | 2 | True | 0 | ROZPOCET
| VV |  | Součet |  | 6.27 | [12 empty] | VV | 1 | 4 | True | 1 | ROZPOCET
37 | K | 722175213R00 | Potrubí z PP-R 80 PN 16, D 32 mm třívrstvé | m | 14.96 |  | 0 |  |  | základní |  | 0 | 0.0038797 | 0.05804 | 0 | 0 | 16 | K | 1 |  |  |  | ROZPOCET | 0 | 0 | 0 | 0 | 0 | 1 | 0 | 16 | 74
| VV |  | "výpis zti" 13,6*1,1 |  | 14.96 | [12 empty] | VV | 1 | 2 | True | 0 | ROZPOCET
| VV |  | Součet |  | 14.96 | [12 empty] | VV | 1 | 4 | True | 1 | ROZPOCET
38 | K | 722175214R00 | Potrubí z PP-R 80 PN 16, D 40 mm třívrstvé | m | 18.59 |  | 0 |  |  | základní |  | 0 | 0.0040898 | 0.07603 | 0 | 0 | 16 | K | 1 |  |  |  | ROZPOCET | 0 | 0 | 0 | 0 | 0 | 1 | 0 | 16 | 76
| VV |  | "výpis zti" 16,9*1,1 |  | 18.59 | [12 empty] | VV | 1 | 2 | True | 0 | ROZPOCET
| VV |  | Součet |  | 18.59 | [12 empty] | VV | 1 | 4 | True | 1 | ROZPOCET
39 | K | 722175215R00 | Potrubí z PP-R 80 PN 16, D 50 mm třívrstvé | m | 18.37 |  | 0 |  |  | základní |  | 0 | 0.0044398 | 0.08156 | 0 | 0 | 16 | K | 1 |  |  |  | ROZPOCET | 0 | 0 | 0 | 0 | 0 | 1 | 0 | 16 | 78
| VV |  | "výpis zti" 16,7*1,1 |  | 18.37 | [12 empty] | VV | 1 | 2 | True | 0 | ROZPOCET
| VV |  | Součet |  | 18.37 | [12 empty] | VV | 1 | 4 | True | 1 | ROZPOCET
40 | K | 722181211RT7 | Izolace návleková tl. stěny 6 mm | m | 125.07 |  | 0 |  |  | základní |  | 0 | 1.9989e-05 | 0.0025 | 0 | 0 | 16 | K | 1 |  |  |  | ROZPOCET | 0 | 0 | 0 | 0 | 0 | 1 | 0 | 16 | 80
| VV |  | vnitřní průměr 22 mm | [14 empty] | VV | 1 | 1 | True | 0 | ROZPOCET
| VV |  | "výpis zti" 113,7*1,1 |  | 125.07 | [12 empty] | VV | 1 | 2 | True | 0 | ROZPOCET
| VV |  | Součet |  | 125.07 | [12 empty] | VV | 1 | 4 | True | 1 | ROZPOCET
41 | K | 722181211RT9 | Izolace návleková tl. stěny 6 mm | m | 6.27 |  | 0 |  |  | základní |  | 0 | 3.9872e-05 | 0.00025 | 0 | 0 | 16 | K | 1 |  |  |  | ROZPOCET | 0 | 0 | 0 | 0 | 0 | 1 | 0 | 16 | 82
| VV |  | vnitřní průměr 28 mm | [14 empty] | VV | 1 | 1 | True | 0 | ROZPOCET
| VV |  | "výpis zti" 5,7*1,1 |  | 6.27 | [12 empty] | VV | 1 | 2 | True | 0 | ROZPOCET
| VV |  | Součet |  | 6.27 | [12 empty] | VV | 1 | 4 | True | 1 | ROZPOCET
42 | K | 722181211RU2 | Izolace návleková tl. stěny 6 mm | m | 14.96 |  | 0 |  |  | základní |  | 0 | 5.0134e-05 | 0.00075 | 0 | 0 | 16 | K | 1 |  |  |  | ROZPOCET | 0 | 0 | 0 | 0 | 0 | 1 | 0 | 16 | 84
| VV |  | vnitřní průměr 35 mm | [14 empty] | VV | 1 | 1 | True | 0 | ROZPOCET
| VV |  | "výpis zti" 13,6*1,1 |  | 14.96 | [12 empty] | VV | 1 | 2 | True | 0 | ROZPOCET
| VV |  | Součet |  | 14.96 | [12 empty] | VV | 1 | 4 | True | 1 | ROZPOCET
43 | K | 722181212RW2 | Izolace návleková tl. stěny 9 mm | m | 18.59 |  | 0 |  |  | základní |  | 0 | 0.00011996 | 0.00223 | 0 | 0 | 16 | K | 1 |  |  |  | ROZPOCET | 0 | 0 | 0 | 0 | 0 | 1 | 0 | 16 | 86
| VV |  | vnitřní průměr 45 mm | [14 empty] | VV | 1 | 1 | True | 0 | ROZPOCET
| VV |  | "výpis zti" 16,9*1,1 |  | 18.59 | [12 empty] | VV | 1 | 2 | True | 0 | ROZPOCET
| VV |  | Součet |  | 18.59 | [12 empty] | VV | 1 | 4 | True | 1 | ROZPOCET
44 | K | 722181212RW8 | Izolace návleková tl. stěny 9 mm | m | 18.37 |  | 0 |  |  | základní |  | 0 | 0.0001301 | 0.00239 | 0 | 0 | 16 | K | 1 |  |  |  | ROZPOCET | 0 | 0 | 0 | 0 | 0 | 1 | 0 | 16 | 88
| VV |  | vnitřní průměr 54 mm | [14 empty] | VV | 1 | 1 | True | 0 | ROZPOCET
| VV |  | "výpis zti" 16,7*1,1 |  | 18.37 | [12 empty] | VV | 1 | 2 | True | 0 | ROZPOCET
| VV |  | Součet |  | 18.37 | [12 empty] | VV | 1 | 4 | True | 1 | ROZPOCET
45 | K | 722181215RV9 | Izolace návleková tl. stěny 25 mm | m | 21.45 |  | 0 |  |  | základní |  | 0 | 0.00013007 | 0.00279 | 0 | 0 | 16 | K | 1 |  |  |  | ROZPOCET | 0 | 0 | 0 | 0 | 0 | 1 | 0 | 16 | 90
| VV |  | vnitřní průměr 40 mm | [14 empty] | VV | 1 | 1 | True | 0 | ROZPOCET
| VV |  | "výpis zti"(6,5+13,0)*1,1 |  | 21.45 | [12 empty] | VV | 1 | 2 | True | 0 | ROZPOCET
| VV |  | Součet |  | 21.45 | [12 empty] | VV | 1 | 4 | True | 1 | ROZPOCET
46 | K | 722181215RU1 | Izolace návleková tl. stěny 25 mm | m | 112.31 |  | 0 |  |  | základní |  | 0 | 7.9957e-05 | 0.00898 | 0 | 0 | 16 | K | 1 |  |  |  | ROZPOCET | 0 | 0 | 0 | 0 | 0 | 1 | 0 | 16 | 92
| VV |  | vnitřní průměr 32 mm | [14 empty] | VV | 1 | 1 | True | 0 | ROZPOCET
| VV |  | "výpis zti" 102,1*1,1 |  | 112.31 | [12 empty] | VV | 1 | 2 | True | 0 | ROZPOCET
| VV |  | Součet |  | 112.31 | [12 empty] | VV | 1 | 4 | True | 1 | ROZPOCET
47 | K | 722190402R00 | Vyvedení a upevnění výpustek DN 20 | kus | 101 |  | 0 |  |  | základní |  | 0 | 0 | 0 | 0 | 0 | 16 | K | 1 |  |  |  | ROZPOCET | 0 | 0 | 0 | 0 | 0 | 1 | 0 | 16 | 94
| VV |  | (2+2+2+2+1+1+6)*6+1+2+2 |  | 101 | [12 empty] | VV | 1 | 2 | True | 0 | ROZPOCET
| VV |  | Součet |  | 101 | [12 empty] | VV | 1 | 4 | True | 1 | ROZPOCET
48 | K | 722202213R00 | Nástěnka PP-R 20xR1/2 | kus | 101 |  | 0 |  |  | základní |  | 0 | 0.00018 | 0.01818 | 0 | 0 | 16 | K | 1 |  |  |  | ROZPOCET | 0 | 0 | 0 | 0 | 0 | 1 | 0 | 16 | 96
| VV |  | 101 |  | 101 | [12 empty] | VV | 1 | 2 | True | 0 | ROZPOCET
| VV |  | Součet |  | 101 | [12 empty] | VV | 1 | 4 | True | 1 | ROZPOCET
49 | K | 722237144R00 | Kohout kulový DN 25 | kus | 5 |  | 0 |  |  | základní |  | 0 | 0.00046 | 0.0023 | 0 | 0 | 16 | K | 1 |  |  |  | ROZPOCET | 0 | 0 | 0 | 0 | 0 | 1 | 0 | 16 | 98
| VV |  | "výpis zti" 5 |  | 5 | [12 empty] | VV | 1 | 2 | True | 0 | ROZPOCET
| VV |  | Součet |  | 5 | [12 empty] | VV | 1 | 4 | True | 1 | ROZPOCET
50 | K | 722237142R00 | Kohout kulový, DN 15 | kus | 21 |  | 0 |  |  | základní |  | 0 | 0.00018 | 0.00378 | 0 | 0 | 16 | K | 1 |  |  |  | ROZPOCET | 0 | 0 | 0 | 0 | 0 | 1 | 0 | 16 | 100
| VV |  | "výpis zti" 5+14+2 |  | 21 | [12 empty] | VV | 1 | 2 | True | 0 | ROZPOCET
| VV |  | Součet |  | 21 | [12 empty] | VV | 1 | 4 | True | 1 | ROZPOCET
51 | K | 722237143R00 | Kohout kulový DN 20 | kus | 9 |  | 0 |  |  | základní |  | 0 | 0.00049 | 0.00441 | 0 | 0 | 16 | K | 1 |  |  |  | ROZPOCET | 0 | 0 | 0 | 0 | 0 | 1 | 0 | 16 | 102
| VV |  | "výpis zti" 9 |  | 9 | [12 empty] | VV | 1 | 2 | True | 0 | ROZPOCET
| VV |  | Součet |  | 9 | [12 empty] | VV | 1 | 4 | True | 1 | ROZPOCET
52 | K | 722237145R00 | Kohout kulový, DN 32 | kus | 1 |  | 0 |  |  | základní |  | 0 | 0.0007 | 0.0007 | 0 | 0 | 16 | K | 1 |  |  |  | ROZPOCET | 0 | 0 | 0 | 0 | 0 | 1 | 0 | 16 | 104
| VV |  | 1 |  | 1 | [12 empty] | VV | 1 | 2 | True | 0 | ROZPOCET
| VV |  | Součet |  | 1 | [12 empty] | VV | 1 | 4 | True | 1 | ROZPOCET
53 | K | 722237134R00 | Kohout kulový s vypouštěním,DN 32 | kus | 1 |  | 0 |  |  | základní |  | 0 | 0.0008 | 0.0008 | 0 | 0 | 16 | K | 1 |  |  |  | ROZPOCET | 0 | 0 | 0 | 0 | 0 | 1 | 0 | 16 | 106
| VV |  | 1 |  | 1 | [12 empty] | VV | 1 | 2 | True | 0 | ROZPOCET
| VV |  | Součet |  | 1 | [12 empty] | VV | 1 | 4 | True | 1 | ROZPOCET
54 | K | 722237131R00 | Kohout kulový s vypouštěním DN 15 | kus | 1 |  | 0 |  |  | základní |  | 0 | 0.00026 | 0.00026 | 0 | 0 | 16 | K | 1 |  |  |  | ROZPOCET | 0 | 0 | 0 | 0 | 0 | 1 | 0 | 16 | 108
| VV |  | 1 |  | 1 | [12 empty] | VV | 1 | 2 | True | 0 | ROZPOCET
| VV |  | Součet |  | 1 | [12 empty] | VV | 1 | 4 | True | 1 | ROZPOCET
55 | K | 722237642R00 | Ventil zpětný, DN 15 | kus | 1 |  | 0 |  |  | základní |  | 0 | 0.00024 | 0.00024 | 0 | 0 | 16 | K | 1 |  |  |  | ROZPOCET | 0 | 0 | 0 | 0 | 0 | 1 | 0 | 16 | 110
| VV |  | 1 |  | 1 | [12 empty] | VV | 1 | 2 | True | 0 | ROZPOCET
| VV |  | Součet |  | 1 | [12 empty] | VV | 1 | 4 | True | 1 | ROZPOCET
56 | K | 722235694R00 | Kohout kul.se zpětnou kl. DN 32 | kus | 1 |  | 0 |  |  | základní |  | 0 | 0.00101 | 0.00101 | 0 | 0 | 16 | K | 1 |  |  |  | ROZPOCET | 0 | 0 | 0 | 0 | 0 | 1 | 0 | 16 | 112
| VV |  | 1 |  | 1 | [12 empty] | VV | 1 | 2 | True | 0 | ROZPOCET
| VV |  | Součet |  | 1 | [12 empty] | VV | 1 | 4 | True | 1 | ROZPOCET
57 | K | 722264111R00 | Vodoměr bytový SV DN 15x80 mm, Qn 1,5 | kus | 7 |  | 0 |  |  | základní |  | 0 | 0.00206 | 0.01442 | 0 | 0 | 16 | K | 1 |  |  |  | ROZPOCET | 0 | 0 | 0 | 0 | 0 | 1 | 0 | 16 | 114
| VV |  | 7 |  | 7 | [12 empty] | VV | 1 | 2 | True | 0 | ROZPOCET
| VV |  | Součet |  | 7 | [12 empty] | VV | 1 | 4 | True | 1 | ROZPOCET
58 | K | 5512010014 | Ventil pojistný 3/4" x 6 bar | kus | 2 |  | 0 |  |  | základní |  | 0 | 0.00034 | 0.00068 | 0 | 0 | 16 | K | 1 |  |  |  | ROZPOCET | 0 | 0 | 0 | 0 | 0 | 1 | 0 | 16 | 116
| VV |  | 2 |  | 2 | [12 empty] | VV | 1 | 2 | True | 0 | ROZPOCET
| VV |  | Součet |  | 2 | [12 empty] | VV | 1 | 4 | True | 1 | ROZPOCET
59 | K | 722264115R00 | Vodoměr bytový TV DN 15x80 mm, Qn 1,5, dálkový odečet, včetně přijímače a vysílače | kus | 7 |  | 0 |  |  | základní |  | 0 | 0.00206 | 0.01442 | 0 | 0 | 16 | K | 1 |  |  |  | ROZPOCET | 0 | 0 | 0 | 0 | 0 | 1 | 0 | 16 | 118
| VV |  | 7 |  | 7 | [12 empty] | VV | 1 | 2 | True | 0 | ROZPOCET
| VV |  | Součet |  | 7 | [12 empty] | VV | 1 | 4 | True | 1 | ROZPOCET
60 | K | 722265215R00 | Vodoměr domovní 32x260mm, Qn 6,0, dálkový odečet, včetně přijímače a vysílače | kus | 1 |  | 0 |  |  | základní |  | 0 | 0.00409 | 0.00409 | 0 | 0 | 16 | K | 1 |  |  |  | ROZPOCET | 0 | 0 | 0 | 0 | 0 | 1 | 0 | 16 | 120
| VV |  | Dodává správce veřejného vodovodu | [14 empty] | VV | 1 | 1 | True | 0 | ROZPOCET
| VV |  | 1 |  | 1 | [12 empty] | VV | 1 | 2 | True | 0 | ROZPOCET
| VV |  | Součet |  | 1 | [12 empty] | VV | 1 | 4 | True | 1 | ROZPOCET
61 | K | 722280107R00 | Tlaková zkouška vodovodního potrubí DN 40 | m | 288.2 |  | 0 |  |  | základní |  | 0 | 0 | 0 | 0 | 0 | 16 | K | 1 |  |  |  | ROZPOCET | 0 | 0 | 0 | 0 | 0 | 1 | 0 | 16 | 122
| VV |  | 113,7+5,7+13,6+16,9+16,7+87,7+14,4+13,0+6,5 |  | 288.2 | [12 empty] | VV | 1 | 2 | True | 0 | ROZPOCET
| VV |  | Součet |  | 288.2 | [12 empty] | VV | 1 | 4 | True | 1 | ROZPOCET
62 | K | 732421312R00 | Čerpadlo oběhové | soubor | 1 |  | 0 |  |  | základní |  | 0 | 0.00671 | 0.00671 | 0 | 0 | 16 | K | 1 |  |  |  | ROZPOCET | 0 | 0 | 0 | 0 | 0 | 1 | 0 | 16 | 124
| VV |  | měrná energie = 9.0 J/kg, průtok 0,11 l/s | [14 empty] | VV | 1 | 1 | True | 0 | ROZPOCET
| VV |  | 1 |  | 1 | [12 empty] | VV | 1 | 2 | True | 0 | ROZPOCET
| VV |  | Součet |  | 1 | [12 empty] | VV | 1 | 4 | True | 1 | ROZPOCET
63 | K | 722290234R00 | Proplach a dezinfekce vodovod.potrubí DN 80 | m | 288.2 |  | 0 |  |  | základní |  | 0 | 9.9931e-06 | 0.00288 | 0 | 0 | 16 | K | 1 |  |  |  | ROZPOCET | 0 | 0 | 0 | 0 | 0 | 1 | 0 | 16 | 126
| VV |  | 288,2 |  | 288.2 | [12 empty] | VV | 1 | 2 | True | 0 | ROZPOCET
| VV |  | Součet |  | 288.2 | [12 empty] | VV | 1 | 4 | True | 1 | ROZPOCET
64 | K | 998722103R00 | Přesun hmot pro vnitřní vodovod, výšky do 24 m | t | 1.4 |  | 0 |  |  | základní |  | 0 | 0 | 0 | 0 | 0 | 16 | K | 1 |  |  |  | ROZPOCET | 0 | 0 | 0 | 0 | 0 | 1 | 0 | 16 | 128
| D | 725 | Zařizovací předměty |  |  |  | 0 |  |  |  |  | 0 |  | 0.54961 |  | 0 | 2 | D | 0 |  |  |  | ROZPOCET | [6 empty] | 0
65 | K | 725014131R00 | Klozet závěsný + sedátko, bílý | soubor | 7 |  | 0 |  |  | základní |  | 0 | 0.01772 | 0.12404 | 0 | 0 | 16 | K | 1 |  |  |  | ROZPOCET | 0 | 0 | 0 | 0 | 0 | 1 | 0 | 16 | 130
| VV |  | "Výpis ZTI" 7 |  | 7 | [12 empty] | VV | 1 | 2 | True | 0 | ROZPOCET
| VV |  | Součet |  | 7 | [12 empty] | VV | 1 | 4 | True | 1 | ROZPOCET
66 | K | 725111264RT1 | Nádrž splachovací vestavěná ovlád.zepředu | soubor | 7 |  | 0 |  |  | základní |  | 0 | 0.01425 | 0.09975 | 0 | 0 | 16 | K | 1 |  |  |  | ROZPOCET | 0 | 0 | 0 | 0 | 0 | 1 | 0 | 16 | 132
| VV |  | do sádrokartonu | [14 empty] | VV | 1 | 1 | True | 0 | ROZPOCET
| VV |  | "výpis ZTI" 7 |  | 7 | [12 empty] | VV | 1 | 2 | True | 0 | ROZPOCET
| VV |  | Součet |  | 7 | [12 empty] | VV | 1 | 4 | True | 1 | ROZPOCET
67 | K | 725112011R00 | Souprava zvukizolační mezi klozet a stěnu | soubor | 7 |  | 0 |  |  | základní |  | 0 | 9e-05 | 0.00063 | 0 | 0 | 16 | K | 1 |  |  |  | ROZPOCET | 0 | 0 | 0 | 0 | 0 | 1 | 0 | 16 | 134
| VV |  | "výpis ZTI" 7 |  | 7 | [12 empty] | VV | 1 | 2 | True | 0 | ROZPOCET
| VV |  | Součet |  | 7 | [12 empty] | VV | 1 | 4 | True | 1 | ROZPOCET
68 | K | 725229102RT2 | Montáž van ocel. a plastových s uzávěr. 5/4 | soubor | 6 |  | 0 |  |  | základní |  | 0 | 0.00049 | 0.00294 | 0 | 0 | 16 | K | 1 |  |  |  | ROZPOCET | 0 | 0 | 0 | 0 | 0 | 1 | 0 | 16 | 136
| VV |  | plastových | [14 empty] | VV | 1 | 1 | True | 0 | ROZPOCET
| VV |  | "výpis zti" 6 |  | 6 | [12 empty] | VV | 1 | 2 | True | 0 | ROZPOCET
| VV |  | Součet |  | 6 | [12 empty] | VV | 1 | 4 | True | 1 | ROZPOCET
69 | K | 55421200.A | Vana akrylátová 170x75x45 bílá 160 litrů | kus | 6 |  | 0 |  |  | základní |  | 0 | 0.0193 | 0.1158 | 0 | 0 | 16 | K | 1 |  |  |  | ROZPOCET | 0 | 0 | 0 | 0 | 0 | 1 | 0 | 16 | 138
| VV |  | "výpis zti" 6 |  | 6 | [12 empty] | VV | 1 | 2 | True | 0 | ROZPOCET
| VV |  | Součet |  | 6 | [12 empty] | VV | 1 | 4 | True | 1 | ROZPOCET
70 | K | 725017132R00 | Umyvadlo na šrouby 55 x 42 cm, bílé | soubor | 7 |  | 0 |  |  | základní |  | 0 | 0.01251 | 0.08757 | 0 | 0 | 16 | K | 1 |  |  |  | ROZPOCET | 0 | 0 | 0 | 0 | 0 | 1 | 0 | 16 | 140
| VV |  | "výpis zti" 7 |  | 7 | [12 empty] | VV | 1 | 2 | True | 0 | ROZPOCET
| VV |  | Součet |  | 7 | [12 empty] | VV | 1 | 4 | True | 1 | ROZPOCET
71 | K | 725017331R00 | Umývátko na šrouby 45 x 37 cm, bílé | soubor | 6 |  | 0 |  |  | základní |  | 0 | 0.009 | 0.054 | 0 | 0 | 16 | K | 1 |  |  |  | ROZPOCET | 0 | 0 | 0 | 0 | 0 | 1 | 0 | 16 | 142
| VV |  | "výpis zti" 6 |  | 6 | [12 empty] | VV | 1 | 2 | True | 0 | ROZPOCET
| VV |  | Součet |  | 6 | [12 empty] | VV | 1 | 4 | True | 1 | ROZPOCET
72 | K | 725819202R00 | Montáž ventilu nástěnného G 3/4 | soubor | 14 |  | 0 |  |  | základní |  | 0 | 0.00011 | 0.00154 | 0 | 0 | 16 | K | 1 |  |  |  | ROZPOCET | 0 | 0 | 0 | 0 | 0 | 1 | 0 | 16 | 144
| VV |  | s dodávkou pračkového ventilu | [14 empty] | VV | 1 | 1 | True | 0 | ROZPOCET
| VV |  | "výpis zti - pračka, myčka, dopouštění kotle a ohříváku" 6+6+1+1 |  | 14 | [12 empty] | VV | 1 | 2 | True | 0 | ROZPOCET
| VV |  | Součet |  | 14 | [12 empty] | VV | 1 | 4 | True | 1 | ROZPOCET
73 | K | 725819201R00 | Montáž ventilu nástěnného G 1/2 | soubor | 45 |  | 0 |  |  | základní |  | 0 | 8e-05 | 0.0036 | 0 | 0 | 16 | K | 1 |  |  |  | ROZPOCET | 0 | 0 | 0 | 0 | 0 | 1 | 0 | 16 | 146
| VV |  | s dodávkou rohového ventilu se sýtkem | [14 empty] | VV | 1 | 1 | True | 0 | ROZPOCET
| VV |  | "výpis zti, stojánkové baterie - umyvadla, dřez a wc" 12+14+12+7 |  | 45 | [12 empty] | VV | 1 | 2 | True | 0 | ROZPOCET
| VV |  | Součet |  | 45 | [12 empty] | VV | 1 | 4 | True | 1 | ROZPOCET
74 | K | 725823121RT1 | Baterie umyvadlová stoján. ruční, vč. otvír.odpadu | kus | 13 |  | 0 |  |  | základní |  | 0 | 0.00085 | 0.01105 | 0 | 0 | 16 | K | 1 |  |  |  | ROZPOCET | 0 | 0 | 0 | 0 | 0 | 1 | 0 | 16 | 148
| VV |  | standardní | [14 empty] | VV | 1 | 1 | True | 0 | ROZPOCET
| VV |  | "výpis zti" 13 |  | 13 | [12 empty] | VV | 1 | 2 | True | 0 | ROZPOCET
| VV |  | Součet |  | 13 | [12 empty] | VV | 1 | 4 | True | 1 | ROZPOCET
75 | K | 725835113RT1 | Baterie vanová nástěnná ruční, vč. příslušenstvím | soubor | 7 |  | 0 |  |  | základní |  | 0 | 0.00153 | 0.01071 | 0 | 0 | 16 | K | 1 |  |  |  | ROZPOCET | 0 | 0 | 0 | 0 | 0 | 1 | 0 | 16 | 150
| VV |  | standardní | [14 empty] | VV | 1 | 1 | True | 0 | ROZPOCET
| VV |  | "výpis zti" 6+1 |  | 7 | [12 empty] | VV | 1 | 2 | True | 0 | ROZPOCET
| VV |  | Součet |  | 7 | [12 empty] | VV | 1 | 4 | True | 1 | ROZPOCET
76 | K | 725823134RT0 | Baterie dřezová stojánková ruční s výsuv. sprchou | kus | 7 |  | 0 |  |  | základní |  | 0 | 0.0013 | 0.0091 | 0 | 0 | 16 | K | 1 |  |  |  | ROZPOCET | 0 | 0 | 0 | 0 | 0 | 1 | 0 | 16 | 152
| VV |  | základní | [14 empty] | VV | 1 | 1 | True | 0 | ROZPOCET
| VV |  | "výpis zti" 6+1 |  | 7 | [12 empty] | VV | 1 | 2 | True | 0 | ROZPOCET
| VV |  | Součet |  | 7 | [12 empty] | VV | 1 | 4 | True | 1 | ROZPOCET
77 | K | 725860186RT1 | Sifon pračkový , DN 40 | kus | 13 |  | 0 |  |  | základní |  | 0 | 0.00044 | 0.00572 | 0 | 0 | 16 | K | 1 |  |  |  | ROZPOCET | 0 | 0 | 0 | 0 | 0 | 1 | 0 | 16 | 154
| VV |  | nástěnný PP - bílý | [14 empty] | VV | 1 | 1 | True | 0 | ROZPOCET
| VV |  | "výpis zti - pračka, myčka, kotel" 6+6+1 |  | 13 | [12 empty] | VV | 1 | 2 | True | 0 | ROZPOCET
| VV |  | Součet |  | 13 | [12 empty] | VV | 1 | 4 | True | 1 | ROZPOCET
78 | K | 725980113R00 | Dvířka vanová 300 x 300 mm | kus | 6 |  | 0 |  |  | základní |  | 0 | 0.0008 | 0.0048 | 0 | 0 | 16 | K | 1 |  |  |  | ROZPOCET | 0 | 0 | 0 | 0 | 0 | 1 | 0 | 16 | 156
| VV |  | 6 |  | 6 | [12 empty] | VV | 1 | 2 | True | 0 | ROZPOCET
| VV |  | Součet |  | 6 | [12 empty] | VV | 1 | 4 | True | 1 | ROZPOCET
79 | K | 725860265R00 | Výpusť umavadlová s uzávěrem táhlo-kov | kus | 13 |  | 0 |  |  | základní |  | 0 | 0 | 0 | 0 | 0 | 16 | K | 1 |  |  |  | ROZPOCET | 0 | 0 | 0 | 0 | 0 | 1 | 0 | 16 | 158
| VV |  | "výpis zti" 13 |  | 13 | [12 empty] | VV | 1 | 2 | True | 0 | ROZPOCET
| VV |  | Součet |  | 13 | [12 empty] | VV | 1 | 4 | True | 1 | ROZPOCET
80 | K | 725860202R00 | Sifon dřezový , DN 40, 50, 6/4" | kus | 6 |  | 0 |  |  | základní |  | 0 | 0.00022 | 0.00132 | 0 | 0 | 16 | K | 1 |  |  |  | ROZPOCET | 0 | 0 | 0 | 0 | 0 | 1 | 0 | 16 | 160
| VV |  | "výpis zti" 6 |  | 6 | [12 empty] | VV | 1 | 2 | True | 0 | ROZPOCET
| VV |  | Součet |  | 6 | [12 empty] | VV | 1 | 4 | True | 1 | ROZPOCET
81 | K | 725860213R00 | Sifon umyvadlový , DN 30, 40 | kus | 13 |  | 0 |  |  | základní |  | 0 | 0.0002 | 0.0026 | 0 | 0 | 16 | K | 1 |  |  |  | ROZPOCET | 0 | 0 | 0 | 0 | 0 | 1 | 0 | 16 | 162
| VV |  | "výpis zti" 13 |  | 13 | [12 empty] | VV | 1 | 2 | True | 0 | ROZPOCET
| VV |  | Součet |  | 13 | [12 empty] | VV | 1 | 4 | True | 1 | ROZPOCET
82 | K | 998725103R00 | Přesun hmot pro zařizovací předměty, výšky do 24 m | t | 0.54 |  | 0 |  |  | základní |  | 0 | 0 | 0 | 0 | 0 | 16 | K | 1 |  |  |  | ROZPOCET | 0 | 0 | 0 | 0 | 0 | 1 | 0 | 16 | 164
83 | K | 725019101R00 | Výlevka stojící s plastovou mřížkou | soubor | 1 |  | 0 |  |  | základní |  | 0 | 0.01444 | 0.01444 | 0 | 0 | 16 | K | 1 |  |  |  | ROZPOCET | 0 | 0 | 0 | 0 | 0 | 1 | 0 | 16 | 166
| VV |  | 1 |  | 1 | [12 empty] | VV | 1 | 2 | True | 0 | ROZPOCET
| VV |  | Součet |  | 1 | [12 empty] | VV | 1 | 4 | True | 1 | ROZPOCET
| D | 89 | Ostatní konstrukce a práce na trubním vedení |  |  |  | 0 |  |  |  |  | 0 |  | 0.32354 |  | 0 | 2 | D | 0 |  |  |  | ROZPOCET | [6 empty] | 0
84 | K | 893151111R00 | Montáž šachty vodoměrné a revizní plastové kruhové | kus | 4 |  | 0 |  |  | základní |  | 0 | 0.01 | 0.04 | 0 | 0 | 16 | K | 1 |  |  |  | ROZPOCET | 0 | 0 | 0 | 0 | 0 | 1 | 0 | 16 | 168
| VV |  | "šachty na deš. a splašk kanalizaci" 4 |  | 4 | [12 empty] | VV | 1 | 2 | True | 0 | ROZPOCET
| VV |  | Součet |  | 4 | [12 empty] | VV | 1 | 4 | True | 1 | ROZPOCET
85 | K | 28697028.B | Šachta DN400 D400 1,7 m DN 160 průtok, 2x vtok | kus | 2 |  | 0 |  |  | základní |  | 0 | 0.07144 | 0.14288 | 0 | 0 | 16 | K | 1 |  |  |  | ROZPOCET | 0 | 0 | 0 | 0 | 0 | 1 | 0 | 16 | 170
| VV |  | 2 |  | 2 | [12 empty] | VV | 1 | 2 | True | 0 | ROZPOCET
| VV |  | Součet |  | 2 | [12 empty] | VV | 1 | 4 | True | 1 | ROZPOCET
86 | K | 28697028.A | Šachta DN400 D 400 1,7 m DN 160 průtok | kus | 2 |  | 0 |  |  | základní |  | 0 | 0.07033 | 0.14066 | 0 | 0 | 16 | K | 1 |  |  |  | ROZPOCET | 0 | 0 | 0 | 0 | 0 | 1 | 0 | 16 | 172
| VV |  | 2 |  | 2 | [12 empty] | VV | 1 | 2 | True | 0 | ROZPOCET
| VV |  | Součet |  | 2 | [12 empty] | VV | 1 | 4 | True | 1 | ROZPOCET
| D | 894 | Šachty kanalizační |  |  |  | 0 |  |  |  |  | 0 |  | 4.5 |  | 0 | 2 | D | 0 |  |  |  | ROZPOCET | [6 empty] | 0
87 | K | 894000001 | D + M Betonové akumulační jímky | 1 | 2 |  | 0 |  |  | základní |  | 0 | 2 | 4 | 0 | 0 | 16 | K | 1 |  |  |  | ROZPOCET | 0 | 0 | 0 | 0 | 0 | 1 | 0 | 16 | 174
| VV |  | Objem 3,1 m3, betonová zákr. deska s litinovým poklopem š. 600 mm | [14 empty] | VV | 1 | 1 | True | 0 | ROZPOCET
| VV |  | "1.D.1.5.7" 2 |  | 2 | [12 empty] | VV | 1 | 2 | True | 0 | ROZPOCET
| VV |  | Součet |  | 2 | [12 empty] | VV | 1 | 4 | True | 1 | ROZPOCET
88 | K | 894000002 | D + M Betonové šachty s regulovaným odtokem | ks | 1 |  | 0 |  |  | základní |  | 0 | 0.5 | 0.5 | 0 | 0 | 16 | K | 1 |  |  |  | ROZPOCET | 0 | 0 | 0 | 0 | 0 | 1 | 0 | 16 | 176
| VV |  | Litinový poklop š. 600 mm, odtok DN 32 mm, bezp. přepad DN 150 mm | [14 empty] | VV | 1 | 1 | True | 0 | ROZPOCET
| VV |  | "1.D.1.5.7" 1 |  | 1 | [12 empty] | VV | 1 | 2 | True | 0 | ROZPOCET
| VV |  | Součet |  | 1 | [12 empty] | VV | 1 | 4 | True | 1 | ROZPOCET
| D | H27 | Vedení trubní dálková a přípojná |  |  |  | 0 |  |  |  |  | 0 |  | 0 |  | 0 | 2 | D | 0 |  |  |  | ROZPOCET | [6 empty] | 0
89 | K | 998276101R00 | Přesun hmot, trubní vedení plastová, otevř. výkop | t | 11.09 |  | 0 |  |  | základní |  | 0 | 0 | 0 | 0 | 0 | 16 | K | 1 |  |  |  | ROZPOCET | 0 | 0 | 0 | 0 | 0 | 1 | 0 | 16 | 178
| VV |  | 4,5+0,32+6,27 |  | 11.09 | [12 empty] | VV | 1 | 2 | True | 0 | ROZPOCET
| VV |  | Součet |  | 11.09 | [12 empty] | VV | 1 | 4 | True | 1 | ROZPOCET

## 1D.1.6 - ZAŘÍZENÍ PRO VYT...
{643d30c5-485e-41ab-92cc-078acc22fc56}
2
| KRYCÍ LIST SOUPISU PRACÍ | [7 empty] | v --- níže se nacházejí doplnkové a pomocné údaje k sestavám --- v | [8 empty] | False
Stavba:
Bytový dům Zahájská
Objekt:
1D - SO 01 BUDOVA
Soupis:
1D.1.6 - ZAŘÍZENÍ PRO VYTÁPĚNÍ STAVEB
| KSO: |  |  |  |  | CC-CZ:
| Místo: |  | Litomyšl |  |  | Datum: | 25. 11. 2019
| Zadavatel: |  |  |  |  | IČ:
|  | Město Litomyšl |  |  |  | DIČ:
| Uchazeč: |  |  |  |  | IČ: | Vyplň údaj
|  | Vyplň údaj |  |  |  | DIČ: | Vyplň údaj
| Projektant: |  |  |  |  | IČ: | 15036499
|  | KIP s.r.o. Litomyšl |  |  |  | DIČ: | CZ15036499
| Zpracovatel: |  |  |  |  | IČ:
DIČ:
Poznámka:
| Náklady z rozpočtu | [5 empty] | 0
| Ostatní náklady | [5 empty] | 0
| Cena bez DPH | [5 empty] | 0
|  |  | Základ daně |  |  | Sazba daně | Výše daně
| DPH | základní | 0 |  |  | 21% | 0
|  | snížená | 0 |  |  | 15% | 0
|  | zákl. přenesená | 0 |  |  | 21% | 0
|  | sníž. přenesená | 0 |  |  | 15% | 0
|  | nulová | 0 |  |  | 0% | 0
| Cena s DPH |  |  | v | CZK |  | 0
| Projektant |  |  | Zpracovatel
| Datum a podpis: |  | Razítko | Datum a podpis: |  |  | Razítko
| Objednavatel |  |  | Uchazeč
| Datum a podpis: |  | Razítko | Datum a podpis: |  |  | Razítko
REKAPITULACE ČLENĚNÍ SOUPISU PRACÍ
Stavba:
Bytový dům Zahájská
Objekt:
1D - SO 01 BUDOVA
Soupis:
1D.1.6 - ZAŘÍZENÍ PRO VYTÁPĚNÍ STAVEB
Místo: |  |  | Litomyšl |  |  | Datum: | 25. 11. 2019
Zadavatel: |  |  | Město Litomyšl |  |  | Projektant: | KIP s.r.o. Litomyšl
Uchazeč: |  |  | Vyplň údaj |  |  | Zpracovatel:
Kód dílu - Popis | [6 empty] | Cena celkem [CZK]
1) Náklady ze soupisu prací | [6 empty] | 0 | [11 empty] | -1
| 713 - Izolace tepelné | [5 empty] | 0
| 731 - Ústřední vytápění - kotelny | [5 empty] | 0
| 732 - Ústřední vytápění - strojovny | [5 empty] | 0
| 733 - Ústřední vytápění - rozvodné potrubí | [5 empty] | 0
| 734 - Ústřední vytápění - armatury | [5 empty] | 0
| 735 - Ústřední vytápění - otopná tělesa | [5 empty] | 0
2) Ostatní náklady | [6 empty] | 0 |  |  | DPH
| Zařízení staveniště | [5 empty] | 0 |  |  | základní | [12 empty] | VRN | 0 | 0 | 0 | 0 | 0 | 1
| Mimostav. doprava | [5 empty] | 0 |  |  | základní | [12 empty] | VRN | 0 | 0 | 0 | 0 | 0 | 1
| Územní vlivy | [5 empty] | 0 |  |  | základní | [12 empty] | VRN | 0 | 0 | 0 | 0 | 0 | 1
| Provozní vlivy | [5 empty] | 0 |  |  | základní | [12 empty] | VRN | 0 | 0 | 0 | 0 | 0 | 1
| Jiné VRN | [5 empty] | 0 |  |  | základní | [12 empty] | VRN | 0 | 0 | 0 | 0 | 0 | 1
| Kompletační činnost | [5 empty] | 0 |  |  | základní | [12 empty] | KOMPLETACNA | 0 | 0 | 0 | 0 | 0 | 1
Celkové náklady za stavbu 1) + 2) | [6 empty] | 0
SOUPIS PRACÍ
Stavba:
Bytový dům Zahájská
Objekt:
1D - SO 01 BUDOVA
Soupis:
1D.1.6 - ZAŘÍZENÍ PRO VYTÁPĚNÍ STAVEB
Místo: |  |  | Litomyšl |  |  | Datum: | 25. 11. 2019
Zadavatel: |  |  | Město Litomyšl |  |  | Projektant: | KIP s.r.o. Litomyšl
Uchazeč: |  |  | Vyplň údaj |  |  | Zpracovatel:
PČ | Typ | Kód | Popis | MJ | Množství | J.cena [CZK] | Cena celkem [CZK] | Cenová soustava |  | DPH | J. Nh [h] | Nh celkem [h] | J. hmotnost [t] | Hmotnost celkem [t] | J. suť [t] | Suť Celkem [t]
Náklady soupisu celkem | [6 empty] | 0 |  |  |  |  | 0 |  | 1.8389 |  | 0 |  | D | -1 | [10 empty] | 0
| D | 713 | Izolace tepelné |  |  |  | 0 |  |  |  |  | 0 |  | 0.10249 |  | 0 | 1 | D | 0 |  |  |  | ROZPOCET | [6 empty] | 0
1 | K | 713 46-2248 | Montáž tepelné izolace průměr 18 mm nasunutím s přelepením spojů | m | 239 |  | 0 |  |  | základní |  | 0 | 0 | 0 | 0 | 0 | 4 | K | 1 |  |  |  | ROZPOCET | 0 | 0 | 0 | 0 | 0 | 1 | 0 | 4 | 2
| VV |  | montáž přesný popis viz. položka 98 TSV | [14 empty] | VV | 1 | 1 | True | 0 | ROZPOCET
| VV |  | 239,00 |  | 239 | [12 empty] | VV | 1 | 2 | True | 0 | ROZPOCET
| VV |  | Přesný popis viz. položka 99a TSV | [14 empty] | VV | 1 | 1 | True | 0 | ROZPOCET
| VV |  | Součet |  | 239 | [12 empty] | VV | 1 | 4 | True | 1 | ROZPOCET
2 | M | 2.8328372e+010 | Návleková tepelně izolační trubka z polyetylenu tl.6 mm průměr 18 mm viz.položka 99a TSV | m | 239 |  | 0 |  |  | základní |  | 0 | 8e-05 | 0.01912 | 0 | 0 | 8 | M | 1 |  |  |  | ROZPOCET | 0 | 0 | 0 | 0 | 0 | 1 | 0 | 4 | 4
3 | K | 713 46-2249 | Montáž tepelné izolace průměr 22 mm nasunutím s přelepením spojů | m | 38 |  | 0 |  |  | základní |  | 0 | 0 | 0 | 0 | 0 | 4 | K | 1 |  |  |  | ROZPOCET | 0 | 0 | 0 | 0 | 0 | 1 | 0 | 4 | 6
| VV |  | montáž přesný popis viz. položka 98 TSV | [14 empty] | VV | 1 | 1 | True | 0 | ROZPOCET
| VV |  | 38,00 |  | 38 | [12 empty] | VV | 1 | 2 | True | 0 | ROZPOCET
| VV |  | Přesný popis viz. položka 99b TSV | [14 empty] | VV | 1 | 1 | True | 0 | ROZPOCET
| VV |  | Součet |  | 38 | [12 empty] | VV | 1 | 4 | True | 1 | ROZPOCET
4 | M | 2.8328372e+010.1 | Návleková tepelně izolační trubka z polyetylenu tl.6 mm průměr 22 mm viz.položka 99b TSV | m | 38 |  | 0 |  |  | základní |  | 0 | 0.0001 | 0.0038 | 0 | 0 | 8 | M | 1 |  |  |  | ROZPOCET | 0 | 0 | 0 | 0 | 0 | 1 | 0 | 4 | 8
5 | K | 713 46-2254 | Montáž tepelné izolace průměr 15 mm nasunutím s přelepením spojů | m | 14 |  | 0 |  |  | základní |  | 0 | 0 | 0 | 0 | 0 | 4 | K | 1 |  |  |  | ROZPOCET | 0 | 0 | 0 | 0 | 0 | 1 | 0 | 4 | 10
| VV |  | montáž přesný popis viz. položka 100 TSV | [14 empty] | VV | 1 | 1 | True | 0 | ROZPOCET
| VV |  | 14,00 |  | 14 | [12 empty] | VV | 1 | 2 | True | 0 | ROZPOCET
| VV |  | Přesný popis viz. položka 101a TSV | [14 empty] | VV | 1 | 1 | True | 0 | ROZPOCET
| VV |  | Součet |  | 14 | [12 empty] | VV | 1 | 4 | True | 1 | ROZPOCET
6 | M | 2.8328372e+010.2 | Návleková tepelně izolační trubka z polyetylenu tl.10 mm průměr 15 mm viz.položka 101a TSV | m | 14 |  | 0 |  |  | základní |  | 0 | 5e-05 | 0.0007 | 0 | 0 | 8 | M | 1 |  |  |  | ROZPOCET | 0 | 0 | 0 | 0 | 0 | 1 | 0 | 4 | 12
7 | K | 713 46-2255 | Montáž tepelné izolace průměr 18 mm nasunutím s přelepením spojů | m | 58 |  | 0 |  |  | základní |  | 0 | 0 | 0 | 0 | 0 | 4 | K | 1 |  |  |  | ROZPOCET | 0 | 0 | 0 | 0 | 0 | 1 | 0 | 4 | 14
| VV |  | montáž přesný popis viz. položka 100 TSV | [14 empty] | VV | 1 | 1 | True | 0 | ROZPOCET
| VV |  | 58,00 |  | 58 | [12 empty] | VV | 1 | 2 | True | 0 | ROZPOCET
| VV |  | Přesný popis viz. položka 101b TSV | [14 empty] | VV | 1 | 1 | True | 0 | ROZPOCET
| VV |  | Součet |  | 58 | [12 empty] | VV | 1 | 4 | True | 1 | ROZPOCET
8 | M | 2.8328372e+010.3 | Návleková tepelně izolační trubka z polyetylenu tl.10 mm průměr 18 mm viz.položka 101b TSV | m | 58 |  | 0 |  |  | základní |  | 0 | 8e-05 | 0.00464 | 0 | 0 | 8 | M | 1 |  |  |  | ROZPOCET | 0 | 0 | 0 | 0 | 0 | 1 | 0 | 4 | 16
9 | K | 713 46-2256 | Montáž tepelné izolace průměr 22 mm nasunutím s přelepením spojů | m | 10 |  | 0 |  |  | základní |  | 0 | 0 | 0 | 0 | 0 | 4 | K | 1 |  |  |  | ROZPOCET | 0 | 0 | 0 | 0 | 0 | 1 | 0 | 4 | 18
| VV |  | montáž přesný popis viz. položka 100 TSV | [14 empty] | VV | 1 | 1 | True | 0 | ROZPOCET
| VV |  | 10 |  | 10 | [12 empty] | VV | 1 | 2 | True | 0 | ROZPOCET
| VV |  | Přesný popis viz. položka 101c TSV | [14 empty] | VV | 1 | 1 | True | 0 | ROZPOCET
| VV |  | Součet |  | 10 | [12 empty] | VV | 1 | 4 | True | 1 | ROZPOCET
10 | M | 2.832837201e+010 | Návleková tepelně izolační trubka z polyetylenu tl.10 mm průměr 22 mm viz.položka 101c TSV | m | 10 |  | 0 |  |  | základní |  | 0 | 0.0001 | 0.001 | 0 | 0 | 8 | M | 1 |  |  |  | ROZPOCET | 0 | 0 | 0 | 0 | 0 | 1 | 0 | 4 | 20
11 | K | 713 46-2266 | Montáž tepelné izolace průměr 22 mm nasunutím s přelepením spojů | m | 13 |  | 0 |  |  | základní |  | 0 | 0 | 0 | 0 | 0 | 4 | K | 1 |  |  |  | ROZPOCET | 0 | 0 | 0 | 0 | 0 | 1 | 0 | 4 | 22
| VV |  | montáž přesný popis viz. položka 102 TSV | [14 empty] | VV | 1 | 1 | True | 0 | ROZPOCET
| VV |  | 13,00 |  | 13 | [12 empty] | VV | 1 | 2 | True | 0 | ROZPOCET
| VV |  | Přesný popis viz. položka 103 TSV | [14 empty] | VV | 1 | 1 | True | 0 | ROZPOCET
| VV |  | Součet |  | 13 | [12 empty] | VV | 1 | 4 | True | 1 | ROZPOCET
12 | M | 6.312682161e+010 | Návleková tepelně izolační trubka z mineráln.vláken s Al fólií tl.25 mm prům.22 mm viz.pol.103 TSV | m | 13 |  | 0 |  |  | základní |  | 0 | 0.0007 | 0.0091 | 0 | 0 | 8 | M | 1 |  |  |  | ROZPOCET | 0 | 0 | 0 | 0 | 0 | 1 | 0 | 4 | 24
13 | K | 713 46-2267 | Montáž tepelné izolace průměr 28 mm nasunutím s přelepením spojů | m | 6 |  | 0 |  |  | základní |  | 0 | 0 | 0 | 0 | 0 | 4 | K | 1 |  |  |  | ROZPOCET | 0 | 0 | 0 | 0 | 0 | 1 | 0 | 4 | 26
| VV |  | montáž přesný popis viz. položka 104 TSV | [14 empty] | VV | 1 | 1 | True | 0 | ROZPOCET
| VV |  | 6,00 |  | 6 | [12 empty] | VV | 1 | 2 | True | 0 | ROZPOCET
| VV |  | Přesný popis viz. položka 105 TSV | [14 empty] | VV | 1 | 1 | True | 0 | ROZPOCET
| VV |  | Součet |  | 6 | [12 empty] | VV | 1 | 4 | True | 1 | ROZPOCET
14 | M | 6.312682161e+010.1 | Návleková tepelně izolační trubka z mineráln.vláken s Al fólií tl.25 mm prům.28 mm viz.pol.105 TSV | m | 6 |  | 0 |  |  | základní |  | 0 | 0.0008 | 0.0048 | 0 | 0 | 8 | M | 1 |  |  |  | ROZPOCET | 0 | 0 | 0 | 0 | 0 | 1 | 0 | 4 | 28
15 | K | 713 46-2268 | Montáž tepelné izolace průměr 35 mm nasunutím s přelepením spojů | m | 33 |  | 0 |  |  | základní |  | 0 | 0 | 0 | 0 | 0 | 4 | K | 1 |  |  |  | ROZPOCET | 0 | 0 | 0 | 0 | 0 | 1 | 0 | 4 | 30
| VV |  | montáž přesný popis viz. položka 106 TSV | [14 empty] | VV | 1 | 1 | True | 0 | ROZPOCET
| VV |  | 33,00 |  | 33 | [12 empty] | VV | 1 | 2 | True | 0 | ROZPOCET
| VV |  | Přesný popis viz. položka 107 TSV | [14 empty] | VV | 1 | 1 | True | 0 | ROZPOCET
| VV |  | Součet |  | 33 | [12 empty] | VV | 1 | 4 | True | 1 | ROZPOCET
16 | M | 6.312682161e+010.2 | Návleková tepelně izolační trubka z mineráln.vláken s Al fólií tl.25 mm prům.35 mm viz.pol.107 TSV | m | 33 |  | 0 |  |  | základní |  | 0 | 0.001 | 0.033 | 0 | 0 | 8 | M | 1 |  |  |  | ROZPOCET | 0 | 0 | 0 | 0 | 0 | 1 | 0 | 4 | 32
17 | K | 713 46-2277 | Montáž tepelné izolace průměr 42 mm nasunutím s přelepením spojů | m | 7 |  | 0 |  |  | základní |  | 0 | 0 | 0 | 0 | 0 | 4 | K | 1 |  |  |  | ROZPOCET | 0 | 0 | 0 | 0 | 0 | 1 | 0 | 4 | 34
| VV |  | montáž přesný popis viz. položka 108 TSV | [14 empty] | VV | 1 | 1 | True | 0 | ROZPOCET
| VV |  | 7 |  | 7 | [12 empty] | VV | 1 | 2 | True | 0 | ROZPOCET
| VV |  | Přesný popis viz. položka 109 TSV | [14 empty] | VV | 1 | 1 | True | 0 | ROZPOCET
| VV |  | Součet |  | 7 | [12 empty] | VV | 1 | 4 | True | 1 | ROZPOCET
18 | M | 6.312682161e+010.3 | Návleková tepelně izolační trubka z mineráln.vláken s Al fólií tl.30 mm prům.42 mm viz.pol.109 TSV | m | 7 |  | 0 |  |  | základní |  | 0 | 0.0013 | 0.0091 | 0 | 0 | 8 | M | 1 |  |  |  | ROZPOCET | 0 | 0 | 0 | 0 | 0 | 1 | 0 | 4 | 36
19 | K | 713 31-1110 | Montáž izolace tepelné | m2 | 4 |  | 0 |  |  | základní |  | 0 | 0.0016 | 0.0064 | 0 | 0 | 4 | K | 1 |  |  |  | ROZPOCET | 0 | 0 | 0 | 0 | 0 | 1 | 0 | 4 | 38
| VV |  | montáž přesný popis viz. položka 112 TSV | [14 empty] | VV | 1 | 1 | True | 0 | ROZPOCET
| VV |  | 4,00 |  | 4 | [12 empty] | VV | 1 | 2 | True | 0 | ROZPOCET
| VV |  | Přesný popis viz. položka 113 TSV | [14 empty] | VV | 1 | 1 | True | 0 | ROZPOCET
| VV |  | Součet |  | 4 | [12 empty] | VV | 1 | 4 | True | 1 | ROZPOCET
20 | M | 6.312682161e+010.4 | Lamelový pás z minerálních vláken tl.30 mm s Al fólií viz.pol.113 TSV | m2 | 4 |  | 0 |  |  | základní |  | 0 | 0.0026 | 0.0104 | 0 | 0 | 8 | M | 1 |  |  |  | ROZPOCET | 0 | 0 | 0 | 0 | 0 | 1 | 0 | 4 | 40
21 | K | 713 61-0004 | Protipož.utěsn.prostupů potrubí požárně dělící konstrukcí (pro dvojici trubek) průměr 28mm | dvojic | 1 |  | 0 |  |  | základní |  | 0 | 0.0001 | 0.0001 | 0 | 0 | 4 | K | 1 |  |  |  | ROZPOCET | 0 | 0 | 0 | 0 | 0 | 1 | 0 | 4 | 42
| VV |  | Přesný popis viz. položka 116; 117 technické specifikace vytápění | [14 empty] | VV | 1 | 1 | True | 0 | ROZPOCET
| VV |  | Protipožární utěsnění prostupů potrubí pozárně dělící konstrukcí | [14 empty] | VV | 1 | 1 | True | 0 | ROZPOCET
| VV |  | (pro dvojici trubek) průměr 28 mm | [14 empty] | VV | 1 | 1 | True | 0 | ROZPOCET
| VV |  | 1 |  | 1 | [12 empty] | VV | 1 | 2 | True | 0 | ROZPOCET
| VV |  | Součet |  | 1 | [12 empty] | VV | 1 | 4 | True | 1 | ROZPOCET
22 | K | 713 61-0005 | Protipož.utěsn.prostupů potrubí požárně dělící konstrukcí (pro dvojici trubek) průměr 35mm | dvojic | 3 |  | 0 |  |  | základní |  | 0 | 0.00011 | 0.00033 | 0 | 0 | 4 | K | 1 |  |  |  | ROZPOCET | 0 | 0 | 0 | 0 | 0 | 1 | 0 | 4 | 44
| VV |  | Přesný popis viz. položka 116; 117 technické specifikace vytápění | [14 empty] | VV | 1 | 1 | True | 0 | ROZPOCET
| VV |  | Protipožární utěsnění prostupů potrubí pozárně dělící konstrukcí | [14 empty] | VV | 1 | 1 | True | 0 | ROZPOCET
| VV |  | (pro dvojici trubek) průměr 28 mm | [14 empty] | VV | 1 | 1 | True | 0 | ROZPOCET
| VV |  | 3 |  | 3 | [12 empty] | VV | 1 | 2 | True | 0 | ROZPOCET
| VV |  | Součet |  | 3 | [12 empty] | VV | 1 | 4 | True | 1 | ROZPOCET
23 | K | 998 71-3102 | Přesun hmot pro izolace tepelné v objektech v do 12 m | t | 0.1 |  | 0 |  |  | základní |  | 0 | 0 | 0 | 0 | 0 | 4 | K | 1 |  |  |  | ROZPOCET | 0 | 0 | 0 | 0 | 0 | 1 | 0 | 4 | 46
24 | K | 998 71-3192 | Příplatek k přesunu hmot 713 za zvětšený přesun do 100 m | t | 0.1 |  | 0 |  |  | základní |  | 0 | 0 | 0 | 0 | 0 | 4 | K | 1 |  |  |  | ROZPOCET | 0 | 0 | 0 | 0 | 0 | 1 | 0 | 4 | 48
| D | 731 | Ústřední vytápění - kotelny |  |  |  | 0 |  |  |  |  | 0 |  | 0.1786 |  | 0 | 2 | D | 0 |  |  |  | ROZPOCET | [6 empty] | 0
25 | K | 731 24-4492 | Montáž kotle kondenzačního závěsného na plyn přes 14 do 20 kW viz položka 1 TSV | soubor | 2 |  | 0 |  |  | základní |  | 0 | 0 | 0 | 0 | 0 | 16 | K | 1 |  |  |  | ROZPOCET | 0 | 0 | 0 | 0 | 0 | 1 | 0 | 16 | 50
| VV |  | montáž položka 1 TSV | [14 empty] | VV | 1 | 1 | True | 0 | ROZPOCET
| VV |  | Plynvový kondenzční závěsný kotel, výkon 18 kW, | [14 empty] | VV | 1 | 1 | True | 0 | ROZPOCET
| VV |  | pracovní přetlak max. 0,3 MPa (palivo ZP) | [14 empty] | VV | 1 | 1 | True | 0 | ROZPOCET
| VV |  | 2 |  | 2 | [12 empty] | VV | 1 | 2 | True | 0 | ROZPOCET
| VV |  | Dodávka přesný popis viz. položka 2 TSV | [14 empty] | VV | 1 | 1 | True | 0 | ROZPOCET
| VV |  | přídavný multifunkční elektrický modul 2 ze 7 funkcí | [14 empty] | VV | 1 | 1 | True | 0 | ROZPOCET
| VV |  | pro uvedený kotel pro externí chybové hlášení / indikátor | [14 empty] | VV | 1 | 1 | True | 0 | ROZPOCET
| VV |  | provozu kotle do MaR | [14 empty] | VV | 1 | 1 | True | 0 | ROZPOCET
| VV |  | Dodávka přesný popis viz. položka 2 TSV | [14 empty] | VV | 1 | 1 | True | 0 | ROZPOCET
| VV |  | Součet |  | 2 | [12 empty] | VV | 1 | 4 | True | 1 | ROZPOCET
26 | M | 4.84282212e+010 | Plynový kond.záv.kotel výkon 18kW,prac.přetlak max.0,3MPa(palivo ZP) přesný popis viz.pol.2 TSV | kus | 2 |  | 0 |  |  | základní |  | 0 | 0.04 | 0.08 | 0 | 0 | 32 | M | 1 |  |  |  | ROZPOCET | 0 | 0 | 0 | 0 | 0 | 1 | 0 | 16 | 52
27 | M | 4.84282211e+010 | Přídavný multifunkční elektrický modul 2 ze 7 viz.položka 4 TSV | kus | 2 |  | 0 |  |  | základní |  | 0 | 0.0005 | 0.001 | 0 | 0 | 32 | M | 1 |  |  |  | ROZPOCET | 0 | 0 | 0 | 0 | 0 | 1 | 0 | 16 | 54
28 | K | 731 25-9101 | Uvedení kotle do provozu oprávněnou osobou | kus | 2 |  | 0 |  |  | základní |  | 0 | 0 | 0 | 0 | 0 | 16 | K | 1 |  |  |  | ROZPOCET | 0 | 0 | 0 | 0 | 0 | 1 | 0 | 16 | 56
29 | K | 731 51-9911 | Modulární ekvitermní regulátor určený a kompatibilní pro montáž na stěnu Přesný popis viz.pol.7;8TSV | kus | 1 |  | 0 |  |  | základní |  | 0 | 0.004 | 0.004 | 0 | 0 | 16 | K | 1 |  |  |  | ROZPOCET | 0 | 0 | 0 | 0 | 0 | 1 | 0 | 16 | 58
| VV |  | regulátor pro výše uvedený typ kotle | [14 empty] | VV | 1 | 1 | True | 0 | ROZPOCET
| VV |  | 1 |  | 1 | [12 empty] | VV | 1 | 2 | True | 0 | ROZPOCET
| VV |  | Součet |  | 1 | [12 empty] | VV | 1 | 4 | True | 1 | ROZPOCET
30 | K | 731 51-9912 | Kaskádový modul pro ekvitermní regulátor přesný popis viz.položka 7;8 TSV | kus | 1 |  | 0 |  |  | základní |  | 0 | 0.0005 | 0.0005 | 0 | 0 | 16 | K | 1 |  |  |  | ROZPOCET | 0 | 0 | 0 | 0 | 0 | 1 | 0 | 16 | 60
31 | K | 731 31-9111 | Montáž koaxiálního děleného odkouření 2xDN80 pro kondenzační kotle přesný popis viz.položka 3 TSV | soubor | 2 |  | 0 |  |  | základní |  | 0 | 0.01 | 0.02 | 0 | 0 | 16 | K | 1 |  |  |  | ROZPOCET | 0 | 0 | 0 | 0 | 0 | 1 | 0 | 16 | 62
| VV |  | montáž položla 3 TSV | [14 empty] | VV | 1 | 1 | True | 0 | ROZPOCET
| VV |  | (montáž včetně montážního materiálu a podpěr) | [14 empty] | VV | 1 | 1 | True | 0 | ROZPOCET
| VV |  | Typové dělené odkouření 2x průměr 80 mm pro odvod spalin | [14 empty] | VV | 1 | 1 | True | 0 | ROZPOCET
| VV |  | od kondenzačního kotle, (materiál-odvod spalin trubka PP) | [14 empty] | VV | 1 | 1 | True | 0 | ROZPOCET
| VV |  | zatřídění odkouření jednovrstvé ČSN EN 14471 | [14 empty] | VV | 1 | 1 | True | 0 | ROZPOCET
| VV |  | T 120 H 1 O W 2 O20 IDL | [14 empty] | VV | 1 | 1 | True | 0 | ROZPOCET
| VV |  | 2 |  | 2 | [12 empty] | VV | 1 | 2 | True | 0 | ROZPOCET
| VV |  | Dodávka přesný popis viz. položka 4 TSV | [14 empty] | VV | 1 | 1 | True | 0 | ROZPOCET
| VV |  | Komínová sada DN 80 mm - sada (TSV 4b) obsahuje : | [14 empty] | VV | 1 | 1 | True | 0 | ROZPOCET
| VV |  | koleno 87° s kontrolním otvorem DN 80 mm 1 ks | [14 empty] | VV | 1 | 1 | True | 0 | ROZPOCET
| VV |  | trubka odkouření DN 80 mm dl.500 mm 2 ks | [14 empty] | VV | 1 | 1 | True | 0 | ROZPOCET
| VV |  | kryt zděře DN 125 mm 1 ks | [14 empty] | VV | 1 | 1 | True | 0 | ROZPOCET
| VV |  | komínová zděř DN 125/80 mm 1 ks | [14 empty] | VV | 1 | 1 | True | 0 | ROZPOCET
| VV |  | podpěrné (patní) koleno PP s konzolou 87° | [14 empty] | VV | 1 | 1 | True | 0 | ROZPOCET
| VV |  | průměr 80 mm 1 ks | [14 empty] | VV | 1 | 1 | True | 0 | ROZPOCET
| VV |  | distanční objímka DN 80 mm 4 ks | [14 empty] | VV | 1 | 1 | True | 0 | ROZPOCET
| VV |  | komínový poklop DN 80 mm barva černá 1 ks | [14 empty] | VV | 1 | 1 | True | 0 | ROZPOCET
| VV |  | Součet |  | 2 | [12 empty] | VV | 1 | 4 | True | 1 | ROZPOCET
32 | M | 4.84282213e+010 | Připojovací paralelní adaptér DN 80/80 mm výše uvedený kotel, PP viz.pol.4a TSV | soubor | 2 |  | 0 |  |  | základní |  | 0 | 0.001 | 0.002 | 0 | 0 | 32 | M | 1 |  |  |  | ROZPOCET | 0 | 0 | 0 | 0 | 0 | 1 | 0 | 16 | 64
33 | M | 4.84282213e+010.1 | Komínová sada DN 80 mm viz.položka 4b TSV | soubor | 2 |  | 0 |  |  | základní |  | 0 | 0.01 | 0.02 | 0 | 0 | 32 | M | 1 |  |  |  | ROZPOCET | 0 | 0 | 0 | 0 | 0 | 1 | 0 | 16 | 66
34 | M | 4.84282213e+010.2 | Koleno 30°C DN 80 mm PP včetně těsnění viz.položka 4c TSV | kus | 2 |  | 0 |  |  | základní |  | 0 | 0.0006 | 0.0012 | 0 | 0 | 32 | M | 1 |  |  |  | ROZPOCET | 0 | 0 | 0 | 0 | 0 | 1 | 0 | 16 | 68
35 | M | 4.842822131e+010 | Koleno 87°C DN 80 mm PP včetně těsnění viz.položka 4d TSV | kus | 3 |  | 0 |  |  | základní |  | 0 | 0.001 | 0.003 | 0 | 0 | 32 | M | 1 |  |  |  | ROZPOCET | 0 | 0 | 0 | 0 | 0 | 1 | 0 | 16 | 70
36 | M | 4.842822131e+010.1 | Revizní kus přímý DN 80 mm s revizním otvorem délka 215 mm PP včetně těsnění viz.položka 4e TSV | kus | 7 |  | 0 |  |  | základní |  | 0 | 0.0012 | 0.0084 | 0 | 0 | 32 | M | 1 |  |  |  | ROZPOCET | 0 | 0 | 0 | 0 | 0 | 1 | 0 | 16 | 72
37 | M | 4.842822131e+010.2 | Prodlužovací trubka odkouření DN 80 mm délka 250 mm PP včetně těsnění viz.položka 4f TSV | kus | 1 |  | 0 |  |  | základní |  | 0 | 0.0005 | 0.0005 | 0 | 0 | 32 | M | 1 |  |  |  | ROZPOCET | 0 | 0 | 0 | 0 | 0 | 1 | 0 | 16 | 74
38 | M | 4.842822131e+010.3 | Prodlužovací trubka odkouření DN 80 mm délka 500 mm PP včetně těsnění viz.položka 4g TSV | kus | 2 |  | 0 |  |  | základní |  | 0 | 0.0007 | 0.0014 | 0 | 0 | 32 | M | 1 |  |  |  | ROZPOCET | 0 | 0 | 0 | 0 | 0 | 1 | 0 | 16 | 76
39 | M | 4.842822131e+010.4 | Prodloužovací trubka odkouření DN 80 mm délka 1000 mm PP včetně těsnění viz.položka 4h TSV | kus | 2 |  | 0 |  |  | základní |  | 0 | 0.0012 | 0.0024 | 0 | 0 | 32 | M | 1 |  |  |  | ROZPOCET | 0 | 0 | 0 | 0 | 0 | 1 | 0 | 16 | 78
40 | M | 4.842822131e+010.5 | Prodlužovací trubka odkouření DN 80 mm délka 2000 mm PP těsnění viz.položka 4ch TSV | kus | 12 |  | 0 |  |  | základní |  | 0 | 0.0025 | 0.03 | 0 | 0 | 32 | M | 1 |  |  |  | ROZPOCET | 0 | 0 | 0 | 0 | 0 | 1 | 0 | 16 | 80
41 | M | 4.842822131e+010.6 | Prodluž.trubka odkouření DN 80 mm délka 500 mm PP s UV ochranou bez hrdla barva černá viz.pol.4iTSV | kus | 2 |  | 0 |  |  | základní |  | 0 | 0.0005 | 0.001 | 0 | 0 | 32 | M | 1 |  |  |  | ROZPOCET | 0 | 0 | 0 | 0 | 0 | 1 | 0 | 16 | 82
42 | M | 4.842822131e+010.7 | Distanční objímka DN 80 mm viz.položka 4j TSV | kus | 4 |  | 0 |  |  | základní |  | 0 | 0.0003 | 0.0012 | 0 | 0 | 32 | M | 1 |  |  |  | ROZPOCET | 0 | 0 | 0 | 0 | 0 | 1 | 0 | 16 | 84
43 | M | 4.842822131e+010.8 | Ochranná mřížka přívodu spalovací vzduchu DN 80 mm viz.položka 4k TSV | kus | 2 |  | 0 |  |  | základní |  | 0 | 0.0005 | 0.001 | 0 | 0 | 32 | M | 1 |  |  |  | ROZPOCET | 0 | 0 | 0 | 0 | 0 | 1 | 0 | 16 | 86
44 | M | 4.842822131e+010.9 | Mřížka pro krytí otvoru pro zadní odvětrání komínového průduchu (mezikruží) viz.položka 4l TSV | kus | 2 |  | 0 |  |  | základní |  | 0 | 0.0005 | 0.001 | 0 | 0 | 32 | M | 1 |  |  |  | ROZPOCET | 0 | 0 | 0 | 0 | 0 | 1 | 0 | 16 | 88
45 | K | 731 99-9920 | Topná zkouška včetně zaškolení obsluhy a nastavení termostatických ventilů | hodina | 24 |  | 0 |  |  | základní |  | 0 | 0 | 0 | 0 | 0 | 16 | K | 1 |  |  |  | ROZPOCET | 0 | 0 | 0 | 0 | 0 | 1 | 0 | 16 | 90
46 | K | 731 99-9930 | Zpracování provozního řádu pro obsluhu a údržbu, schémata, doklady o revizích | soubor | 1 |  | 0 |  |  | základní |  | 0 | 0 | 0 | 0 | 0 | 16 | K | 1 |  |  |  | ROZPOCET | 0 | 0 | 0 | 0 | 0 | 1 | 0 | 16 | 92
47 | K | 998 73-1101 | Přesun hmot pro kotelny v objektech v do 6 m | t | 0.18 |  | 0 |  |  | základní |  | 0 | 0 | 0 | 0 | 0 | 16 | K | 1 |  |  |  | ROZPOCET | 0 | 0 | 0 | 0 | 0 | 1 | 0 | 16 | 94
48 | K | 998 73-1193 | Příplatek k přesunu hmot 731 za zvětšený přesun do 500 m | t | 0.18 |  | 0 |  |  | základní |  | 0 | 0 | 0 | 0 | 0 | 16 | K | 1 |  |  |  | ROZPOCET | 0 | 0 | 0 | 0 | 0 | 1 | 0 | 16 | 96
| D | 732 | Ústřední vytápění - strojovny |  |  |  | 0 |  |  |  |  | 0 |  | 0.32333 |  | 0 | 2 | D | 0 |  |  |  | ROZPOCET | [6 empty] | 0
49 | K | 732 19-9100 | Montáž orientačních štítků | soubor | 1 |  | 0 |  |  | základní |  | 0 | 0.00113 | 0.00113 | 0 | 0 | 16 | K | 1 |  |  |  | ROZPOCET | 0 | 0 | 0 | 0 | 0 | 1 | 0 | 16 | 98
50 | M | 2.832521202e+010 | Orientační štítky | soubor | 1 |  | 0 |  |  | základní |  | 0 | 0.001 | 0.001 | 0 | 0 | 32 | M | 1 |  |  |  | ROZPOCET | 0 | 0 | 0 | 0 | 0 | 1 | 0 | 16 | 100
51 | K | 732 21-9901 | Montáž nepřímo vyhřívaného zásobníku TV 300 litrů stojatého | soubor | 1 |  | 0 |  |  | základní |  | 0 | 0 | 0 | 0 | 0 | 16 | K | 1 |  |  |  | ROZPOCET | 0 | 0 | 0 | 0 | 0 | 1 | 0 | 16 | 102
| VV |  | montáž viz.položla 24 technické specifikace vytápění | [14 empty] | VV | 1 | 1 | True | 0 | ROZPOCET
| VV |  | 1 |  | 1 | [12 empty] | VV | 1 | 2 | True | 0 | ROZPOCET
| VV |  | dodávka přesný popis viz. položka 25 technické specifikace | [14 empty] | VV | 1 | 1 | True | 0 | ROZPOCET
| VV |  | vytápění | [14 empty] | VV | 1 | 1 | True | 0 | ROZPOCET
| VV |  | Součet |  | 1 | [12 empty] | VV | 1 | 4 | True | 1 | ROZPOCET
52 | M | 4.842822112e+010 | Nepřímo vyhřívaný zásobníkový ohřívač TV 300 litrů stojatý,PN1,0/1,6 MPa viz.pol.25 TSV | kus | 1 |  | 0 |  |  | základní |  | 0 | 0.205 | 0.205 | 0 | 0 | 32 | M | 1 |  |  |  | ROZPOCET | 0 | 0 | 0 | 0 | 0 | 1 | 0 | 16 | 104
53 | K | 732 33-1624 | Nádoby expanzní tlakové s membránou PN 0,6 o obsahu 25 l viz.pol.11; 12 TSV | soubor | 1 |  | 0 |  |  | základní |  | 0 | 0.0067 | 0.0067 | 0 | 0 | 16 | K | 1 |  |  |  | ROZPOCET | 0 | 0 | 0 | 0 | 0 | 1 | 0 | 16 | 106
54 | K | 732 11-1101 | Montáž sdruženého rozdělovače a sběrače viz.položka 15 TSV | soubor | 1 |  | 0 |  |  | základní |  | 0 | 0 | 0 | 0 | 0 | 16 | K | 1 |  |  |  | ROZPOCET | 0 | 0 | 0 | 0 | 0 | 1 | 0 | 16 | 108
| VV |  | průtok 3m3/h | [14 empty] | VV | 1 | 1 | True | 0 | ROZPOCET
| VV |  | 1 |  | 1 | [12 empty] | VV | 1 | 2 | True | 0 | ROZPOCET
| VV |  | Součet |  | 1 | [12 empty] | VV | 1 | 4 | True | 1 | ROZPOCET
55 | M | 4.842822112e+010.1 | Sdruž.rozdělovač a sběrač pro dva topné okruhy univerzál.kombin.(vč.blok.izolace) viz.pol.16TSV | kus | 1 |  | 0 |  |  | základní |  | 0 | 0.009 | 0.009 | 0 | 0 | 32 | M | 1 |  |  |  | ROZPOCET | 0 | 0 | 0 | 0 | 0 | 1 | 0 | 16 | 110
56 | K | 732 82-1111 | Montáž stabilizátoru kvality topné vody s hydraulickou výhybkou viz.pol.13 TSV | soubor | 1 |  | 0 |  |  | základní |  | 0 | 0.002 | 0.002 | 0 | 0 | 16 | K | 1 |  |  |  | ROZPOCET | 0 | 0 | 0 | 0 | 0 | 1 | 0 | 16 | 112
| VV |  | montáž viz.položla 13 technické specifikace vytápění | [14 empty] | VV | 1 | 1 | True | 0 | ROZPOCET
| VV |  | Stabilizátor kvality topné vody s hydraulickou výhybkou a | [14 empty] | VV | 1 | 1 | True | 0 | ROZPOCET
| VV |  | odlučovačem vzduchu, průtok 3 m3/hodinu DN 32 mm | [14 empty] | VV | 1 | 1 | True | 0 | ROZPOCET
| VV |  | (včetně blokové izolace) | [14 empty] | VV | 1 | 1 | True | 0 | ROZPOCET
| VV |  | 1 |  | 1 | [12 empty] | VV | 1 | 2 | True | 0 | ROZPOCET
| VV |  | dodávka přesný popis viz. položka 14 technické specifikace | [14 empty] | VV | 1 | 1 | True | 0 | ROZPOCET
| VV |  | vytápění | [14 empty] | VV | 1 | 1 | True | 0 | ROZPOCET
| VV |  | Součet |  | 1 | [12 empty] | VV | 1 | 4 | True | 1 | ROZPOCET
57 | M | 4.842822116e+010 | Stabilizátor kvality top.vody s hydraul.vyhýbkou,odluč.vzduchu DN25mm (vč.blok.izol.) viz.pol.14TSV | kus | 1 |  | 0 |  |  | základní |  | 0 | 0.008 | 0.008 | 0 | 0 | 32 | M | 1 |  |  |  | ROZPOCET | 0 | 0 | 0 | 0 | 0 | 1 | 0 | 16 | 114
58 | K | 732 42-9211 | Montáž čerpadlové skupiny | kus | 2 |  | 0 |  |  | základní |  | 0 | 0 | 0 | 0 | 0 | 16 | K | 1 |  |  |  | ROZPOCET | 0 | 0 | 0 | 0 | 0 | 1 | 0 | 16 | 116
| VV |  | montáž viz.položla 17; 19 technické specifikace vytápění | [14 empty] | VV | 1 | 1 | True | 0 | ROZPOCET
| VV |  | Čerpadlová skupina nesměšovací, čerpadlo vpravo, oběhové | [14 empty] | VV | 1 | 1 | True | 0 | ROZPOCET
| VV |  | čerpadlo elektronicky regulovatelné, kulové kohouty, zpětná | [14 empty] | VV | 1 | 1 | True | 0 | ROZPOCET
| VV |  | klapka, teploměry + připojovací příslušenství (včetně blokové | [14 empty] | VV | 1 | 1 | True | 0 | ROZPOCET
| VV |  | tepelné izolace) | [14 empty] | VV | 1 | 1 | True | 0 | ROZPOCET
| VV |  | 2 |  | 2 | [12 empty] | VV | 1 | 2 | True | 0 | ROZPOCET
| VV |  | dodávka přesný popis viz. položka 18, 20 technické specifikace | [14 empty] | VV | 1 | 1 | True | 0 | ROZPOCET
| VV |  | vytápění | [14 empty] | VV | 1 | 1 | True | 0 | ROZPOCET
| VV |  | dodávka pouze čerpadla "na sklad" - oběhové čerpadlo elektronicky | [14 empty] | VV | 1 | 1 | True | 0 | ROZPOCET
| VV |  | regulovatelné G 1" čerpadlo čerpadlové skupiny 1ks | [14 empty] | VV | 1 | 1 | True | 0 | ROZPOCET
| VV |  | dodávka přesný popis viz. položka 23 technické specifikace | [14 empty] | VV | 1 | 1 | True | 0 | ROZPOCET
| VV |  | vytápění | [14 empty] | VV | 1 | 1 | True | 0 | ROZPOCET
| VV |  | Součet |  | 2 | [12 empty] | VV | 1 | 4 | True | 1 | ROZPOCET
59 | M | 4.262912242e+010 | Čerpadlová skupina nesměšovací čerpadlo vpravo oběhové elektronicky regulovatelné viz.pol.18; 20 TSV | soubor | 2 |  | 0 |  |  | základní |  | 0 | 0.007 | 0.014 | 0 | 0 | 32 | M | 1 |  |  |  | ROZPOCET | 0 | 0 | 0 | 0 | 0 | 1 | 0 | 16 | 118
60 | M | 4.292912242e+010 | Čerpadlo na"sklad" oběhové elektronicky regulovatelné G1" viz.položka 23 TSV | kus | 1 |  | 0 |  |  | základní |  | 0 | 0.005 | 0.005 | 0 | 0 | 32 | M | 1 |  |  |  | ROZPOCET | 0 | 0 | 0 | 0 | 0 | 1 | 0 | 16 | 120
61 | K | 732 11-9111 | Kompletní montáž patrového rozdělovače a sběrače pro vytápění položka 26; 28 TSV | kus | 4 |  | 0 |  |  | základní |  | 0 | 0 | 0 | 0 | 0 | 16 | K | 1 |  |  |  | ROZPOCET | 0 | 0 | 0 | 0 | 0 | 1 | 0 | 16 | 122
| VV |  | rozdělovač a sběrač včetně měřičů tepla | [14 empty] | VV | 1 | 1 | True | 0 | ROZPOCET
| VV |  | 1+3 |  | 4 | [12 empty] | VV | 1 | 2 | True | 0 | ROZPOCET
| VV |  | Součet |  | 4 | [12 empty] | VV | 1 | 4 | True | 1 | ROZPOCET
62 | M | 4.842822112e+010.2 | Patrový kompl.rozdělovač a sběrač pro vytápění-sestavaR1-připoj.zleva při čeln.pohledu viz.pol.27TSV | kus | 1 |  | 0 |  |  | základní |  | 0 | 0.012 | 0.012 | 0 | 0 | 32 | M | 1 |  |  |  | ROZPOCET | 0 | 0 | 0 | 0 | 0 | 1 | 0 | 16 | 124
63 | M | 4.842822112e+010.3 | Patrov.kompl.rozdělovač a sběrač pro vytápění-sestavaR2-připoj.zprava při čeln.pohledu viz.pol.29TSV | kus | 3 |  | 0 |  |  | základní |  | 0 | 0.012 | 0.036 | 0 | 0 | 32 | M | 1 |  |  |  | ROZPOCET | 0 | 0 | 0 | 0 | 0 | 1 | 0 | 16 | 126
64 | K | 732 11-9112 | Montáž podomítkové skříně pro rozdělovač a sběrač viz.položka 31 TSV | kus | 4 |  | 0 |  |  | základní |  | 0 | 0 | 0 | 0 | 0 | 16 | K | 1 |  |  |  | ROZPOCET | 0 | 0 | 0 | 0 | 0 | 1 | 0 | 16 | 128
65 | M | 4.842822112e+010.4 | Typová podomítková skříň 550x800x180 mm pro patrový rozdělovač a sběrač viz.pol.32 TSV | kus | 4 |  | 0 |  |  | základní |  | 0 | 0.005 | 0.02 | 0 | 0 | 32 | M | 1 |  |  |  | ROZPOCET | 0 | 0 | 0 | 0 | 0 | 1 | 0 | 16 | 130
66 | K | 732 11-9113 | Montáž týdenního temostatu (pro kabelování zajišťuje elektro) viz.položka 33 TSV | kus | 7 |  | 0 |  |  | základní |  | 0 | 0 | 0 | 0 | 0 | 16 | K | 1 |  |  |  | ROZPOCET | 0 | 0 | 0 | 0 | 0 | 1 | 0 | 16 | 132
67 | M | 4.842822112e+010.5 | Týdenní programovatelný termostat pro regulaci pouze vytápění viz.položka 34 TSV | kus | 7 |  | 0 |  |  | základní |  | 0 | 0.0005 | 0.0035 | 0 | 0 | 32 | M | 1 |  |  |  | ROZPOCET | 0 | 0 | 0 | 0 | 0 | 1 | 0 | 16 | 134
68 | K | 998 73-2101 | Přesun hmot pro strojovny v objektech v do 6 m | t | 0.32 |  | 0 |  |  | základní |  | 0 | 0 | 0 | 0 | 0 | 16 | K | 1 |  |  |  | ROZPOCET | 0 | 0 | 0 | 0 | 0 | 1 | 0 | 16 | 136
69 | K | 998 73-2193 | Příplatek k přesunu hmot 732 za zvětšený přesun do 500 m | t | 0.32 |  | 0 |  |  | základní |  | 0 | 0 | 0 | 0 | 0 | 16 | K | 1 |  |  |  | ROZPOCET | 0 | 0 | 0 | 0 | 0 | 1 | 0 | 16 | 138
| D | 733 | Ústřední vytápění - rozvodné potrubí |  |  |  | 0 |  |  |  |  | 0 |  | 0.19918 |  | 0 | 2 | D | 0 |  |  |  | ROZPOCET | [6 empty] | 0
70 | K | 733 22-2103 | Potrubí měděné polotvrdé spojované měkkým pájením D 18x1 | m | 9 |  | 0 |  |  | základní |  | 0 | 0.00078 | 0.00702 | 0 | 0 | 16 | K | 1 |  |  |  | ROZPOCET | 0 | 0 | 0 | 0 | 0 | 1 | 0 | 16 | 140
| VV |  | Přesný popis viz. položka 37; 38 TSV | [14 empty] | VV | 1 | 1 | True | 0 | ROZPOCET
| VV |  | 9,00 |  | 9 | [12 empty] | VV | 1 | 2 | True | 0 | ROZPOCET
| VV |  | Součet |  | 9 | [12 empty] | VV | 1 | 4 | True | 1 | ROZPOCET
71 | K | 733 22-2104 | Potrubí měděné polotvrdé spojované měkkým pájením D 22x1 | m | 16 |  | 0 |  |  | základní |  | 0 | 0.00119 | 0.01904 | 0 | 0 | 16 | K | 1 |  |  |  | ROZPOCET | 0 | 0 | 0 | 0 | 0 | 1 | 0 | 16 | 142
| VV |  | Přesný popis viz. položka 39; 40 TSV | [14 empty] | VV | 1 | 1 | True | 0 | ROZPOCET
| VV |  | 16,00 |  | 16 | [12 empty] | VV | 1 | 2 | True | 0 | ROZPOCET
| VV |  | Součet |  | 16 | [12 empty] | VV | 1 | 4 | True | 1 | ROZPOCET
72 | K | 733 22-3105 | Potrubí měděné tvrdé spojované měkkým pájením D 28x1,5 | m | 6 |  | 0 |  |  | základní |  | 0 | 0.00148 | 0.00888 | 0 | 0 | 16 | K | 1 |  |  |  | ROZPOCET | 0 | 0 | 0 | 0 | 0 | 1 | 0 | 16 | 144
| VV |  | Přesný popis viz. položka 41; 42 TSV | [14 empty] | VV | 1 | 1 | True | 0 | ROZPOCET
| VV |  | 6,00 |  | 6 | [12 empty] | VV | 1 | 2 | True | 0 | ROZPOCET
| VV |  | Součet |  | 6 | [12 empty] | VV | 1 | 4 | True | 1 | ROZPOCET
73 | K | 733 22-3106 | Potrubí měděné tvrdé spojované měkkým pájením D 35x1,5 | m | 33 |  | 0 |  |  | základní |  | 0 | 0.00181 | 0.05973 | 0 | 0 | 16 | K | 1 |  |  |  | ROZPOCET | 0 | 0 | 0 | 0 | 0 | 1 | 0 | 16 | 146
| VV |  | Přesný popis viz. položka 43; 44 TSV | [14 empty] | VV | 1 | 1 | True | 0 | ROZPOCET
| VV |  | 33,00 |  | 33 | [12 empty] | VV | 1 | 2 | True | 0 | ROZPOCET
| VV |  | Součet |  | 33 | [12 empty] | VV | 1 | 4 | True | 1 | ROZPOCET
74 | K | 733 22-3107 | Potrubí měděné tvrdé spojované měkkým pájením D 42x1,5 | m | 7 |  | 0 |  |  | základní |  | 0 | 0.00217 | 0.01519 | 0 | 0 | 16 | K | 1 |  |  |  | ROZPOCET | 0 | 0 | 0 | 0 | 0 | 1 | 0 | 16 | 148
| VV |  | Přesný popis viz. položka 45; 46 TSV | [14 empty] | VV | 1 | 1 | True | 0 | ROZPOCET
| VV |  | 7,00 |  | 7 | [12 empty] | VV | 1 | 2 | True | 0 | ROZPOCET
| VV |  | Součet |  | 7 | [12 empty] | VV | 1 | 4 | True | 1 | ROZPOCET
75 | K | 733 29-1101 | Zkouška těsnosti potrubí měděné do D 35x1,5 | m | 64 |  | 0 |  |  | základní |  | 0 | 0 | 0 | 0 | 0 | 16 | K | 1 |  |  |  | ROZPOCET | 0 | 0 | 0 | 0 | 0 | 1 | 0 | 16 | 150
76 | K | 733 29-1102 | Zkouška těsnosti potrubí měděné do D 64x2 | m | 7 |  | 0 |  |  | základní |  | 0 | 0 | 0 | 0 | 0 | 16 | K | 1 |  |  |  | ROZPOCET | 0 | 0 | 0 | 0 | 0 | 1 | 0 | 16 | 152
77 | K | 733 22-4222 | Příplatek za zhotovení přípojky průměru 15/1 | kus | 72 |  | 0 |  |  | základní |  | 0 | 1e-05 | 0.00072 | 0 | 0 | 16 | K | 1 |  |  |  | ROZPOCET | 0 | 0 | 0 | 0 | 0 | 1 | 0 | 16 | 154
78 | K | 733 32-2401 | Vícevrstvá trubka Pe-x/Al/Pe-x, PN=1,2 MPa, t max=95°C průměr 14x2 mm | m | 14 |  | 0 |  |  | základní |  | 0 | 0.0001 | 0.0014 | 0 | 0 | 16 | K | 1 |  |  |  | ROZPOCET | 0 | 0 | 0 | 0 | 0 | 1 | 0 | 16 | 156
| VV |  | Přesný popis montáže a dodávky viz. položka 47; 48 TSV | [14 empty] | VV | 1 | 1 | True | 0 | ROZPOCET
| VV |  | Dodávka a montáž vícevrstvého potrubí | [14 empty] | VV | 1 | 1 | True | 0 | ROZPOCET
| VV |  | 14,00 |  | 14 | [12 empty] | VV | 1 | 2 | True | 0 | ROZPOCET
| VV |  | Součet |  | 14 | [12 empty] | VV | 1 | 4 | True | 1 | ROZPOCET
79 | K | 733 32-2402 | Vícevrstvá trubka Pe-x/Al/Pe-x, PN=1,2 MPa, t max=95°C průměr 16x2 mm | m | 245 |  | 0 |  |  | základní |  | 0 | 0.0002 | 0.049 | 0 | 0 | 16 | K | 1 |  |  |  | ROZPOCET | 0 | 0 | 0 | 0 | 0 | 1 | 0 | 16 | 158
| VV |  | Přesný popis montáže a dodávky viz. položka 49; 50 TSV | [14 empty] | VV | 1 | 1 | True | 0 | ROZPOCET
| VV |  | Dodávka a montáž vícevrstvého potrubí | [14 empty] | VV | 1 | 1 | True | 0 | ROZPOCET
| VV |  | 245,00 |  | 245 | [12 empty] | VV | 1 | 2 | True | 0 | ROZPOCET
| VV |  | Součet |  | 245 | [12 empty] | VV | 1 | 4 | True | 1 | ROZPOCET
80 | K | 733 32-2403 | Vícevrstvá trubka Pe-x/Al/Pe-x, PN=1,2 MPa, t max=95°C průměr 18x2 mm | m | 53 |  | 0 |  |  | základní |  | 0 | 0.0002 | 0.0106 | 0 | 0 | 16 | K | 1 |  |  |  | ROZPOCET | 0 | 0 | 0 | 0 | 0 | 1 | 0 | 16 | 160
| VV |  | Přesný popis montáže a dodávky viz. položka 51; 52 TSV | [14 empty] | VV | 1 | 1 | True | 0 | ROZPOCET
| VV |  | Dodávka a montáž vícevrstvého potrubí | [14 empty] | VV | 1 | 1 | True | 0 | ROZPOCET
| VV |  | 53,00 |  | 53 | [12 empty] | VV | 1 | 2 | True | 0 | ROZPOCET
| VV |  | Součet |  | 53 | [12 empty] | VV | 1 | 4 | True | 1 | ROZPOCET
81 | K | 733 32-2404 | Vícevrstvá trubka Pe-x/Al/Pe-x, PN=1,2 MPa, t max=95°C průměr 20x2 mm | m | 36 |  | 0 |  |  | základní |  | 0 | 0.0003 | 0.0108 | 0 | 0 | 16 | K | 1 |  |  |  | ROZPOCET | 0 | 0 | 0 | 0 | 0 | 1 | 0 | 16 | 162
| VV |  | Přesný popis montáže a dodávky viz. položka 53; 54 TSV | [14 empty] | VV | 1 | 1 | True | 0 | ROZPOCET
| VV |  | Dodávka a montáž vícevrstvého potrubí | [14 empty] | VV | 1 | 1 | True | 0 | ROZPOCET
| VV |  | 36,00 |  | 36 | [12 empty] | VV | 1 | 2 | True | 0 | ROZPOCET
| VV |  | Součet |  | 36 | [12 empty] | VV | 1 | 4 | True | 1 | ROZPOCET
82 | K | 733 39-1101 | Zkouška těsnosti potrubí plastové do D 32x2,9 | m | 348 |  | 0 |  |  | základní |  | 0 | 0 | 0 | 0 | 0 | 16 | K | 1 |  |  |  | ROZPOCET | 0 | 0 | 0 | 0 | 0 | 1 | 0 | 16 | 164
83 | K | 733 24-1110 | Přip.press-konc.kus pro připoj.otopn.tělesa z podlahy nebo stěny pr.15mm dl.300mm pro pr.14x2;16x2mm | kus | 72 |  | 0 |  |  | základní |  | 0 | 0.0002 | 0.0144 | 0 | 0 | 16 | K | 1 |  |  |  | ROZPOCET | 0 | 0 | 0 | 0 | 0 | 1 | 0 | 16 | 166
| VV |  | Přesný popis viz. položka 56 TSV | [14 empty] | VV | 1 | 1 | True | 0 | ROZPOCET
| VV |  | Připojovací press-koncový kus pro připojení otopného tělesa | [14 empty] | VV | 1 | 1 | True | 0 | ROZPOCET
| VV |  | z podlahy nebo stěny - měděná poniklovaná trubka průměr 15 mm, | [14 empty] | VV | 1 | 1 | True | 0 | ROZPOCET
| VV |  | délka 300 mm pro průměr 14x2 nebo 16x2 | [14 empty] | VV | 1 | 1 | True | 0 | ROZPOCET
| VV |  | 72 |  | 72 | [12 empty] | VV | 1 | 2 | True | 0 | ROZPOCET
| VV |  | Součet |  | 72 | [12 empty] | VV | 1 | 4 | True | 1 | ROZPOCET
84 | K | 733 24-1111 | Jednoúrovňová mosazná odbočka (dvojitý kříž) pro vícevrstvé trubky prům.16/16/16 mm | kus | 6 |  | 0 |  |  | základní |  | 0 | 0.0002 | 0.0012 | 0 | 0 | 16 | K | 1 |  |  |  | ROZPOCET | 0 | 0 | 0 | 0 | 0 | 1 | 0 | 16 | 168
| VV |  | Přesný popis viz. položka 55 TSV | [14 empty] | VV | 1 | 1 | True | 0 | ROZPOCET
| VV |  | 6 |  | 6 | [12 empty] | VV | 1 | 2 | True | 0 | ROZPOCET
| VV |  | Součet |  | 6 | [12 empty] | VV | 1 | 4 | True | 1 | ROZPOCET
85 | K | 733 24-1112 | Jednoúrovňová mosazná odbočka (dvojitý kříž) pro vícevrstvé trubky prům.20/16/20 mm | kus | 6 |  | 0 |  |  | základní |  | 0 | 0.0002 | 0.0012 | 0 | 0 | 16 | K | 1 |  |  |  | ROZPOCET | 0 | 0 | 0 | 0 | 0 | 1 | 0 | 16 | 170
| VV |  | Přesný popis viz. položka 55a TSV | [14 empty] | VV | 1 | 1 | True | 0 | ROZPOCET
| VV |  | 6 |  | 6 | [12 empty] | VV | 1 | 2 | True | 0 | ROZPOCET
| VV |  | Součet |  | 6 | [12 empty] | VV | 1 | 4 | True | 1 | ROZPOCET
86 | K | 998 73-3102 | Přesun hmot pro rozvody potrubí v objektech v do 12 m | t | 0.2 |  | 0 |  |  | základní |  | 0 | 0 | 0 | 0 | 0 | 16 | K | 1 |  |  |  | ROZPOCET | 0 | 0 | 0 | 0 | 0 | 1 | 0 | 16 | 172
87 | K | 998 73-3193 | Příplatek k přesunu hmot 733 za zvětšený přesun do 500 m | t | 0.2 |  | 0 |  |  | základní |  | 0 | 0 | 0 | 0 | 0 | 16 | K | 1 |  |  |  | ROZPOCET | 0 | 0 | 0 | 0 | 0 | 1 | 0 | 16 | 174
| D | 734 | Ústřední vytápění - armatury |  |  |  | 0 |  |  |  |  | 0 |  | 0.06304 |  | 0 | 2 | D | 0 |  |  |  | ROZPOCET | [6 empty] | 0
88 | K | 734 20-9103 | Montáž armatury závitové s jedním závitem G 1/2 | kus | 36 |  | 0 |  |  | základní |  | 0 | 3e-05 | 0.00108 | 0 | 0 | 16 | K | 1 |  |  |  | ROZPOCET | 0 | 0 | 0 | 0 | 0 | 1 | 0 | 16 | 176
| VV |  | montáž položka 79 technické specifikace vytápění | [14 empty] | VV | 1 | 1 | True | 0 | ROZPOCET
| VV |  | 36 |  | 36 | [12 empty] | VV | 1 | 2 | True | 0 | ROZPOCET
| VV |  | Přesný popis viz.položka 80 technická specifikace vytápění | [14 empty] | VV | 1 | 1 | True | 0 | ROZPOCET
| VV |  | Součet |  | 36 | [12 empty] | VV | 1 | 4 | True | 1 | ROZPOCET
89 | M | 5.512913122e+010 | Termostatická hlavice s vestavěným čidlem viz.položka 80 TSV | kus | 36 |  | 0 |  |  | základní |  | 0 | 0.0002 | 0.0072 | 0 | 0 | 32 | M | 1 |  |  |  | ROZPOCET | 0 | 0 | 0 | 0 | 0 | 1 | 0 | 16 | 178
90 | K | 734 20-9103 | Montáž armatury závitové s jedním závitem G 1/2 | kus | 2 |  | 0 |  |  | základní |  | 0 | 3e-05 | 6e-05 | 0 | 0 | 16 | K | 1 |  |  |  | ROZPOCET | 0 | 0 | 0 | 0 | 0 | 1 | 0 | 16 | 180
| VV |  | montáž položka 77 technické specifikace vytápění | [14 empty] | VV | 1 | 1 | True | 0 | ROZPOCET
| VV |  | 2 |  | 2 | [12 empty] | VV | 1 | 2 | True | 0 | ROZPOCET
| VV |  | Přesný popis viz.položka 78 technická specifikace vytápění | [14 empty] | VV | 1 | 1 | True | 0 | ROZPOCET
| VV |  | Součet |  | 2 | [12 empty] | VV | 1 | 4 | True | 1 | ROZPOCET
91 | M | 5.512913123e+010 | Přímý automatický odvzdušňovací ventil PN 12/100°C G 1/2" viz. položka 78 TSV | kus | 2 |  | 0 |  |  | základní |  | 0 | 0.0003 | 0.0006 | 0 | 0 | 32 | M | 1 |  |  |  | ROZPOCET | 0 | 0 | 0 | 0 | 0 | 1 | 0 | 16 | 182
92 | K | 734 20-9113 | Montáž armatury závitové s dvěma závity G 1/2 | kus | 12 |  | 0 |  |  | základní |  | 0 | 3e-05 | 0.00036 | 0 | 0 | 16 | K | 1 |  |  |  | ROZPOCET | 0 | 0 | 0 | 0 | 0 | 1 | 0 | 16 | 184
| VV |  | montáž položka 81 technické specifikace vytápění | [14 empty] | VV | 1 | 1 | True | 0 | ROZPOCET
| VV |  | Rohové dvojité regulační šroubení s integr.termost.ventilem | [14 empty] | VV | 1 | 1 | True | 0 | ROZPOCET
| VV |  | G 1/2" pro dvoutrubkovou soustavu | [14 empty] | VV | 1 | 1 | True | 0 | ROZPOCET
| VV |  | (včetně svorného šroubení pro měděné trubky) | [14 empty] | VV | 1 | 1 | True | 0 | ROZPOCET
| VV |  | 6*2 |  | 12 | [12 empty] | VV | 1 | 2 | True | 0 | ROZPOCET
| VV |  | Přesný popis viz.položka 82 technická specifikace vytápění | [14 empty] | VV | 1 | 1 | True | 0 | ROZPOCET
| VV |  | Součet |  | 12 | [12 empty] | VV | 1 | 4 | True | 1 | ROZPOCET
93 | M | 5.512913203e+010 | Roh.dvojité regulační šroubení s integr.termost.ventilem pro dvoutrubk.soustavu G1/2"viz.pol.82 TSV | kus | 6 |  | 0 |  |  | základní |  | 0 | 0.0006 | 0.0036 | 0 | 0 | 32 | M | 1 |  |  |  | ROZPOCET | 0 | 0 | 0 | 0 | 0 | 1 | 0 | 16 | 186
94 | K | 734 20-9113 | Montáž armatury závitové s dvěma závity G 1/2 | kus | 60 |  | 0 |  |  | základní |  | 0 | 3e-05 | 0.0018 | 0 | 0 | 16 | K | 1 |  |  |  | ROZPOCET | 0 | 0 | 0 | 0 | 0 | 1 | 0 | 16 | 188
| VV |  | montáž položka 85 technické specifikace vytápění | [14 empty] | VV | 1 | 1 | True | 0 | ROZPOCET
| VV |  | Rohové dvojité regulační šroubení | [14 empty] | VV | 1 | 1 | True | 0 | ROZPOCET
| VV |  | pro dvoutrubkovou soustavu G 1/2" | [14 empty] | VV | 1 | 1 | True | 0 | ROZPOCET
| VV |  | (včetně svorného šroubení pro napojení měděné trubky) | [14 empty] | VV | 1 | 1 | True | 0 | ROZPOCET
| VV |  | 30*2 |  | 60 | [12 empty] | VV | 1 | 2 | True | 0 | ROZPOCET
| VV |  | Přesný popis viz.položka 86 technická specifikace vytápění | [14 empty] | VV | 1 | 1 | True | 0 | ROZPOCET
| VV |  | Součet |  | 60 | [12 empty] | VV | 1 | 4 | True | 1 | ROZPOCET
95 | M | 5.512913203e+010.1 | Rohové dvojité regulační šroubení pro dvoutrubkovou soustavu G1/2"viz.položka 86 TSV | kus | 30 |  | 0 |  |  | základní |  | 0 | 0.0004 | 0.012 | 0 | 0 | 32 | M | 1 |  |  |  | ROZPOCET | 0 | 0 | 0 | 0 | 0 | 1 | 0 | 16 | 190
96 | K | 734 20-9114 | Montáž armatury závitové s dvěma závity G 3/4 | kus | 1 |  | 0 |  |  | základní |  | 0 | 3e-05 | 3e-05 | 0 | 0 | 16 | K | 1 |  |  |  | ROZPOCET | 0 | 0 | 0 | 0 | 0 | 1 | 0 | 16 | 192
| VV |  | montáž položka 65 technické specifikace vytápění | [14 empty] | VV | 1 | 1 | True | 0 | ROZPOCET
| VV |  | 1 |  | 1 | [12 empty] | VV | 1 | 2 | True | 0 | ROZPOCET
| VV |  | Přesný popis viz.položka 66 technická specifikace vytápění | [14 empty] | VV | 1 | 1 | True | 0 | ROZPOCET
| VV |  | Součet |  | 1 | [12 empty] | VV | 1 | 4 | True | 1 | ROZPOCET
97 | M | 5.512913203e+010.2 | Pojistný ventil membránový pro ÚT G 3/4"xG1" otevírací přetlak 0,30 MPa,aw=0,565 viz.položka 66 TSV | kus | 1 |  | 0 |  |  | základní |  | 0 | 0.0004 | 0.0004 | 0 | 0 | 32 | M | 1 |  |  |  | ROZPOCET | 0 | 0 | 0 | 0 | 0 | 1 | 0 | 16 | 194
98 | K | 734 20-9114 | Montáž armatury závitové s dvěma závity G 3/4 | kus | 1 |  | 0 |  |  | základní |  | 0 | 3e-05 | 3e-05 | 0 | 0 | 16 | K | 1 |  |  |  | ROZPOCET | 0 | 0 | 0 | 0 | 0 | 1 | 0 | 16 | 196
| VV |  | montáž položka 67 technické specifikace vytápění | [14 empty] | VV | 1 | 1 | True | 0 | ROZPOCET
| VV |  | Speciální armatura kulový kohout MK se zajištěním, | [14 empty] | VV | 1 | 1 | True | 0 | ROZPOCET
| VV |  | speciální pro tlakové expanzní nádoby (bezpečnostní uzávěr | [14 empty] | VV | 1 | 1 | True | 0 | ROZPOCET
| VV |  | pro údržbu a demontáž) | [14 empty] | VV | 1 | 1 | True | 0 | ROZPOCET
| VV |  | MK G3/4" PN 16/120°C | [14 empty] | VV | 1 | 1 | True | 0 | ROZPOCET
| VV |  | 1 |  | 1 | [12 empty] | VV | 1 | 2 | True | 0 | ROZPOCET
| VV |  | Přesný popis viz.položka 68 technická specifikace vytápění | [14 empty] | VV | 1 | 1 | True | 0 | ROZPOCET
| VV |  | Součet |  | 1 | [12 empty] | VV | 1 | 4 | True | 1 | ROZPOCET
99 | M | 5.512913203e+010.3 | Speciální armatura kulový kohout MK se zajištěním,speciální G3/4"PN16/120°C viz.položka 68 TSV | kus | 1 |  | 0 |  |  | základní |  | 0 | 0.0012 | 0.0012 | 0 | 0 | 32 | M | 1 |  |  |  | ROZPOCET | 0 | 0 | 0 | 0 | 0 | 1 | 0 | 16 | 198
100 | K | 734 20-9115 | Montáž armatury závitové s dvěma závity G 1 | kus | 11 |  | 0 |  |  | základní |  | 0 | 3e-05 | 0.00033 | 0 | 0 | 16 | K | 1 |  |  |  | ROZPOCET | 0 | 0 | 0 | 0 | 0 | 1 | 0 | 16 | 200
| VV |  | montáž položka 57 technické specifikace vytápění | [14 empty] | VV | 1 | 1 | True | 0 | ROZPOCET
| VV |  | 11 |  | 11 | [12 empty] | VV | 1 | 2 | True | 0 | ROZPOCET
| VV |  | Přesný popis viz.položka 58 technická specifikace vytápění | [14 empty] | VV | 1 | 1 | True | 0 | ROZPOCET
| VV |  | Součet |  | 11 | [12 empty] | VV | 1 | 4 | True | 1 | ROZPOCET
101 | M | 5.512913203e+010.4 | Kulový kohout pro ÚT závitový PN 20/115°C G 1" s rovnou páčkou viz.položka 58 TSV | kus | 11 |  | 0 |  |  | základní |  | 0 | 0.001 | 0.011 | 0 | 0 | 32 | M | 1 |  |  |  | ROZPOCET | 0 | 0 | 0 | 0 | 0 | 1 | 0 | 16 | 202
102 | K | 734 20-9115 | Montáž armatury závitové s dvěma závity G 1 | kus | 2 |  | 0 |  |  | základní |  | 0 | 3e-05 | 6e-05 | 0 | 0 | 16 | K | 1 |  |  |  | ROZPOCET | 0 | 0 | 0 | 0 | 0 | 1 | 0 | 16 | 204
| VV |  | montáž položka 61 technické specifikace vytápění | [14 empty] | VV | 1 | 1 | True | 0 | ROZPOCET
| VV |  | 2 |  | 2 | [12 empty] | VV | 1 | 2 | True | 0 | ROZPOCET
| VV |  | Přesný popis viz.položka 62 technická specifikace vytápění | [14 empty] | VV | 1 | 1 | True | 0 | ROZPOCET
| VV |  | Součet |  | 2 | [12 empty] | VV | 1 | 4 | True | 1 | ROZPOCET
103 | M | 5.512913203e+010.5 | Zpětná klapka závitová pro ÚT PN 16/100°C G 1" viz. položka 62 TSV | kus | 2 |  | 0 |  |  | základní |  | 0 | 0.0008 | 0.0016 | 0 | 0 | 32 | M | 1 |  |  |  | ROZPOCET | 0 | 0 | 0 | 0 | 0 | 1 | 0 | 16 | 206
104 | K | 734 20-9115 | Montáž armatury závitové s dvěma závity G 1 | kus | 3 |  | 0 |  |  | základní |  | 0 | 3e-05 | 9e-05 | 0 | 0 | 16 | K | 1 |  |  |  | ROZPOCET | 0 | 0 | 0 | 0 | 0 | 1 | 0 | 16 | 208
| VV |  | montáž položka 63 technické specifikace vytápění | [14 empty] | VV | 1 | 1 | True | 0 | ROZPOCET
| VV |  | 3 |  | 3 | [12 empty] | VV | 1 | 2 | True | 0 | ROZPOCET
| VV |  | Přesný popis viz.položka 64 technická specifikace vytápění | [14 empty] | VV | 1 | 1 | True | 0 | ROZPOCET
| VV |  | Součet |  | 3 | [12 empty] | VV | 1 | 4 | True | 1 | ROZPOCET
105 | M | 5.512913203e+010.6 | Filtr závitový pro ÚT PN 16/100°C G 1" viz. položka 64 TSV | kus | 3 |  | 0 |  |  | základní |  | 0 | 0.0012 | 0.0036 | 0 | 0 | 32 | M | 1 |  |  |  | ROZPOCET | 0 | 0 | 0 | 0 | 0 | 1 | 0 | 16 | 210
106 | K | 734 20-9116 | Montáž armatury závitové s dvěma závity G 5/4 | kus | 2 |  | 0 |  |  | základní |  | 0 | 4e-05 | 8e-05 | 0 | 0 | 16 | K | 1 |  |  |  | ROZPOCET | 0 | 0 | 0 | 0 | 0 | 1 | 0 | 16 | 212
| VV |  | montáž položka 59 technické specifikace vytápění | [14 empty] | VV | 1 | 1 | True | 0 | ROZPOCET
| VV |  | 2 |  | 2 | [12 empty] | VV | 1 | 2 | True | 0 | ROZPOCET
| VV |  | Přesný popis viz.položka 60 technická specifikace vytápění | [14 empty] | VV | 1 | 1 | True | 0 | ROZPOCET
| VV |  | Součet |  | 2 | [12 empty] | VV | 1 | 4 | True | 1 | ROZPOCET
107 | M | 5.512913203e+010.7 | Kulový kohout pro ÚT závitový PN 20/115°C G 5/4" s rovnou páčkou viz.položka 60 TSV | kus | 2 |  | 0 |  |  | základní |  | 0 | 0.0016 | 0.0032 | 0 | 0 | 32 | M | 1 |  |  |  | ROZPOCET | 0 | 0 | 0 | 0 | 0 | 1 | 0 | 16 | 214
108 | K | 734 20-9114 | Montáž armatury závitové s dvěma závity G 3/4 | kus | 1 |  | 0 |  |  | základní |  | 0 | 3e-05 | 3e-05 | 0 | 0 | 16 | K | 1 |  |  |  | ROZPOCET | 0 | 0 | 0 | 0 | 0 | 1 | 0 | 16 | 216
| VV |  | montáž položka 69 technické specifikace vytápění | [14 empty] | VV | 1 | 1 | True | 0 | ROZPOCET
| VV |  | Ultrazvukový kompaktní měřič tepla, Qn=do 2,5 m3/hod., | [14 empty] | VV | 1 | 1 | True | 0 | ROZPOCET
| VV |  | PN 16, včetně čidel a jímek DN 20-připojení G 1" | [14 empty] | VV | 1 | 1 | True | 0 | ROZPOCET
| VV |  | 1 |  | 1 | [12 empty] | VV | 1 | 2 | True | 0 | ROZPOCET
| VV |  | Přesný popis viz.položka 70 technická specifikace vytápění | [14 empty] | VV | 1 | 1 | True | 0 | ROZPOCET
| VV |  | Součet |  | 1 | [12 empty] | VV | 1 | 4 | True | 1 | ROZPOCET
109 | M | 5.512913204e+010 | Ultrazvukový kompaktní měřič tepla Qn=do 2,5m/hod., DN 20-přip.G1"PN16,vč.čidel a jímekviz.pol.70TSV | kus | 1 |  | 0 |  |  | základní |  | 0 | 0.002 | 0.002 | 0 | 0 | 32 | M | 1 |  |  |  | ROZPOCET | 0 | 0 | 0 | 0 | 0 | 1 | 0 | 16 | 218
110 | K | 734 29-1122 | Kohout závitový plnící a vypouštěcí PN 10 do 110°C G 1/2 | kus | 24 |  | 0 |  |  | základní |  | 0 | 0.0002 | 0.0048 | 0 | 0 | 16 | K | 1 |  |  |  | ROZPOCET | 0 | 0 | 0 | 0 | 0 | 1 | 0 | 16 | 220
| VV |  | Přesný popis viz. položka 75; 76 TSV | [14 empty] | VV | 1 | 1 | True | 0 | ROZPOCET
| VV |  | 24 |  | 24 | [12 empty] | VV | 1 | 2 | True | 0 | ROZPOCET
| VV |  | Součet |  | 24 | [12 empty] | VV | 1 | 4 | True | 1 | ROZPOCET
111 | K | 734 41-1123 | Teploměr technický s pevným stonkem a jímkou | kus | 2 |  | 0 |  |  | základní |  | 0 | 0.0007 | 0.0014 | 0 | 0 | 16 | K | 1 |  |  |  | ROZPOCET | 0 | 0 | 0 | 0 | 0 | 1 | 0 | 16 | 222
| VV |  | Přesný popis viz. položka 71; 72 TSV | [14 empty] | VV | 1 | 1 | True | 0 | ROZPOCET
| VV |  | 2 |  | 2 | [12 empty] | VV | 1 | 2 | True | 0 | ROZPOCET
| VV |  | Součet |  | 2 | [12 empty] | VV | 1 | 4 | True | 1 | ROZPOCET
112 | K | 734 42-1150 | Tlakoměr (0 až 0,4 MPa) | kus | 1 |  | 0 |  |  | základní |  | 0 | 0 | 0 | 0 | 0 | 16 | K | 1 |  |  |  | ROZPOCET | 0 | 0 | 0 | 0 | 0 | 1 | 0 | 16 | 224
| VV |  | Přesný popis viz. položka 73; 74 TSV | [14 empty] | VV | 1 | 1 | True | 0 | ROZPOCET
| VV |  | 1 |  | 1 | [12 empty] | VV | 1 | 2 | True | 0 | ROZPOCET
| VV |  | Součet |  | 1 | [12 empty] | VV | 1 | 4 | True | 1 | ROZPOCET
113 | K | 734 42-4941 | Trojcestný zkušební kohout k manometru PN 16/100°C | kus | 1 |  | 0 |  |  | základní |  | 0 | 0.0001 | 0.0001 | 0 | 0 | 16 | K | 1 |  |  |  | ROZPOCET | 0 | 0 | 0 | 0 | 0 | 1 | 0 | 16 | 226
114 | K | 734 49-4213 | Návarek s trubkovým závitem G 1/2 | kus | 24 |  | 0 |  |  | základní |  | 0 | 0.00024 | 0.00576 | 0 | 0 | 16 | K | 1 |  |  |  | ROZPOCET | 0 | 0 | 0 | 0 | 0 | 1 | 0 | 16 | 228
115 | K | 734 49-9211 | Montáž návarku M 20x1,5 | kus | 3 |  | 0 |  |  | základní |  | 0 | 0.00015 | 0.00045 | 0 | 0 | 16 | K | 1 |  |  |  | ROZPOCET | 0 | 0 | 0 | 0 | 0 | 1 | 0 | 16 | 230
116 | K | 734 49-9212 | Montáž návarku M 27x2 | kus | 1 |  | 0 |  |  | základní |  | 0 | 0.00018 | 0.00018 | 0 | 0 | 16 | K | 1 |  |  |  | ROZPOCET | 0 | 0 | 0 | 0 | 0 | 1 | 0 | 16 | 232
117 | K | 998 73-4103 | Přesun hmot pro armatury v objektech v do 24 m | t | 0.06 |  | 0 |  |  | základní |  | 0 | 0 | 0 | 0 | 0 | 16 | K | 1 |  |  |  | ROZPOCET | 0 | 0 | 0 | 0 | 0 | 1 | 0 | 16 | 234
118 | K | 998 73-4193 | Příplatek k přesunu hmot 734 za zvětšený přesun do 500 m | t | 0.06 |  | 0 |  |  | základní |  | 0 | 0 | 0 | 0 | 0 | 16 | K | 1 |  |  |  | ROZPOCET | 0 | 0 | 0 | 0 | 0 | 1 | 0 | 16 | 236
| D | 735 | Ústřední vytápění - otopná tělesa |  |  |  | 0 |  |  |  |  | 0 |  | 0.9723 |  | 0 | 2 | D | 0 |  |  |  | ROZPOCET | [6 empty] | 0
119 | K | 735 15-8210 | Tlakové zkoušky těles vodou jednořadých | kus | 6 |  | 0 |  |  | základní |  | 0 | 0 | 0 | 0 | 0 | 16 | K | 1 |  |  |  | ROZPOCET | 0 | 0 | 0 | 0 | 0 | 1 | 0 | 16 | 238
120 | K | 735 15-9111 | Montáž otopných těles panelových jednořadých délky do 1500 mm | kus | 6 |  | 0 |  |  | základní |  | 0 | 0 | 0 | 0 | 0 | 16 | K | 1 |  |  |  | ROZPOCET | 0 | 0 | 0 | 0 | 0 | 1 | 0 | 16 | 240
| VV |  | montáž položka 89 technické specifikace vytápění | [14 empty] | VV | 1 | 1 | True | 0 | ROZPOCET
| VV |  | Otopné ocelové deskové těleso typ 10 VK (ventil kompakt) | [14 empty] | VV | 1 | 1 | True | 0 | ROZPOCET
| VV |  | jednoduché (jedna deska) bez přídavné přestupní otopné | [14 empty] | VV | 1 | 1 | True | 0 | ROZPOCET
| VV |  | plochy výška 600 mm, délka 400 mm, hloubka 47 mm | [14 empty] | VV | 1 | 1 | True | 0 | ROZPOCET
| VV |  | 2 |  | 2 | [12 empty] | VV | 1 | 2 | True | 0 | ROZPOCET
| VV |  | Přesný popis viz.položka 90a technická specifikace vytápění | [14 empty] | VV | 1 | 1 | True | 0 | ROZPOCET
| VV |  | Otopné ocelové deskové těleso typ 10 VKL (ventil kompakt) | [14 empty] | VV | 1 | 1 | True | 0 | ROZPOCET
| VV |  | jednoduché (jedna deska) bez přídavné přestupní otopné | [14 empty] | VV | 1 | 1 | True | 0 | ROZPOCET
| VV |  | plochy výška 600 mm, délka 400 mm, hloubka 47 mm | [14 empty] | VV | 1 | 1 | True | 0 | ROZPOCET
| VV |  | 2 |  | 2 | [12 empty] | VV | 1 | 2 | True | 0 | ROZPOCET
| VV |  | Přesný popis viz.položka 91a technická specifikace vytápění | [14 empty] | VV | 1 | 1 | True | 0 | ROZPOCET
| VV |  | Otopné ocelové deskové těleso typ 11 VK (ventil kompakt) | [14 empty] | VV | 1 | 1 | True | 0 | ROZPOCET
| VV |  | jednoduché (jedna deska) s jednou přídavnou přestupní otopnou | [14 empty] | VV | 1 | 1 | True | 0 | ROZPOCET
| VV |  | plochou výška 600 mm, délka 400 mm, hloubka 63 mm | [14 empty] | VV | 1 | 1 | True | 0 | ROZPOCET
| VV |  | 1 |  | 1 | [12 empty] | VV | 1 | 2 | True | 0 | ROZPOCET
| VV |  | Přesný popis viz.položka 90b technická specifikace vytápění | [14 empty] | VV | 1 | 1 | True | 0 | ROZPOCET
| VV |  | Otopné ocelové deskové těleso typ 11 VKL (ventil kompakt) | [14 empty] | VV | 1 | 1 | True | 0 | ROZPOCET
| VV |  | jednoduché (jedna deska) s jednou přídavnou přestupní otopnou | [14 empty] | VV | 1 | 1 | True | 0 | ROZPOCET
| VV |  | plochou výška 600 mm, délka 400 mm, hloubka 63 mm | [14 empty] | VV | 1 | 1 | True | 0 | ROZPOCET
| VV |  | 1 |  | 1 | [12 empty] | VV | 1 | 2 | True | 0 | ROZPOCET
| VV |  | Přesný popis viz.položka 91b technická specifikace vytápění | [14 empty] | VV | 1 | 1 | True | 0 | ROZPOCET
| VV |  | Součet |  | 6 | [12 empty] | VV | 1 | 4 | True | 1 | ROZPOCET
121 | M | 4.842822114e+010 | Otopné ocelové deskové těleso typ 10 VK jednoduché výška 600mm,dl.400mm,hl.47mm viz.položka 90a TSV | kus | 2 |  | 0 |  |  | základní |  | 0 | 0.005 | 0.01 | 0 | 0 | 32 | M | 1 |  |  |  | ROZPOCET | 0 | 0 | 0 | 0 | 0 | 1 | 0 | 16 | 242
122 | M | 4.842822114e+010.1 | Otopné ocelové deskové těleso typ 10 VKL jednoduché výška 600mm,dl.400mm,hl.47mm viz.položka 91a TSV | kus | 2 |  | 0 |  |  | základní |  | 0 | 0.005 | 0.01 | 0 | 0 | 32 | M | 1 |  |  |  | ROZPOCET | 0 | 0 | 0 | 0 | 0 | 1 | 0 | 16 | 244
123 | M | 4.842822114e+010.2 | Otopné ocelové deskové těleso typ 11 VK jednoduché výška 600mm,dl.400mm,hl.63mm viz.položka 90b TSV | kus | 1 |  | 0 |  |  | základní |  | 0 | 0.0087 | 0.0087 | 0 | 0 | 32 | M | 1 |  |  |  | ROZPOCET | 0 | 0 | 0 | 0 | 0 | 1 | 0 | 16 | 246
124 | M | 4.842822114e+010.3 | Otopné ocelové deskové těleso typ 11 VKL jednoduché výška 600mm,dl.400mm,hl.63mm viz.položka 91b TSV | kus | 1 |  | 0 |  |  | základní |  | 0 | 0.0087 | 0.0087 | 0 | 0 | 32 | M | 1 |  |  |  | ROZPOCET | 0 | 0 | 0 | 0 | 0 | 1 | 0 | 16 | 248
125 | K | 735 15-8220 | Tlakové zkoušky těles vodou dvouřadých | kus | 24 |  | 0 |  |  | základní |  | 0 | 0 | 0 | 0 | 0 | 16 | K | 1 |  |  |  | ROZPOCET | 0 | 0 | 0 | 0 | 0 | 1 | 0 | 16 | 250
126 | K | 735 15-9211 | Montáž otopných těles panelových dvouřadých délky do 1140 mm | kus | 16 |  | 0 |  |  | základní |  | 0 | 0 | 0 | 0 | 0 | 16 | K | 1 |  |  |  | ROZPOCET | 0 | 0 | 0 | 0 | 0 | 1 | 0 | 16 | 252
| VV |  | montáž položka 89 technické specifikace vytápění | [14 empty] | VV | 1 | 1 | True | 0 | ROZPOCET
| VV |  | Otopné ocelové deskové těleso typ 21 VK (ventil kompakt) | [14 empty] | VV | 1 | 1 | True | 0 | ROZPOCET
| VV |  | zdvojené (dvě desky) s jednou přídavnou přestupní otopnou | [14 empty] | VV | 1 | 1 | True | 0 | ROZPOCET
| VV |  | plochou výška 600 mm, délka 500 mm, hloubka 66 mm | [14 empty] | VV | 1 | 1 | True | 0 | ROZPOCET
| VV |  | 2 |  | 2 | [12 empty] | VV | 1 | 2 | True | 0 | ROZPOCET
| VV |  | Přesný popis viz.položka 90c technická specifikace vytápění | [14 empty] | VV | 1 | 1 | True | 0 | ROZPOCET
| VV |  | Otopné ocelové deskové těleso typ 21 VK (ventil kompakt) | [14 empty] | VV | 1 | 1 | True | 0 | ROZPOCET
| VV |  | zdvojené (dvě desky) s jednou přídavnou přestupní otopnou | [14 empty] | VV | 1 | 1 | True | 0 | ROZPOCET
| VV |  | plochou výška 600 mm, délka 800 mm, hloubka 66 mm | [14 empty] | VV | 1 | 1 | True | 0 | ROZPOCET
| VV |  | 1 |  | 1 | [12 empty] | VV | 1 | 2 | True | 0 | ROZPOCET
| VV |  | Přesný popis viz.položka 90d technická specifikace vytápění | [14 empty] | VV | 1 | 1 | True | 0 | ROZPOCET
| VV |  | Otopné ocelové deskové těleso typ 21 VKL (ventil kompakt) | [14 empty] | VV | 1 | 1 | True | 0 | ROZPOCET
| VV |  | zdvojené (dvě desky) s jednou přídavnou přestupní otopnou | [14 empty] | VV | 1 | 1 | True | 0 | ROZPOCET
| VV |  | plochou výška 600 mm, délka 800 mm, hloubka 66 mm | [14 empty] | VV | 1 | 1 | True | 0 | ROZPOCET
| VV |  | 1 |  | 1 | [12 empty] | VV | 1 | 2 | True | 0 | ROZPOCET
| VV |  | Přesný popis viz.položka 91c technická specifikace vytápění | [14 empty] | VV | 1 | 1 | True | 0 | ROZPOCET
| VV |  | Otopné ocelové deskové těleso typ 21 VK (ventil kompakt) | [14 empty] | VV | 1 | 1 | True | 0 | ROZPOCET
| VV |  | zdvojené (dvě desky) s jednou přídavnou přestupní otopnou | [14 empty] | VV | 1 | 1 | True | 0 | ROZPOCET
| VV |  | plochou výška 600 mm, délka 1100 mm, hloubka 66 mm | [14 empty] | VV | 1 | 1 | True | 0 | ROZPOCET
| VV |  | 3 |  | 3 | [12 empty] | VV | 1 | 2 | True | 0 | ROZPOCET
| VV |  | Přesný popis viz.položka 90e technická specifikace vytápění | [14 empty] | VV | 1 | 1 | True | 0 | ROZPOCET
| VV |  | Otopné ocelové deskové těleso typ 21 VKL (ventil kompakt) | [14 empty] | VV | 1 | 1 | True | 0 | ROZPOCET
| VV |  | zdvojené (dvě desky) s jednou přídavnou přestupní otopnou | [14 empty] | VV | 1 | 1 | True | 0 | ROZPOCET
| VV |  | plochou výška 600 mm, délka 1100 mm, hloubka 66 mm | [14 empty] | VV | 1 | 1 | True | 0 | ROZPOCET
| VV |  | 4 |  | 4 | [12 empty] | VV | 1 | 2 | True | 0 | ROZPOCET
| VV |  | Přesný popis viz.položka 91d technická specifikace vytápění | [14 empty] | VV | 1 | 1 | True | 0 | ROZPOCET
| VV |  | Otopné ocelové deskové těleso typ 22 VK (ventil kompakt) | [14 empty] | VV | 1 | 1 | True | 0 | ROZPOCET
| VV |  | zdvojené (dvě desky) se dvěmi přídavnými přestupními otopnými | [14 empty] | VV | 1 | 1 | True | 0 | ROZPOCET
| VV |  | plochami výška 600 mm, délka 1000 mm, hloubka 100 mm | [14 empty] | VV | 1 | 1 | True | 0 | ROZPOCET
| VV |  | 2 |  | 2 | [12 empty] | VV | 1 | 2 | True | 0 | ROZPOCET
| VV |  | Přesný popis viz.položka 90ch technická specifikace vytápění | [14 empty] | VV | 1 | 1 | True | 0 | ROZPOCET
| VV |  | Otopné ocelové deskové těleso typ 22 VKL (ventil kompakt) | [14 empty] | VV | 1 | 1 | True | 0 | ROZPOCET
| VV |  | zdvojené (dvě desky) se dvěmi přídavnými přestupními otopnými | [14 empty] | VV | 1 | 1 | True | 0 | ROZPOCET
| VV |  | plochami výška 600 mm, délka 1000 mm, hloubka 100 mm | [14 empty] | VV | 1 | 1 | True | 0 | ROZPOCET
| VV |  | 2 |  | 2 | [12 empty] | VV | 1 | 2 | True | 0 | ROZPOCET
| VV |  | Přesný popis viz.položka 91i technická specifikace vytápění | [14 empty] | VV | 1 | 1 | True | 0 | ROZPOCET
| VV |  | Otopné ocelové deskové těleso typ 22 VKL (ventil kompakt) | [14 empty] | VV | 1 | 1 | True | 0 | ROZPOCET
| VV |  | zdvojené (dvě desky) se dvěmi přídavnými přestupními otopnými | [14 empty] | VV | 1 | 1 | True | 0 | ROZPOCET
| VV |  | plochami výška 300 mm, délka 600 mm, hloubka 100 mm | [14 empty] | VV | 1 | 1 | True | 0 | ROZPOCET
| VV |  | 1 |  | 1 | [12 empty] | VV | 1 | 2 | True | 0 | ROZPOCET
| VV |  | Přesný popis viz.položka 91h technická specifikace vytápění | [14 empty] | VV | 1 | 1 | True | 0 | ROZPOCET
| VV |  | Součet |  | 16 | [12 empty] | VV | 1 | 4 | True | 1 | ROZPOCET
127 | M | 4.842822114e+010.4 | Otopné ocelové deskové těleso typ 21 VK zdvojené výška 600mm,dl.500mm,hl.66mm viz.položka 90c TSV | kus | 2 |  | 0 |  |  | základní |  | 0 | 0.0153 | 0.0306 | 0 | 0 | 32 | M | 1 |  |  |  | ROZPOCET | 0 | 0 | 0 | 0 | 0 | 1 | 0 | 16 | 254
128 | M | 4.842822114e+010.5 | Otopné ocelové deskové těleso typ 21 VK zdvojené výška 600mm,dl.800mm,hl.66mm viz.položka 90d TSV | kus | 1 |  | 0 |  |  | základní |  | 0 | 0.0244 | 0.0244 | 0 | 0 | 32 | M | 1 |  |  |  | ROZPOCET | 0 | 0 | 0 | 0 | 0 | 1 | 0 | 16 | 256
129 | M | 4.842822114e+010.6 | Otopné ocelové deskové těleso typ 21 VKL zdvojené výška 600mm,dl.800mm,hl.66mm viz.položka 91c TSV | kus | 1 |  | 0 |  |  | základní |  | 0 | 0.0244 | 0.0244 | 0 | 0 | 32 | M | 1 |  |  |  | ROZPOCET | 0 | 0 | 0 | 0 | 0 | 1 | 0 | 16 | 258
130 | M | 4.842822114e+010.7 | Otopné ocelové deskové těleso typ 21 VK zdvojené výška 600mm,dl.1100mm,hl.66mm viz.položka 90e TSV | kus | 3 |  | 0 |  |  | základní |  | 0 | 0.0336 | 0.1008 | 0 | 0 | 32 | M | 1 |  |  |  | ROZPOCET | 0 | 0 | 0 | 0 | 0 | 1 | 0 | 16 | 260
131 | M | 4.842822114e+010.8 | Otopné ocelové deskové těleso typ 21 VKL zdvojené výška 600mm,dl.1100mm,hl.66mm viz.položka 91d TSV | kus | 4 |  | 0 |  |  | základní |  | 0 | 0.0336 | 0.1344 | 0 | 0 | 32 | M | 1 |  |  |  | ROZPOCET | 0 | 0 | 0 | 0 | 0 | 1 | 0 | 16 | 262
132 | M | 4.842822115e+010 | Otopné ocelové deskové těleso typ 22 VK zdvojené výška 600mm,dl.1000mm,hl.100mm viz.položka 90ch TSV | kus | 2 |  | 0 |  |  | základní |  | 0 | 0.0363 | 0.0726 | 0 | 0 | 32 | M | 1 |  |  |  | ROZPOCET | 0 | 0 | 0 | 0 | 0 | 1 | 0 | 16 | 264
133 | M | 4.842822115e+010.1 | Otopné ocelové deskové těleso typ 22 VKL zdvojené výška 600mm,dl.1000mm,hl.100mm viz.položka 91i TSV | kus | 2 |  | 0 |  |  | základní |  | 0 | 0.0363 | 0.0726 | 0 | 0 | 32 | M | 1 |  |  |  | ROZPOCET | 0 | 0 | 0 | 0 | 0 | 1 | 0 | 16 | 266
134 | M | 4.842822115e+010.2 | Otopné ocelové deskové těleso typ 22 VKL zdvojené výška 300mm,dl.600mm,hl.100mm viz.položka 91h TSV | kus | 1 |  | 0 |  |  | základní |  | 0 | 0.0111 | 0.0111 | 0 | 0 | 32 | M | 1 |  |  |  | ROZPOCET | 0 | 0 | 0 | 0 | 0 | 1 | 0 | 16 | 268
135 | K | 735 15-9221 | Montáž otopných těles panelových dvouřadých délky do 1500 mm | kus | 3 |  | 0 |  |  | základní |  | 0 | 0 | 0 | 0 | 0 | 16 | K | 1 |  |  |  | ROZPOCET | 0 | 0 | 0 | 0 | 0 | 1 | 0 | 16 | 270
| VV |  | montáž položka 89 technické specifikace vytápění | [14 empty] | VV | 1 | 1 | True | 0 | ROZPOCET
| VV |  | Otopné ocelové deskové těleso typ 21 VK (ventil kompakt) | [14 empty] | VV | 1 | 1 | True | 0 | ROZPOCET
| VV |  | zdvojené (dvě desky) s jednou přídavnou přestupní otopnou | [14 empty] | VV | 1 | 1 | True | 0 | ROZPOCET
| VV |  | plochou výška 600 mm, délka 1200 mm, hloubka 66 mm | [14 empty] | VV | 1 | 1 | True | 0 | ROZPOCET
| VV |  | 1 |  | 1 | [12 empty] | VV | 1 | 2 | True | 0 | ROZPOCET
| VV |  | Přesný popis viz.položka 90f technická specifikace vytápění | [14 empty] | VV | 1 | 1 | True | 0 | ROZPOCET
| VV |  | Otopné ocelové deskové těleso typ 21 VK (ventil kompakt) | [14 empty] | VV | 1 | 1 | True | 0 | ROZPOCET
| VV |  | zdvojené (dvě desky) s jednou přídavnou přestupní otopnou | [14 empty] | VV | 1 | 1 | True | 0 | ROZPOCET
| VV |  | plochou výška 600 mm, délka 1400 mm, hloubka 66 mm | [14 empty] | VV | 1 | 1 | True | 0 | ROZPOCET
| VV |  | 1 |  | 1 | [12 empty] | VV | 1 | 2 | True | 0 | ROZPOCET
| VV |  | Přesný popis viz.položka 90g technická specifikace vytápění | [14 empty] | VV | 1 | 1 | True | 0 | ROZPOCET
| VV |  | Otopné ocelové deskové těleso typ 21 VKL (ventil kompakt) | [14 empty] | VV | 1 | 1 | True | 0 | ROZPOCET
| VV |  | zdvojené (dvě desky) s jednou přídavnou přestupní otopnou | [14 empty] | VV | 1 | 1 | True | 0 | ROZPOCET
| VV |  | plochou výška 600 mm, délka 1400 mm, hloubka 66 mm | [14 empty] | VV | 1 | 1 | True | 0 | ROZPOCET
| VV |  | 1 |  | 1 | [12 empty] | VV | 1 | 2 | True | 0 | ROZPOCET
| VV |  | Přesný popis viz.položka 91e technická specifikace vytápění | [14 empty] | VV | 1 | 1 | True | 0 | ROZPOCET
| VV |  | Součet |  | 3 | [12 empty] | VV | 1 | 4 | True | 1 | ROZPOCET
136 | M | 4.842822115e+010.3 | Otopné ocelové deskové těleso typ 21 VK zdvojené výška 600mm,dl.1200mm,hl.66mm viz.položka 90f TSV | kus | 1 |  | 0 |  |  | základní |  | 0 | 0.0436 | 0.0436 | 0 | 0 | 32 | M | 1 |  |  |  | ROZPOCET | 0 | 0 | 0 | 0 | 0 | 1 | 0 | 16 | 272
137 | M | 4.842822115e+010.4 | Otopné ocelové deskové těleso typ 21 VK zdvojené výška 600mm,dl.1400mm,hl.66mm viz.položka 90g TSV | kus | 1 |  | 0 |  |  | základní |  | 0 | 0.0427 | 0.0427 | 0 | 0 | 32 | M | 1 |  |  |  | ROZPOCET | 0 | 0 | 0 | 0 | 0 | 1 | 0 | 16 | 274
138 | M | 4.842822115e+010.5 | Otopné ocelové deskové těleso typ 21 VKL zdvojené výška 600mm,dl.1400mm,hl.66mm viz.položka 91e TSV | kus | 1 |  | 0 |  |  | základní |  | 0 | 0.0427 | 0.0427 | 0 | 0 | 32 | M | 1 |  |  |  | ROZPOCET | 0 | 0 | 0 | 0 | 0 | 1 | 0 | 16 | 276
139 | K | 735 15-9231 | Montáž otopných těles panelových dvouřadých délky do 1980 mm | kus | 2 |  | 0 |  |  | základní |  | 0 | 0 | 0 | 0 | 0 | 16 | K | 1 |  |  |  | ROZPOCET | 0 | 0 | 0 | 0 | 0 | 1 | 0 | 16 | 278
| VV |  | montáž položka 89 technické specifikace vytápění | [14 empty] | VV | 1 | 1 | True | 0 | ROZPOCET
| VV |  | Otopné ocelové deskové těleso typ 21 VK (ventil kompakt) | [14 empty] | VV | 1 | 1 | True | 0 | ROZPOCET
| VV |  | zdvojené (dvě desky) s jednou přídavnou přestupní otopnou | [14 empty] | VV | 1 | 1 | True | 0 | ROZPOCET
| VV |  | plochou výška 600 mm, délka 1600 mm, hloubka 66 mm | [14 empty] | VV | 1 | 1 | True | 0 | ROZPOCET
| VV |  | 1 |  | 1 | [12 empty] | VV | 1 | 2 | True | 0 | ROZPOCET
| VV |  | Přesný popis viz.položka 90h technická specifikace vytápění | [14 empty] | VV | 1 | 1 | True | 0 | ROZPOCET
| VV |  | Otopné ocelové deskové těleso typ 21 VKL (ventil kompakt) | [14 empty] | VV | 1 | 1 | True | 0 | ROZPOCET
| VV |  | zdvojené (dvě desky) s jednou přídavnou přestupní otopnou | [14 empty] | VV | 1 | 1 | True | 0 | ROZPOCET
| VV |  | plochou výška 600 mm, délka 1600 mm, hloubka 66 mm | [14 empty] | VV | 1 | 1 | True | 0 | ROZPOCET
| VV |  | 1 |  | 1 | [12 empty] | VV | 1 | 2 | True | 0 | ROZPOCET
| VV |  | Přesný popis viz.položka 91f technická specifikace vytápění | [14 empty] | VV | 1 | 1 | True | 0 | ROZPOCET
| VV |  | Součet |  | 2 | [12 empty] | VV | 1 | 4 | True | 1 | ROZPOCET
140 | M | 4.842822115e+010.6 | Otopné ocelové deskové těleso typ 21 VK zdvojené výška 600mm,dl.1600mm,hl.66mm viz.položka 90h TSV | kus | 1 |  | 0 |  |  | základní |  | 0 | 0.0488 | 0.0488 | 0 | 0 | 32 | M | 1 |  |  |  | ROZPOCET | 0 | 0 | 0 | 0 | 0 | 1 | 0 | 16 | 280
141 | M | 4.842822115e+010.7 | Otopné ocelové deskové těleso typ 21 VKL zdvojené výška 600mm,dl.1600mm,hl.66mm viz.položka 91f TSV | kus | 1 |  | 0 |  |  | základní |  | 0 | 0.0488 | 0.0488 | 0 | 0 | 32 | M | 1 |  |  |  | ROZPOCET | 0 | 0 | 0 | 0 | 0 | 1 | 0 | 16 | 282
142 | K | 735 15-9241 | Montáž otopných těles panelových dvouřadých délky do 2820 mm | kus | 3 |  | 0 |  |  | základní |  | 0 | 0 | 0 | 0 | 0 | 16 | K | 1 |  |  |  | ROZPOCET | 0 | 0 | 0 | 0 | 0 | 1 | 0 | 16 | 284
| VV |  | montáž položka 89 technické specifikace vytápění | [14 empty] | VV | 1 | 1 | True | 0 | ROZPOCET
| VV |  | Otopné ocelové deskové těleso typ 22 VKL (ventil kompakt) | [14 empty] | VV | 1 | 1 | True | 0 | ROZPOCET
| VV |  | zdvojené (dvě desky) se dvěmi přídavnými přestupními otopnými | [14 empty] | VV | 1 | 1 | True | 0 | ROZPOCET
| VV |  | plochami výška 300 mm, délka 2000 mm, hloubka 100 mm | [14 empty] | VV | 1 | 1 | True | 0 | ROZPOCET
| VV |  | 2 |  | 2 | [12 empty] | VV | 1 | 2 | True | 0 | ROZPOCET
| VV |  | Přesný popis viz.položka 91ch technická specifikace vytápění | [14 empty] | VV | 1 | 1 | True | 0 | ROZPOCET
| VV |  | Otopné ocelové deskové těleso typ 21 VK (ventil kompakt) | [14 empty] | VV | 1 | 1 | True | 0 | ROZPOCET
| VV |  | zdvojené (dvě desky) s jednou přídavnou přestupní otopnou | [14 empty] | VV | 1 | 1 | True | 0 | ROZPOCET
| VV |  | plochou výška 600 mm, délka 2000 mm, hloubka 66 mm | [14 empty] | VV | 1 | 1 | True | 0 | ROZPOCET
| VV |  | 1 |  | 1 | [12 empty] | VV | 1 | 2 | True | 0 | ROZPOCET
| VV |  | Přesný popis viz.položka 90i technická specifikace vytápění | [14 empty] | VV | 1 | 1 | True | 0 | ROZPOCET
| VV |  | Součet |  | 3 | [12 empty] | VV | 1 | 4 | True | 1 | ROZPOCET
143 | M | 4.842822115e+010.8 | Otopné ocelové deskové těleso typ 22 VKL zdvojené výška 300mm,dl.2000mm,hl.100mm viz.položka 91chTSV | kus | 2 |  | 0 |  |  | základní |  | 0 | 0.0368 | 0.0736 | 0 | 0 | 32 | M | 1 |  |  |  | ROZPOCET | 0 | 0 | 0 | 0 | 0 | 1 | 0 | 16 | 286
144 | M | 4.842822115e+010.9 | Otopné ocelové deskové těleso typ 21 VK zdvojené výška 600mm,dl.2000mm,hl.66mm viz.položka 90i TSV | kus | 1 |  | 0 |  |  | základní |  | 0 | 0.061 | 0.061 | 0 | 0 | 32 | M | 1 |  |  |  | ROZPOCET | 0 | 0 | 0 | 0 | 0 | 1 | 0 | 16 | 288
145 | K | 735 15-8220 | Tlakové zkoušky těles vodou dvouřadých | kus | 6 |  | 0 |  |  | základní |  | 0 | 0 | 0 | 0 | 0 | 16 | K | 1 |  |  |  | ROZPOCET | 0 | 0 | 0 | 0 | 0 | 1 | 0 | 16 | 290
146 | K | 735 16-4522 | Montáž otopného tělesa trubkového na stěny výšky tělesa přes 1340 mm | kus | 6 |  | 0 |  |  | základní |  | 0 | 0 | 0 | 0 | 0 | 16 | K | 1 |  |  |  | ROZPOCET | 0 | 0 | 0 | 0 | 0 | 1 | 0 | 16 | 292
| VV |  | montáž položka 92 technické specifikace vytápění | [14 empty] | VV | 1 | 1 | True | 0 | ROZPOCET
| VV |  | Trubkové otopné těleso vyrobené z uzavřených trubkových | [14 empty] | VV | 1 | 1 | True | 0 | ROZPOCET
| VV |  | ocelových profilů výška 1500 mm | [14 empty] | VV | 1 | 1 | True | 0 | ROZPOCET
| VV |  | délka 600 mm, hloubka 35 mm, středové spodní připojení | [14 empty] | VV | 1 | 1 | True | 0 | ROZPOCET
| VV |  | 4 |  | 4 | [12 empty] | VV | 1 | 2 | True | 0 | ROZPOCET
| VV |  | Přesný popis viz.položka 93a technická specifikace vytápění | [14 empty] | VV | 1 | 1 | True | 0 | ROZPOCET
| VV |  | Trubkové otopné těleso vyrobené z uzavřených trubkových | [14 empty] | VV | 1 | 1 | True | 0 | ROZPOCET
| VV |  | ocelových profilů výška 1820 mm | [14 empty] | VV | 1 | 1 | True | 0 | ROZPOCET
| VV |  | délka 600 mm, hloubka 35 mm, středové spodní připojení | [14 empty] | VV | 1 | 1 | True | 0 | ROZPOCET
| VV |  | 2 |  | 2 | [12 empty] | VV | 1 | 2 | True | 0 | ROZPOCET
| VV |  | Přesný popis viz.položka 93b technická specifikace vytápění | [14 empty] | VV | 1 | 1 | True | 0 | ROZPOCET
| VV |  | Součet |  | 6 | [12 empty] | VV | 1 | 4 | True | 1 | ROZPOCET
147 | M | 4.842822116e+010.1 | Trubkové otopné těleso výška 1500mm,dl.600mm,hl.35mm viz.položka 93a TSV | kus | 4 |  | 0 |  |  | základní |  | 0 | 0.0159 | 0.0636 | 0 | 0 | 32 | M | 1 |  |  |  | ROZPOCET | 0 | 0 | 0 | 0 | 0 | 1 | 0 | 16 | 294
148 | M | 4.842822116e+010.2 | Trubkové otopné těleso výška 1820mm,dl.600mm,hl.35mm viz.položka 93b TSV | kus | 2 |  | 0 |  |  | základní |  | 0 | 0.0196 | 0.0392 | 0 | 0 | 32 | M | 1 |  |  |  | ROZPOCET | 0 | 0 | 0 | 0 | 0 | 1 | 0 | 16 | 296
149 | K | 998 73-5103 | Přesun hmot pro otopná tělesa v objektech v do 24 m | t | 0.97 |  | 0 |  |  | základní |  | 0 | 0 | 0 | 0 | 0 | 16 | K | 1 |  |  |  | ROZPOCET | 0 | 0 | 0 | 0 | 0 | 1 | 0 | 16 | 298
150 | K | 998 73-5193 | Příplatek k přesunu hmot 735 za zvětšený přesun do 500 m | t | 0.97 |  | 0 |  |  | základní |  | 0 | 0 | 0 | 0 | 0 | 16 | K | 1 |  |  |  | ROZPOCET | 0 | 0 | 0 | 0 | 0 | 1 | 0 | 16 | 300

## 1D.1.7 - VZDUCHOTECHNIKA
{e6671b20-d18a-45b7-ad87-cb3683b31014}
2
| KRYCÍ LIST SOUPISU PRACÍ | [7 empty] | v --- níže se nacházejí doplnkové a pomocné údaje k sestavám --- v | [8 empty] | False
Stavba:
Bytový dům Zahájská
Objekt:
1D - SO 01 BUDOVA
Soupis:
1D.1.7 - VZDUCHOTECHNIKA
| KSO: |  |  |  |  | CC-CZ:
| Místo: |  | Litomyšl |  |  | Datum: | 25. 11. 2019
| Zadavatel: |  |  |  |  | IČ:
|  | Město Litomyšl |  |  |  | DIČ:
| Uchazeč: |  |  |  |  | IČ: | Vyplň údaj
|  | Vyplň údaj |  |  |  | DIČ: | Vyplň údaj
| Projektant: |  |  |  |  | IČ: | 15036499
|  | KIP s.r.o. Litomyšl |  |  |  | DIČ: | CZ15036499
| Zpracovatel: |  |  |  |  | IČ:
DIČ:
Poznámka:
| Náklady z rozpočtu | [5 empty] | 0
| Ostatní náklady | [5 empty] | 0
| Cena bez DPH | [5 empty] | 0
|  |  | Základ daně |  |  | Sazba daně | Výše daně
| DPH | základní | 0 |  |  | 21% | 0
|  | snížená | 0 |  |  | 15% | 0
|  | zákl. přenesená | 0 |  |  | 21% | 0
|  | sníž. přenesená | 0 |  |  | 15% | 0
|  | nulová | 0 |  |  | 0% | 0
| Cena s DPH |  |  | v | CZK |  | 0
| Projektant |  |  | Zpracovatel
| Datum a podpis: |  | Razítko | Datum a podpis: |  |  | Razítko
| Objednavatel |  |  | Uchazeč
| Datum a podpis: |  | Razítko | Datum a podpis: |  |  | Razítko
REKAPITULACE ČLENĚNÍ SOUPISU PRACÍ
Stavba:
Bytový dům Zahájská
Objekt:
1D - SO 01 BUDOVA
Soupis:
1D.1.7 - VZDUCHOTECHNIKA
Místo: |  |  | Litomyšl |  |  | Datum: | 25. 11. 2019
Zadavatel: |  |  | Město Litomyšl |  |  | Projektant: | KIP s.r.o. Litomyšl
Uchazeč: |  |  | Vyplň údaj |  |  | Zpracovatel:
Kód dílu - Popis | [6 empty] | Cena celkem [CZK]
1) Náklady ze soupisu prací | [6 empty] | 0 | [11 empty] | -1
| 713 - Izolace tepelné | [5 empty] | 0
| 751 - Zařízení "1" | [5 empty] | 0
| 752 - Zařízení "2" | [5 empty] | 0
| 759 - Vzduchotechnika | [5 empty] | 0
| 9 - Ostatní konstrukce a práce bourací, přesun hmot, lešení | [5 empty] | 0
| 99 - Přesun hmot | [5 empty] | 0
2) Ostatní náklady | [6 empty] | 0 |  |  | DPH
| Zařízení staveniště | [5 empty] | 0 |  |  | základní | [12 empty] | VRN | 0 | 0 | 0 | 0 | 0 | 1
| Mimostav. doprava | [5 empty] | 0 |  |  | základní | [12 empty] | VRN | 0 | 0 | 0 | 0 | 0 | 1
| Územní vlivy | [5 empty] | 0 |  |  | základní | [12 empty] | VRN | 0 | 0 | 0 | 0 | 0 | 1
| Provozní vlivy | [5 empty] | 0 |  |  | základní | [12 empty] | VRN | 0 | 0 | 0 | 0 | 0 | 1
| Jiné VRN | [5 empty] | 0 |  |  | základní | [12 empty] | VRN | 0 | 0 | 0 | 0 | 0 | 1
| Kompletační činnost | [5 empty] | 0 |  |  | základní | [12 empty] | KOMPLETACNA | 0 | 0 | 0 | 0 | 0 | 1
Celkové náklady za stavbu 1) + 2) | [6 empty] | 0
SOUPIS PRACÍ
Stavba:
Bytový dům Zahájská
Objekt:
1D - SO 01 BUDOVA
Soupis:
1D.1.7 - VZDUCHOTECHNIKA
Místo: |  |  | Litomyšl |  |  | Datum: | 25. 11. 2019
Zadavatel: |  |  | Město Litomyšl |  |  | Projektant: | KIP s.r.o. Litomyšl
Uchazeč: |  |  | Vyplň údaj |  |  | Zpracovatel:
PČ | Typ | Kód | Popis | MJ | Množství | J.cena [CZK] | Cena celkem [CZK] | Cenová soustava |  | DPH | J. Nh [h] | Nh celkem [h] | J. hmotnost [t] | Hmotnost celkem [t] | J. suť [t] | Suť Celkem [t]
Náklady soupisu celkem | [6 empty] | 0 |  |  |  |  | 0 |  | 0.47205 |  | 0 |  | D | -1 | [10 empty] | 0
| D | 713 | Izolace tepelné |  |  |  | 0 |  |  |  |  | 0 |  | 0.0655 |  | 0 | 1 | D | 0 |  |  |  | ROZPOCET | [6 empty] | 0
1 | K | 713 46-3421 | Kompletní montáž násuvné trubkové tepelné izolace kruhového vzduchotechnického potrubí | m | 56 |  | 0 |  |  | základní |  | 0 | 0 | 0 | 0 | 0 | 4 | K | 1 |  |  |  | ROZPOCET | 0 | 0 | 0 | 0 | 0 | 1 | 0 | 4 | 2
| VV |  | montáž včetně spojovacího, pomocného a montážního materiálu | [14 empty] | VV | 1 | 1 | True | 0 | ROZPOCET
| VV |  | montáž viz.položka 25 technické specifikace vzduchotechniky | [14 empty] | VV | 1 | 1 | True | 0 | ROZPOCET
| VV |  | Vysoce ohebný tepelně izolační návlek pro izolaci potrubí, | [14 empty] | VV | 1 | 1 | True | 0 | ROZPOCET
| VV |  | tepelnou izolaci tvoří minerální vata tl.25 mm silná s vnitřním | [14 empty] | VV | 1 | 1 | True | 0 | ROZPOCET
| VV |  | polyetylenovým návlekem, vnější obal je z odolného vrstveného | [14 empty] | VV | 1 | 1 | True | 0 | ROZPOCET
| VV |  | hlinikového laminátu průměr 102 mm | [14 empty] | VV | 1 | 1 | True | 0 | ROZPOCET
| VV |  | 2,00 |  | 2 | [12 empty] | VV | 1 | 2 | True | 0 | ROZPOCET
| VV |  | Přesný popis viz. pozice 26 technické specifikace | [14 empty] | VV | 1 | 1 | True | 0 | ROZPOCET
| VV |  | vzduchotechniky | [14 empty] | VV | 1 | 1 | True | 0 | ROZPOCET
| VV |  | Vysoce ohebný tepelně izolační návlek pro izolaci potrubí, | [14 empty] | VV | 1 | 1 | True | 0 | ROZPOCET
| VV |  | tepelnou izolaci tvoří minerální vata tl.25 mm silná s vnitřním | [14 empty] | VV | 1 | 1 | True | 0 | ROZPOCET
| VV |  | polyetylenovým návlekem, vnější obal je z odolného vrstveného | [14 empty] | VV | 1 | 1 | True | 0 | ROZPOCET
| VV |  | hlinikového laminátu průměr 152 mm | [14 empty] | VV | 1 | 1 | True | 0 | ROZPOCET
| VV |  | 37,00 |  | 37 | [12 empty] | VV | 1 | 2 | True | 0 | ROZPOCET
| VV |  | Přesný popis viz. pozice 26 technické specifikace | [14 empty] | VV | 1 | 1 | True | 0 | ROZPOCET
| VV |  | vzduchotechniky | [14 empty] | VV | 1 | 1 | True | 0 | ROZPOCET
| VV |  | Vysoce ohebný tepelně izolační návlek pro izolaci potrubí, | [14 empty] | VV | 1 | 1 | True | 0 | ROZPOCET
| VV |  | tepelnou izolaci tvoří minerální vata tl.25 mm silná s vnitřním | [14 empty] | VV | 1 | 1 | True | 0 | ROZPOCET
| VV |  | polyetylenovým návlekem, vnější obal je z odolného vrstveného | [14 empty] | VV | 1 | 1 | True | 0 | ROZPOCET
| VV |  | hlinikového laminátu průměr 203 mm | [14 empty] | VV | 1 | 1 | True | 0 | ROZPOCET
| VV |  | 17,00 |  | 17 | [12 empty] | VV | 1 | 2 | True | 0 | ROZPOCET
| VV |  | Přesný popis viz. pozice 26 technické specifikace | [14 empty] | VV | 1 | 1 | True | 0 | ROZPOCET
| VV |  | vzduchotechniky | [14 empty] | VV | 1 | 1 | True | 0 | ROZPOCET
| VV |  | Součet |  | 56 | [12 empty] | VV | 1 | 4 | True | 1 | ROZPOCET
2 | M | 6.31268216e+010 | Vysoce ohebný tepelně izolační návlek z minerální vaty tl.25 mm prům.152 mm viz.položka 26 TSVZT | m | 37 |  | 0 |  |  | základní |  | 0 | 0.001 | 0.037 | 0 | 0 | 8 | M | 1 |  |  |  | ROZPOCET | 0 | 0 | 0 | 0 | 0 | 1 | 0 | 4 | 4
3 | M | 6.31268216e+010.1 | Vysoce ohebný tepelně izolační návlek z minerální vaty tl.25 mm prům.203 mm viz.položka 26 TSVZT | m | 17 |  | 0 |  |  | základní |  | 0 | 0.0014 | 0.0238 | 0 | 0 | 8 | M | 1 |  |  |  | ROZPOCET | 0 | 0 | 0 | 0 | 0 | 1 | 0 | 4 | 6
4 | M | 6.31268216e+010.2 | Vysoce ohebný tepelně izolační návlek z minerální vaty tl.25 mm prům.102 mm viz.položka 26 TSVZT | m | 2 |  | 0 |  |  | základní |  | 0 | 0.0008 | 0.0016 | 0 | 0 | 8 | M | 1 |  |  |  | ROZPOCET | 0 | 0 | 0 | 0 | 0 | 1 | 0 | 4 | 8
5 | K | 713 61-0011 | Certifikovaný systém požárního utěsnění prostupu ocelového plechového potrubí pr.100mm vč.provedení | kus | 6 |  | 0 |  |  | základní |  | 0 | 0.0003 | 0.0018 | 0 | 0 | 4 | K | 1 |  |  |  | ROZPOCET | 0 | 0 | 0 | 0 | 0 | 1 | 0 | 4 | 10
| VV |  | Dodávka a montáž | [14 empty] | VV | 1 | 1 | True | 0 | ROZPOCET
| VV |  | Certifikovaný systém požárního utěsnění prostupu ocelového | [14 empty] | VV | 1 | 1 | True | 0 | ROZPOCET
| VV |  | plechového potrubí skrz požárně dělící konstrukci bude svými | [14 empty] | VV | 1 | 1 | True | 0 | ROZPOCET
| VV |  | požárními vlastnostmi odpovídat požadavkům na požadovaný | [14 empty] | VV | 1 | 1 | True | 0 | ROZPOCET
| VV |  | požární předěl, | [14 empty] | VV | 1 | 1 | True | 0 | ROZPOCET
| VV |  | Ocelové plechové potrubí průměr 100 mm včetně provedení | [14 empty] | VV | 1 | 1 | True | 0 | ROZPOCET
| VV |  | 6 |  | 6 | [12 empty] | VV | 1 | 2 | True | 0 | ROZPOCET
| VV |  | Přesný popis viz. položka 34 technické specifikace | [14 empty] | VV | 1 | 1 | True | 0 | ROZPOCET
| VV |  | vzduchotechniky | [14 empty] | VV | 1 | 1 | True | 0 | ROZPOCET
| VV |  | Součet |  | 6 | [12 empty] | VV | 1 | 4 | True | 1 | ROZPOCET
6 | K | 713 61-0012 | Certifikovaný systém požárního utěsnění prostupu ocelového plechového potrubí pr.100mm vč.provedení | kus | 13 |  | 0 |  |  | základní |  | 0 | 0.0001 | 0.0013 | 0 | 0 | 4 | K | 1 |  |  |  | ROZPOCET | 0 | 0 | 0 | 0 | 0 | 1 | 0 | 4 | 12
| VV |  | Dodávka a montáž | [14 empty] | VV | 1 | 1 | True | 0 | ROZPOCET
| VV |  | Certifikovaný systém požárního utěsnění prostupu ocelového | [14 empty] | VV | 1 | 1 | True | 0 | ROZPOCET
| VV |  | plechového potrubí skrz požárně dělící konstrukci bude svými | [14 empty] | VV | 1 | 1 | True | 0 | ROZPOCET
| VV |  | požárními vlastnostmi odpovídat požadavkům na požadovaný | [14 empty] | VV | 1 | 1 | True | 0 | ROZPOCET
| VV |  | požární předěl, | [14 empty] | VV | 1 | 1 | True | 0 | ROZPOCET
| VV |  | Ocelové plechové potrubí průměr 140 mm včetně provedení | [14 empty] | VV | 1 | 1 | True | 0 | ROZPOCET
| VV |  | 13 |  | 13 | [12 empty] | VV | 1 | 2 | True | 0 | ROZPOCET
| VV |  | Přesný popis viz. položka 35 technické specifikace | [14 empty] | VV | 1 | 1 | True | 0 | ROZPOCET
| VV |  | vzduchotechniky | [14 empty] | VV | 1 | 1 | True | 0 | ROZPOCET
| VV |  | Součet |  | 13 | [12 empty] | VV | 1 | 4 | True | 1 | ROZPOCET
7 | K | 998 71-3102 | Přesun hmot pro izolace tepelné v objektech v do 12 m | t | 0.07 |  | 0 |  |  | základní |  | 0 | 0 | 0 | 0 | 0 | 4 | K | 1 |  |  |  | ROZPOCET | 0 | 0 | 0 | 0 | 0 | 1 | 0 | 4 | 14
8 | K | 998 71-3192 | Příplatek k přesunu hmot 713 za zvětšený přesun do 100 m | t | 0.07 |  | 0 |  |  | základní |  | 0 | 0 | 0 | 0 | 0 | 4 | K | 1 |  |  |  | ROZPOCET | 0 | 0 | 0 | 0 | 0 | 1 | 0 | 4 | 16
| D | 751 | Zařízení "1" |  |  |  | 0 |  |  |  |  | 0 |  | 0.3077 |  | 0 | 2 | D | 0 |  |  |  | ROZPOCET | [6 empty] | 0
9 | K | 751 12-3011 | Montáž nástěnného radiálního ventilátoru osazeného v podhledu | kus | 6 |  | 0 |  |  | základní |  | 0 | 0 | 0 | 0 | 0 | 16 | K | 1 |  |  |  | ROZPOCET | 0 | 0 | 0 | 0 | 0 | 1 | 0 | 16 | 18
| VV |  | Zařízení "1" Odvětrání hygienických zařízení bytů, odvod | [14 empty] | VV | 1 | 1 | True | 0 | ROZPOCET
| VV |  | kuchyňských par bytů | [14 empty] | VV | 1 | 1 | True | 0 | ROZPOCET
| VV |  | montáž položka 1 technické specifikace vzduchotechniky | [14 empty] | VV | 1 | 1 | True | 0 | ROZPOCET
| VV |  | Malý nástěnný radiální ventilátor pro osazení v podhledu, | [14 empty] | VV | 1 | 1 | True | 0 | ROZPOCET
| VV |  | množství odvodního vzduchu 60 až 80 m3/hod. | [14 empty] | VV | 1 | 1 | True | 0 | ROZPOCET
| VV |  | 6 |  | 6 | [12 empty] | VV | 1 | 2 | True | 0 | ROZPOCET
| VV |  | Přesný popis viz. položka 2 technické specifikace | [14 empty] | VV | 1 | 1 | True | 0 | ROZPOCET
| VV |  | vzduchotechniky | [14 empty] | VV | 1 | 1 | True | 0 | ROZPOCET
| VV |  | Součet |  | 6 | [12 empty] | VV | 1 | 4 | True | 1 | ROZPOCET
10 | M | 4.2929233e+010 | Malý nástěnný radiální ventilátor pro osazení v podhledu mn.odv.vzduch 60-80 m3/h viz.položka 2TSVZT | kus | 6 |  | 0 |  |  | základní |  | 0 | 0.0025 | 0.015 | 0 | 0 | 32 | M | 1 |  |  |  | ROZPOCET | 0 | 0 | 0 | 0 | 0 | 1 | 0 | 16 | 20
11 | K | 751 12-3012 | Montáž nástěnného axiálního ventilátoru osazeného v podhledu | kus | 6 |  | 0 |  |  | základní |  | 0 | 0 | 0 | 0 | 0 | 16 | K | 1 |  |  |  | ROZPOCET | 0 | 0 | 0 | 0 | 0 | 1 | 0 | 16 | 22
| VV |  | Zařízení "1" Odvětrání hygienických zařízení bytů, odvod | [14 empty] | VV | 1 | 1 | True | 0 | ROZPOCET
| VV |  | kuchyňských par bytů | [14 empty] | VV | 1 | 1 | True | 0 | ROZPOCET
| VV |  | montáž položka 3 technické specifikace vzduchotechniky | [14 empty] | VV | 1 | 1 | True | 0 | ROZPOCET
| VV |  | Malý nástěnný axiální ventilátor pro osazení v podhledu, | [14 empty] | VV | 1 | 1 | True | 0 | ROZPOCET
| VV |  | množství odvodního vzduchu 30 až 40 m3/hod. průměr 100 mm | [14 empty] | VV | 1 | 1 | True | 0 | ROZPOCET
| VV |  | (kuličková ložiska) | [14 empty] | VV | 1 | 1 | True | 0 | ROZPOCET
| VV |  | 6 |  | 6 | [12 empty] | VV | 1 | 2 | True | 0 | ROZPOCET
| VV |  | Přesný popis viz. položka 4 technické specifikace | [14 empty] | VV | 1 | 1 | True | 0 | ROZPOCET
| VV |  | vzduchotechniky | [14 empty] | VV | 1 | 1 | True | 0 | ROZPOCET
| VV |  | Součet |  | 6 | [12 empty] | VV | 1 | 4 | True | 1 | ROZPOCET
12 | M | 4.2929233e+010.1 | Malý nástěn.axiální ventilátor pro osaz.v podhledu mn.odv.vzduch 30-40m3/h prům.100mm viz.pol.4TSVZT | kus | 6 |  | 0 |  |  | základní |  | 0 | 0.0015 | 0.009 | 0 | 0 | 32 | M | 1 |  |  |  | ROZPOCET | 0 | 0 | 0 | 0 | 0 | 1 | 0 | 16 | 24
13 | K | 751 12-3013 | Montáž bytového odsavače kuchyňských par | kus | 6 |  | 0 |  |  | základní |  | 0 | 0 | 0 | 0 | 0 | 16 | K | 1 |  |  |  | ROZPOCET | 0 | 0 | 0 | 0 | 0 | 1 | 0 | 16 | 26
| VV |  | Zařízení "1" Odvětrání hygienických zařízení bytů, odvod | [14 empty] | VV | 1 | 1 | True | 0 | ROZPOCET
| VV |  | kuchyňských par bytů | [14 empty] | VV | 1 | 1 | True | 0 | ROZPOCET
| VV |  | montáž položka 7 technické specifikace vzduchotechniky | [14 empty] | VV | 1 | 1 | True | 0 | ROZPOCET
| VV |  | Třístupňový bytový odsavač kuchyňských par s ventilátorem | [14 empty] | VV | 1 | 1 | True | 0 | ROZPOCET
| VV |  | a odtahem do potrubí množství odvodního vzduchu | [14 empty] | VV | 1 | 1 | True | 0 | ROZPOCET
| VV |  | 130/190/260 m3/h 600x500x140 mm | [14 empty] | VV | 1 | 1 | True | 0 | ROZPOCET
| VV |  | 6 |  | 6 | [12 empty] | VV | 1 | 2 | True | 0 | ROZPOCET
| VV |  | Přesný popis viz. položka 8 technické specifikace | [14 empty] | VV | 1 | 1 | True | 0 | ROZPOCET
| VV |  | vzduchotechniky | [14 empty] | VV | 1 | 1 | True | 0 | ROZPOCET
| VV |  | Součet |  | 6 | [12 empty] | VV | 1 | 4 | True | 1 | ROZPOCET
14 | M | 4.2929233e+010.2 | Bytový odsavač kuchyňských par s ventilátorem a odtahem do potrubí 600x500x140mm viz.položka 8 TSVZT | kus | 6 |  | 0 |  |  | základní |  | 0 | 0.006 | 0.036 | 0 | 0 | 32 | M | 1 |  |  |  | ROZPOCET | 0 | 0 | 0 | 0 | 0 | 1 | 0 | 16 | 28
15 | K | 751 51-1181 | Montáž kovového flexo potrubí průměru do 100 mm | m | 3 |  | 0 |  |  | základní |  | 0 | 0 | 0 | 0 | 0 | 16 | K | 1 |  |  |  | ROZPOCET | 0 | 0 | 0 | 0 | 0 | 1 | 0 | 16 | 30
| VV |  | Zařízení "1" Odvětrání hygienických zařízení bytů, odvod | [14 empty] | VV | 1 | 1 | True | 0 | ROZPOCET
| VV |  | kuchyňských par bytů | [14 empty] | VV | 1 | 1 | True | 0 | ROZPOCET
| VV |  | montáž položka 13 technické specifikace vzduchotechniky | [14 empty] | VV | 1 | 1 | True | 0 | ROZPOCET
| VV |  | 3,00 |  | 3 | [12 empty] | VV | 1 | 2 | True | 0 | ROZPOCET
| VV |  | Přesný popis viz. položka 14 technické specifikace | [14 empty] | VV | 1 | 1 | True | 0 | ROZPOCET
| VV |  | vzduchotechniky | [14 empty] | VV | 1 | 1 | True | 0 | ROZPOCET
| VV |  | Součet |  | 3 | [12 empty] | VV | 1 | 4 | True | 1 | ROZPOCET
16 | M | 4.2929233e+010.3 | Ohebné potrubí (flexo) polotuhá Al hadice průměr 100 mm viz.položka 14 TSVZT | m | 3 |  | 0 |  |  | základní |  | 0 | 0.0002 | 0.0006 | 0 | 0 | 32 | M | 1 |  |  |  | ROZPOCET | 0 | 0 | 0 | 0 | 0 | 1 | 0 | 16 | 32
17 | K | 751 51-1181.1 | Montáž potrubí plechového kruhové bez příruby tl.plechu 0,6 mm průměru do 100 mm | m | 10 |  | 0 |  |  | základní |  | 0 | 0 | 0 | 0 | 0 | 16 | K | 1 |  |  |  | ROZPOCET | 0 | 0 | 0 | 0 | 0 | 1 | 0 | 16 | 34
| VV |  | Zařízení "1" Odvětrání hygienických zařízení bytů, odvod | [14 empty] | VV | 1 | 1 | True | 0 | ROZPOCET
| VV |  | kuchyňských par bytů | [14 empty] | VV | 1 | 1 | True | 0 | ROZPOCET
| VV |  | montáž položka 11 technické specifikace vzduchotechniky | [14 empty] | VV | 1 | 1 | True | 0 | ROZPOCET
| VV |  | 10,00 |  | 10 | [12 empty] | VV | 1 | 2 | True | 0 | ROZPOCET
| VV |  | Přesný popis viz. položka 12 technické specifikace | [14 empty] | VV | 1 | 1 | True | 0 | ROZPOCET
| VV |  | vzduchotechniky | [14 empty] | VV | 1 | 1 | True | 0 | ROZPOCET
| VV |  | Součet |  | 10 | [12 empty] | VV | 1 | 4 | True | 1 | ROZPOCET
18 | M | 4.292923301e+010 | Potrubí z pozinkovaného plechu kruhové SPIRO průměr 100 mm viz.položka 12 TSVZT | m | 10 |  | 0 |  |  | základní |  | 0 | 0.0016 | 0.016 | 0 | 0 | 32 | M | 1 |  |  |  | ROZPOCET | 0 | 0 | 0 | 0 | 0 | 1 | 0 | 16 | 36
19 | K | 751 51-1182 | Montáž potrubí plechového kruhové bez příruby tl.plechu 0,6 mm průměru přes 100 mm do 200 | m | 63 |  | 0 |  |  | základní |  | 0 | 0 | 0 | 0 | 0 | 16 | K | 1 |  |  |  | ROZPOCET | 0 | 0 | 0 | 0 | 0 | 1 | 0 | 16 | 38
| VV |  | Zařízení "1" Odvětrání hygienických zařízení bytů, odvod | [14 empty] | VV | 1 | 1 | True | 0 | ROZPOCET
| VV |  | kuchyňských par bytů | [14 empty] | VV | 1 | 1 | True | 0 | ROZPOCET
| VV |  | montáž položka 11 technické specifikace vzduchotechniky | [14 empty] | VV | 1 | 1 | True | 0 | ROZPOCET
| VV |  | 42,00+3,00+18,00 |  | 63 | [12 empty] | VV | 1 | 2 | True | 0 | ROZPOCET
| VV |  | Přesný popis viz. položka 12 technické specifikace | [14 empty] | VV | 1 | 1 | True | 0 | ROZPOCET
| VV |  | vzduchotechniky | [14 empty] | VV | 1 | 1 | True | 0 | ROZPOCET
| VV |  | Součet |  | 63 | [12 empty] | VV | 1 | 4 | True | 1 | ROZPOCET
20 | M | 4.292923301e+010.1 | Potrubí z pozinkovaného plechu kruhové SPIRO průměr 140 mm viz.položka 12 TSVZT | m | 42 |  | 0 |  |  | základní |  | 0 | 0.0024 | 0.1008 | 0 | 0 | 32 | M | 1 |  |  |  | ROZPOCET | 0 | 0 | 0 | 0 | 0 | 1 | 0 | 16 | 40
21 | M | 4.292923301e+010.2 | Potrubí z pozinkovaného plechu kruhové SPIRO průměr 160 mm viz.položka 12 TSVZT | m | 3 |  | 0 |  |  | základní |  | 0 | 0.0027 | 0.0081 | 0 | 0 | 32 | M | 1 |  |  |  | ROZPOCET | 0 | 0 | 0 | 0 | 0 | 1 | 0 | 16 | 42
22 | M | 4.292923301e+010.3 | Potrubí z pozinkovaného plechu kruhové SPIRO průměr 200 mm viz.položka 12 TSVZT | m | 18 |  | 0 |  |  | základní |  | 0 | 0.0034 | 0.0612 | 0 | 0 | 32 | M | 1 |  |  |  | ROZPOCET | 0 | 0 | 0 | 0 | 0 | 1 | 0 | 16 | 44
23 | K | 751 51-4477 | Montáž přechodu pravoúhlého do potrubí plechového kruhového bez příruby průměru do 100 mm | kus | 6 |  | 0 |  |  | základní |  | 0 | 0 | 0 | 0 | 0 | 16 | K | 1 |  |  |  | ROZPOCET | 0 | 0 | 0 | 0 | 0 | 1 | 0 | 16 | 46
| VV |  | Zařízení "1" Odvětrání hygienických zařízení bytů, odvod | [14 empty] | VV | 1 | 1 | True | 0 | ROZPOCET
| VV |  | kuchyňských par bytů | [14 empty] | VV | 1 | 1 | True | 0 | ROZPOCET
| VV |  | montáž položka 11 technické specifikace vzduchotechniky | [14 empty] | VV | 1 | 1 | True | 0 | ROZPOCET
| VV |  | 6 |  | 6 | [12 empty] | VV | 1 | 2 | True | 0 | ROZPOCET
| VV |  | Přesný popis viz. položka 12 technické specifikace | [14 empty] | VV | 1 | 1 | True | 0 | ROZPOCET
| VV |  | vzduchotechniky | [14 empty] | VV | 1 | 1 | True | 0 | ROZPOCET
| VV |  | Součet |  | 6 | [12 empty] | VV | 1 | 4 | True | 1 | ROZPOCET
24 | M | 4.292923301e+010.4 | Přechod pravoúhlý průměr D1=75 mm,D2=100 mm, dl.100 mm viz.položka 12 TSVZT | kus | 6 |  | 0 |  |  | základní |  | 0 | 0.0002 | 0.0012 | 0 | 0 | 32 | M | 1 |  |  |  | ROZPOCET | 0 | 0 | 0 | 0 | 0 | 1 | 0 | 16 | 48
25 | K | 751 51-4478 | Montáž přechodu pravoúhlého do potrubí plechového kruhového bez příruby průměru přes 100mm do 200mm | kus | 8 |  | 0 |  |  | základní |  | 0 | 0 | 0 | 0 | 0 | 16 | K | 1 |  |  |  | ROZPOCET | 0 | 0 | 0 | 0 | 0 | 1 | 0 | 16 | 50
| VV |  | Zařízení "1" Odvětrání hygienických zařízení bytů, odvod | [14 empty] | VV | 1 | 1 | True | 0 | ROZPOCET
| VV |  | kuchyňských par bytů | [14 empty] | VV | 1 | 1 | True | 0 | ROZPOCET
| VV |  | montáž položka 11 technické specifikace vzduchotechniky | [14 empty] | VV | 1 | 1 | True | 0 | ROZPOCET
| VV |  | 8 |  | 8 | [12 empty] | VV | 1 | 2 | True | 0 | ROZPOCET
| VV |  | Přesný popis viz. položka 12 technické specifikace | [14 empty] | VV | 1 | 1 | True | 0 | ROZPOCET
| VV |  | vzduchotechniky | [14 empty] | VV | 1 | 1 | True | 0 | ROZPOCET
| VV |  | Součet |  | 8 | [12 empty] | VV | 1 | 4 | True | 1 | ROZPOCET
26 | M | 4.292923301e+010.5 | Přechod pravoúhlý průměr D1=125 mm,D2=140 mm,dl.100 mm viz.položka 12 TSVZT | kus | 6 |  | 0 |  |  | základní |  | 0 | 0.0002 | 0.0012 | 0 | 0 | 32 | M | 1 |  |  |  | ROZPOCET | 0 | 0 | 0 | 0 | 0 | 1 | 0 | 16 | 52
27 | M | 4.292923301e+010.6 | Přechod osový průměr D1=140 mm,D2=160 mm,dl.100 mm viz.položka 12 TSVZT | kus | 2 |  | 0 |  |  | základní |  | 0 | 0.0002 | 0.0004 | 0 | 0 | 32 | M | 1 |  |  |  | ROZPOCET | 0 | 0 | 0 | 0 | 0 | 1 | 0 | 16 | 54
28 | K | 751 51-4536 | Montáž krytu do potrubí plechového kruhového bez příruby průměru přes 100mm do 200mm | kus | 6 |  | 0 |  |  | základní |  | 0 | 0 | 0 | 0 | 0 | 16 | K | 1 |  |  |  | ROZPOCET | 0 | 0 | 0 | 0 | 0 | 1 | 0 | 16 | 56
| VV |  | Zařízení "1" Odvětrání hygienických zařízení bytů, odvod | [14 empty] | VV | 1 | 1 | True | 0 | ROZPOCET
| VV |  | kuchyňských par bytů | [14 empty] | VV | 1 | 1 | True | 0 | ROZPOCET
| VV |  | montáž položka 11 technické specifikace vzduchotechniky | [14 empty] | VV | 1 | 1 | True | 0 | ROZPOCET
| VV |  | 6 |  | 6 | [12 empty] | VV | 1 | 2 | True | 0 | ROZPOCET
| VV |  | Přesný popis viz. položka 12 technické specifikace | [14 empty] | VV | 1 | 1 | True | 0 | ROZPOCET
| VV |  | vzduchotechniky | [14 empty] | VV | 1 | 1 | True | 0 | ROZPOCET
| VV |  | Součet |  | 6 | [12 empty] | VV | 1 | 4 | True | 1 | ROZPOCET
29 | M | 4.292923301e+010.7 | Nátrubkový koncový kryt-dno průměr dl.140 mm viz.položka 12 TSVZT | kus | 4 |  | 0 |  |  | základní |  | 0 | 0.0001 | 0.0004 | 0 | 0 | 32 | M | 1 |  |  |  | ROZPOCET | 0 | 0 | 0 | 0 | 0 | 1 | 0 | 16 | 58
30 | M | 4.292923301e+010.8 | Nátrubkový koncový kryt-dno průměr dl.200 mm viz.položka 12 TSVZT | kus | 2 |  | 0 |  |  | základní |  | 0 | 0.0002 | 0.0004 | 0 | 0 | 32 | M | 1 |  |  |  | ROZPOCET | 0 | 0 | 0 | 0 | 0 | 1 | 0 | 16 | 60
31 | K | 751 51-4288 | Montáž odbočky jednostranné do potrubí plechového kruhového bez příruby průměru přes 100mm do 200mm | kus | 19 |  | 0 |  |  | základní |  | 0 | 0 | 0 | 0 | 0 | 16 | K | 1 |  |  |  | ROZPOCET | 0 | 0 | 0 | 0 | 0 | 1 | 0 | 16 | 62
| VV |  | Zařízení "1" Odvětrání hygienických zařízení bytů, odvod | [14 empty] | VV | 1 | 1 | True | 0 | ROZPOCET
| VV |  | kuchyňských par bytů | [14 empty] | VV | 1 | 1 | True | 0 | ROZPOCET
| VV |  | montáž položka 11 technické specifikace vzduchotechniky | [14 empty] | VV | 1 | 1 | True | 0 | ROZPOCET
| VV |  | 19 |  | 19 | [12 empty] | VV | 1 | 2 | True | 0 | ROZPOCET
| VV |  | Přesný popis viz. položka 12 technické specifikace | [14 empty] | VV | 1 | 1 | True | 0 | ROZPOCET
| VV |  | vzduchotechniky | [14 empty] | VV | 1 | 1 | True | 0 | ROZPOCET
| VV |  | Součet |  | 19 | [12 empty] | VV | 1 | 4 | True | 1 | ROZPOCET
32 | M | 4.292923302e+010 | Odbočka jednoduchá 90°přímý směr průměr 140 mm,odbočka průměr 100 mm viz.položka 12 TSVZT | kus | 12 |  | 0 |  |  | základní |  | 0 | 0.0008 | 0.0096 | 0 | 0 | 32 | M | 1 |  |  |  | ROZPOCET | 0 | 0 | 0 | 0 | 0 | 1 | 0 | 16 | 64
33 | M | 4.292923302e+010.1 | Odbočka jednoduchá 90°přímý směr průměr 200 mm,odbočka průměr 140 mm viz.položka 12 TSVZT | kus | 6 |  | 0 |  |  | základní |  | 0 | 0.0015 | 0.009 | 0 | 0 | 32 | M | 1 |  |  |  | ROZPOCET | 0 | 0 | 0 | 0 | 0 | 1 | 0 | 16 | 66
34 | M | 4.292923302e+010.2 | Odbočka jednoduchá 45°přímý směr průměr 140 mm,odbočka průměr 100 mm viz.položka 12 TSVZT | kus | 2 |  | 0 |  |  | základní |  | 0 | 0.001 | 0.002 | 0 | 0 | 32 | M | 1 |  |  |  | ROZPOCET | 0 | 0 | 0 | 0 | 0 | 1 | 0 | 16 | 68
35 | K | 751 51-4177 | Montáž oblouku do potrubí plechového kruhového bez příruby průměru do 100 mm | kus | 6 |  | 0 |  |  | základní |  | 0 | 0 | 0 | 0 | 0 | 16 | K | 1 |  |  |  | ROZPOCET | 0 | 0 | 0 | 0 | 0 | 1 | 0 | 16 | 70
| VV |  | Zařízení "1" Odvětrání hygienických zařízení bytů, odvod | [14 empty] | VV | 1 | 1 | True | 0 | ROZPOCET
| VV |  | kuchyňských par bytů | [14 empty] | VV | 1 | 1 | True | 0 | ROZPOCET
| VV |  | montáž položka 11 technické specifikace vzduchotechniky | [14 empty] | VV | 1 | 1 | True | 0 | ROZPOCET
| VV |  | 6 |  | 6 | [12 empty] | VV | 1 | 2 | True | 0 | ROZPOCET
| VV |  | Přesný popis viz. položka 12 technické specifikace | [14 empty] | VV | 1 | 1 | True | 0 | ROZPOCET
| VV |  | vzduchotechniky | [14 empty] | VV | 1 | 1 | True | 0 | ROZPOCET
| VV |  | Součet |  | 6 | [12 empty] | VV | 1 | 4 | True | 1 | ROZPOCET
36 | M | 4.292923302e+010.3 | Oblouk 90° průměr 100 mm,R=100 mm viz.položka 12 TSVZT | kus | 6 |  | 0 |  |  | základní |  | 0 | 0.0006 | 0.0036 | 0 | 0 | 32 | M | 1 |  |  |  | ROZPOCET | 0 | 0 | 0 | 0 | 0 | 1 | 0 | 16 | 72
37 | K | 751 51-4178 | Montáž oblouku do potrubí plechového kruhového bez příruby průměru přes 100 mm do 200 mm | kus | 22 |  | 0 |  |  | základní |  | 0 | 0 | 0 | 0 | 0 | 16 | K | 1 |  |  |  | ROZPOCET | 0 | 0 | 0 | 0 | 0 | 1 | 0 | 16 | 74
| VV |  | Zařízení "1" Odvětrání hygienických zařízení bytů, odvod | [14 empty] | VV | 1 | 1 | True | 0 | ROZPOCET
| VV |  | kuchyňských par bytů | [14 empty] | VV | 1 | 1 | True | 0 | ROZPOCET
| VV |  | montáž položka 11 technické specifikace vzduchotechniky | [14 empty] | VV | 1 | 1 | True | 0 | ROZPOCET
| VV |  | 16+2+4 |  | 22 | [12 empty] | VV | 1 | 2 | True | 0 | ROZPOCET
| VV |  | Přesný popis viz. položka 12 technické specifikace | [14 empty] | VV | 1 | 1 | True | 0 | ROZPOCET
| VV |  | vzduchotechniky | [14 empty] | VV | 1 | 1 | True | 0 | ROZPOCET
| VV |  | Součet |  | 22 | [12 empty] | VV | 1 | 4 | True | 1 | ROZPOCET
38 | M | 4.292923302e+010.4 | Oblouk 90° průměr 140 mm,R=100 mm viz.položka 12 TSVZT | kus | 16 |  | 0 |  |  | základní |  | 0 | 0.0009 | 0.0144 | 0 | 0 | 32 | M | 1 |  |  |  | ROZPOCET | 0 | 0 | 0 | 0 | 0 | 1 | 0 | 16 | 76
39 | M | 4.292923302e+010.5 | Oblouk 90° průměr 200 mm,R=100 mm viz.položka 12 TSVZT | kus | 2 |  | 0 |  |  | základní |  | 0 | 0.0016 | 0.0032 | 0 | 0 | 32 | M | 1 |  |  |  | ROZPOCET | 0 | 0 | 0 | 0 | 0 | 1 | 0 | 16 | 78
40 | M | 4.292923302e+010.6 | Oblouk 15° průměr 200 mm,R=100 mm viz.položka 12 TSVZT | kus | 4 |  | 0 |  |  | základní |  | 0 | 0.0012 | 0.0048 | 0 | 0 | 32 | M | 1 |  |  |  | ROZPOCET | 0 | 0 | 0 | 0 | 0 | 1 | 0 | 16 | 80
41 | K | 751 51-4776 | Montáž výfukové hlavice do potrubí plechového kruhového bez příruby průměru přes 100 mm do 200 mm | kus | 2 |  | 0 |  |  | základní |  | 0 | 0 | 0 | 0 | 0 | 16 | K | 1 |  |  |  | ROZPOCET | 0 | 0 | 0 | 0 | 0 | 1 | 0 | 16 | 82
| VV |  | Zařízení "1" Odvětrání hygienických zařízení bytů, odvod | [14 empty] | VV | 1 | 1 | True | 0 | ROZPOCET
| VV |  | kuchyňských par bytů | [14 empty] | VV | 1 | 1 | True | 0 | ROZPOCET
| VV |  | montáž položka 11 technické specifikace vzduchotechniky | [14 empty] | VV | 1 | 1 | True | 0 | ROZPOCET
| VV |  | 2 |  | 2 | [12 empty] | VV | 1 | 2 | True | 0 | ROZPOCET
| VV |  | Přesný popis viz. položka 12 technické specifikace | [14 empty] | VV | 1 | 1 | True | 0 | ROZPOCET
| VV |  | vzduchotechniky | [14 empty] | VV | 1 | 1 | True | 0 | ROZPOCET
| VV |  | Součet |  | 2 | [12 empty] | VV | 1 | 4 | True | 1 | ROZPOCET
42 | M | 4.292923302e+010.7 | Výfuková hlavice VHO 160 průměr 160 mm viz.položka 12 TSVZT | kus | 2 |  | 0 |  |  | základní |  | 0 | 0.0036 | 0.0072 | 0 | 0 | 32 | M | 1 |  |  |  | ROZPOCET | 0 | 0 | 0 | 0 | 0 | 1 | 0 | 16 | 84
43 | K | 751 51-4679 | Montáž zpětné klapky pro kruhové potrubí průměru přes 100 mm do 200 mm | kus | 6 |  | 0 |  |  | základní |  | 0 | 0 | 0 | 0 | 0 | 16 | K | 1 |  |  |  | ROZPOCET | 0 | 0 | 0 | 0 | 0 | 1 | 0 | 16 | 86
| VV |  | Zařízení "1" Odvětrání hygienických zařízení bytů, odvod | [14 empty] | VV | 1 | 1 | True | 0 | ROZPOCET
| VV |  | kuchyňských par bytů | [14 empty] | VV | 1 | 1 | True | 0 | ROZPOCET
| VV |  | montáž položka 7 technické specifikace vzduchotechniky | [14 empty] | VV | 1 | 1 | True | 0 | ROZPOCET
| VV |  | 6 |  | 6 | [12 empty] | VV | 1 | 2 | True | 0 | ROZPOCET
| VV |  | Přesný popis viz. položka 8 technické specifikace | [14 empty] | VV | 1 | 1 | True | 0 | ROZPOCET
| VV |  | vzduchotechniky | [14 empty] | VV | 1 | 1 | True | 0 | ROZPOCET
| VV |  | Součet |  | 6 | [12 empty] | VV | 1 | 4 | True | 1 | ROZPOCET
44 | M | 4.292923302e+010.8 | Zpětná potrubní klapka průměr 125 mm těsná viz.položka 8 TSVZT | kus | 6 |  | 0 |  |  | základní |  | 0 | 0.0006 | 0.0036 | 0 | 0 | 32 | M | 1 |  |  |  | ROZPOCET | 0 | 0 | 0 | 0 | 0 | 1 | 0 | 16 | 88
45 | K | 751 99-9991 | Pomocný spojovací, těsnící a montážní materiál zařízení "1" | soubor | 1 |  | 0 |  |  | základní |  | 0 | 0 | 0 | 0 | 0 | 16 | K | 1 |  |  |  | ROZPOCET | 0 | 0 | 0 | 0 | 0 | 1 | 0 | 16 | 90
| VV |  | Zařízení "1" Odvětrání hygienických zařízení bytů, odvod | [14 empty] | VV | 1 | 1 | True | 0 | ROZPOCET
| VV |  | kuchyňských par bytů | [14 empty] | VV | 1 | 1 | True | 0 | ROZPOCET
| VV |  | 1 |  | 1 | [12 empty] | VV | 1 | 2 | True | 0 | ROZPOCET
| VV |  | Součet |  | 1 | [12 empty] | VV | 1 | 4 | True | 1 | ROZPOCET
46 | K | 998 75-1102 | Přesun hmot výšky do 6 m | t | 0.31 |  | 0 |  |  | základní |  | 0 | 0 | 0 | 0 | 0 | 16 | K | 1 |  |  |  | ROZPOCET | 0 | 0 | 0 | 0 | 0 | 1 | 0 | 16 | 92
47 | K | 998 75-1191 | Příplatek za zvětšený přesun do 500 m | t | 0.31 |  | 0 |  |  | základní |  | 0 | 0 | 0 | 0 | 0 | 16 | K | 1 |  |  |  | ROZPOCET | 0 | 0 | 0 | 0 | 0 | 1 | 0 | 16 | 94
| D | 752 | Zařízení "2" |  |  |  | 0 |  |  |  |  | 0 |  | 0.01405 |  | 0 | 2 | D | 0 |  |  |  | ROZPOCET | [6 empty] | 0
48 | K | 751 12-3011.1 | Montáž ventilátoru radiálního nástěnného osazeného do podhledu | kus | 1 |  | 0 |  |  | základní |  | 0 | 0 | 0 | 0 | 0 | 16 | K | 1 |  |  |  | ROZPOCET | 0 | 0 | 0 | 0 | 0 | 1 | 0 | 16 | 96
| VV |  | Zařízení "2" Odvětrání WC komerčního prostoru | [14 empty] | VV | 1 | 1 | True | 0 | ROZPOCET
| VV |  | montáž položka 15 technické specifikace vzduchotechniky | [14 empty] | VV | 1 | 1 | True | 0 | ROZPOCET
| VV |  | Malý nástěnný radiální ventilátor pro osazení v pohledu | [14 empty] | VV | 1 | 1 | True | 0 | ROZPOCET
| VV |  | množství odvodního vzduchu 60-80 m3/h, ventilátor s druhým | [14 empty] | VV | 1 | 1 | True | 0 | ROZPOCET
| VV |  | sáním průměr 75 mm | [14 empty] | VV | 1 | 1 | True | 0 | ROZPOCET
| VV |  | 1 |  | 1 | [12 empty] | VV | 1 | 2 | True | 0 | ROZPOCET
| VV |  | Přesný popis viz. položka 16 technické specifikace | [14 empty] | VV | 1 | 1 | True | 0 | ROZPOCET
| VV |  | vzduchotechniky | [14 empty] | VV | 1 | 1 | True | 0 | ROZPOCET
| VV |  | Součet |  | 1 | [12 empty] | VV | 1 | 4 | True | 1 | ROZPOCET
49 | M | 4.292923302e+010.9 | Malý nástěnný radiální ventilátor pro osazení v podhledu odvod 60-80 m3/hod.viz.pol.16TSVZT | kus | 1 |  | 0 |  |  | základní |  | 0 | 0.004 | 0.004 | 0 | 0 | 32 | M | 1 |  |  |  | ROZPOCET | 0 | 0 | 0 | 0 | 0 | 1 | 0 | 16 | 98
50 | K | 751 32-2000 | Montáž potrubní jímky pro talířový ventil a montáž talířového ventilu | soubor | 1 |  | 0 |  |  | základní |  | 0 | 0 | 0 | 0 | 0 | 16 | K | 1 |  |  |  | ROZPOCET | 0 | 0 | 0 | 0 | 0 | 1 | 0 | 16 | 100
| VV |  | Zařízení "2" Odvětrání WC komerčního prostoru | [14 empty] | VV | 1 | 1 | True | 0 | ROZPOCET
| VV |  | montáž položka 17 technické specifikace vzduchotechniky | [14 empty] | VV | 1 | 1 | True | 0 | ROZPOCET
| VV |  | Potrubní jímka pro odvětrání druhého prostoru průměr 100/75 mm | [14 empty] | VV | 1 | 1 | True | 0 | ROZPOCET
| VV |  | pro talířový ventil průměr 100 mm + kovový odvodní talířový | [14 empty] | VV | 1 | 1 | True | 0 | ROZPOCET
| VV |  | ventil průměru 100 mm | [14 empty] | VV | 1 | 1 | True | 0 | ROZPOCET
| VV |  | 1 |  | 1 | [12 empty] | VV | 1 | 2 | True | 0 | ROZPOCET
| VV |  | Přesný popis viz. položka 18 technické specifikace | [14 empty] | VV | 1 | 1 | True | 0 | ROZPOCET
| VV |  | vzduchotechniky | [14 empty] | VV | 1 | 1 | True | 0 | ROZPOCET
| VV |  | Součet |  | 1 | [12 empty] | VV | 1 | 4 | True | 1 | ROZPOCET
51 | M | 4.292923303e+010 | Potrubní jímka prům.100/75 mm a kovový talířový odvodní ventil průměr 100 mm viz.položka 18 TSVZT | kus | 1 |  | 0 |  |  | základní |  | 0 | 0.002 | 0.002 | 0 | 0 | 32 | M | 1 |  |  |  | ROZPOCET | 0 | 0 | 0 | 0 | 0 | 1 | 0 | 16 | 102
52 | K | 751 51-1181.2 | Montáž potrubí plechového I kruhového průměru do 80 mm | m | 2 |  | 0 |  |  | základní |  | 0 | 0 | 0 | 0 | 0 | 16 | K | 1 |  |  |  | ROZPOCET | 0 | 0 | 0 | 0 | 0 | 1 | 0 | 16 | 104
| VV |  | Zařízení "2" Odvětrání WC komerčního prostoru | [14 empty] | VV | 1 | 1 | True | 0 | ROZPOCET
| VV |  | montáž položka 19 technické specifikace vzduchotechniky | [14 empty] | VV | 1 | 1 | True | 0 | ROZPOCET
| VV |  | 2,00 |  | 2 | [12 empty] | VV | 1 | 2 | True | 0 | ROZPOCET
| VV |  | Přesný popis viz. položka 20 technické specifikace | [14 empty] | VV | 1 | 1 | True | 0 | ROZPOCET
| VV |  | vzduchotechniky | [14 empty] | VV | 1 | 1 | True | 0 | ROZPOCET
| VV |  | Součet |  | 2 | [12 empty] | VV | 1 | 4 | True | 1 | ROZPOCET
53 | M | 4.292923313e+010 | Potrubí kruhové SPIRO z pozinkovaného plechu průměr 80 mm viz pol.20 TSVZT | kus | 2 |  | 0 |  |  | základní |  | 0 | 0.0012 | 0.0024 | 0 | 0 | 32 | M | 1 |  |  |  | ROZPOCET | 0 | 0 | 0 | 0 | 0 | 1 | 0 | 16 | 106
54 | K | 751 51-1181.3 | Montáž potrubí plechového I kruhového průměru do 100 mm | m | 1 |  | 0 |  |  | základní |  | 0 | 0 | 0 | 0 | 0 | 16 | K | 1 |  |  |  | ROZPOCET | 0 | 0 | 0 | 0 | 0 | 1 | 0 | 16 | 108
| VV |  | Zařízení "2" Odvětrání WC komerčního prostoru | [14 empty] | VV | 1 | 1 | True | 0 | ROZPOCET
| VV |  | montáž položka 19 technické specifikace vzduchotechniky | [14 empty] | VV | 1 | 1 | True | 0 | ROZPOCET
| VV |  | 1,00 |  | 1 | [12 empty] | VV | 1 | 2 | True | 0 | ROZPOCET
| VV |  | Přesný popis viz. položka 20 technické specifikace | [14 empty] | VV | 1 | 1 | True | 0 | ROZPOCET
| VV |  | vzduchotechniky | [14 empty] | VV | 1 | 1 | True | 0 | ROZPOCET
| VV |  | Součet |  | 1 | [12 empty] | VV | 1 | 4 | True | 1 | ROZPOCET
55 | M | 4.292923313e+010.1 | Potrubí kruhové SPIRO z pozinkovaného plechu průměr 100 mm viz pol.20 TSVZT | kus | 1 |  | 0 |  |  | základní |  | 0 | 0.0016 | 0.0016 | 0 | 0 | 32 | M | 1 |  |  |  | ROZPOCET | 0 | 0 | 0 | 0 | 0 | 1 | 0 | 16 | 110
56 | K | 751 51-4477.1 | Montáž potrubí plechového I kruhového - tvarovky průměru do 100 mm | kus | 1 |  | 0 |  |  | základní |  | 0 | 0 | 0 | 0 | 0 | 16 | K | 1 |  |  |  | ROZPOCET | 0 | 0 | 0 | 0 | 0 | 1 | 0 | 16 | 112
| VV |  | Zařízení "2" Odvětrání WC komerčního prostoru | [14 empty] | VV | 1 | 1 | True | 0 | ROZPOCET
| VV |  | montáž položka 19 technické specifikace vzduchotechniky | [14 empty] | VV | 1 | 1 | True | 0 | ROZPOCET
| VV |  | 1,00 |  | 1 | [12 empty] | VV | 1 | 2 | True | 0 | ROZPOCET
| VV |  | Přesný popis viz. položka 20 technické specifikace | [14 empty] | VV | 1 | 1 | True | 0 | ROZPOCET
| VV |  | vzduchotechniky | [14 empty] | VV | 1 | 1 | True | 0 | ROZPOCET
| VV |  | Součet |  | 1 | [12 empty] | VV | 1 | 4 | True | 1 | ROZPOCET
57 | M | 4.292923313e+010.2 | Přechod osový průměr D1=80 mm,D2=100 mm,dl.100 mm viz pol.20 TSVZT | kus | 1 |  | 0 |  |  | základní |  | 0 | 0.0006 | 0.0006 | 0 | 0 | 32 | M | 1 |  |  |  | ROZPOCET | 0 | 0 | 0 | 0 | 0 | 1 | 0 | 16 | 114
58 | K | 751 51-4376 | Montáž potrubí plechového I kruhového - tvarovky průměru do 100 mm | kus | 1 |  | 0 |  |  | základní |  | 0 | 0 | 0 | 0 | 0 | 16 | K | 1 |  |  |  | ROZPOCET | 0 | 0 | 0 | 0 | 0 | 1 | 0 | 16 | 116
| VV |  | Zařízení "2" Odvětrání WC komerčního prostoru | [14 empty] | VV | 1 | 1 | True | 0 | ROZPOCET
| VV |  | montáž položka 19 technické specifikace vzduchotechniky | [14 empty] | VV | 1 | 1 | True | 0 | ROZPOCET
| VV |  | 1,00 |  | 1 | [12 empty] | VV | 1 | 2 | True | 0 | ROZPOCET
| VV |  | Přesný popis viz. položka 20 technické specifikace | [14 empty] | VV | 1 | 1 | True | 0 | ROZPOCET
| VV |  | vzduchotechniky | [14 empty] | VV | 1 | 1 | True | 0 | ROZPOCET
| VV |  | Součet |  | 1 | [12 empty] | VV | 1 | 4 | True | 1 | ROZPOCET
59 | M | 4.292923313e+010.3 | Odbočka jednostranná 90°přímý směr průměr 80 mm,odbočka průměr 80 mm viz pol.20 TSVZT | kus | 1 |  | 0 |  |  | základní |  | 0 | 0.001 | 0.001 | 0 | 0 | 32 | M | 1 |  |  |  | ROZPOCET | 0 | 0 | 0 | 0 | 0 | 1 | 0 | 16 | 118
60 | K | 751 51-4536.1 | Montáž potrubí plechového I kruhového - tvarovky průměru do 200 mm | kus | 1 |  | 0 |  |  | základní |  | 0 | 0 | 0 | 0 | 0 | 16 | K | 1 |  |  |  | ROZPOCET | 0 | 0 | 0 | 0 | 0 | 1 | 0 | 16 | 120
| VV |  | Zařízení "2" Odvětrání WC komerčního prostoru | [14 empty] | VV | 1 | 1 | True | 0 | ROZPOCET
| VV |  | montáž položka 19 technické specifikace vzduchotechniky | [14 empty] | VV | 1 | 1 | True | 0 | ROZPOCET
| VV |  | 1,00 |  | 1 | [12 empty] | VV | 1 | 2 | True | 0 | ROZPOCET
| VV |  | Přesný popis viz. položka 20 technické specifikace | [14 empty] | VV | 1 | 1 | True | 0 | ROZPOCET
| VV |  | vzduchotechniky | [14 empty] | VV | 1 | 1 | True | 0 | ROZPOCET
| VV |  | Součet |  | 1 | [12 empty] | VV | 1 | 4 | True | 1 | ROZPOCET
61 | M | 4.292923313e+010.4 | Nátrubkový koncový kryt-dno průměr 80 mm viz pol.20 TSVZT | kus | 1 |  | 0 |  |  | základní |  | 0 | 0.0002 | 0.0002 | 0 | 0 | 32 | M | 1 |  |  |  | ROZPOCET | 0 | 0 | 0 | 0 | 0 | 1 | 0 | 16 | 122
62 | K | 751 51-4775 | Montáž potrubí plechového I kruhového - tvarovky průměru do 100 mm | kus | 1 |  | 0 |  |  | základní |  | 0 | 0 | 0 | 0 | 0 | 16 | K | 1 |  |  |  | ROZPOCET | 0 | 0 | 0 | 0 | 0 | 1 | 0 | 16 | 124
| VV |  | Zařízení "2" Odvětrání WC komerčního prostoru | [14 empty] | VV | 1 | 1 | True | 0 | ROZPOCET
| VV |  | montáž položka 19 technické specifikace vzduchotechniky | [14 empty] | VV | 1 | 1 | True | 0 | ROZPOCET
| VV |  | 1,00 |  | 1 | [12 empty] | VV | 1 | 2 | True | 0 | ROZPOCET
| VV |  | Přesný popis viz. položka 20 technické specifikace | [14 empty] | VV | 1 | 1 | True | 0 | ROZPOCET
| VV |  | vzduchotechniky | [14 empty] | VV | 1 | 1 | True | 0 | ROZPOCET
| VV |  | Součet |  | 1 | [12 empty] | VV | 1 | 4 | True | 1 | ROZPOCET
63 | M | 4.292923313e+010.5 | Výfuková hlavice VHO průměr 100 mm viz pol.20 TSVZT | kus | 1 |  | 0 |  |  | základní |  | 0 | 0.0015 | 0.0015 | 0 | 0 | 32 | M | 1 |  |  |  | ROZPOCET | 0 | 0 | 0 | 0 | 0 | 1 | 0 | 16 | 126
64 | K | 751 51-1181.2 | Montáž potrubí plechového I kruhového průměru do 80 mm | m | 1.5 |  | 0 |  |  | základní |  | 0 | 0 | 0 | 0 | 0 | 16 | K | 1 |  |  |  | ROZPOCET | 0 | 0 | 0 | 0 | 0 | 1 | 0 | 16 | 128
| VV |  | Zařízení "2" Odvětrání WC komerčního prostoru | [14 empty] | VV | 1 | 1 | True | 0 | ROZPOCET
| VV |  | montáž položka 21 technické specifikace vzduchotechniky | [14 empty] | VV | 1 | 1 | True | 0 | ROZPOCET
| VV |  | 1,50 |  | 1.5 | [12 empty] | VV | 1 | 2 | True | 0 | ROZPOCET
| VV |  | Přesný popis viz. položka 22 technické specifikace | [14 empty] | VV | 1 | 1 | True | 0 | ROZPOCET
| VV |  | vzduchotechniky | [14 empty] | VV | 1 | 1 | True | 0 | ROZPOCET
| VV |  | Součet |  | 1.5 | [12 empty] | VV | 1 | 4 | True | 1 | ROZPOCET
65 | M | 4.292923313e+010.6 | Ohebné potrubí (flexo) polotuhé Al hadice průměr 80 mm viz pol.22 TSVZT | kus | 1.5 |  | 0 |  |  | základní |  | 0 | 0.0005 | 0.00075 | 0 | 0 | 32 | M | 1 |  |  |  | ROZPOCET | 0 | 0 | 0 | 0 | 0 | 1 | 0 | 16 | 130
66 | K | 998 75-1102.1 | Přesun hmot v objektech v do 12 m | t | 0.01 |  | 0 |  |  | základní |  | 0 | 0 | 0 | 0 | 0 | 16 | K | 1 |  |  |  | ROZPOCET | 0 | 0 | 0 | 0 | 0 | 1 | 0 | 16 | 132
67 | K | 998 75-1191 | Příplatek za zvětšený přesun do 500 m | t | 0.01 |  | 0 |  |  | základní |  | 0 | 0 | 0 | 0 | 0 | 16 | K | 1 |  |  |  | ROZPOCET | 0 | 0 | 0 | 0 | 0 | 1 | 0 | 16 | 134
| D | 759 | Vzduchotechnika |  |  |  | 0 |  |  |  |  | 0 |  | 0 |  | 0 | 2 | D | 0 |  |  |  | ROZPOCET | [6 empty] | 0
68 | K | 751 99-9920 | Provozní zkouška, schémata, doklady o revizích | hodina | 10 |  | 0 |  |  | základní |  | 0 | 0 | 0 | 0 | 0 | 16 | K | 1 |  |  |  | ROZPOCET | 0 | 0 | 0 | 0 | 0 | 1 | 0 | 16 | 136
| D | 9 | Ostatní konstrukce a práce bourací, přesun hmot, lešení |  |  |  | 0 |  |  |  |  | 0 |  | 0.0848 |  | 0 | 1 | D | 0 |  |  |  | ROZPOCET | [6 empty] | 0
69 | K | 941 95-5001 | Lešení lehké pomocné v podlah do 1,2 m | m2 | 32 |  | 0 |  |  | základní |  | 0 | 0.00265 | 0.0848 | 0 | 0 | 4 | K | 1 |  |  |  | ROZPOCET | 0 | 0 | 0 | 0 | 0 | 1 | 0 | 4 | 138
| D | 99 | Přesun hmot |  |  |  | 0 |  |  |  |  | 0 |  | 0 |  | 0 | 1 | D | 0 |  |  |  | ROZPOCET | [6 empty] | 0
70 | K | 998 01-1001 | Přesun hmot pro budovy zděné výšky do 6 m | t | 0.09 |  | 0 |  |  | základní |  | 0 | 0 | 0 | 0 | 0 | 4 | K | 1 |  |  |  | ROZPOCET | 0 | 0 | 0 | 0 | 0 | 1 | 0 | 4 | 140

## 1D.1.8 - ELEKTROINSTALACE...
{5d6062d1-c4f1-4792-8369-341477d771fc}
2
| KRYCÍ LIST SOUPISU PRACÍ | [7 empty] | v --- níže se nacházejí doplnkové a pomocné údaje k sestavám --- v | [8 empty] | False
Stavba:
Bytový dům Zahájská
Objekt:
1D - SO 01 BUDOVA
Soupis:
1D.1.8 - ELEKTROINSTALACE - SLABOPROUDÉ ROZVODY
| KSO: |  |  |  |  | CC-CZ:
| Místo: |  | Litomyšl |  |  | Datum: | 25. 11. 2019
| Zadavatel: |  |  |  |  | IČ:
|  | Město Litomyšl |  |  |  | DIČ:
| Uchazeč: |  |  |  |  | IČ: | Vyplň údaj
|  | Vyplň údaj |  |  |  | DIČ: | Vyplň údaj
| Projektant: |  |  |  |  | IČ: | 15036499
|  | KIP s.r.o. Litomyšl |  |  |  | DIČ: | CZ15036499
| Zpracovatel: |  |  |  |  | IČ:
DIČ:
Poznámka:
| Náklady z rozpočtu | [5 empty] | 0
| Ostatní náklady | [5 empty] | 0
| Cena bez DPH | [5 empty] | 0
|  |  | Základ daně |  |  | Sazba daně | Výše daně
| DPH | základní | 0 |  |  | 21% | 0
|  | snížená | 0 |  |  | 15% | 0
|  | zákl. přenesená | 0 |  |  | 21% | 0
|  | sníž. přenesená | 0 |  |  | 15% | 0
|  | nulová | 0 |  |  | 0% | 0
| Cena s DPH |  |  | v | CZK |  | 0
| Projektant |  |  | Zpracovatel
| Datum a podpis: |  | Razítko | Datum a podpis: |  |  | Razítko
| Objednavatel |  |  | Uchazeč
| Datum a podpis: |  | Razítko | Datum a podpis: |  |  | Razítko
REKAPITULACE ČLENĚNÍ SOUPISU PRACÍ
Stavba:
Bytový dům Zahájská
Objekt:
1D - SO 01 BUDOVA
Soupis:
1D.1.8 - ELEKTROINSTALACE - SLABOPROUDÉ ROZVODY
Místo: |  |  | Litomyšl |  |  | Datum: | 25. 11. 2019
Zadavatel: |  |  | Město Litomyšl |  |  | Projektant: | KIP s.r.o. Litomyšl
Uchazeč: |  |  | Vyplň údaj |  |  | Zpracovatel:
Kód dílu - Popis | [6 empty] | Cena celkem [CZK]
1) Náklady ze soupisu prací | [6 empty] | 0 | [11 empty] | -1
| 922.01 - Elektromontáže - slaboproudé rozvody D+M | [5 empty] | 0
| 22.01-M - TV,SAT ROZVODNICE NA POVRCH | [5 empty] | 0
| 22.02-M - INTERNET | [5 empty] | 0
| 22.03-M - DOMÁCÍ TELEFON | [5 empty] | 0
| 22.04-M - INSTALAČNÍ MATREIÁL | [5 empty] | 0
| 22.05-M - KRABICE PŘÍSTROJOVÁ POD OMÍTKU | [5 empty] | 0
| 22.06-M - KRABICE ODBOČNÁ POD OMÍTKU BEZ SVORKOVNICE | [5 empty] | 0
| 22.07-M - SVORKOVNICE KABICOVÁ | [5 empty] | 0
| 22.08-M - TRUBKA OHEBNÁ NÍZKÁ MECHANICKÁ ODOLNOST S PROTAHOVACÍM DRÁTEM | [5 empty] | 0
| 22.09-M - KABEL SDĚLOVACÍ,STÁČ..PÁRY, STÍNĚNÝ,IZOLACE PVC | [5 empty] | 0
| 22.10-M - KABEL SILOVÝ,IZOLACE PVC BEZ VODIČE PE | [5 empty] | 0
| 22.11-M - UKONČENÍ KABELŮ DO | [5 empty] | 0
| 22.12-M - STROJEK SPÍNAČE | [5 empty] | 0
| 22.13-M - KRYT SPÍNAČE BARVA BÍLÁ | [5 empty] | 0
| 22.14-M - RÁMEČEK PRO PŘÍSTROJE BARVA BÍLÁ | [5 empty] | 0
| 22.15-M - HODINOVE ZUCTOVACI SAZBY | [5 empty] | 0
| 22.16-M - PODRUŽNÝ MATERIÁL | [5 empty] | 0
2) Ostatní náklady | [6 empty] | 0 |  |  | DPH
| Zařízení staveniště | [5 empty] | 0 |  |  | základní | [9 empty] | VRN | 0 | 0 | 0 | 0 | 0 | 1
| Mimostav. doprava | [5 empty] | 0 |  |  | základní | [9 empty] | VRN | 0 | 0 | 0 | 0 | 0 | 1
| Územní vlivy | [5 empty] | 0 |  |  | základní | [9 empty] | VRN | 0 | 0 | 0 | 0 | 0 | 1
| Provozní vlivy | [5 empty] | 0 |  |  | základní | [9 empty] | VRN | 0 | 0 | 0 | 0 | 0 | 1
| Jiné VRN | [5 empty] | 0 |  |  | základní | [9 empty] | VRN | 0 | 0 | 0 | 0 | 0 | 1
| Kompletační činnost | [5 empty] | 0 |  |  | základní | [9 empty] | KOMPLETACNA | 0 | 0 | 0 | 0 | 0 | 1
Celkové náklady za stavbu 1) + 2) | [6 empty] | 0
SOUPIS PRACÍ
Stavba:
Bytový dům Zahájská
Objekt:
1D - SO 01 BUDOVA
Soupis:
1D.1.8 - ELEKTROINSTALACE - SLABOPROUDÉ ROZVODY
Místo: |  |  | Litomyšl |  |  | Datum: | 25. 11. 2019
Zadavatel: |  |  | Město Litomyšl |  |  | Projektant: | KIP s.r.o. Litomyšl
Uchazeč: |  |  | Vyplň údaj |  |  | Zpracovatel:
PČ | Typ | Kód | Popis | MJ | Množství | J.cena [CZK] | Cena celkem [CZK] | Cenová soustava |  | DPH | J. Nh [h] | Nh celkem [h] | J. hmotnost [t] | Hmotnost celkem [t] | J. suť [t] | Suť Celkem [t]
Náklady soupisu celkem | [6 empty] | 0 |  |  |  |  | 0 |  | 0 |  | 0 |  | D | -1 | [7 empty] | 0
| D | 922.01 | Elektromontáže - slaboproudé rozvody D+M |  |  |  | 0 |  |  |  |  | 0 |  | 0 |  | 0 | 3 | D | 0 | ROZPOCET | [6 empty] | 0
| D | 22.01-M | TV,SAT ROZVODNICE NA POVRCH |  |  |  | 0 |  |  |  |  | 0 |  | 0 |  | 0 | 3 | D | 1 | ROZPOCET | [6 empty] | 0
1 | K | Pol114 | Skříň TAP | ks | 1 |  | 0 |  |  | základní |  | 0 | 0 | 0 | 0 | 0 | 64 | K | 2 | ROZPOCET | 0 | 0 | 0 | 0 | 0 | 1 | 0 | 64 | 2
2 | K | Pol115 | ZESILOVAČ SIGNÁLU | ks | 1 |  | 0 |  |  | základní |  | 0 | 0 | 0 | 0 | 0 | 64 | K | 2 | ROZPOCET | 0 | 0 | 0 | 0 | 0 | 1 | 0 | 64 | 4
3 | K | Pol116 | ZDROJ 230/12V | ks | 1 |  | 0 |  |  | základní |  | 0 | 0 | 0 | 0 | 0 | 64 | K | 2 | ROZPOCET | 0 | 0 | 0 | 0 | 0 | 1 | 0 | 64 | 6
4 | K | Pol117 | ANTÉNY TV,R | ks | 1 |  | 0 |  |  | základní |  | 0 | 0 | 0 | 0 | 0 | 64 | K | 2 | ROZPOCET | 0 | 0 | 0 | 0 | 0 | 1 | 0 | 64 | 8
5 | K | Pol118 | KONVERTOR | ks | 2 |  | 0 |  |  | základní |  | 0 | 0 | 0 | 0 | 0 | 64 | K | 2 | ROZPOCET | 0 | 0 | 0 | 0 | 0 | 1 | 0 | 64 | 10
6 | K | Pol119 | PARABOLA 800 | ks | 1 |  | 0 |  |  | základní |  | 0 | 0 | 0 | 0 | 0 | 64 | K | 2 | ROZPOCET | 0 | 0 | 0 | 0 | 0 | 1 | 0 | 64 | 12
7 | K | Pol120 | TV,SAT MULTISWITCH | ks | 1 |  | 0 |  |  | základní |  | 0 | 0 | 0 | 0 | 0 | 64 | K | 2 | ROZPOCET | 0 | 0 | 0 | 0 | 0 | 1 | 0 | 64 | 14
| D | 22.02-M | INTERNET |  |  |  | 0 |  |  |  |  | 0 |  | 0 |  | 0 | 3 | D | 1 | ROZPOCET | [6 empty] | 0
8 | K | Pol121 | Skříň RACK | ks | 1 |  | 0 |  |  | základní |  | 0 | 0 | 0 | 0 | 0 | 64 | K | 2 | ROZPOCET | 0 | 0 | 0 | 0 | 0 | 1 | 0 | 64 | 16
9 | K | Pol122 | SWITCH | ks | 1 |  | 0 |  |  | základní |  | 0 | 0 | 0 | 0 | 0 | 64 | K | 2 | ROZPOCET | 0 | 0 | 0 | 0 | 0 | 1 | 0 | 64 | 18
10 | K | Pol123 | PETCH PANEL | ks | 1 |  | 0 |  |  | základní |  | 0 | 0 | 0 | 0 | 0 | 64 | K | 2 | ROZPOCET | 0 | 0 | 0 | 0 | 0 | 1 | 0 | 64 | 20
| D | 22.03-M | DOMÁCÍ TELEFON |  |  |  | 0 |  |  |  |  | 0 |  | 0 |  | 0 | 3 | D | 1 | ROZPOCET | [6 empty] | 0
11 | K | Pol124 | TABLO ANTIVANDAL,7TLAČ. | ks | 1 |  | 0 |  |  | základní |  | 0 | 0 | 0 | 0 | 0 | 64 | K | 2 | ROZPOCET | 0 | 0 | 0 | 0 | 0 | 1 | 0 | 64 | 22
12 | K | Pol125 | JMENOVKA PLASTOVÁ S PROSVĚTLENÍM | ks | 7 |  | 0 |  |  | základní |  | 0 | 0 | 0 | 0 | 0 | 64 | K | 2 | ROZPOCET | 0 | 0 | 0 | 0 | 0 | 1 | 0 | 64 | 24
13 | K | Pol126 | TLAČÍTKO NEREZOVÉ PRO ANTIVANDAL | ks | 7 |  | 0 |  |  | základní |  | 0 | 0 | 0 | 0 | 0 | 64 | K | 2 | ROZPOCET | 0 | 0 | 0 | 0 | 0 | 1 | 0 | 64 | 26
14 | K | Pol127 | MODUL AUDIO PRO DT | ks | 1 |  | 0 |  |  | základní |  | 0 | 0 | 0 | 0 | 0 | 64 | K | 2 | ROZPOCET | 0 | 0 | 0 | 0 | 0 | 1 | 0 | 64 | 28
15 | K | Pol128 | SESTAVENÍ TABLA | ks | 1 |  | 0 |  |  | základní |  | 0 | 0 | 0 | 0 | 0 | 64 | K | 2 | ROZPOCET | 0 | 0 | 0 | 0 | 0 | 1 | 0 | 64 | 30
16 | K | Pol129 | DESKA ELEKTRONIKY PRO DT | ks | 1 |  | 0 |  |  | základní |  | 0 | 0 | 0 | 0 | 0 | 64 | K | 2 | ROZPOCET | 0 | 0 | 0 | 0 | 0 | 1 | 0 | 64 | 32
17 | K | Pol130 | BYTOVÝ TELEFON PRO DT | ks | 7 |  | 0 |  |  | základní |  | 0 | 0 | 0 | 0 | 0 | 64 | K | 2 | ROZPOCET | 0 | 0 | 0 | 0 | 0 | 1 | 0 | 64 | 34
18 | K | Pol131 | NAPÁJECÍ ZDROJ 12V,1.5A-DO RE | ks | 1 |  | 0 |  |  | základní |  | 0 | 0 | 0 | 0 | 0 | 64 | K | 2 | ROZPOCET | 0 | 0 | 0 | 0 | 0 | 1 | 0 | 64 | 36
19 | K | Pol132 | ZÁMEK ELEKTRICKÝ | ks | 1 |  | 0 |  |  | základní |  | 0 | 0 | 0 | 0 | 0 | 64 | K | 2 | ROZPOCET | 0 | 0 | 0 | 0 | 0 | 1 | 0 | 64 | 38
20 | K | Pol133 | POŠTOVNÉ A BALNÉ | ks | 1 |  | 0 |  |  | základní |  | 0 | 0 | 0 | 0 | 0 | 64 | K | 2 | ROZPOCET | 0 | 0 | 0 | 0 | 0 | 1 | 0 | 64 | 40
| D | 22.04-M | INSTALAČNÍ MATREIÁL |  |  |  | 0 |  |  |  |  | 0 |  | 0 |  | 0 | 3 | D | 1 | ROZPOCET | [6 empty] | 0
21 | K | Pol134 | ZÁSUVKA SAT,TV,R-TANGO | ks | 7 |  | 0 |  |  | základní |  | 0 | 0 | 0 | 0 | 0 | 64 | K | 2 | ROZPOCET | 0 | 0 | 0 | 0 | 0 | 1 | 0 | 64 | 42
22 | K | Pol135 | ZÁSUVKA INTERNETU | ks | 7 |  | 0 |  |  | základní |  | 0 | 0 | 0 | 0 | 0 | 64 | K | 2 | ROZPOCET | 0 | 0 | 0 | 0 | 0 | 1 | 0 | 64 | 44
| D | 22.05-M | KRABICE PŘÍSTROJOVÁ POD OMÍTKU |  |  |  | 0 |  |  |  |  | 0 |  | 0 |  | 0 | 3 | D | 1 | ROZPOCET | [6 empty] | 0
23 | K | Pol42 | KP67x67 71x71x42 | ks | 20 |  | 0 |  |  | základní |  | 0 | 0 | 0 | 0 | 0 | 64 | K | 2 | ROZPOCET | 0 | 0 | 0 | 0 | 0 | 1 | 0 | 64 | 46
| D | 22.06-M | KRABICE ODBOČNÁ POD OMÍTKU BEZ SVORKOVNICE |  |  |  | 0 |  |  |  |  | 0 |  | 0 |  | 0 | 3 | D | 1 | ROZPOCET | [6 empty] | 0
24 | K | Pol44 | KOM97 103x50 | ks | 4 |  | 0 |  |  | základní |  | 0 | 0 | 0 | 0 | 0 | 64 | K | 2 | ROZPOCET | 0 | 0 | 0 | 0 | 0 | 1 | 0 | 64 | 48
25 | K | Pol43 | KU68-1902 73x42 | ks | 24 |  | 0 |  |  | základní |  | 0 | 0 | 0 | 0 | 0 | 64 | K | 2 | ROZPOCET | 0 | 0 | 0 | 0 | 0 | 1 | 0 | 64 | 50
| D | 22.07-M | SVORKOVNICE KABICOVÁ |  |  |  | 0 |  |  |  |  | 0 |  | 0 |  | 0 | 3 | D | 1 | ROZPOCET | [6 empty] | 0
26 | K | Pol45 | 273-105 5x1-2,5mm2 | ks | 80 |  | 0 |  |  | základní |  | 0 | 0 | 0 | 0 | 0 | 64 | K | 2 | ROZPOCET | 0 | 0 | 0 | 0 | 0 | 1 | 0 | 64 | 52
| D | 22.08-M | TRUBKA OHEBNÁ NÍZKÁ MECHANICKÁ ODOLNOST S PROTAHOVACÍM DRÁTEM |  |  |  | 0 |  |  |  |  | 0 |  | 0 |  | 0 | 3 | D | 1 | ROZPOCET | [6 empty] | 0
27 | K | Pol136 | 1416ED d 16 mm | m | 575 |  | 0 |  |  | základní |  | 0 | 0 | 0 | 0 | 0 | 64 | K | 2 | ROZPOCET | 0 | 0 | 0 | 0 | 0 | 1 | 0 | 64 | 54
28 | K | Pol137 | 1425D d 25 mm | m | 35 |  | 0 |  |  | základní |  | 0 | 0 | 0 | 0 | 0 | 64 | K | 2 | ROZPOCET | 0 | 0 | 0 | 0 | 0 | 1 | 0 | 64 | 56
| D | 22.09-M | KABEL SDĚLOVACÍ,STÁČ..PÁRY, STÍNĚNÝ,IZOLACE PVC |  |  |  | 0 |  |  |  |  | 0 |  | 0 |  | 0 | 3 | D | 1 | ROZPOCET | [6 empty] | 0
29 | K | Pol138 | SYKFY 5x2x0,5 mm, volně | m | 125 |  | 0 |  |  | základní |  | 0 | 0 | 0 | 0 | 0 | 64 | K | 2 | ROZPOCET | 0 | 0 | 0 | 0 | 0 | 1 | 0 | 64 | 58
30 | K | Pol139 | UTP 4P CAT 5E | m | 255 |  | 0 |  |  | základní |  | 0 | 0 | 0 | 0 | 0 | 64 | K | 2 | ROZPOCET | 0 | 0 | 0 | 0 | 0 | 1 | 0 | 64 | 60
31 | K | Pol140 | KOAX.KABEL 75 OHM | m | 345 |  | 0 |  |  | základní |  | 0 | 0 | 0 | 0 | 0 | 64 | K | 2 | ROZPOCET | 0 | 0 | 0 | 0 | 0 | 1 | 0 | 64 | 62
| D | 22.10-M | KABEL SILOVÝ,IZOLACE PVC BEZ VODIČE PE |  |  |  | 0 |  |  |  |  | 0 |  | 0 |  | 0 | 3 | D | 1 | ROZPOCET | [6 empty] | 0
32 | K | Pol47 | CYKY-O 2x1.5 mm2 , pod omítkou | m | 25 |  | 0 |  |  | základní |  | 0 | 0 | 0 | 0 | 0 | 64 | K | 2 | ROZPOCET | 0 | 0 | 0 | 0 | 0 | 1 | 0 | 64 | 64
| D | 22.11-M | UKONČENÍ KABELŮ DO |  |  |  | 0 |  |  |  |  | 0 |  | 0 |  | 0 | 3 | D | 1 | ROZPOCET | [6 empty] | 0
33 | K | Pol54 | 5x4 mm2 | ks | 40 |  | 0 |  |  | základní |  | 0 | 0 | 0 | 0 | 0 | 64 | K | 2 | ROZPOCET | 0 | 0 | 0 | 0 | 0 | 1 | 0 | 64 | 66
| D | 22.12-M | STROJEK SPÍNAČE |  |  |  | 0 |  |  |  |  | 0 |  | 0 |  | 0 | 3 | D | 1 | ROZPOCET | [6 empty] | 0
34 | K | Pol61 | 3558-A91342 tlačítko(1/0) | ks | 6 |  | 0 |  |  | základní |  | 0 | 0 | 0 | 0 | 0 | 64 | K | 2 | ROZPOCET | 0 | 0 | 0 | 0 | 0 | 1 | 0 | 64 | 68
| D | 22.13-M | KRYT SPÍNAČE BARVA BÍLÁ |  |  |  | 0 |  |  |  |  | 0 |  | 0 |  | 0 | 3 | D | 1 | ROZPOCET | [6 empty] | 0
35 | K | Pol62 | 3558A-A651 B 1 páčka | ks | 6 |  | 0 |  |  | základní |  | 0 | 0 | 0 | 0 | 0 | 64 | K | 2 | ROZPOCET | 0 | 0 | 0 | 0 | 0 | 1 | 0 | 64 | 70
| D | 22.14-M | RÁMEČEK PRO PŘÍSTROJE BARVA BÍLÁ |  |  |  | 0 |  |  |  |  | 0 |  | 0 |  | 0 | 3 | D | 1 | ROZPOCET | [6 empty] | 0
36 | K | Pol141 | 3901A-B10 B jednoduchý | ks | 6 |  | 0 |  |  | základní |  | 0 | 0 | 0 | 0 | 0 | 64 | K | 2 | ROZPOCET | 0 | 0 | 0 | 0 | 0 | 1 | 0 | 64 | 72
| D | 22.15-M | HODINOVE ZUCTOVACI SAZBY |  |  |  | 0 |  |  |  |  | 0 |  | 0 |  | 0 | 3 | D | 1 | ROZPOCET | [6 empty] | 0
37 | K | Pol142 | Oživení systému | hod | 25 |  | 0 |  |  | základní |  | 0 | 0 | 0 | 0 | 0 | 64 | K | 2 | ROZPOCET | 0 | 0 | 0 | 0 | 0 | 1 | 0 | 64 | 74
38 | K | Pol75 | Zkusebni provoz | hod | 10 |  | 0 |  |  | základní |  | 0 | 0 | 0 | 0 | 0 | 64 | K | 2 | ROZPOCET | 0 | 0 | 0 | 0 | 0 | 1 | 0 | 64 | 76
| D | 22.16-M | PODRUŽNÝ MATERIÁL |  |  |  | 0 |  |  |  |  | 0 |  | 0 |  | 0 | 3 | D | 1 | ROZPOCET | [6 empty] | 0
39 | K | Pol143 | Podružný materiál | kpl | 1 |  | 0 |  |  | základní |  | 0 | 0 | 0 | 0 | 0 | 64 | K | 2 | ROZPOCET | 0 | 0 | 0 | 0 | 0 | 1 | 0 | 64 | 833032842

## 1D.1.9 - VNITŘNÍ ROZVOD P...
{7ebc028c-690e-42b3-a28f-3f446847ae4f}
2
| KRYCÍ LIST SOUPISU PRACÍ | [7 empty] | v --- níže se nacházejí doplnkové a pomocné údaje k sestavám --- v | [8 empty] | False
Stavba:
Bytový dům Zahájská
Objekt:
1D - SO 01 BUDOVA
Soupis:
1D.1.9 - VNITŘNÍ ROZVOD PLYNU
| KSO: |  |  |  |  | CC-CZ:
| Místo: |  | Litomyšl |  |  | Datum: | 25. 11. 2019
| Zadavatel: |  |  |  |  | IČ:
|  | Město Litomyšl |  |  |  | DIČ:
| Uchazeč: |  |  |  |  | IČ: | Vyplň údaj
|  | Vyplň údaj |  |  |  | DIČ: | Vyplň údaj
| Projektant: |  |  |  |  | IČ: | 15036499
|  | KIP s.r.o. Litomyšl |  |  |  | DIČ: | CZ15036499
| Zpracovatel: |  |  |  |  | IČ:
DIČ:
Poznámka:
| Náklady z rozpočtu | [5 empty] | 0
| Ostatní náklady | [5 empty] | 0
| Cena bez DPH | [5 empty] | 0
|  |  | Základ daně |  |  | Sazba daně | Výše daně
| DPH | základní | 0 |  |  | 21% | 0
|  | snížená | 0 |  |  | 15% | 0
|  | zákl. přenesená | 0 |  |  | 21% | 0
|  | sníž. přenesená | 0 |  |  | 15% | 0
|  | nulová | 0 |  |  | 0% | 0
| Cena s DPH |  |  | v | CZK |  | 0
| Projektant |  |  | Zpracovatel
| Datum a podpis: |  | Razítko | Datum a podpis: |  |  | Razítko
| Objednavatel |  |  | Uchazeč
| Datum a podpis: |  | Razítko | Datum a podpis: |  |  | Razítko
REKAPITULACE ČLENĚNÍ SOUPISU PRACÍ
Stavba:
Bytový dům Zahájská
Objekt:
1D - SO 01 BUDOVA
Soupis:
1D.1.9 - VNITŘNÍ ROZVOD PLYNU
Místo: |  |  | Litomyšl |  |  | Datum: | 25. 11. 2019
Zadavatel: |  |  | Město Litomyšl |  |  | Projektant: | KIP s.r.o. Litomyšl
Uchazeč: |  |  | Vyplň údaj |  |  | Zpracovatel:
Kód dílu - Popis | [6 empty] | Cena celkem [CZK]
1) Náklady ze soupisu prací | [6 empty] | 0 | [11 empty] | -1
| 723 - ZTI - plynovod | [5 empty] | 0
| 783 - Nátěry | [5 empty] | 0
2) Ostatní náklady | [6 empty] | 0 |  |  | DPH
| Zařízení staveniště | [5 empty] | 0 |  |  | základní | [9 empty] | VRN | 0 | 0 | 0 | 0 | 0 | 1
| Mimostav. doprava | [5 empty] | 0 |  |  | základní | [9 empty] | VRN | 0 | 0 | 0 | 0 | 0 | 1
| Územní vlivy | [5 empty] | 0 |  |  | základní | [9 empty] | VRN | 0 | 0 | 0 | 0 | 0 | 1
| Provozní vlivy | [5 empty] | 0 |  |  | základní | [9 empty] | VRN | 0 | 0 | 0 | 0 | 0 | 1
| Jiné VRN | [5 empty] | 0 |  |  | základní | [9 empty] | VRN | 0 | 0 | 0 | 0 | 0 | 1
| Kompletační činnost | [5 empty] | 0 |  |  | základní | [9 empty] | KOMPLETACNA | 0 | 0 | 0 | 0 | 0 | 1
Celkové náklady za stavbu 1) + 2) | [6 empty] | 0
SOUPIS PRACÍ
Stavba:
Bytový dům Zahájská
Objekt:
1D - SO 01 BUDOVA
Soupis:
1D.1.9 - VNITŘNÍ ROZVOD PLYNU
Místo: |  |  | Litomyšl |  |  | Datum: | 25. 11. 2019
Zadavatel: |  |  | Město Litomyšl |  |  | Projektant: | KIP s.r.o. Litomyšl
Uchazeč: |  |  | Vyplň údaj |  |  | Zpracovatel:
PČ | Typ | Kód | Popis | MJ | Množství | J.cena [CZK] | Cena celkem [CZK] | Cenová soustava |  | DPH | J. Nh [h] | Nh celkem [h] | J. hmotnost [t] | Hmotnost celkem [t] | J. suť [t] | Suť Celkem [t]
Náklady soupisu celkem | [6 empty] | 0 |  |  |  |  | 0 |  | 0.26623 |  | 0 |  | D | -1 | [7 empty] | 0
| D | 723 | ZTI - plynovod |  |  |  | 0 |  |  |  |  | 0 |  | 0.26455 |  | 0 | 2 | D | 0 | ROZPOCET | [6 empty] | 0
1 | K | 723 12-0203 | Potrubí ocelové závitové černé bezešvé svařované běžné DN 20 | m | 2 |  | 0 |  |  | základní |  | 0 | 0.0144 | 0.0288 | 0 | 0 | 16 | K | 1 | ROZPOCET | 0 | 0 | 0 | 0 | 0 | 1 | 0 | 16 | 2
2 | K | 723 12-0206 | Potrubí ocelové závitové černé bezešvé svařované běžné DN 40 | m | 10 |  | 0 |  |  | základní |  | 0 | 0.02146 | 0.2146 | 0 | 0 | 16 | K | 1 | ROZPOCET | 0 | 0 | 0 | 0 | 0 | 1 | 0 | 16 | 4
3 | K | 723 15-0367 | Chránička D 57x2,9 mm | m | 1 |  | 0 |  |  | základní |  | 0 | 0.00429 | 0.00429 | 0 | 0 | 16 | K | 1 | ROZPOCET | 0 | 0 | 0 | 0 | 0 | 1 | 0 | 16 | 6
4 | K | 723 16-0204 | Přípojka k plynoměru spojované na závit bez ochozu G 1 | soubor | 1 |  | 0 |  |  | základní |  | 0 | 0.00379 | 0.00379 | 0 | 0 | 16 | K | 1 | ROZPOCET | 0 | 0 | 0 | 0 | 0 | 1 | 0 | 16 | 8
5 | K | 723 16-0334 | Rozpěrka přípojek plynoměru G 1 | soubor | 1 |  | 0 |  |  | základní |  | 0 | 0.00016 | 0.00016 | 0 | 0 | 16 | K | 1 | ROZPOCET | 0 | 0 | 0 | 0 | 0 | 1 | 0 | 16 | 10
6 | K | 723 19-0203 | Přípojka plynovodní ocelová závitová černá bezešvá spojovaná na závit běžná DN 20 | soubor | 2 |  | 0 |  |  | základní |  | 0 | 0.00429 | 0.00858 | 0 | 0 | 16 | K | 1 | ROZPOCET | 0 | 0 | 0 | 0 | 0 | 1 | 0 | 16 | 12
7 | K | 723 22-9102 | Montáž armatur plynovodních s jedním závitem G 1/2 ostatní typ | soubor | 2 |  | 0 |  |  | základní |  | 0 | 7e-05 | 0.00014 | 0 | 0 | 16 | K | 1 | ROZPOCET | 0 | 0 | 0 | 0 | 0 | 1 | 0 | 16 | 14
8 | M | 5.51292013e+010 | Zátka DN 1/2" | kus | 1 |  | 0 |  |  | základní |  | 0 | 0.0005 | 0.0005 | 0 | 0 | 32 | M | 1 | ROZPOCET | 0 | 0 | 0 | 0 | 0 | 1 | 0 | 16 | 16
9 | M | 3.88265151e+010 | Manometr (0-5,0 kPa) s kohoutem | kus | 1 |  | 0 |  |  | základní |  | 0 | 0.001 | 0.001 | 0 | 0 | 32 | M | 1 | ROZPOCET | 0 | 0 | 0 | 0 | 0 | 1 | 0 | 16 | 18
10 | K | 723 23-9102 | Montáž armatur plynovodních se dvěma závity G 3/4 ostatní typ | kus | 2 |  | 0 |  |  | základní |  | 0 | 3e-05 | 6e-05 | 0 | 0 | 16 | K | 1 | ROZPOCET | 0 | 0 | 0 | 0 | 0 | 1 | 0 | 16 | 20
11 | M | 5.51291312e+010 | Kulový kohout DN 3/4" | kus | 2 |  | 0 |  |  | základní |  | 0 | 0.0008 | 0.0016 | 0 | 0 | 32 | M | 1 | ROZPOCET | 0 | 0 | 0 | 0 | 0 | 1 | 0 | 16 | 22
12 | K | 723 23-9103 | Montáž armatur plynovodních se dvěma závity G 1 ostatní typ | kus | 1 |  | 0 |  |  | základní |  | 0 | 3e-05 | 3e-05 | 0 | 0 | 16 | K | 1 | ROZPOCET | 0 | 0 | 0 | 0 | 0 | 1 | 0 | 16 | 24
13 | M | 5.51291312e+010.1 | Kulový kohout DN 1" | kus | 1 |  | 0 |  |  | základní |  | 0 | 0.001 | 0.001 | 0 | 0 | 32 | M | 1 | ROZPOCET | 0 | 0 | 0 | 0 | 0 | 1 | 0 | 16 | 26
14 | K | 998 72-3101 | Přesun hmot pro vnitřní plynovod v objektech v do 6 m | t | 0.27 |  | 0 |  |  | základní |  | 0 | 0 | 0 | 0 | 0 | 16 | K | 1 | ROZPOCET | 0 | 0 | 0 | 0 | 0 | 1 | 0 | 16 | 28
15 | K | 998 72-3192 | Příplatek k přesunu hmot 723 za zvětšený přesun do 100 m | t | 0.27 |  | 0 |  |  | základní |  | 0 | 0 | 0 | 0 | 0 | 16 | K | 1 | ROZPOCET | 0 | 0 | 0 | 0 | 0 | 1 | 0 | 16 | 30
16 | K | 723 99-0001 | Revize plynu | soubor | 1 |  | 0 |  |  | základní |  | 0 | 0 | 0 | 0 | 0 | 16 | K | 1 | ROZPOCET | 0 | 0 | 0 | 0 | 0 | 1 | 0 | 16 | 32
| D | 783 | Nátěry |  |  |  | 0 |  |  |  |  | 0 |  | 0.00168 |  | 0 | 2 | D | 0 | ROZPOCET | [6 empty] | 0
17 | K | 783 42-5424 | Nátěry syntetické potrubí do DN 50 barva dražší matný povrch 2x antikorozní, 1x základní, 2x email | m | 12 |  | 0 |  |  | základní |  | 0 | 0.00014 | 0.00168 | 0 | 0 | 16 | K | 1 | ROZPOCET | 0 | 0 | 0 | 0 | 0 | 1 | 0 | 16 | 34

## 2D - SO 02 VENKOVNÍ KANAL...
{96ce6ba1-37e8-48d3-b6c8-8ce7820dcf22}
2
| KRYCÍ LIST SOUPISU PRACÍ | [7 empty] | v --- níže se nacházejí doplnkové a pomocné údaje k sestavám --- v | [8 empty] | False
Stavba:
Bytový dům Zahájská
Objekt:
2D - SO 02 VENKOVNÍ KANALIZACE
| KSO: |  |  |  |  | CC-CZ:
| Místo: |  | Litomyšl |  |  | Datum: | 25. 11. 2019
| Zadavatel: |  |  |  |  | IČ:
|  | Město Litomyšl |  |  |  | DIČ:
| Uchazeč: |  |  |  |  | IČ: | Vyplň údaj
|  | Vyplň údaj |  |  |  | DIČ: | Vyplň údaj
| Projektant: |  |  |  |  | IČ: | 15036499
|  | KIP s.r.o. Litomyšl |  |  |  | DIČ: | CZ15036499
| Zpracovatel: |  |  |  |  | IČ:
DIČ:
Poznámka:
| Náklady z rozpočtu | [5 empty] | 0
| Ostatní náklady | [5 empty] | 0
| Cena bez DPH | [5 empty] | 0
|  |  | Základ daně |  |  | Sazba daně | Výše daně
| DPH | základní | 0 |  |  | 21% | 0
|  | snížená | 0 |  |  | 15% | 0
|  | zákl. přenesená | 0 |  |  | 21% | 0
|  | sníž. přenesená | 0 |  |  | 15% | 0
|  | nulová | 0 |  |  | 0% | 0
| Cena s DPH |  |  | v | CZK |  | 0
| Projektant |  |  | Zpracovatel
| Datum a podpis: |  | Razítko | Datum a podpis: |  |  | Razítko
| Objednavatel |  |  | Uchazeč
| Datum a podpis: |  | Razítko | Datum a podpis: |  |  | Razítko
REKAPITULACE ČLENĚNÍ SOUPISU PRACÍ
Stavba:
Bytový dům Zahájská
Objekt:
2D - SO 02 VENKOVNÍ KANALIZACE
Místo: |  |  | Litomyšl |  |  | Datum: | 25. 11. 2019
Zadavatel: |  |  | Město Litomyšl |  |  | Projektant: | KIP s.r.o. Litomyšl
Uchazeč: |  |  | Vyplň údaj |  |  | Zpracovatel:
Kód dílu - Popis | [6 empty] | Cena celkem [CZK]
1) Náklady ze soupisu prací | [6 empty] | 0 | [11 empty] | -1
| D1 - Kanalizace | [5 empty] | 0
| 11 - Přípravné a přidružené práce | [5 empty] | 0
| 13 - Hloubené vykopávky | [5 empty] | 0
| 16 - Přemístění výkopku | [5 empty] | 0
| 17 - Konstrukce ze zemin | [5 empty] | 0
| 19 - Hloubení pro podzemní stěny, ražení a hloubení důlní | [5 empty] | 0
| 56 - Podkladní vrstvy komunikací a zpevněných ploch | [5 empty] | 0
| 57 - Kryty štěrkových a živičných pozemních komunikací a zpevněných ploch | [5 empty] | 0
| 721 - Vnitřní kanalizace | [5 empty] | 0
| 89 - Ostatní konstrukce a práce na trubním vedení | [5 empty] | 0
| 91 - Doplňující konstrukce a práce na pozemních komunikacích a zpevněných plochách | [5 empty] | 0
| H27 - Vedení trubní dálková a přípojná | [5 empty] | 0
2) Ostatní náklady | [6 empty] | 0 |  |  | DPH
| Zařízení staveniště | [5 empty] | 0 |  |  | základní | [12 empty] | VRN | 0 | 0 | 0 | 0 | 0 | 1
| Mimostav. doprava | [5 empty] | 0 |  |  | základní | [12 empty] | VRN | 0 | 0 | 0 | 0 | 0 | 1
| Územní vlivy | [5 empty] | 0 |  |  | základní | [12 empty] | VRN | 0 | 0 | 0 | 0 | 0 | 1
| Provozní vlivy | [5 empty] | 0 |  |  | základní | [12 empty] | VRN | 0 | 0 | 0 | 0 | 0 | 1
| Jiné VRN | [5 empty] | 0 |  |  | základní | [12 empty] | VRN | 0 | 0 | 0 | 0 | 0 | 1
| Kompletační činnost | [5 empty] | 0 |  |  | základní | [12 empty] | KOMPLETACNA | 0 | 0 | 0 | 0 | 0 | 1
Celkové náklady za stavbu 1) + 2) | [6 empty] | 0
SOUPIS PRACÍ
Stavba:
Bytový dům Zahájská
Objekt:
2D - SO 02 VENKOVNÍ KANALIZACE
Místo: |  |  | Litomyšl |  |  | Datum: | 25. 11. 2019
Zadavatel: |  |  | Město Litomyšl |  |  | Projektant: | KIP s.r.o. Litomyšl
Uchazeč: |  |  | Vyplň údaj |  |  | Zpracovatel:
PČ | Typ | Kód | Popis | MJ | Množství | J.cena [CZK] | Cena celkem [CZK] | Cenová soustava |  | DPH | J. Nh [h] | Nh celkem [h] | J. hmotnost [t] | Hmotnost celkem [t] | J. suť [t] | Suť Celkem [t]
Náklady soupisu celkem | [6 empty] | 0 |  |  |  |  | 0 |  | 28.7293 |  | 0 |  | D | -1 | [10 empty] | 0
| D | D1 | Kanalizace |  |  |  | 0 |  |  |  |  | 0 |  | 28.7293 |  | 0 | 1 | D | 0 |  |  |  | ROZPOCET | [6 empty] | 0
| D | 11 | Přípravné a přidružené práce |  |  |  | 0 |  |  |  |  | 0 |  | 0 |  | 0 | 1 | D | 1 |  |  |  | ROZPOCET | [6 empty] | 0
1 | K | 113108315R00 | Odstranění podkladu pl.do 50 m2, živice tl. 15 cm | m2 | 5.4 |  | 0 |  |  | základní |  | 0 | 0 | 0 | 0 | 0 | 4 | K | 2 |  |  |  | ROZPOCET | 0 | 0 | 0 | 0 | 0 | 1 | 0 | 4 | 2
| VV |  | "odstranění živ. krytu pro výkop přípojky kanaliazce" 0,6*(6,0+3,0) |  | 5.4 | [12 empty] | VV | 2 | 2 | True | 0 | ROZPOCET
| VV |  | Součet |  | 5.4 | [12 empty] | VV | 2 | 4 | True | 1 | ROZPOCET
| D | 13 | Hloubené vykopávky |  |  |  | 0 |  |  |  |  | 0 |  | 0 |  | 0 | 1 | D | 1 |  |  |  | ROZPOCET | [6 empty] | 0
2 | K | 139601102R00 | Ruční výkop jam, rýh a šachet v hornině tř. 3 | m3 | 13.52 |  | 0 |  |  | základní |  | 0 | 0 | 0 | 0 | 0 | 4 | K | 2 |  |  |  | ROZPOCET | 0 | 0 | 0 | 0 | 0 | 1 | 0 | 4 | 4
| D | 16 | Přemístění výkopku |  |  |  | 0 |  |  |  |  | 0 |  | 0 |  | 0 | 1 | D | 1 |  |  |  | ROZPOCET | [6 empty] | 0
3 | K | 162601102R00 | Vodorovné přemístění výkopku z hor.1-4 do 5000 m | m3 | 14.33 |  | 0 |  |  | základní |  | 0 | 0 | 0 | 0 | 0 | 4 | K | 2 |  |  |  | ROZPOCET | 0 | 0 | 0 | 0 | 0 | 1 | 0 | 4 | 6
| VV |  | "výkopek z přípojky" 13,52+5,4*0,15 |  | 14.33 | [12 empty] | VV | 2 | 2 | True | 0 | ROZPOCET
| VV |  | Součet |  | 14.33 | [12 empty] | VV | 2 | 4 | True | 1 | ROZPOCET
| D | 17 | Konstrukce ze zemin |  |  |  | 0 |  |  |  |  | 0 |  | 25.79 |  | 0 | 1 | D | 1 |  |  |  | ROZPOCET | [6 empty] | 0
4 | K | 174101101R00 | Zásyp jam, rýh, šachet se zhutněním | m3 | 11.59 |  | 0 |  |  | základní |  | 0 | 0 | 0 | 0 | 0 | 4 | K | 2 |  |  |  | ROZPOCET | 0 | 0 | 0 | 0 | 0 | 1 | 0 | 4 | 8
5 | K | 175101101RT2 | Obsyp potrubí bez prohození sypaniny s dodáním štěrkopísku frakce 0 - 22 mm | m3 | 2.9 |  | 0 |  |  | základní |  | 0 | 1.7 | 4.93 | 0 | 0 | 4 | K | 2 |  |  |  | ROZPOCET | 0 | 0 | 0 | 0 | 0 | 1 | 0 | 4 | 10
6 | K | 58344155 | Štěrkodrtě frakce 0-22 B | T | 20.86 |  | 0 |  |  | základní |  | 0 | 1 | 20.86 | 0 | 0 | 4 | K | 2 |  |  |  | ROZPOCET | 0 | 0 | 0 | 0 | 0 | 1 | 0 | 4 | 12
| D | 19 | Hloubení pro podzemní stěny, ražení a hloubení důlní |  |  |  | 0 |  |  |  |  | 0 |  | 0 |  | 0 | 1 | D | 1 |  |  |  | ROZPOCET | [6 empty] | 0
7 | K | 199000002R00 | Poplatek za skládku horniny 1- 4 | m3 | 14.33 |  | 0 |  |  | základní |  | 0 | 0 | 0 | 0 | 0 | 4 | K | 2 |  |  |  | ROZPOCET | 0 | 0 | 0 | 0 | 0 | 1 | 0 | 4 | 14
| VV |  | 14,33 |  | 14.33 | [12 empty] | VV | 2 | 2 | True | 0 | ROZPOCET
| VV |  | Součet |  | 14.33 | [12 empty] | VV | 2 | 4 | True | 1 | ROZPOCET
| D | 56 | Podkladní vrstvy komunikací a zpevněných ploch |  |  |  | 0 |  |  |  |  | 0 |  | 1.4243 |  | 0 | 1 | D | 1 |  |  |  | ROZPOCET | [6 empty] | 0
8 | K | 565171111R00 | Podklad z obal kamen. ACP 22+, š. do 3 m, tl.10 cm | m2 | 5.4 |  | 0 |  |  | základní |  | 0 | 0.26376 | 1.4243 | 0 | 0 | 4 | K | 2 |  |  |  | ROZPOCET | 0 | 0 | 0 | 0 | 0 | 1 | 0 | 4 | 16
| VV |  | "podklad po výkopu přípojky v silnici" 0,6*(3,0+6,0) |  | 5.4 | [12 empty] | VV | 2 | 2 | True | 0 | ROZPOCET
| VV |  | Součet |  | 5.4 | [12 empty] | VV | 2 | 4 | True | 1 | ROZPOCET
| D | 57 | Kryty štěrkových a živičných pozemních komunikací a zpevněných ploch |  |  |  | 0 |  |  |  |  | 0 |  | 0.70016 |  | 0 | 1 | D | 1 |  |  |  | ROZPOCET | [6 empty] | 0
9 | K | 577112114RT3 | Beton asfalt. ACO 11 S modifik. š. do 3 m, tl.5 cm plochy 101-200 m2 | m2 | 5.4 |  | 0 |  |  | základní |  | 0 | 0.12966 | 0.70016 | 0 | 0 | 4 | K | 2 |  |  |  | ROZPOCET | 0 | 0 | 0 | 0 | 0 | 1 | 0 | 4 | 18
| VV |  | "zapravení výkopu v silnici" 0,6*(6,0+3,0) |  | 5.4 | [12 empty] | VV | 2 | 2 | True | 0 | ROZPOCET
| VV |  | Součet |  | 5.4 | [12 empty] | VV | 2 | 4 | True | 1 | ROZPOCET
| D | 721 | Vnitřní kanalizace |  |  |  | 0 |  |  |  |  | 0 |  | 0.07879 |  | 0 | 2 | D | 1 |  |  |  | ROZPOCET | [6 empty] | 0
10 | K | 721110921R00 | Oprava - propojení dosavadního potrubí DN 300 | kus | 2 |  | 0 |  |  | základní |  | 0 | 0.0038 | 0.0076 | 0 | 0 | 16 | K | 2 |  |  |  | ROZPOCET | 0 | 0 | 0 | 0 | 0 | 1 | 0 | 16 | 20
| VV |  | "propojení do stáv. potrubí v silnici" 2 |  | 2 | [12 empty] | VV | 2 | 2 | True | 0 | ROZPOCET
| VV |  | Součet |  | 2 | [12 empty] | VV | 2 | 4 | True | 1 | ROZPOCET
11 | K | 721176324R00 | Potrubí ležaté v zemi DN 150 x 3,6 mm | m | 17.71 |  | 0 |  |  | základní |  | 0 | 0.0040198 | 0.07119 | 0 | 0 | 16 | K | 2 |  |  |  | ROZPOCET | 0 | 0 | 0 | 0 | 0 | 1 | 0 | 16 | 22
| VV |  | " dešťová a splašková kanalizace - přípojka" (9,2+6,9)*1,1 |  | 17.71 | [12 empty] | VV | 2 | 2 | True | 0 | ROZPOCET
| VV |  | Součet |  | 17.71 | [12 empty] | VV | 2 | 4 | True | 1 | ROZPOCET
| D | 89 | Ostatní konstrukce a práce na trubním vedení |  |  |  | 0 |  |  |  |  | 0 |  | 0.606 |  | 0 | 1 | D | 1 |  |  |  | ROZPOCET | [6 empty] | 0
12 | K | 899623141R00 | Obetonování potrubí nebo zdiva stok betonem C12/15 | m3 | 0.24 |  | 0 |  |  | základní |  | 0 | 2.525 | 0.606 | 0 | 0 | 4 | K | 2 |  |  |  | ROZPOCET | 0 | 0 | 0 | 0 | 0 | 1 | 0 | 4 | 24
| VV |  | "obetonování napojení trub v silnici" 0,4*0,6*0,5*2 |  | 0.24 | [12 empty] | VV | 2 | 2 | True | 0 | ROZPOCET
| VV |  | Součet |  | 0.24 | [12 empty] | VV | 2 | 4 | True | 1 | ROZPOCET
| D | 91 | Doplňující konstrukce a práce na pozemních komunikacích a zpevněných plochách |  |  |  | 0 |  |  |  |  | 0 |  | 0.13 |  | 0 | 1 | D | 1 |  |  |  | ROZPOCET | [6 empty] | 0
13 | K | 919735113R00 | Řezání stávajícího živičného krytu tl. 10 - 15 cm | m | 19.2 |  | 0 |  |  | základní |  | 0 | 0 | 0 | 0 | 0 | 4 | K | 2 |  |  |  | ROZPOCET | 0 | 0 | 0 | 0 | 0 | 1 | 0 | 4 | 26
| VV |  | "pro napojení přípojek v silnici" 6,0*2+0,6+3,0*2+0,6 |  | 19.2 | [12 empty] | VV | 2 | 2 | True | 0 | ROZPOCET
| VV |  | Součet |  | 19.2 | [12 empty] | VV | 2 | 4 | True | 1 | ROZPOCET
14 | K | 914991005R00 | M.dočas.světelné signal.(semafor)vč.bat.a seřízení | sada | 1 |  | 0 |  |  | základní |  | 0 | 0.13 | 0.13 | 0 | 0 | 4 | K | 2 |  |  |  | ROZPOCET | 0 | 0 | 0 | 0 | 0 | 1 | 0 | 4 | 28
| VV |  | 1 |  | 1 | [12 empty] | VV | 2 | 2 | True | 0 | ROZPOCET
| VV |  | Součet |  | 1 | [12 empty] | VV | 2 | 4 | True | 1 | ROZPOCET
15 | K | 914992005R00 | Nájem dočasné světelné signal. (semafor)vč.baterie | ks/den | 3 |  | 0 |  |  | základní |  | 0 | 0 | 0 | 0 | 0 | 4 | K | 2 |  |  |  | ROZPOCET | 0 | 0 | 0 | 0 | 0 | 1 | 0 | 4 | 30
| VV |  | 3 |  | 3 | [12 empty] | VV | 2 | 2 | True | 0 | ROZPOCET
| VV |  | Součet |  | 3 | [12 empty] | VV | 2 | 4 | True | 1 | ROZPOCET
| D | H27 | Vedení trubní dálková a přípojná |  |  |  | 0 |  |  |  |  | 0 |  | 0 |  | 0 | 1 | D | 1 |  |  |  | ROZPOCET | [6 empty] | 0
16 | K | 998276101R00 | Přesun hmot, trubní vedení plastová, otevř. výkop | t | 2.81 |  | 0 |  |  | základní |  | 0 | 0 | 0 | 0 | 0 | 4 | K | 2 |  |  |  | ROZPOCET | 0 | 0 | 0 | 0 | 0 | 1 | 0 | 4 | 32

## 3D - SO 03 VODOVOD
{87dd05c5-b4b9-4edf-ae4e-2fad5a4d6a1f}
2
| KRYCÍ LIST SOUPISU PRACÍ | [7 empty] | v --- níže se nacházejí doplnkové a pomocné údaje k sestavám --- v | [8 empty] | False
Stavba:
Bytový dům Zahájská
Objekt:
3D - SO 03 VODOVOD
| KSO: |  |  |  |  | CC-CZ:
| Místo: |  | Litomyšl |  |  | Datum: | 25. 11. 2019
| Zadavatel: |  |  |  |  | IČ:
|  | Město Litomyšl |  |  |  | DIČ:
| Uchazeč: |  |  |  |  | IČ: | Vyplň údaj
|  | Vyplň údaj |  |  |  | DIČ: | Vyplň údaj
| Projektant: |  |  |  |  | IČ: | 15036499
|  | KIP s.r.o. Litomyšl |  |  |  | DIČ: | CZ15036499
| Zpracovatel: |  |  |  |  | IČ:
DIČ:
Poznámka:
| Náklady z rozpočtu | [5 empty] | 0
| Ostatní náklady | [5 empty] | 0
| Cena bez DPH | [5 empty] | 0
|  |  | Základ daně |  |  | Sazba daně | Výše daně
| DPH | základní | 0 |  |  | 21% | 0
|  | snížená | 0 |  |  | 15% | 0
|  | zákl. přenesená | 0 |  |  | 21% | 0
|  | sníž. přenesená | 0 |  |  | 15% | 0
|  | nulová | 0 |  |  | 0% | 0
| Cena s DPH |  |  | v | CZK |  | 0
| Projektant |  |  | Zpracovatel
| Datum a podpis: |  | Razítko | Datum a podpis: |  |  | Razítko
| Objednavatel |  |  | Uchazeč
| Datum a podpis: |  | Razítko | Datum a podpis: |  |  | Razítko
REKAPITULACE ČLENĚNÍ SOUPISU PRACÍ
Stavba:
Bytový dům Zahájská
Objekt:
3D - SO 03 VODOVOD
Místo: |  |  | Litomyšl |  |  | Datum: | 25. 11. 2019
Zadavatel: |  |  | Město Litomyšl |  |  | Projektant: | KIP s.r.o. Litomyšl
Uchazeč: |  |  | Vyplň údaj |  |  | Zpracovatel:
Kód dílu - Popis | [6 empty] | Cena celkem [CZK]
1) Náklady ze soupisu prací | [6 empty] | 0 | [11 empty] | -1
| D1 - Vodovod | [5 empty] | 0
| 11 - Přípravné a přidružené práce | [5 empty] | 0
| 13 - Hloubené vykopávky | [5 empty] | 0
| 16 - Přemístění výkopku | [5 empty] | 0
| 17 - Konstrukce ze zemin | [5 empty] | 0
| 19 - Hloubení pro podzemní stěny, ražení a hloubení důlní | [5 empty] | 0
| 56 - Podkladní vrstvy komunikací a zpevněných ploch | [5 empty] | 0
| 57 - Kryty štěrkových a živičných pozemních komunikací a zpevněných ploch | [5 empty] | 0
| 87 - Potrubí z trub plastických, skleněných a čedičových | [5 empty] | 0
| 91 - Doplňující konstrukce a práce na pozemních komunikacích a zpevněných plochách | [5 empty] | 0
| H27 - Vedení trubní dálková a přípojná | [5 empty] | 0
2) Ostatní náklady | [6 empty] | 0 |  |  | DPH
| Zařízení staveniště | [5 empty] | 0 |  |  | základní | [12 empty] | VRN | 0 | 0 | 0 | 0 | 0 | 1
| Mimostav. doprava | [5 empty] | 0 |  |  | základní | [12 empty] | VRN | 0 | 0 | 0 | 0 | 0 | 1
| Územní vlivy | [5 empty] | 0 |  |  | základní | [12 empty] | VRN | 0 | 0 | 0 | 0 | 0 | 1
| Provozní vlivy | [5 empty] | 0 |  |  | základní | [12 empty] | VRN | 0 | 0 | 0 | 0 | 0 | 1
| Jiné VRN | [5 empty] | 0 |  |  | základní | [12 empty] | VRN | 0 | 0 | 0 | 0 | 0 | 1
| Kompletační činnost | [5 empty] | 0 |  |  | základní | [12 empty] | KOMPLETACNA | 0 | 0 | 0 | 0 | 0 | 1
Celkové náklady za stavbu 1) + 2) | [6 empty] | 0
SOUPIS PRACÍ
Stavba:
Bytový dům Zahájská
Objekt:
3D - SO 03 VODOVOD
Místo: |  |  | Litomyšl |  |  | Datum: | 25. 11. 2019
Zadavatel: |  |  | Město Litomyšl |  |  | Projektant: | KIP s.r.o. Litomyšl
Uchazeč: |  |  | Vyplň údaj |  |  | Zpracovatel:
PČ | Typ | Kód | Popis | MJ | Množství | J.cena [CZK] | Cena celkem [CZK] | Cenová soustava |  | DPH | J. Nh [h] | Nh celkem [h] | J. hmotnost [t] | Hmotnost celkem [t] | J. suť [t] | Suť Celkem [t]
Náklady soupisu celkem | [6 empty] | 0 |  |  |  |  | 0 |  | 15.5636 |  | 0 |  | D | -1 | [10 empty] | 0
| D | D1 | Vodovod |  |  |  | 0 |  |  |  |  | 0 |  | 15.5636 |  | 0 | 1 | D | 0 |  |  |  | ROZPOCET | [6 empty] | 0
| D | 11 | Přípravné a přidružené práce |  |  |  | 0 |  |  |  |  | 0 |  | 0 |  | 0 | 1 | D | 1 |  |  |  | ROZPOCET | [6 empty] | 0
1 | K | 113108315R00 | Odstranění podkladu pl.do 50 m2, živice tl. 15 cm | m2 | 1.5 |  | 0 |  |  | základní |  | 0 | 0 | 0 | 0 | 0 | 4 | K | 2 |  |  |  | ROZPOCET | 0 | 0 | 0 | 0 | 0 | 1 | 0 | 4 | 2
| VV |  | "výkop v silnici pro přípojku vody" 1,5*1,0 |  | 1.5 | [12 empty] | VV | 2 | 2 | True | 0 | ROZPOCET
| VV |  | Součet |  | 1.5 | [12 empty] | VV | 2 | 4 | True | 1 | ROZPOCET
| D | 13 | Hloubené vykopávky |  |  |  | 0 |  |  |  |  | 0 |  | 0 |  | 0 | 1 | D | 1 |  |  |  | ROZPOCET | [6 empty] | 0
2 | K | 139601102R00 | Ruční výkop jam, rýh a šachet v hornině tř. 3 | m3 | 8.4 |  | 0 |  |  | základní |  | 0 | 0 | 0 | 0 | 0 | 4 | K | 2 |  |  |  | ROZPOCET | 0 | 0 | 0 | 0 | 0 | 1 | 0 | 4 | 4
| VV |  | "výkop v silnici a chodníku pro vodovodní přípojku" 0,8*1,5*7,0 |  | 8.4 | [12 empty] | VV | 2 | 2 | True | 0 | ROZPOCET
| VV |  | Součet |  | 8.4 | [12 empty] | VV | 2 | 4 | True | 1 | ROZPOCET
| D | 16 | Přemístění výkopku |  |  |  | 0 |  |  |  |  | 0 |  | 0 |  | 0 | 1 | D | 1 |  |  |  | ROZPOCET | [6 empty] | 0
3 | K | 162601102R00 | Vodorovné přemístění výkopku z hor.1-4 do 5000 m | m3 | 8.4 |  | 0 |  |  | základní |  | 0 | 0 | 0 | 0 | 0 | 4 | K | 2 |  |  |  | ROZPOCET | 0 | 0 | 0 | 0 | 0 | 1 | 0 | 4 | 6
| VV |  | 8,4 |  | 8.4 | [12 empty] | VV | 2 | 2 | True | 0 | ROZPOCET
| VV |  | Součet |  | 8.4 | [12 empty] | VV | 2 | 4 | True | 1 | ROZPOCET
| D | 17 | Konstrukce ze zemin |  |  |  | 0 |  |  |  |  | 0 |  | 14.956 |  | 0 | 1 | D | 1 |  |  |  | ROZPOCET | [6 empty] | 0
4 | K | 174101101R00 | Zásyp jam, rýh, šachet se zhutněním | m3 | 6.72 |  | 0 |  |  | základní |  | 0 | 0 | 0 | 0 | 0 | 4 | K | 2 |  |  |  | ROZPOCET | 0 | 0 | 0 | 0 | 0 | 1 | 0 | 4 | 8
| VV |  | 8,4-1,68 |  | 6.72 | [12 empty] | VV | 2 | 2 | True | 0 | ROZPOCET
| VV |  | Součet |  | 6.72 | [12 empty] | VV | 2 | 4 | True | 1 | ROZPOCET
5 | K | 58344155 | Štěrkodrtě frakce 0-22 B | T | 12.1 |  | 0 |  |  | základní |  | 0 | 1 | 12.1 | 0 | 0 | 4 | K | 2 |  |  |  | ROZPOCET | 0 | 0 | 0 | 0 | 0 | 1 | 0 | 4 | 10
6 | K | 175101101RT2 | Obsyp potrubí bez prohození sypaniny s dodáním štěrkopísku frakce 0 - 22 mm | m3 | 1.68 |  | 0 |  |  | základní |  | 0 | 1.7 | 2.856 | 0 | 0 | 4 | K | 2 |  |  |  | ROZPOCET | 0 | 0 | 0 | 0 | 0 | 1 | 0 | 4 | 12
| VV |  | 0,3*0,8*7,0 |  | 1.68 | [12 empty] | VV | 2 | 2 | True | 0 | ROZPOCET
| VV |  | Součet |  | 1.68 | [12 empty] | VV | 2 | 4 | True | 1 | ROZPOCET
| D | 19 | Hloubení pro podzemní stěny, ražení a hloubení důlní |  |  |  | 0 |  |  |  |  | 0 |  | 0 |  | 0 | 1 | D | 1 |  |  |  | ROZPOCET | [6 empty] | 0
7 | K | 199000002R00 | Poplatek za skládku horniny 1- 4 | m3 | 8.4 |  | 0 |  |  | základní |  | 0 | 0 | 0 | 0 | 0 | 4 | K | 2 |  |  |  | ROZPOCET | 0 | 0 | 0 | 0 | 0 | 1 | 0 | 4 | 14
| VV |  | 8,4 |  | 8.4 | [12 empty] | VV | 2 | 2 | True | 0 | ROZPOCET
| VV |  | Součet |  | 8.4 | [12 empty] | VV | 2 | 4 | True | 1 | ROZPOCET
| D | 56 | Podkladní vrstvy komunikací a zpevněných ploch |  |  |  | 0 |  |  |  |  | 0 |  | 0.39564 |  | 0 | 1 | D | 1 |  |  |  | ROZPOCET | [6 empty] | 0
8 | K | 565171111R00 | Podklad z obal kamen. ACP 22+, š. do 3 m, tl.10 cm | m2 | 1.5 |  | 0 |  |  | základní |  | 0 | 0.26376 | 0.39564 | 0 | 0 | 4 | K | 2 |  |  |  | ROZPOCET | 0 | 0 | 0 | 0 | 0 | 1 | 0 | 4 | 16
| VV |  | "podklad po výkopu v silnici" 1,5 |  | 1.5 | [12 empty] | VV | 2 | 2 | True | 0 | ROZPOCET
| VV |  | Součet |  | 1.5 | [12 empty] | VV | 2 | 4 | True | 1 | ROZPOCET
| D | 57 | Kryty štěrkových a živičných pozemních komunikací a zpevněných ploch |  |  |  | 0 |  |  |  |  | 0 |  | 0.19449 |  | 0 | 1 | D | 1 |  |  |  | ROZPOCET | [6 empty] | 0
9 | K | 577112114RT3 | Beton asfalt. ACO 11 S modifik. š. do 3 m, tl.5 cm plochy 101-200 m2 | m2 | 1.5 |  | 0 |  |  | základní |  | 0 | 0.12966 | 0.19449 | 0 | 0 | 4 | K | 2 |  |  |  | ROZPOCET | 0 | 0 | 0 | 0 | 0 | 1 | 0 | 4 | 18
| VV |  | "zapravení výkopu přípojek v silnici" 1,5 |  | 1.5 | [12 empty] | VV | 2 | 2 | True | 0 | ROZPOCET
| VV |  | Součet |  | 1.5 | [12 empty] | VV | 2 | 4 | True | 1 | ROZPOCET
| D | 87 | Potrubí z trub plastických, skleněných a čedičových |  |  |  | 0 |  |  |  |  | 0 |  | 0.01746 |  | 0 | 1 | D | 1 |  |  |  | ROZPOCET | [6 empty] | 0
10 | K | 871181121R00 | Montáž trubek polyetylenových ve výkopu d 50 mm | m | 6.5 |  | 0 |  |  | základní |  | 0 | 0 | 0 | 0 | 0 | 4 | K | 2 |  |  |  | ROZPOCET | 0 | 0 | 0 | 0 | 0 | 1 | 0 | 4 | 20
| VV |  | "přípojka domu na vodov. řád" 6,5 |  | 6.5 | [12 empty] | VV | 2 | 2 | True | 0 | ROZPOCET
| VV |  | Součet |  | 6.5 | [12 empty] | VV | 2 | 4 | True | 1 | ROZPOCET
11 | K | 286134703 | Trubka vodovodní PE 50x6,9 mm | m | 8 |  | 0 |  |  | základní |  | 0 | 0.00067 | 0.00536 | 0 | 0 | 4 | K | 2 |  |  |  | ROZPOCET | 0 | 0 | 0 | 0 | 0 | 1 | 0 | 4 | 22
| VV |  | 8,0 |  | 8 | [12 empty] | VV | 2 | 2 | True | 0 | ROZPOCET
| VV |  | Součet |  | 8 | [12 empty] | VV | 2 | 4 | True | 1 | ROZPOCET
12 | K | 891269111R00 | Montáž navrtávacích pasů DN 100 | kus | 1 |  | 0 |  |  | základní |  | 0 | 0 | 0 | 0 | 0 | 4 | K | 2 |  |  |  | ROZPOCET | 0 | 0 | 0 | 0 | 0 | 1 | 0 | 4 | 24
| VV |  | "napojení vod. přípojky" 1 |  | 1 | [12 empty] | VV | 2 | 2 | True | 0 | ROZPOCET
| VV |  | Součet |  | 1 | [12 empty] | VV | 2 | 4 | True | 1 | ROZPOCET
13 | K | 42293250 | Souprava zemní DN50 -100, 1,3-1,8m | kus | 1 |  | 0 |  |  | základní |  | 0 | 0.0073 | 0.0073 | 0 | 0 | 4 | K | 2 |  |  |  | ROZPOCET | 0 | 0 | 0 | 0 | 0 | 1 | 0 | 4 | 26
| VV |  | 1 |  | 1 | [12 empty] | VV | 2 | 2 | True | 0 | ROZPOCET
| VV |  | Součet |  | 1 | [12 empty] | VV | 2 | 4 | True | 1 | ROZPOCET
14 | K | 42273500 | Pás navrtávací ze šedé litiny H 5008 DN 80 | kus | 1 |  | 0 |  |  | základní |  | 0 | 0.0048 | 0.0048 | 0 | 0 | 4 | K | 2 |  |  |  | ROZPOCET | 0 | 0 | 0 | 0 | 0 | 1 | 0 | 4 | 28
| VV |  | 1 |  | 1 | [12 empty] | VV | 2 | 2 | True | 0 | ROZPOCET
| VV |  | Součet |  | 1 | [12 empty] | VV | 2 | 4 | True | 1 | ROZPOCET
| D | 91 | Doplňující konstrukce a práce na pozemních komunikacích a zpevněných plochách |  |  |  | 0 |  |  |  |  | 0 |  | 0 |  | 0 | 1 | D | 1 |  |  |  | ROZPOCET | [6 empty] | 0
15 | K | 919735113R00 | Řezání stávajícího živičného krytu tl. 10 - 15 cm | m | 4 |  | 0 |  |  | základní |  | 0 | 0 | 0 | 0 | 0 | 4 | K | 2 |  |  |  | ROZPOCET | 0 | 0 | 0 | 0 | 0 | 1 | 0 | 4 | 30
| VV |  | "pro napojení přípojky v silnici" 1,5*2+1,0 |  | 4 | [12 empty] | VV | 2 | 2 | True | 0 | ROZPOCET
| VV |  | Součet |  | 4 | [12 empty] | VV | 2 | 4 | True | 1 | ROZPOCET
| D | H27 | Vedení trubní dálková a přípojná |  |  |  | 0 |  |  |  |  | 0 |  | 0 |  | 0 | 1 | D | 1 |  |  |  | ROZPOCET | [6 empty] | 0
16 | K | 998276101R00 | Přesun hmot, trubní vedení plastová, otevř. výkop | t | 0.61 |  | 0 |  |  | základní |  | 0 | 0 | 0 | 0 | 0 | 4 | K | 2 |  |  |  | ROZPOCET | 0 | 0 | 0 | 0 | 0 | 1 | 0 | 4 | 32

## 5D - SO 05 PŘÍPOJKA NTL
{c16c05dd-d220-4e32-b16f-2ae7b3683a45}
2
| KRYCÍ LIST SOUPISU PRACÍ | [7 empty] | v --- níže se nacházejí doplnkové a pomocné údaje k sestavám --- v | [8 empty] | False
Stavba:
Bytový dům Zahájská
Objekt:
5D - SO 05 PŘÍPOJKA NTL
| KSO: |  |  |  |  | CC-CZ:
| Místo: |  | Litomyšl |  |  | Datum: | 25. 11. 2019
| Zadavatel: |  |  |  |  | IČ:
|  | Město Litomyšl |  |  |  | DIČ:
| Uchazeč: |  |  |  |  | IČ: | Vyplň údaj
|  | Vyplň údaj |  |  |  | DIČ: | Vyplň údaj
| Projektant: |  |  |  |  | IČ: | 15036499
|  | KIP s.r.o. Litomyšl |  |  |  | DIČ: | CZ15036499
| Zpracovatel: |  |  |  |  | IČ:
DIČ:
Poznámka:
| Náklady z rozpočtu | [5 empty] | 0
| Ostatní náklady | [5 empty] | 0
| Cena bez DPH | [5 empty] | 0
|  |  | Základ daně |  |  | Sazba daně | Výše daně
| DPH | základní | 0 |  |  | 21% | 0
|  | snížená | 0 |  |  | 15% | 0
|  | zákl. přenesená | 0 |  |  | 21% | 0
|  | sníž. přenesená | 0 |  |  | 15% | 0
|  | nulová | 0 |  |  | 0% | 0
| Cena s DPH |  |  | v | CZK |  | 0
| Projektant |  |  | Zpracovatel
| Datum a podpis: |  | Razítko | Datum a podpis: |  |  | Razítko
| Objednavatel |  |  | Uchazeč
| Datum a podpis: |  | Razítko | Datum a podpis: |  |  | Razítko
REKAPITULACE ČLENĚNÍ SOUPISU PRACÍ
Stavba:
Bytový dům Zahájská
Objekt:
5D - SO 05 PŘÍPOJKA NTL
Místo: |  |  | Litomyšl |  |  | Datum: | 25. 11. 2019
Zadavatel: |  |  | Město Litomyšl |  |  | Projektant: | KIP s.r.o. Litomyšl
Uchazeč: |  |  | Vyplň údaj |  |  | Zpracovatel:
Kód dílu - Popis | [6 empty] | Cena celkem [CZK]
1) Náklady ze soupisu prací | [6 empty] | 0 | [11 empty] | -1
| 1 - Zemní práce | [5 empty] | 0
| 11 - Přípravné a přidružené práce | [5 empty] | 0
| 4 - Vodorovné konstrukce | [5 empty] | 0
| 9 - Ostatní konstrukce a práce bourací, přesun hmot, lešení | [5 empty] | 0
| 99 - Přesun hmot | [5 empty] | 0
| A08 - Vodiče, šňůry a kabely měděné | [5 empty] | 0
| C20 - Plynovody a plynovodní přípojky | [5 empty] | 0
| U49 - Krytí kabelů,spojek,odbočnic | [5 empty] | 0
2) Ostatní náklady | [6 empty] | 0 |  |  | DPH
| Zařízení staveniště | [5 empty] | 0 |  |  | základní | [12 empty] | VRN | 0 | 0 | 0 | 0 | 0 | 1
| Mimostav. doprava | [5 empty] | 0 |  |  | základní | [12 empty] | VRN | 0 | 0 | 0 | 0 | 0 | 1
| Územní vlivy | [5 empty] | 0 |  |  | základní | [12 empty] | VRN | 0 | 0 | 0 | 0 | 0 | 1
| Provozní vlivy | [5 empty] | 0 |  |  | základní | [12 empty] | VRN | 0 | 0 | 0 | 0 | 0 | 1
| Jiné VRN | [5 empty] | 0 |  |  | základní | [12 empty] | VRN | 0 | 0 | 0 | 0 | 0 | 1
| Kompletační činnost | [5 empty] | 0 |  |  | základní | [12 empty] | KOMPLETACNA | 0 | 0 | 0 | 0 | 0 | 1
Celkové náklady za stavbu 1) + 2) | [6 empty] | 0
SOUPIS PRACÍ
Stavba:
Bytový dům Zahájská
Objekt:
5D - SO 05 PŘÍPOJKA NTL
Místo: |  |  | Litomyšl |  |  | Datum: | 25. 11. 2019
Zadavatel: |  |  | Město Litomyšl |  |  | Projektant: | KIP s.r.o. Litomyšl
Uchazeč: |  |  | Vyplň údaj |  |  | Zpracovatel:
PČ | Typ | Kód | Popis | MJ | Množství | J.cena [CZK] | Cena celkem [CZK] | Cenová soustava |  | DPH | J. Nh [h] | Nh celkem [h] | J. hmotnost [t] | Hmotnost celkem [t] | J. suť [t] | Suť Celkem [t]
Náklady soupisu celkem | [6 empty] | 0 |  |  |  |  | 0 |  | 8.6168 |  | 0 |  | D | -1 | [10 empty] | 0
| D | 1 | Zemní práce |  |  |  | 0 |  |  |  |  | 0 |  | 7.83 |  | 0 | 1 | D | 0 |  |  |  | ROZPOCET | [6 empty] | 0
1 | K | 132 20-1101 | Hloubení rýh š do 600 mm v hornině tř. 3 objemu do 100 m3 | m3 | 4.8 |  | 0 |  |  | základní |  | 0 | 0 | 0 | 0 | 0 | 4 | K | 1 |  |  |  | ROZPOCET | 0 | 0 | 0 | 0 | 0 | 1 | 0 | 4 | 2
| VV |  | 10,00*0,40*1,20 |  | 4.8 | [12 empty] | VV | 1 | 2 | True | 0 | ROZPOCET
| VV |  | Součet |  | 4.8 | [12 empty] | VV | 1 | 4 | True | 1 | ROZPOCET
2 | K | 132 20-1109 | Příplatek za lepivost k hloubení rýh š do 600 mm v hornině tř. 3 | m3 | 4.8 |  | 0 |  |  | základní |  | 0 | 0 | 0 | 0 | 0 | 4 | K | 1 |  |  |  | ROZPOCET | 0 | 0 | 0 | 0 | 0 | 1 | 0 | 4 | 4
| VV |  | 10,00*0,40*1,20 |  | 4.8 | [12 empty] | VV | 1 | 2 | True | 0 | ROZPOCET
| VV |  | Součet |  | 4.8 | [12 empty] | VV | 1 | 4 | True | 1 | ROZPOCET
3 | K | 161 10-1101 | Svislé přemístění výkopku z horniny tř. 1 až 4 hl výkopu do 2,5 m | m3 | 4.8 |  | 0 |  |  | základní |  | 0 | 0 | 0 | 0 | 0 | 4 | K | 1 |  |  |  | ROZPOCET | 0 | 0 | 0 | 0 | 0 | 1 | 0 | 4 | 6
| VV |  | 10,00*0,40*1,20 |  | 4.8 | [12 empty] | VV | 1 | 2 | True | 0 | ROZPOCET
| VV |  | Součet |  | 4.8 | [12 empty] | VV | 1 | 4 | True | 1 | ROZPOCET
4 | K | 162 70-1105 | Vodorovné přemístění do 10000 m výkopku z horniny tř. 1 až 4 | m3 | 4.8 |  | 0 |  |  | základní |  | 0 | 0 | 0 | 0 | 0 | 4 | K | 1 |  |  |  | ROZPOCET | 0 | 0 | 0 | 0 | 0 | 1 | 0 | 4 | 8
| VV |  | 10,00*0,40*1,20 |  | 4.8 | [12 empty] | VV | 1 | 2 | True | 0 | ROZPOCET
| VV |  | Součet |  | 4.8 | [12 empty] | VV | 1 | 4 | True | 1 | ROZPOCET
5 | K | 167 10-1102 | Nakládání výkopku z hornin tř. 1 až 4 přes 100 m3 | m3 | 72 |  | 0 |  |  | základní |  | 0 | 0 | 0 | 0 | 0 | 4 | K | 1 |  |  |  | ROZPOCET | 0 | 0 | 0 | 0 | 0 | 1 | 0 | 4 | 10
| VV |  | 150,00*0,40*1,20 |  | 72 | [12 empty] | VV | 1 | 2 | True | 0 | ROZPOCET
| VV |  | Součet |  | 72 | [12 empty] | VV | 1 | 4 | True | 1 | ROZPOCET
6 | K | 171 20-1201 | Uložení sypaniny na skládky | m3 | 4.8 |  | 0 |  |  | základní |  | 0 | 0 | 0 | 0 | 0 | 4 | K | 1 |  |  |  | ROZPOCET | 0 | 0 | 0 | 0 | 0 | 1 | 0 | 4 | 12
| VV |  | 10,00*0,40*1,20 |  | 4.8 | [12 empty] | VV | 1 | 2 | True | 0 | ROZPOCET
| VV |  | Součet |  | 4.8 | [12 empty] | VV | 1 | 4 | True | 1 | ROZPOCET
7 | K | 174 10-1101 | Zásyp jam, šachet rýh nebo kolem objektů sypaninou se zhutněním | m3 | 3 |  | 0 |  |  | základní |  | 0 | 0 | 0 | 0 | 0 | 4 | K | 1 |  |  |  | ROZPOCET | 0 | 0 | 0 | 0 | 0 | 1 | 0 | 4 | 14
| VV |  | 10,00*0,40*1,20-10,00*0,40*0,45 |  | 3 | [12 empty] | VV | 1 | 2 | True | 0 | ROZPOCET
| VV |  | Součet |  | 3 | [12 empty] | VV | 1 | 4 | True | 1 | ROZPOCET
8 | M | 5.8358331e+010 | Štěrkopísek frakce 0-45 třída C | t | 5.42 |  | 0 |  |  | základní |  | 0 | 1 | 5.42 | 0 | 0 | 8 | M | 1 |  |  |  | ROZPOCET | 0 | 0 | 0 | 0 | 0 | 1 | 0 | 4 | 16
9 | K | 175 10-1101 | Obsyp potrubí bez prohození sypaniny z hornin tř. 1 až 4 uloženým do 3 m od kraje výkopu | m3 | 1.4 |  | 0 |  |  | základní |  | 0 | 0 | 0 | 0 | 0 | 4 | K | 1 |  |  |  | ROZPOCET | 0 | 0 | 0 | 0 | 0 | 1 | 0 | 4 | 18
| VV |  | 10,00*0,40*0,35 |  | 1.4 | [12 empty] | VV | 1 | 2 | True | 0 | ROZPOCET
| VV |  | Součet |  | 1.4 | [12 empty] | VV | 1 | 4 | True | 1 | ROZPOCET
10 | M | 5.83142112e+010 | Štěrkopísek frakce 0-22 třída C | t | 2.41 |  | 0 |  |  | základní |  | 0 | 1 | 2.41 | 0 | 0 | 8 | M | 1 |  |  |  | ROZPOCET | 0 | 0 | 0 | 0 | 0 | 1 | 0 | 4 | 20
11 | K | 181 10-1102 | Úprava pláně v zářezech v hornině tř. 1 až 4 se zhutněním | m2 | 4 |  | 0 |  |  | základní |  | 0 | 0 | 0 | 0 | 0 | 4 | K | 1 |  |  |  | ROZPOCET | 0 | 0 | 0 | 0 | 0 | 1 | 0 | 4 | 22
| VV |  | 10,00*0,40 |  | 4 | [12 empty] | VV | 1 | 2 | True | 0 | ROZPOCET
| VV |  | Součet |  | 4 | [12 empty] | VV | 1 | 4 | True | 1 | ROZPOCET
12 | K | 199 99-9999 | Poplatek za uložení sypaniny na skládku | t | 8.64 |  | 0 |  |  | základní |  | 0 | 0 | 0 | 0 | 0 | 4 | K | 1 |  |  |  | ROZPOCET | 0 | 0 | 0 | 0 | 0 | 1 | 0 | 4 | 24
| VV |  | 10,00*0,40*1,20*1,800 |  | 8.64 | [12 empty] | VV | 1 | 2 | True | 0 | ROZPOCET
| VV |  | Součet |  | 8.64 | [12 empty] | VV | 1 | 4 | True | 1 | ROZPOCET
| D | 11 | Přípravné a přidružené práce |  |  |  | 0 |  |  |  |  | 0 |  | 0 |  | 0 | 1 | D | 0 |  |  |  | ROZPOCET | [6 empty] | 0
13 | K | 113 10-7122 | Odstranění podkladu pl do 200 m2 z kameniva drceného tl 200 mm | m2 | 1 |  | 0 |  |  | základní |  | 0 | 0 | 0 | 0 | 0 | 4 | K | 1 |  |  |  | ROZPOCET | 0 | 0 | 0 | 0 | 0 | 1 | 0 | 4 | 26
14 | K | 113 10-7142 | Odstranění podkladu pl do 200 m2 živičných tl 100 mm | m2 | 1 |  | 0 |  |  | základní |  | 0 | 0 | 0 | 0 | 0 | 4 | K | 1 |  |  |  | ROZPOCET | 0 | 0 | 0 | 0 | 0 | 1 | 0 | 4 | 28
| D | 4 | Vodorovné konstrukce |  |  |  | 0 |  |  |  |  | 0 |  | 0.75631 |  | 0 | 1 | D | 0 |  |  |  | ROZPOCET | [6 empty] | 0
15 | K | 451 57-2111 | Lože pod potrubí otevřený výkop z kameniva drobného těženého | m3 | 0.4 |  | 0 |  |  | základní |  | 0 | 1.8908 | 0.75631 | 0 | 0 | 4 | K | 1 |  |  |  | ROZPOCET | 0 | 0 | 0 | 0 | 0 | 1 | 0 | 4 | 30
| VV |  | 10,00*0,40*0,10 |  | 0.4 | [12 empty] | VV | 1 | 2 | True | 0 | ROZPOCET
| VV |  | Součet |  | 0.4 | [12 empty] | VV | 1 | 4 | True | 1 | ROZPOCET
| D | 9 | Ostatní konstrukce a práce bourací, přesun hmot, lešení |  |  |  | 0 |  |  |  |  | 0 |  | 0 |  | 0 | 1 | D | 0 |  |  |  | ROZPOCET | [6 empty] | 0
16 | K | 919 73-5112 | Řezání stávajícího živičného krytu hl do 100 mm | m | 3 |  | 0 |  |  | základní |  | 0 | 0 | 0 | 0 | 0 | 4 | K | 1 |  |  |  | ROZPOCET | 0 | 0 | 0 | 0 | 0 | 1 | 0 | 4 | 32
17 | K | 979 08-2213 | Vodorovná doprava suti po suchu do 1 km | t | 0.54 |  | 0 |  |  | základní |  | 0 | 0 | 0 | 0 | 0 | 4 | K | 1 |  |  |  | ROZPOCET | 0 | 0 | 0 | 0 | 0 | 1 | 0 | 4 | 34
18 | K | 979 08-2219 | Příplatek ZKD 1 km u vodorovné dopravy suti po suchu do 1 km | t | 1.08 |  | 0 |  |  | základní |  | 0 | 0 | 0 | 0 | 0 | 4 | K | 1 |  |  |  | ROZPOCET | 0 | 0 | 0 | 0 | 0 | 1 | 0 | 4 | 36
19 | K | 979 99-9999 | Poplatek za uložení suti na skládku | t | 0.54 |  | 0 |  |  | základní |  | 0 | 0 | 0 | 0 | 0 | 4 | K | 1 |  |  |  | ROZPOCET | 0 | 0 | 0 | 0 | 0 | 1 | 0 | 4 | 38
| D | 99 | Přesun hmot |  |  |  | 0 |  |  |  |  | 0 |  | 0 |  | 0 | 1 | D | 0 |  |  |  | ROZPOCET | [6 empty] | 0
20 | K | 998 27-6101 | Přesun hmot pro trubní vedení z trub z plastických hmot otevřený výkop | t | 8.59 |  | 0 |  |  | základní |  | 0 | 0 | 0 | 0 | 0 | 4 | K | 1 |  |  |  | ROZPOCET | 0 | 0 | 0 | 0 | 0 | 1 | 0 | 4 | 40
| D | A08 | Vodiče, šňůry a kabely měděné |  |  |  | 0 |  |  |  |  | 0 |  | 0 |  | 0 | 1 | D | 0 |  |  |  | ROZPOCET | [6 empty] | 0
21 | K | 210 80-0545 | Montáž signalizačního vodiče CYY 2,5 | m | 10 |  | 0 |  |  | základní |  | 0 | 0 | 0 | 0 | 0 | 4 | K | 1 |  |  |  | ROZPOCET | 0 | 0 | 0 | 0 | 0 | 1 | 0 | 4 | 42
22 | M | 3.4141301e+010 | Signalizační vodič CYY 2,5 | m | 10.5 |  | 0 |  |  | základní |  | 0 | 0 | 0 | 0 | 0 | 8 | M | 1 |  |  |  | ROZPOCET | 0 | 0 | 0 | 0 | 0 | 1 | 0 | 4 | 44
| D | C20 | Plynovody a plynovodní přípojky |  |  |  | 0 |  |  |  |  | 0 |  | 0.028 |  | 0 | 1 | D | 0 |  |  |  | ROZPOCET | [6 empty] | 0
23 | K | 230 20-1101 | Potrubí PE 100 d 50 mm s ochranným pláštěm - SDR 11 | m | 9 |  | 0 |  |  | základní |  | 0 | 0.002 | 0.018 | 0 | 0 | 4 | K | 1 |  |  |  | ROZPOCET | 0 | 0 | 0 | 0 | 0 | 1 | 0 | 4 | 46
24 | K | 230 20-1102 | Navrtávka DN 100/40 (ocel) + přechodka PE d 50 mm | kus | 1 |  | 0 |  |  | základní |  | 0 | 0.003 | 0.003 | 0 | 0 | 4 | K | 1 |  |  |  | ROZPOCET | 0 | 0 | 0 | 0 | 0 | 1 | 0 | 4 | 48
25 | K | 230 20-1103 | Koleno 90° PE d 50 mm | kus | 2 |  | 0 |  |  | základní |  | 0 | 0.0005 | 0.001 | 0 | 0 | 4 | K | 1 |  |  |  | ROZPOCET | 0 | 0 | 0 | 0 | 0 | 1 | 0 | 4 | 50
26 | K | 230 20-1104 | Přechodový spoj PE-kov DN 6/4" s držákem | kus | 1 |  | 0 |  |  | základní |  | 0 | 0.005 | 0.005 | 0 | 0 | 4 | K | 1 |  |  |  | ROZPOCET | 0 | 0 | 0 | 0 | 0 | 1 | 0 | 4 | 52
27 | K | 230 20-1105 | Kulový kohout DN 6/4" + zátka | kus | 1 |  | 0 |  |  | základní |  | 0 | 0.001 | 0.001 | 0 | 0 | 4 | K | 1 |  |  |  | ROZPOCET | 0 | 0 | 0 | 0 | 0 | 1 | 0 | 4 | 54
28 | K | 230 20-1106 | Napojení na stávající plynovod | soubor | 1 |  | 0 |  |  | základní |  | 0 | 0 | 0 | 0 | 0 | 4 | K | 1 |  |  |  | ROZPOCET | 0 | 0 | 0 | 0 | 0 | 1 | 0 | 4 | 56
29 | K | 230 20-1107 | Čištění potrubí a tlaková zkouška | soubor | 1 |  | 0 |  |  | základní |  | 0 | 0 | 0 | 0 | 0 | 4 | K | 1 |  |  |  | ROZPOCET | 0 | 0 | 0 | 0 | 0 | 1 | 0 | 4 | 58
30 | K | 230 20-1108 | Zrušení stávající NTL přípojky DN 32 mm | soubor | 1 |  | 0 |  |  | základní |  | 0 | 0 | 0 | 0 | 0 | 4 | K | 1 |  |  |  | ROZPOCET | 0 | 0 | 0 | 0 | 0 | 1 | 0 | 4 | 60
| D | U49 | Krytí kabelů,spojek,odbočnic |  |  |  | 0 |  |  |  |  | 0 |  | 0.00252 |  | 0 | 1 | D | 0 |  |  |  | ROZPOCET | [6 empty] | 0
31 | K | 460 49-0012 | Položení výstražné fólie šířky 330 mm | m | 8 |  | 0 |  |  | základní |  | 0 | 0 | 0 | 0 | 0 | 4 | K | 1 |  |  |  | ROZPOCET | 0 | 0 | 0 | 0 | 0 | 1 | 0 | 4 | 62
32 | M | 2.8325213e+010 | Výstražná fólie žluté barvy šířky 330 mm | m | 8.4 |  | 0 |  |  | základní |  | 0 | 0.0003 | 0.00252 | 0 | 0 | 8 | M | 1 |  |  |  | ROZPOCET | 0 | 0 | 0 | 0 | 0 | 1 | 0 | 4 | 64

## 6D - SO 06 ZPEVNĚNÉ PLOCHY
{c6d35da6-b903-4682-96ca-38d65f5d2e8e}
2
| KRYCÍ LIST SOUPISU PRACÍ | [7 empty] | v --- níže se nacházejí doplnkové a pomocné údaje k sestavám --- v | [8 empty] | False
Stavba:
Bytový dům Zahájská
Objekt:
6D - SO 06 ZPEVNĚNÉ PLOCHY
| KSO: |  |  |  |  | CC-CZ:
| Místo: |  | Litomyšl |  |  | Datum: | 25. 11. 2019
| Zadavatel: |  |  |  |  | IČ:
|  | Město Litomyšl |  |  |  | DIČ:
| Uchazeč: |  |  |  |  | IČ: | Vyplň údaj
|  | Vyplň údaj |  |  |  | DIČ: | Vyplň údaj
| Projektant: |  |  |  |  | IČ: | 15036499
|  | KIP s.r.o. Litomyšl |  |  |  | DIČ: | CZ15036499
| Zpracovatel: |  |  |  |  | IČ:
DIČ:
Poznámka:
| Náklady z rozpočtu | [5 empty] | 0
| Ostatní náklady | [5 empty] | 0
| Cena bez DPH | [5 empty] | 0
|  |  | Základ daně |  |  | Sazba daně | Výše daně
| DPH | základní | 0 |  |  | 21% | 0
|  | snížená | 0 |  |  | 15% | 0
|  | zákl. přenesená | 0 |  |  | 21% | 0
|  | sníž. přenesená | 0 |  |  | 15% | 0
|  | nulová | 0 |  |  | 0% | 0
| Cena s DPH |  |  | v | CZK |  | 0
| Projektant |  |  | Zpracovatel
| Datum a podpis: |  | Razítko | Datum a podpis: |  |  | Razítko
| Objednavatel |  |  | Uchazeč
| Datum a podpis: |  | Razítko | Datum a podpis: |  |  | Razítko
REKAPITULACE ČLENĚNÍ SOUPISU PRACÍ
Stavba:
Bytový dům Zahájská
Objekt:
6D - SO 06 ZPEVNĚNÉ PLOCHY
Místo: |  |  | Litomyšl |  |  | Datum: | 25. 11. 2019
Zadavatel: |  |  | Město Litomyšl |  |  | Projektant: | KIP s.r.o. Litomyšl
Uchazeč: |  |  | Vyplň údaj |  |  | Zpracovatel:
Kód dílu - Popis | [6 empty] | Cena celkem [CZK]
1) Náklady ze soupisu prací | [6 empty] | 0 | [11 empty] | -1
| 1 - Zemní práce | [5 empty] | 0
| 3 - Svislé a kompletní konstrukce | [5 empty] | 0
| 5 - Komunikace | [5 empty] | 0
| 7 - Konstrukce a práce PSV | [5 empty] | 0
| 8 - Trubní vedení | [5 empty] | 0
| 9 - Ostatní konstrukce a práce bourací, přesun hmot, lešení | [5 empty] | 0
| 99 - Přesun hmot | [5 empty] | 0
2) Ostatní náklady | [6 empty] | 0 |  |  | DPH
| Zařízení staveniště | [5 empty] | 0 |  |  | základní | [12 empty] | VRN | 0 | 0 | 0 | 0 | 0 | 1
| Mimostav. doprava | [5 empty] | 0 |  |  | základní | [12 empty] | VRN | 0 | 0 | 0 | 0 | 0 | 1
| Územní vlivy | [5 empty] | 0 |  |  | základní | [12 empty] | VRN | 0 | 0 | 0 | 0 | 0 | 1
| Provozní vlivy | [5 empty] | 0 |  |  | základní | [12 empty] | VRN | 0 | 0 | 0 | 0 | 0 | 1
| Jiné VRN | [5 empty] | 0 |  |  | základní | [12 empty] | VRN | 0 | 0 | 0 | 0 | 0 | 1
| Kompletační činnost | [5 empty] | 0 |  |  | základní | [12 empty] | KOMPLETACNA | 0 | 0 | 0 | 0 | 0 | 1
Celkové náklady za stavbu 1) + 2) | [6 empty] | 0
SOUPIS PRACÍ
Stavba:
Bytový dům Zahájská
Objekt:
6D - SO 06 ZPEVNĚNÉ PLOCHY
Místo: |  |  | Litomyšl |  |  | Datum: | 25. 11. 2019
Zadavatel: |  |  | Město Litomyšl |  |  | Projektant: | KIP s.r.o. Litomyšl
Uchazeč: |  |  | Vyplň údaj |  |  | Zpracovatel:
PČ | Typ | Kód | Popis | MJ | Množství | J.cena [CZK] | Cena celkem [CZK] | Cenová soustava |  | DPH | J. Nh [h] | Nh celkem [h] | J. hmotnost [t] | Hmotnost celkem [t] | J. suť [t] | Suť Celkem [t]
Náklady soupisu celkem | [6 empty] | 0 |  |  |  |  | 0 |  | 224.1053 |  | 0 |  | D | -1 | [10 empty] | 0
| D | 1 | Zemní práce |  |  |  | 0 |  |  |  |  | 0 |  | 143.7413 |  | 0 | 1 | D | 0 |  |  |  | ROZPOCET | [6 empty] | 0
1 | K | 113 10-7130 | Odstranění podkladu pl do 50 m2 z betonu prostého tl 100 mm | m2 | 48 |  | 0 |  |  | základní |  | 0 | 0.185 | 8.88 | 0 | 0 | 4 | K | 1 |  |  |  | ROZPOCET | 0 | 0 | 0 | 0 | 0 | 1 | 0 | 4 | 2
| VV |  | beton kryt stáv.cesty | [14 empty] | VV | 1 | 1 | True | 0 | ROZPOCET
| VV |  | 16*3 |  | 48 | [12 empty] | VV | 1 | 2 | True | 0 | ROZPOCET
| VV |  | Součet |  | 48 | [12 empty] | VV | 1 | 4 | True | 1 | ROZPOCET
2 | K | 113 10-7162 | Odstranění podkladu pl přes 50 do 200 m2 z kameniva drceného tl 200 mm | m2 | 162 |  | 0 |  |  | základní |  | 0 | 0.235 | 38.07 | 0 | 0 | 4 | K | 1 |  |  |  | ROZPOCET | 0 | 0 | 0 | 0 | 0 | 1 | 0 | 4 | 4
| VV |  | kryt z kameniva | [14 empty] | VV | 1 | 1 | True | 0 | ROZPOCET
| VV |  | 19*3 |  | 57 | [12 empty] | VV | 1 | 2 | True | 0 | ROZPOCET
| VV |  | podklady cesty | [14 empty] | VV | 1 | 1 | True | 0 | ROZPOCET
| VV |  | 35*3 |  | 105 | [12 empty] | VV | 1 | 2 | True | 0 | ROZPOCET
| VV |  | Součet |  | 162 | [12 empty] | VV | 1 | 4 | True | 1 | ROZPOCET
3 | K | 113 10-7212 | Odstranění podkladu pl přes 200 m2 z kameniva těženého tl 200 mm | m2 | 48 |  | 0 |  |  | základní |  | 0 | 0.24 | 11.52 | 0 | 0 | 4 | K | 1 |  |  |  | ROZPOCET | 0 | 0 | 0 | 0 | 0 | 1 | 0 | 4 | 6
| VV |  | podklad cesty | [14 empty] | VV | 1 | 1 | True | 0 | ROZPOCET
| VV |  | 16*3 |  | 48 | [12 empty] | VV | 1 | 2 | True | 0 | ROZPOCET
| VV |  | Součet |  | 48 | [12 empty] | VV | 1 | 4 | True | 1 | ROZPOCET
4 | K | 122 20-2201 | Odkopávky a prokopávky nezapažené pro silnice objemu do 100 m3 v hornině tř. 3 | m3 | 37.5 |  | 0 |  |  | základní |  | 0 | 0 | 0 | 0 | 0 | 4 | K | 1 |  |  |  | ROZPOCET | 0 | 0 | 0 | 0 | 0 | 1 | 0 | 4 | 8
| VV |  | čast zahrady | [14 empty] | VV | 1 | 1 | True | 0 | ROZPOCET
| VV |  | 50*0,5 |  | 25 | [12 empty] | VV | 1 | 2 | True | 0 | ROZPOCET
| VV |  | plocha před vstupem | [14 empty] | VV | 1 | 1 | True | 0 | ROZPOCET
| VV |  | 25*0,5 |  | 12.5 | [12 empty] | VV | 1 | 2 | True | 0 | ROZPOCET
| VV |  | Součet |  | 37.5 | [12 empty] | VV | 1 | 4 | True | 1 | ROZPOCET
5 | K | 122 20-2209 | Příplatek k odkopávkám a prokopávkám pro silnice v hornině tř. 3 za lepivost | m3 | 37.5 |  | 0 |  |  | základní |  | 0 | 0 | 0 | 0 | 0 | 4 | K | 1 |  |  |  | ROZPOCET | 0 | 0 | 0 | 0 | 0 | 1 | 0 | 4 | 10
| VV |  | viz odkopávky | [14 empty] | VV | 1 | 1 | True | 0 | ROZPOCET
| VV |  | 37,5 |  | 37.5 | [12 empty] | VV | 1 | 2 | True | 0 | ROZPOCET
| VV |  | Součet |  | 37.5 | [12 empty] | VV | 1 | 4 | True | 1 | ROZPOCET
6 | K | 132 20-1201 | Hloubení rýh š do 2000 mm v hornině tř. 3 objemu do 100 m3 | m3 | 4.8 |  | 0 |  |  | základní |  | 0 | 0 | 0 | 0 | 0 | 4 | K | 1 |  |  |  | ROZPOCET | 0 | 0 | 0 | 0 | 0 | 1 | 0 | 4 | 12
| VV |  | rýha pro příčné odvodnění | [14 empty] | VV | 1 | 1 | True | 0 | ROZPOCET
| VV |  | 3*1,6*1 |  | 4.8 | [12 empty] | VV | 1 | 2 | True | 0 | ROZPOCET
| VV |  | Součet |  | 4.8 | [12 empty] | VV | 1 | 4 | True | 1 | ROZPOCET
7 | K | 133 20-1101 | Hloubení šachet v hornině tř. 3 objemu do 100 m3 | m3 | 4.86 |  | 0 |  |  | základní |  | 0 | 0 | 0 | 0 | 0 | 4 | K | 1 |  |  |  | ROZPOCET | 0 | 0 | 0 | 0 | 0 | 1 | 0 | 4 | 14
| VV |  | pro UV 1 od pláně | [14 empty] | VV | 1 | 1 | True | 0 | ROZPOCET
| VV |  | 1,8*1,8*(2-0,5) |  | 4.86 | [12 empty] | VV | 1 | 2 | True | 0 | ROZPOCET
| VV |  | Součet |  | 4.86 | [12 empty] | VV | 1 | 4 | True | 1 | ROZPOCET
8 | K | 162 60-1602 | Vodorovné přemístění sypaniny z horniny tř 1 až 4 po suchu do 5000 m | m3 | 57.16 |  | 0 |  |  | základní |  | 0 | 0 | 0 | 0 | 0 | 4 | K | 1 |  |  |  | ROZPOCET | 0 | 0 | 0 | 0 | 0 | 1 | 0 | 4 | 16
| VV |  | odkopávky na skládku Malinové dolce | [14 empty] | VV | 1 | 1 | True | 0 | ROZPOCET
| VV |  | 37,5+4,86+4,8 |  | 47.16 | [12 empty] | VV | 1 | 2 | True | 0 | ROZPOCET
| VV |  | ornice | [14 empty] | VV | 1 | 1 | True | 0 | ROZPOCET
| VV |  | 10 |  | 10 | [12 empty] | VV | 1 | 2 | True | 0 | ROZPOCET
| VV |  | Součet |  | 57.16 | [12 empty] | VV | 1 | 4 | True | 1 | ROZPOCET
9 | K | 167 10-1101 | Nakládání výkopku z hornin tř. 1 až 4 do 100 m3 | m3 | 10 |  | 0 |  |  | základní |  | 0 | 0 | 0 | 0 | 0 | 4 | K | 1 |  |  |  | ROZPOCET | 0 | 0 | 0 | 0 | 0 | 1 | 0 | 4 | 18
| VV |  | naložení ornice na skládce Městských služeb v Cihelně | [14 empty] | VV | 1 | 1 | True | 0 | ROZPOCET
| VV |  | 10 |  | 10 | [12 empty] | VV | 1 | 2 | True | 0 | ROZPOCET
| VV |  | Součet |  | 10 | [12 empty] | VV | 1 | 4 | True | 1 | ROZPOCET
10 | M | 10364200 | Cena nákladů na skládku ornice | m3 | 10 |  | 0 |  |  | základní |  | 0 | 0 | 0 | 0 | 0 | 8 | M | 1 |  |  |  | ROZPOCET | 0 | 0 | 0 | 0 | 0 | 1 | 0 | 4 | 20
11 | K | 171 20-1101 | Uložení sypaniny do násypů nezhutněných | m3 | 10 |  | 0 |  |  | základní |  | 0 | 0 | 0 | 0 | 0 | 4 | K | 1 |  |  |  | ROZPOCET | 0 | 0 | 0 | 0 | 0 | 1 | 0 | 4 | 22
| VV |  | ornice | [14 empty] | VV | 1 | 1 | True | 0 | ROZPOCET
| VV |  | 10 |  | 10 | [12 empty] | VV | 1 | 2 | True | 0 | ROZPOCET
| VV |  | Součet |  | 10 | [12 empty] | VV | 1 | 4 | True | 1 | ROZPOCET
12 | K | 171 20-1201 | Uložení sypaniny na skládky | m3 | 47.16 |  | 0 |  |  | základní |  | 0 | 0 | 0 | 0 | 0 | 4 | K | 1 |  |  |  | ROZPOCET | 0 | 0 | 0 | 0 | 0 | 1 | 0 | 4 | 24
| VV |  | 47,16 |  | 47.16 | [12 empty] | VV | 1 | 2 | True | 0 | ROZPOCET
| VV |  | Součet |  | 47.16 | [12 empty] | VV | 1 | 4 | True | 1 | ROZPOCET
13 | K | 174 10-1101 | Zásyp jam, šachet rýh nebo kolem objektů sypaninou se zhutněním | m3 | 3 |  | 0 |  |  | základní |  | 0 | 0 | 0 | 0 | 0 | 4 | K | 1 |  |  |  | ROZPOCET | 0 | 0 | 0 | 0 | 0 | 1 | 0 | 4 | 26
| VV |  | kolem UV1 a odvod.žlabu | [14 empty] | VV | 1 | 1 | True | 0 | ROZPOCET
| VV |  | 2+1 |  | 3 | [12 empty] | VV | 1 | 2 | True | 0 | ROZPOCET
| VV |  | Součet |  | 3 | [12 empty] | VV | 1 | 4 | True | 1 | ROZPOCET
14 | M | 58337302 | Štěrkopísek frakce 0-16 | t | 5.1 |  | 0 |  |  | základní |  | 0 | 1 | 5.1 | 0 | 0 | 8 | M | 1 |  |  |  | ROZPOCET | 0 | 0 | 0 | 0 | 0 | 1 | 0 | 4 | 28
15 | K | 180 40-1211 | Založení lučního trávníku výsevem v rovině a ve svahu do 1:5 | m2 | 42.3 |  | 0 |  |  | základní |  | 0 | 0 | 0 | 0 | 0 | 4 | K | 1 |  |  |  | ROZPOCET | 0 | 0 | 0 | 0 | 0 | 1 | 0 | 4 | 30
| VV |  | zeleň | [14 empty] | VV | 1 | 1 | True | 0 | ROZPOCET
| VV |  | 9+7+9,8+10+6,5 |  | 42.3 | [12 empty] | VV | 1 | 2 | True | 0 | ROZPOCET
| VV |  | Součet |  | 42.3 | [12 empty] | VV | 1 | 4 | True | 1 | ROZPOCET
16 | M | 572410 | Osivo směs travní parková rekreační | kg | 1.32 |  | 0 |  |  | základní |  | 0 | 0.001 | 0.00132 | 0 | 0 | 8 | M | 1 |  |  |  | ROZPOCET | 0 | 0 | 0 | 0 | 0 | 1 | 0 | 4 | 32
17 | K | 181 10-1102 | Úprava pláně v zářezech v hornině tř. 1 až 4 se zhutněním | m2 | 267.26 |  | 0 |  |  | základní |  | 0 | 0 | 0 | 0 | 0 | 4 | K | 1 |  |  |  | ROZPOCET | 0 | 0 | 0 | 0 | 0 | 1 | 0 | 4 | 34
| VV |  | dle situace | [14 empty] | VV | 1 | 1 | True | 0 | ROZPOCET
| VV |  | (32,6+199,8)*1,15 |  | 267.26 | [12 empty] | VV | 1 | 2 | True | 0 | ROZPOCET
| VV |  | Součet |  | 267.26 | [12 empty] | VV | 1 | 4 | True | 1 | ROZPOCET
18 | K | 199 99-9999 | Poplatek za uložení na skládku | t | 80.17 |  | 0 |  |  | základní |  | 0 | 1 | 80.17 | 0 | 0 | 4 | K | 1 |  |  |  | ROZPOCET | 0 | 0 | 0 | 0 | 0 | 1 | 0 | 4 | 36
| VV |  | odkopávky | [14 empty] | VV | 1 | 1 | True | 0 | ROZPOCET
| VV |  | 47,16*1,7 |  | 80.17 | [12 empty] | VV | 1 | 2 | True | 0 | ROZPOCET
| VV |  | Součet |  | 80.17 | [12 empty] | VV | 1 | 4 | True | 1 | ROZPOCET
19 | K | 979 08-2213 | Vodorovná doprava suti po suchu do 1 km | t | 58.47 |  | 0 |  |  | základní |  | 0 | 0 | 0 | 0 | 0 | 4 | K | 1 |  |  |  | ROZPOCET | 0 | 0 | 0 | 0 | 0 | 1 | 0 | 4 | 38
| VV |  | 8,88+38,07+11,52 |  | 58.47 | [12 empty] | VV | 1 | 2 | True | 0 | ROZPOCET
| VV |  | Součet |  | 58.47 | [12 empty] | VV | 1 | 4 | True | 1 | ROZPOCET
20 | K | 979 08-2219 | Příplatek ZKD 1 km u vodorovné dopravy suti po suchu do 1 km | t | 116.94 |  | 0 |  |  | základní |  | 0 | 0 | 0 | 0 | 0 | 4 | K | 1 |  |  |  | ROZPOCET | 0 | 0 | 0 | 0 | 0 | 1 | 0 | 4 | 40
21 | K | 979 99-9999 | Poplatek za uložení sutě a vyb. hmot na skládku Malinové Dolce |  | 58.47 |  | 0 |  |  | základní |  | 0 | 0 | 0 | 0 | 0 | 4 | K | 1 |  |  |  | ROZPOCET | 0 | 0 | 0 | 0 | 0 | 1 | 0 | 4 | 42
| VV |  | 58,47 |  | 58.47 | [12 empty] | VV | 1 | 2 | True | 0 | ROZPOCET
| VV |  | Součet |  | 58.47 | [12 empty] | VV | 1 | 4 | True | 1 | ROZPOCET
| D | 3 | Svislé a kompletní konstrukce |  |  |  | 0 |  |  |  |  | 0 |  | 8.4796 |  | 0 | 1 | D | 0 |  |  |  | ROZPOCET | [6 empty] | 0
22 | K | 332 31-1153 | Osazování palisád betonových hromadně zabeton oblých délky prvku 800 mm | m | 4.3 |  | 0 |  |  | základní |  | 0 | 0.20106 | 0.86456 | 0 | 0 | 4 | K | 1 |  |  |  | ROZPOCET | 0 | 0 | 0 | 0 | 0 | 1 | 0 | 4 | 44
| VV |  | 4,3 |  | 4.3 | [12 empty] | VV | 1 | 2 | True | 0 | ROZPOCET
| VV |  | Součet |  | 4.3 | [12 empty] | VV | 1 | 4 | True | 1 | ROZPOCET
23 | M | 59228413 | PALISÁDA betonová přírodní 17,5X20X80 cm | kus | 25.5 |  | 0 |  |  | základní |  | 0 | 0.0505 | 1.2878 | 0 | 0 | 8 | M | 1 |  |  |  | ROZPOCET | 0 | 0 | 0 | 0 | 0 | 1 | 0 | 4 | 46
24 | K | 332 31-1155 | Osazování palisád betonových hromadně zabeton oblých délky prvku 1 200 mm | m | 4 |  | 0 |  |  | základní |  | 0 | 0.27255 | 1.0902 | 0 | 0 | 4 | K | 1 |  |  |  | ROZPOCET | 0 | 0 | 0 | 0 | 0 | 1 | 0 | 4 | 48
| VV |  | 4 |  | 4 | [12 empty] | VV | 1 | 2 | True | 0 | ROZPOCET
| VV |  | Součet |  | 4 | [12 empty] | VV | 1 | 4 | True | 1 | ROZPOCET
25 | M | 59228415 | PALISÁDA betonová přírodní 17,5X20X120 cm | kus | 23.46 |  | 0 |  |  | základní |  | 0 | 0.072 | 1.6891 | 0 | 0 | 8 | M | 1 |  |  |  | ROZPOCET | 0 | 0 | 0 | 0 | 0 | 1 | 0 | 4 | 50
26 | K | 332 31-1156 | Osazování palisád betonových hromadně zabeton oblých délky prvku 1 500 mm | m | 4 |  | 0 |  |  | základní |  | 0 | 0.29757 | 1.1903 | 0 | 0 | 4 | K | 1 |  |  |  | ROZPOCET | 0 | 0 | 0 | 0 | 0 | 1 | 0 | 4 | 52
| VV |  | 4 |  | 4 | [12 empty] | VV | 1 | 2 | True | 0 | ROZPOCET
| VV |  | Součet |  | 4 | [12 empty] | VV | 1 | 4 | True | 1 | ROZPOCET
27 | M | 59228416 | PALISÁDA armovaná 17,5X20X150 cm | kus | 23.46 |  | 0 |  |  | základní |  | 0 | 0.1005 | 2.3577 | 0 | 0 | 8 | M | 1 |  |  |  | ROZPOCET | 0 | 0 | 0 | 0 | 0 | 1 | 0 | 4 | 54
| D | 5 | Komunikace |  |  |  | 0 |  |  |  |  | 0 |  | 43.2898 |  | 0 | 1 | D | 0 |  |  |  | ROZPOCET | [6 empty] | 0
28 | K | 564 86-1111 | Podklad ze štěrkodrtě ŠD tl 200 mm | m2 | 255.64 |  | 0 |  |  | základní |  | 0 | 0 | 0 | 0 | 0 | 4 | K | 1 |  |  |  | ROZPOCET | 0 | 0 | 0 | 0 | 0 | 1 | 0 | 4 | 56
| VV |  | pod vozovkou | [14 empty] | VV | 1 | 1 | True | 0 | ROZPOCET
| VV |  | 117,2*1,1 |  | 128.92 | [12 empty] | VV | 1 | 2 | True | 0 | ROZPOCET
| VV |  | pod parkovišti a kontejnery | [14 empty] | VV | 1 | 1 | True | 0 | ROZPOCET
| VV |  | (7,8+24,8+36,4+46,2)*1,1 |  | 126.72 | [12 empty] | VV | 1 | 2 | True | 0 | ROZPOCET
| VV |  | Součet |  | 255.64 | [12 empty] | VV | 1 | 4 | True | 1 | ROZPOCET
29 | K | 567 12-2111 | Podklad z kameniva zpevněného cementem KSC I tl 120 mm | m2 | 209.79 |  | 0 |  |  | základní |  | 0 | 0 | 0 | 0 | 0 | 4 | K | 1 |  |  |  | ROZPOCET | 0 | 0 | 0 | 0 | 0 | 1 | 0 | 4 | 58
| VV |  | plocha A | [14 empty] | VV | 1 | 1 | True | 0 | ROZPOCET
| VV |  | (36,4+46,2+117,2)*1,05 |  | 209.79 | [12 empty] | VV | 1 | 2 | True | 0 | ROZPOCET
| VV |  | Součet |  | 209.79 | [12 empty] | VV | 1 | 4 | True | 1 | ROZPOCET
30 | K | 569 75-1111 | Zpevnění krajnic kamenivem drceným tl 150 mm | m2 | 4.5 |  | 0 |  |  | základní |  | 0 | 0.2916 | 1.3122 | 0 | 0 | 4 | K | 1 |  |  |  | ROZPOCET | 0 | 0 | 0 | 0 | 0 | 1 | 0 | 4 | 60
| VV |  | drť 8/16 | [14 empty] | VV | 1 | 1 | True | 0 | ROZPOCET
| VV |  | (10+20)*0,15 |  | 4.5 | [12 empty] | VV | 1 | 2 | True | 0 | ROZPOCET
| VV |  | Součet |  | 4.5 | [12 empty] | VV | 1 | 4 | True | 1 | ROZPOCET
31 | K | 591 41-1111 | Kladení dlažby z mozaiky jednobarevné komunikací pro pěší lože z kameniva | m2 | 25 |  | 0 |  |  | základní |  | 0 | 0.167 | 4.175 | 0 | 0 | 4 | K | 1 |  |  |  | ROZPOCET | 0 | 0 | 0 | 0 | 0 | 1 | 0 | 4 | 62
| VV |  | plocha před BD | [14 empty] | VV | 1 | 1 | True | 0 | ROZPOCET
| VV |  | 25 |  | 25 | [12 empty] | VV | 1 | 2 | True | 0 | ROZPOCET
| VV |  | Součet |  | 25 | [12 empty] | VV | 1 | 4 | True | 1 | ROZPOCET
32 | M | 58380010 | Mozaika dlažební, žula 4/6 cm | t | 3.01 |  | 0 |  |  | základní |  | 0 | 1 | 3.01 | 0 | 0 | 8 | M | 1 |  |  |  | ROZPOCET | 0 | 0 | 0 | 0 | 0 | 1 | 0 | 4 | 64
33 | K | 596 21-1120 | Kladení zámkové dlažby komunikací pro pěší tl 60 mm skupiny B pl do 50 m2 | m2 | 7.8 |  | 0 |  |  | základní |  | 0 | 0.08425 | 0.65715 | 0 | 0 | 4 | K | 1 |  |  |  | ROZPOCET | 0 | 0 | 0 | 0 | 0 | 1 | 0 | 4 | 66
| VV |  | skladba B | [14 empty] | VV | 1 | 1 | True | 0 | ROZPOCET
| VV |  | 7,8 |  | 7.8 | [12 empty] | VV | 1 | 2 | True | 0 | ROZPOCET
| VV |  | Součet |  | 7.8 | [12 empty] | VV | 1 | 4 | True | 1 | ROZPOCET
34 | M | 59245218 | Dlažba zámková přírodní 19,6x9,6x6 cm | m2 | 7.96 |  | 0 |  |  | základní |  | 0 | 0.13 | 1.0348 | 0 | 0 | 8 | M | 1 |  |  |  | ROZPOCET | 0 | 0 | 0 | 0 | 0 | 1 | 0 | 4 | 68
35 | K | 596 21-1212 | Kladení zámkové dlažby komunikací pro pěší tl 80 mm skupiny A pl do 300 m2 | m2 | 199.8 |  | 0 |  |  | základní |  | 0 | 0.08565 | 17.1129 | 0 | 0 | 4 | K | 1 |  |  |  | ROZPOCET | 0 | 0 | 0 | 0 | 0 | 1 | 0 | 4 | 70
| VV |  | skladba A | [14 empty] | VV | 1 | 1 | True | 0 | ROZPOCET
| VV |  | 36,4+46,2+117,2 |  | 199.8 | [12 empty] | VV | 1 | 2 | True | 0 | ROZPOCET
| VV |  | Součet |  | 199.8 | [12 empty] | VV | 1 | 4 | True | 1 | ROZPOCET
36 | M | 59245217 | Dlažba zámková přírodní 19,6x9,6x8 cm | m2 | 119.95 |  | 0 |  |  | základní |  | 0 | 0.13 | 15.5935 | 0 | 0 | 8 | M | 1 |  |  |  | ROZPOCET | 0 | 0 | 0 | 0 | 0 | 1 | 0 | 4 | 72
37 | M | 59245266 | Dlažba 20 x 10 x 8 cm barevná | m2 | 2.24 |  | 0 |  |  | základní |  | 0 | 0.176 | 0.39424 | 0 | 0 | 8 | M | 1 |  |  |  | ROZPOCET | 0 | 0 | 0 | 0 | 0 | 1 | 0 | 4 | 74
| D | 7 | Konstrukce a práce PSV |  |  |  | 0 |  |  |  |  | 0 |  | 0.41114 |  | 0 | 1 | D | 0 |  |  |  | ROZPOCET | [6 empty] | 0
38 | K | 767 16-1110 | Montáž zábradlí rovného z trubek do zdi hmotnosti do 20 kg | m | 22.8 |  | 0 |  |  | základní |  | 0 | 5e-05 | 0.00114 | 0 | 0 | 4 | K | 1 |  |  |  | ROZPOCET | 0 | 0 | 0 | 0 | 0 | 1 | 0 | 4 | 76
| VV |  | na opěrné zdi a palisádách | [14 empty] | VV | 1 | 1 | True | 0 | ROZPOCET
| VV |  | 14,8+8 |  | 22.8 | [12 empty] | VV | 1 | 2 | True | 0 | ROZPOCET
| VV |  | Součet |  | 22.8 | [12 empty] | VV | 1 | 4 | True | 1 | ROZPOCET
39 | M | 14100000 | Zábradlí trubkové,žárově pozinkované | ks | 1 |  | 0 |  |  | základní |  | 0 | 0.4 | 0.4 | 0 | 0 | 8 | M | 1 |  |  |  | ROZPOCET | 0 | 0 | 0 | 0 | 0 | 1 | 0 | 4 | 78
40 | K | 767 99-6801 | Demontáž atypických zámečnických konstrukcí hmotnosti jednotlivých dílů do 50 kg | kg | 10 |  | 0 |  |  | základní |  | 0 | 0.001 | 0.01 | 0 | 0 | 4 | K | 1 |  |  |  | ROZPOCET | 0 | 0 | 0 | 0 | 0 | 1 | 0 | 4 | 80
| VV |  | stávající plot | [14 empty] | VV | 1 | 1 | True | 0 | ROZPOCET
| VV |  | 10 |  | 10 | [12 empty] | VV | 1 | 2 | True | 0 | ROZPOCET
| VV |  | Součet |  | 10 | [12 empty] | VV | 1 | 4 | True | 1 | ROZPOCET
41 | K | 998 76-7101 | Přesun hmot tonážní pro zámečnické konstrukce v objektech v do 6 m | t | 0.4 |  | 0 |  |  | základní |  | 0 | 0 | 0 | 0 | 0 | 4 | K | 1 |  |  |  | ROZPOCET | 0 | 0 | 0 | 0 | 0 | 1 | 0 | 4 | 82
| VV |  | 0,400 |  | 0.4 | [12 empty] | VV | 1 | 2 | True | 0 | ROZPOCET
| VV |  | Součet |  | 0.4 | [12 empty] | VV | 1 | 4 | True | 1 | ROZPOCET
| D | 8 | Trubní vedení |  |  |  | 0 |  |  |  |  | 0 |  | 0.74978 |  | 0 | 1 | D | 0 |  |  |  | ROZPOCET | [6 empty] | 0
42 | K | 871 35-3121 | Montáž potrubí z kanalizačních trub z PVC otevřený výkop sklon do 20 % DN 200 | m | 3 |  | 0 |  |  | základní |  | 0 | 1e-05 | 3e-05 | 0 | 0 | 4 | K | 1 |  |  |  | ROZPOCET | 0 | 0 | 0 | 0 | 0 | 1 | 0 | 4 | 84
| VV |  | odpad zodvod. žlabu | [14 empty] | VV | 1 | 1 | True | 0 | ROZPOCET
| VV |  | 3 |  | 3 | [12 empty] | VV | 1 | 2 | True | 0 | ROZPOCET
| VV |  | Součet |  | 3 | [12 empty] | VV | 1 | 4 | True | 1 | ROZPOCET
43 | M | 28625212 | Trubka PVC kanalizační hrdlovaná DN 200 mm | m | 3.29 |  | 0 |  |  | základní |  | 0 | 0.005 | 0.01645 | 0 | 0 | 8 | M | 1 |  |  |  | ROZPOCET | 0 | 0 | 0 | 0 | 0 | 1 | 0 | 4 | 86
44 | K | 895 94-1311 | Zřízení vpusti kanalizační uliční z betonových dílců typ | kus | 1 |  | 0 |  |  | základní |  | 0 | 0.14494 | 0.14494 | 0 | 0 | 4 | K | 1 |  |  |  | ROZPOCET | 0 | 0 | 0 | 0 | 0 | 1 | 0 | 4 | 88
| VV |  | UV1 | [14 empty] | VV | 1 | 1 | True | 0 | ROZPOCET
| VV |  | 1 |  | 1 | [12 empty] | VV | 1 | 2 | True | 0 | ROZPOCET
| VV |  | Součet |  | 1 | [12 empty] | VV | 1 | 4 | True | 1 | ROZPOCET
45 | M | 59223982 | Vpusť betonová uliční - komplet | ks | 1.02 |  | 0 |  |  | základní |  | 0 | 0.45 | 0.459 | 0 | 0 | 8 | M | 1 |  |  |  | ROZPOCET | 0 | 0 | 0 | 0 | 0 | 1 | 0 | 4 | 90
46 | K | 899 20-3111 | Osazení mříží litinových včetně rámů a košů na bahno hmotnosti nad 100 do 150 kg | kus | 1 |  | 0 |  |  | základní |  | 0 | 0.00936 | 0.00936 | 0 | 0 | 4 | K | 1 |  |  |  | ROZPOCET | 0 | 0 | 0 | 0 | 0 | 1 | 0 | 4 | 92
| VV |  | UV1 | [14 empty] | VV | 1 | 1 | True | 0 | ROZPOCET
| VV |  | 1 |  | 1 | [12 empty] | VV | 1 | 2 | True | 0 | ROZPOCET
| VV |  | specifikave - rám s mříží na zatížení 25 tun a koš na bahno | [14 empty] | VV | 1 | 1 | True | 0 | ROZPOCET
| VV |  | Součet |  | 1 | [12 empty] | VV | 1 | 4 | True | 1 | ROZPOCET
47 | M | předb.cena | Litinová mříž s rámem 500x500 mm pro únosnost 25 tun | ks | 1 |  | 0 |  |  | základní |  | 0 | 0.12 | 0.12 | 0 | 0 | 8 | M | 1 |  |  |  | ROZPOCET | 0 | 0 | 0 | 0 | 0 | 1 | 0 | 4 | 94
| D | 9 | Ostatní konstrukce a práce bourací, přesun hmot, lešení |  |  |  | 0 |  |  |  |  | 0 |  | 27.4337 |  | 0 | 1 | D | 0 |  |  |  | ROZPOCET | [6 empty] | 0
48 | K | 916 11-1122 | Osazení obruby z drobných kostek bez boční opěry do lože z betonu prostého | m | 6 |  | 0 |  |  | základní |  | 0 | 0.0719 | 0.4314 | 0 | 0 | 4 | K | 1 |  |  |  | ROZPOCET | 0 | 0 | 0 | 0 | 0 | 1 | 0 | 4 | 96
| VV |  | kolem chodníku - kosty ze skládky města | [14 empty] | VV | 1 | 1 | True | 0 | ROZPOCET
| VV |  | 3*2 |  | 6 | [12 empty] | VV | 1 | 2 | True | 0 | ROZPOCET
| VV |  | Součet |  | 6 | [12 empty] | VV | 1 | 4 | True | 1 | ROZPOCET
49 | K | 916 23-1213 | Osazení chodníkového obrubníku betonového stojatého s boční opěrou do lože z betonu prostého | m | 83 |  | 0 |  |  | základní |  | 0 | 0.1295 | 10.7485 | 0 | 0 | 4 | K | 1 |  |  |  | ROZPOCET | 0 | 0 | 0 | 0 | 0 | 1 | 0 | 4 | 98
| VV |  | obrubníky stojaté kolem zpevněných ploch | [14 empty] | VV | 1 | 1 | True | 0 | ROZPOCET
| VV |  | 18,15+10,85+5+5+2,5+1+5+5+2,5+5+2,6+3,2+17,2 |  | 83 | [12 empty] | VV | 1 | 2 | True | 0 | ROZPOCET
| VV |  | Součet |  | 83 | [12 empty] | VV | 1 | 4 | True | 1 | ROZPOCET
50 | M | 59217510 | Obrubník betonový silniční nájezdový 100x15x15 cm | kus | 84.66 |  | 0 |  |  | základní |  | 0 | 0.063 | 5.3336 | 0 | 0 | 8 | M | 1 |  |  |  | ROZPOCET | 0 | 0 | 0 | 0 | 0 | 1 | 0 | 4 | 100
51 | K | 916 24-1213 | Osazení chodníkového obrubníku kamenného stojatého s boční opěrou do lože z betonu prostého | m | 20 |  | 0 |  |  | základní |  | 0 | 0.14067 | 2.8134 | 0 | 0 | 4 | K | 1 |  |  |  | ROZPOCET | 0 | 0 | 0 | 0 | 0 | 1 | 0 | 4 | 102
| VV |  | plocha před BD | [14 empty] | VV | 1 | 1 | True | 0 | ROZPOCET
| VV |  | 12+5+3 |  | 20 | [12 empty] | VV | 1 | 2 | True | 0 | ROZPOCET
| VV |  | Součet |  | 20 | [12 empty] | VV | 1 | 4 | True | 1 | ROZPOCET
52 | M | 58380211 | Krajník silniční kamenný, žula, KS3 13x20 x 30-80 | m | 20.4 |  | 0 |  |  | základní |  | 0 | 0.065 | 1.326 | 0 | 0 | 8 | M | 1 |  |  |  | ROZPOCET | 0 | 0 | 0 | 0 | 0 | 1 | 0 | 4 | 104
53 | K | 916 33-1112 | Osazení zahradního obrubníku betonového do lože z betonu s boční opěrou | m | 10 |  | 0 |  |  | základní |  | 0 | 0.10095 | 1.0095 | 0 | 0 | 4 | K | 1 |  |  |  | ROZPOCET | 0 | 0 | 0 | 0 | 0 | 1 | 0 | 4 | 106
| VV |  | kolem kontejnerů | [14 empty] | VV | 1 | 1 | True | 0 | ROZPOCET
| VV |  | 4 |  | 4 | [12 empty] | VV | 1 | 2 | True | 0 | ROZPOCET
| VV |  | před BD | [14 empty] | VV | 1 | 1 | True | 0 | ROZPOCET
| VV |  | 3+3 |  | 6 | [12 empty] | VV | 1 | 2 | True | 0 | ROZPOCET
| VV |  | Součet |  | 10 | [12 empty] | VV | 1 | 4 | True | 1 | ROZPOCET
54 | M | 59217305 | Obrubník betonový zahradní přírodní šedá 50x5x25 cm | kus | 10.2 |  | 0 |  |  | základní |  | 0 | 0.014 | 0.1428 | 0 | 0 | 8 | M | 1 |  |  |  | ROZPOCET | 0 | 0 | 0 | 0 | 0 | 1 | 0 | 4 | 108
55 | K | 916 99-1121 | Lože pod obrubníky, krajníky nebo obruby z dlažebních kostek z betonu prostého | m3 | 1.38 |  | 0 |  |  | základní |  | 0 | 2.2563 | 3.1137 | 0 | 0 | 4 | K | 1 |  |  |  | ROZPOCET | 0 | 0 | 0 | 0 | 0 | 1 | 0 | 4 | 110
| VV |  | tl.podkl.betonu 150 mm | [14 empty] | VV | 1 | 1 | True | 0 | ROZPOCET
| VV |  | (100+10)*0,25*0,05 |  | 1.38 | [12 empty] | VV | 1 | 2 | True | 0 | ROZPOCET
| VV |  | Součet |  | 1.38 | [12 empty] | VV | 1 | 4 | True | 1 | ROZPOCET
56 | K | 919 73-5123 | Řezání stávajícího betonového krytu hl do 150 mm | m | 5 |  | 0 |  |  | základní |  | 0 | 3e-05 | 0.00015 | 0 | 0 | 4 | K | 1 |  |  |  | ROZPOCET | 0 | 0 | 0 | 0 | 0 | 1 | 0 | 4 | 112
| VV |  | řezánívozovky na ZÚ | [14 empty] | VV | 1 | 1 | True | 0 | ROZPOCET
| VV |  | 5 |  | 5 | [12 empty] | VV | 1 | 2 | True | 0 | ROZPOCET
| VV |  | Součet |  | 5 | [12 empty] | VV | 1 | 4 | True | 1 | ROZPOCET
57 | K | 935 93-2112 | Osazení odvodňovacího plastového žlabu s krycím roštem šířky přes 200 mm | m | 3 |  | 0 |  |  | základní |  | 0 | 0.43819 | 1.3146 | 0 | 0 | 4 | K | 1 |  |  |  | ROZPOCET | 0 | 0 | 0 | 0 | 0 | 1 | 0 | 4 | 114
| VV |  | příčný žlab S 300K | [14 empty] | VV | 1 | 1 | True | 0 | ROZPOCET
| VV |  | 3 |  | 3 | [12 empty] | VV | 1 | 2 | True | 0 | ROZPOCET
| VV |  | Součet |  | 3 | [12 empty] | VV | 1 | 4 | True | 1 | ROZPOCET
58 | M | Předb. cena | Odvodňovací žlab 300 k vč. vpusti | soubor | 1 |  | 0 |  |  | základní |  | 0 | 1.2 | 1.2 | 0 | 0 | 8 | M | 1 |  |  |  | ROZPOCET | 0 | 0 | 0 | 0 | 0 | 1 | 0 | 4 | 116
59 | K | 971 04-2431 | Vybourání otvorů v betonových příčkách a zdech pl do 0,25 m2 tl do 150 mm | kus | 1 |  | 0 |  |  | základní |  | 0 | 0 | 0 | 0 | 0 | 4 | K | 1 |  |  |  | ROZPOCET | 0 | 0 | 0 | 0 | 0 | 1 | 0 | 4 | 118
| VV |  | napojení odvod. žlabu do jímky | [14 empty] | VV | 1 | 1 | True | 0 | ROZPOCET
| VV |  | 1 |  | 1 | [12 empty] | VV | 1 | 2 | True | 0 | ROZPOCET
| VV |  | Součet |  | 1 | [12 empty] | VV | 1 | 4 | True | 1 | ROZPOCET
60 | K | R01 | Montáž parkovacích dorazů na zámkovou dlažbu | ks | 3 |  | 0 |  |  | základní |  | 0 | 0 | 0 | 0 | 0 | 4 | K | 1 |  |  |  | ROZPOCET | 0 | 0 | 0 | 0 | 0 | 1 | 0 | 4 | 120
61 | M | 90000000 | Dorazy Parking Stop 1820x100x150 | ks | 3 |  | 0 |  |  | základní |  | 0 | 2e-05 | 6e-05 | 0 | 0 | 8 | M | 1 |  |  |  | ROZPOCET | 0 | 0 | 0 | 0 | 0 | 1 | 0 | 4 | 122
| D | 99 | Přesun hmot |  |  |  | 0 |  |  |  |  | 0 |  | 0 |  | 0 | 1 | D | 0 |  |  |  | ROZPOCET | [6 empty] | 0
62 | K | 998 22-3011 | Přesun hmot pro pozemní komunikace s krytem dlážděným | t | 165.21 |  | 0 |  |  | základní |  | 0 | 0 | 0 | 0 | 0 | 4 | K | 1 |  |  |  | ROZPOCET | 0 | 0 | 0 | 0 | 0 | 1 | 0 | 4 | 124

## ORN - OSTATNÍ ROZPOČTOVÉ ...
{2213047c-bb19-4bce-b5da-85ff9f1b333a}
2
| KRYCÍ LIST SOUPISU PRACÍ | [7 empty] | v --- níže se nacházejí doplnkové a pomocné údaje k sestavám --- v | [8 empty] | False
Stavba:
Bytový dům Zahájská
Objekt:
ORN - OSTATNÍ ROZPOČTOVÉ NÁKLADY
| KSO: |  |  |  |  | CC-CZ:
| Místo: |  | Litomyšl |  |  | Datum: | 25. 11. 2019
| Zadavatel: |  |  |  |  | IČ:
|  | Město Litomyšl |  |  |  | DIČ:
| Uchazeč: |  |  |  |  | IČ: | Vyplň údaj
|  | Vyplň údaj |  |  |  | DIČ: | Vyplň údaj
| Projektant: |  |  |  |  | IČ: | 15036499
|  | KIP s.r.o. Litomyšl |  |  |  | DIČ: | CZ15036499
| Zpracovatel: |  |  |  |  | IČ:
DIČ:
Poznámka:
| Náklady z rozpočtu | [5 empty] | 0
| Ostatní náklady | [5 empty] | 0
| Cena bez DPH | [5 empty] | 0
|  |  | Základ daně |  |  | Sazba daně | Výše daně
| DPH | základní | 0 |  |  | 21% | 0
|  | snížená | 0 |  |  | 15% | 0
|  | zákl. přenesená | 0 |  |  | 21% | 0
|  | sníž. přenesená | 0 |  |  | 15% | 0
|  | nulová | 0 |  |  | 0% | 0
| Cena s DPH |  |  | v | CZK |  | 0
| Projektant |  |  | Zpracovatel
| Datum a podpis: |  | Razítko | Datum a podpis: |  |  | Razítko
| Objednavatel |  |  | Uchazeč
| Datum a podpis: |  | Razítko | Datum a podpis: |  |  | Razítko
REKAPITULACE ČLENĚNÍ SOUPISU PRACÍ
Stavba:
Bytový dům Zahájská
Objekt:
ORN - OSTATNÍ ROZPOČTOVÉ NÁKLADY
Místo: |  |  | Litomyšl |  |  | Datum: | 25. 11. 2019
Zadavatel: |  |  | Město Litomyšl |  |  | Projektant: | KIP s.r.o. Litomyšl
Uchazeč: |  |  | Vyplň údaj |  |  | Zpracovatel:
Kód dílu - Popis | [6 empty] | Cena celkem [CZK]
1) Náklady ze soupisu prací | [6 empty] | 0 | [11 empty] | -1
| ORN - Ostatní rozpočtové náklady | [5 empty] | 0
2) Ostatní náklady | [6 empty] | 0 |  |  | DPH
| Zařízení staveniště | [5 empty] | 0 |  |  | základní | [9 empty] | VRN | 0 | 0 | 0 | 0 | 0 | 1
| Mimostav. doprava | [5 empty] | 0 |  |  | základní | [9 empty] | VRN | 0 | 0 | 0 | 0 | 0 | 1
| Územní vlivy | [5 empty] | 0 |  |  | základní | [9 empty] | VRN | 0 | 0 | 0 | 0 | 0 | 1
| Provozní vlivy | [5 empty] | 0 |  |  | základní | [9 empty] | VRN | 0 | 0 | 0 | 0 | 0 | 1
| Jiné VRN | [5 empty] | 0 |  |  | základní | [9 empty] | VRN | 0 | 0 | 0 | 0 | 0 | 1
| Kompletační činnost | [5 empty] | 0 |  |  | základní | [9 empty] | KOMPLETACNA | 0 | 0 | 0 | 0 | 0 | 1
Celkové náklady za stavbu 1) + 2) | [6 empty] | 0
SOUPIS PRACÍ
Stavba:
Bytový dům Zahájská
Objekt:
ORN - OSTATNÍ ROZPOČTOVÉ NÁKLADY
Místo: |  |  | Litomyšl |  |  | Datum: | 25. 11. 2019
Zadavatel: |  |  | Město Litomyšl |  |  | Projektant: | KIP s.r.o. Litomyšl
Uchazeč: |  |  | Vyplň údaj |  |  | Zpracovatel:
PČ | Typ | Kód | Popis | MJ | Množství | J.cena [CZK] | Cena celkem [CZK] | Cenová soustava |  | DPH | J. Nh [h] | Nh celkem [h] | J. hmotnost [t] | Hmotnost celkem [t] | J. suť [t] | Suť Celkem [t]
Náklady soupisu celkem | [6 empty] | 0 |  |  |  |  | 0 |  | 0 |  | 0 |  | D | -1 | [7 empty] | 0
| D | ORN | Ostatní rozpočtové náklady |  |  |  | 0 |  |  |  |  | 0 |  | 0 |  | 0 | 4 | D | 0 | ROZPOCET | [6 empty] | 0
1 | K | Pol149 | Stálá inf. tabule | kpl | 1 |  | 0 |  |  | základní |  | 0 | 0 | 0 | 0 | 0 | 262144 | K | 1 | ROZPOCET | 0 | 0 | 0 | 0 | 0 | 1 | 0 | 262144 | 14
2 | K | Pol150 | Geodetické zaměření dokon. díla | kpl | 1 |  | 0 |  |  | základní |  | 0 | 0 | 0 | 0 | 0 | 262144 | K | 1 | ROZPOCET | 0 | 0 | 0 | 0 | 0 | 1 | 0 | 262144 | 16
3 | K | Pol151 | Vyhotovení geometrického plánu | kpl | 1 |  | 0 |  |  | základní |  | 0 | 0 | 0 | 0 | 0 | 262144 | K | 1 | ROZPOCET | 0 | 0 | 0 | 0 | 0 | 1 | 0 | 262144 | 18
4 | K | Pol152 | Velkopl. inf. panel | kpl | 1 |  | 0 |  |  | základní |  | 0 | 0 | 0 | 0 | 0 | 262144 | K | 1 | ROZPOCET | 0 | 0 | 0 | 0 | 0 | 1 | 0 | 262144 | 20
5 | K | Pol153 | Dokumentace skutečného provedení stavby | kpl | 1 |  | 0 |  |  | základní |  | 0 | 0 | 0 | 0 | 0 | 262144 | K | 1 | ROZPOCET | 0 | 0 | 0 | 0 | 0 | 1 | 0 | 262144 | 1391682977