## Stavební rozpočet
Stavební rozpočet
Název stavby: |  | Oprava střešního pláště sportovní tenisové haly Litomyšl | Doba výstavby: |  |  | Objednatel:
Druh stavby: |  |  | Začátek výstavby: |  |  | Projektant:
Lokalita: |  | Litomyšl | Konec výstavby: |  |  | Zhotovitel:
JKSO: |  |  | Zpracováno dne: |  | 10.07.2018 | Zpracoval:
Č | Kód | Zkrácený popis / Varianta | MJ | Množství | Cena/MJ | Náklady (Kč) |  |  | Hmotnost (t) |  | Cenová
|  | Rozměry |  |  | (Kč) | Dodávka | Montáž | Celkem | Jednot. | Celkem | soustava | Přesuny | Typ skupiny | HSV mat | HSV prac | PSV mat | PSV prac | Mont mat | Mont prac | Ostatní mat. | [20 empty] | MAT | WORK | CELK
| 762 | Konstrukce tesařské |  |  |  | 685485.1516 | 405710.25 | 1091195.4016 |  | 45.6275 | [17 empty] | 0 | 0 | 1091195.4016
1 | 762342812R00 | Demontáž laťování střech, rozteč latí do 50 cm | m2 | 1263 | 23.3 | 0 | 29427.9 | 29427.9 | 0.005 | 6.315 | RTS II / 2019 | 0 |  | 0 | 0 | 0 | 29427.9 | 0 | 0 | 0 | 0 | 0 | 29427.9 | 21 | 0 | 23.3 | 7 |  |  |  | 29427.9 | 0 | 29427.9 | 762_ | 76_ | _ | 29427.9 | 23.3 | 0 | 6.315 | 0 | 29427.9 | 29427.9
|  | 1263 |  | 1263
2 | 762341210RT2 | Montáž bednění střech rovných, prkna hrubá na sraz | m2 | 1238 | 258.5 | 164394.02 | 155628.98 | 320023 | 0.01452 | 17.9758 | RTS II / 2019 | 0 |  | 0 | 0 | 164394.02 | 155628.98 | 0 | 0 | 0 | 0 | 0 | 320023 | 21 | 132.79 | 125.71 | 7 |  |  |  | 320023 | 164394.02 | 155628.98 | 762_ | 76_ | _ | 320023 | 258.5 | 0 | 17.9758 | 164394.02 | 155628.98 | 320023
včetně dodávky řeziva, prkna tl. 24 mm
|  | 1238 |  | 1238
3 | 762341921R00 | Vyřezání otvorů střech, v bednění pl. do 1 m2 | m2 | 2.61 | 602 | 9.657 | 1561.563 | 1571.22 | 0.01336 | 0.03487 | RTS II / 2019 | 0 |  | 0 | 0 | 9.657 | 1561.563 | 0 | 0 | 0 | 0 | 0 | 1571.22 | 21 | 3.7 | 598.3 | 7 |  |  |  | 1571.22 | 9.657 | 1561.563 | 762_ | 76_ | _ | 1571.22 | 602 | 0 | 0.03487 | 9.657 | 1561.563 | 1571.22
|  | 0,75*0,75*4+0,6*0,6 |  | 2.61
4 | 762341911R00 | Vyřezání otvorů střech, v laťování pl. do 1 m2 | m2 | 2.61 | 125.51 | 9.657 | 317.9241 | 327.5811 | 0.00244 | 0.0063684 | RTS II / 2019 | 0 |  | 0 | 0 | 9.657 | 317.9241 | 0 | 0 | 0 | 0 | 0 | 327.5811 | 21 | 3.7 | 121.81 | 7 |  |  |  | 327.5811 | 9.657 | 317.9241 | 762_ | 76_ | _ | 327.5811 | 125.51 | 0 | 0.0063684 | 9.657 | 317.9241 | 327.5811
|  | 2,61 |  | 2.61
5 | 762342203R00 | Montáž laťování střech, vzdálenost latí 22 - 36 cm | m2 | 1263 | 80.79 | 0 | 102037.77 | 102037.77 | 0 | 0 | RTS II / 2019 | 0 |  | 0 | 0 | 0 | 102037.77 | 0 | 0 | 0 | 0 | 0 | 102037.77 | 21 | 0 | 80.79 | 7 |  |  |  | 102037.77 | 0 | 102037.77 | 762_ | 76_ | _ | 102037.77 | 80.79 | 0 | 0 | 0 | 102037.77 | 102037.77
|  | 1263 |  | 1263
6 | 762342206R00 | Montáž kontralatí na vruty, s těsnicí páskou | m2 | 1233 | 70.4 | 35732.34 | 51070.86 | 86803.2 | 2e-05 | 0.02466 | RTS II / 2019 | 0 |  | 0 | 0 | 35732.34 | 51070.86 | 0 | 0 | 0 | 0 | 0 | 86803.2 | 21 | 28.98 | 41.42 | 7 |  |  |  | 86803.2 | 35732.34 | 51070.86 | 762_ | 76_ | _ | 86803.2 | 70.4 | 0 | 0.02466 | 35732.34 | 51070.86 | 86803.2
7 | 60596002 | Řezivo - fošny, hranoly | m3 | 34.436 | 6574 | 226382.264 | 0 | 226382.264 | 0.55 | 18.9398 | RTS II / 2019 | 0 |  | 0 | 0 | 226382.264 | 0 | 0 | 0 | 0 | 0 | 0 | 226382.264 | 21 | 6574 | 0 | 7 |  |  |  | 226382.264 | 226382.264 | 0 | 762_ | 76_ | _ | 226382.264 | 6574 | 0 | 18.9398 | 226382.264 | 0 | 226382.264
|  | ;latě; 0,08*0,05*1263*4 |  | 20.208
|  | ;kontralatě; 0,06*0,1*1233*1,5 |  | 11.097
|  | ;ztratné 10%; 3,1305 |  | 3.131
8 | 762395000R00 | Spojovací a ochranné prostředky pro střechy | m3 | 65.35 | 1343 | 87765.05 | 0 | 87765.05 | 0.02357 | 1.5403 | RTS II / 2019 | 0 |  | 0 | 0 | 87765.05 | 0 | 0 | 0 | 0 | 0 | 0 | 87765.05 | 21 | 1343 | 0 | 7 |  |  |  | 87765.05 | 87765.05 | 0 | 762_ | 76_ | _ | 87765.05 | 1343 | 0 | 1.5403 | 87765.05 | 0 | 87765.05
|  | 1238*0,025+34,4 |  | 65.35
9 | 762911125R00 | Impregnace řeziv.tlakovakuová Bochemit FORTE PROFI | m3 | 65.35 | 2639.99 | 171192.1635 | 1331.183 | 172523.3465 | 0.0121 | 0.79073 | RTS II / 2019 | 0 |  | 0 | 0 | 171192.1635 | 1331.183 | 0 | 0 | 0 | 0 | 0 | 172523.3465 | 21 | 2619.6199 | 20.3701 | 7 |  |  |  | 172523.3465 | 171192.1635 | 1331.183 | 762_ | 76_ | _ | 172523.3465 | 2639.99 | 0 | 0.79073 | 171192.1635 | 1331.183 | 172523.3465
|  | 65,35 |  | 65.35
10 | 998762102R00 | Přesun hmot pro tesařské konstrukce, výšky do 12 m | t | 45.627 | 1410 | 0 | 64334.07 | 64334.07 | 0 | 0 | RTS II / 2019 | 64334.07 |  | 0 | 0 | 0 | 0 | 0 | 0 | 0 | 0 | 0 | 64334.07 | 21 | 0 | 1410 | 5 |  |  |  | 64334.07 | 0 | 64334.07 | 762_ | 76_ | _ | 64334.07 | 1410 | 0 | 0 | 0 | 64334.07 | 64334.07
| 764 | Konstrukce klempířské |  |  |  | 831767.4946 | 995476.2596 | 1827243.7542 |  | 11.8302 | [17 empty] | 0 | 0 | 1827243.7542
11 | 764900030RAA | Demontáž podokapních žlabů čtyřhranných | m | 126.5 | 87.02 | 0 | 11008.03 | 11008.03 | 0.00475 | 0.60088 | RTS II / 2019 | 0 |  | 0 | 0 | 0 | 11008.03 | 0 | 0 | 0 | 0 | 0 | 11008.03 | 21 | 0 | 87.02 | 7 |  |  |  | 11008.03 | 0 | 11008.03 | 764_ | 76_ | _ | 11008.03 | 87.02 | 0 | 0.60088 | 0 | 11008.03 | 11008.03
z plechu pozinkovaného
|  | 126,5 |  | 126.5
12 | 764342841R00 | Demontáž lemování trub D 250 mm, hl. kryt. do 30° | kus | 5 | 45.5 | 0 | 227.5 | 227.5 | 0.00081 | 0.00405 | RTS II / 2019 | 0 |  | 0 | 0 | 0 | 227.5 | 0 | 0 | 0 | 0 | 0 | 227.5 | 21 | 0 | 45.5 | 7 |  |  |  | 227.5 | 0 | 227.5 | 764_ | 76_ | _ | 227.5 | 45.5 | 0 | 0.00405 | 0 | 227.5 | 227.5
|  | 5 |  | 5
13 | 764343821R00 | Demontáž lem. trub ze 2 dílů, D do 400 mm, do 30° | kus | 4 | 91.1 | 0 | 364.4 | 364.4 | 0.00795 | 0.0318 | RTS II / 2019 | 0 |  | 0 | 0 | 0 | 364.4 | 0 | 0 | 0 | 0 | 0 | 364.4 | 21 | 0 | 91.1 | 7 |  |  |  | 364.4 | 0 | 364.4 | 764_ | 76_ | _ | 364.4 | 91.1 | 0 | 0.0318 | 0 | 364.4 | 364.4
|  | 4 |  | 4
14 | 764339830R00 | Demontáž lemování komínů v ploše, hl. kryt, do 30° - lemování světlíků | m2 | 12.24 | 71.6 | 0 | 876.384 | 876.384 | 0.00721 | 0.08825 | RTS II / 2019 | 0 |  | 0 | 0 | 0 | 876.384 | 0 | 0 | 0 | 0 | 0 | 876.384 | 21 | 0 | 71.6 | 7 |  |  |  | 876.384 | 0 | 876.384 | 764_ | 76_ | _ | 876.384 | 71.6 | 0 | 0.08825 | 0 | 876.384 | 876.384
|  | (0,6*0,75*2+0,6*1,35*2)*4+0,6*0,6*2+0,6*1,2*2 |  | 12.24
15 | 764391820R00 | Demontáž závětrné lišty, rš 250 a 330 mm, do 30° | m | 40 | 29.8 | 0 | 1192 | 1192 | 0.00192 | 0.0768 | RTS II / 2019 | 0 |  | 0 | 0 | 0 | 1192 | 0 | 0 | 0 | 0 | 0 | 1192 | 21 | 0 | 29.8 | 7 |  |  |  | 1192 | 0 | 1192 | 764_ | 76_ | _ | 1192 | 29.8 | 0 | 0.0768 | 0 | 1192 | 1192
|  | 40 |  | 40
16 | 764905201R00 | Plechová střešní krytina DEKPROFILE CR 40 tl. 0,63 mm s povrchovou úpravou POLYESTER TEX 35 µm | m2 | 1276 | 1337 | 798954.64 | 907057.36 | 1706012 | 0.00843 | 10.7567 | RTS II / 2019 | 0 |  | 0 | 0 | 798954.64 | 907057.36 | 0 | 0 | 0 | 0 | 0 | 1706012 | 21 | 626.14 | 710.86 | 7 |  |  |  | 1706012 | 798954.64 | 907057.36 | 764_ | 76_ | _ | 1706012 | 1337 | 0 | 10.7567 | 798954.64 | 907057.36 | 1706012
Dodávka a montáž trapézových profilů do dřeva, montáž ochranného pásů, větrací mřížky a okapové lemovací lišty.
|  | 1276 |  | 1276
17 | 764905901RU3 | Hřeben v systému DEKPROFILE | m | 63.2 | 505.01 | 26025.7616 | 5890.8704 | 31916.632 | 0.00207 | 0.13082 | RTS II / 2019 | 0 |  | 0 | 0 | 26025.7616 | 5890.8704 | 0 | 0 | 0 | 0 | 0 | 31916.632 | 21 | 411.8 | 93.21 | 7 |  |  |  | 31916.632 | 26025.7616 | 5890.8704 | 764_ | 76_ | _ | 31916.632 | 505.01 | 0 | 0.13082 | 26025.7616 | 5890.8704 | 31916.632
|  | 63,2 |  | 63.2
18 | 764339210R00 | Lemování z Pz, komínů na vlnité krytině, v ploše | m2 | 12.24 | 1436 | 3291.948 | 14284.692 | 17576.64 | 0.00677 | 0.082865 | RTS II / 2019 | 0 |  | 0 | 0 | 3291.948 | 14284.692 | 0 | 0 | 0 | 0 | 0 | 17576.64 | 21 | 268.95 | 1167.05 | 7 |  |  |  | 17576.64 | 3291.948 | 14284.692 | 764_ | 76_ | _ | 17576.64 | 1436 | 0 | 0.082865 | 3291.948 | 14284.692 | 17576.64
|  | 12,24 |  | 12.24
19 | 764341230R00 | Lemování trub Pz, vlnitá krytina, D do 150 mm | kus | 5 | 579 | 889.9 | 2005.1 | 2895 | 0.00389 | 0.01945 | RTS II / 2019 | 0 |  | 0 | 0 | 889.9 | 2005.1 | 0 | 0 | 0 | 0 | 0 | 2895 | 21 | 177.98 | 401.02 | 7 |  |  |  | 2895 | 889.9 | 2005.1 | 764_ | 76_ | _ | 2895 | 579 | 0 | 0.01945 | 889.9 | 2005.1 | 2895
|  | 5 |  | 5
20 | 764343221R00 | Lemování trub Pz, vl.kryt.,2díly, D 400 mm, do 30° | kus | 4 | 1024 | 1475.6 | 2620.4 | 4096 | 0.00838 | 0.03352 | RTS II / 2019 | 0 |  | 0 | 0 | 1475.6 | 2620.4 | 0 | 0 | 0 | 0 | 0 | 4096 | 21 | 368.9 | 655.1 | 7 |  |  |  | 4096 | 1475.6 | 2620.4 | 764_ | 76_ | _ | 4096 | 1024 | 0 | 0.03352 | 1475.6 | 2620.4 | 4096
|  | 4 |  | 4
21 | 764251491R00 | Montáž žlabů z Ti Zn podokapních čtyřhranných | m | 126.5 | 223 | 1129.645 | 27079.855 | 28209.5 | 4e-05 | 0.00506 | RTS II / 2019 | 0 |  | 0 | 0 | 1129.645 | 27079.855 | 0 | 0 | 0 | 0 | 0 | 28209.5 | 21 | 8.93 | 214.07 | 7 |  |  |  | 28209.5 | 1129.645 | 27079.855 | 764_ | 76_ | _ | 28209.5 | 223 | 0 | 0.00506 | 1129.645 | 27079.855 | 28209.5
|  | 126,5 |  | 126.5
22 | 998764102R00 | Přesun hmot pro klempířské konstr., výšky do 12 m | t | 11.825 | 1934.01 | 0 | 22869.6682 | 22869.6682 | 0 | 0 | RTS II / 2019 | 22869.6682 |  | 0 | 0 | 0 | 0 | 0 | 0 | 0 | 0 | 0 | 22869.6682 | 21 | 0 | 1934.01 | 5 |  |  |  | 22869.6682 | 0 | 22869.6682 | 764_ | 76_ | _ | 22869.6682 | 1934.01 | 0 | 0 | 0 | 22869.6682 | 22869.6682
| 765 | Krytina tvrdá |  |  |  | 200362.253 | 236762.038 | 437124.291 |  | 29.1913 | [17 empty] | 0 | 0 | 437124.291
23 | 765900035RAB | Demontáž vláknocement. krytiny | m2 | 1276 | 64.4 | 0 | 82174.4 | 82174.4 | 0.022 | 28.072 | RTS II / 2019 | 0 |  | 0 | 0 | 0 | 82174.4 | 0 | 0 | 0 | 0 | 0 | 82174.4 | 21 | 0 | 64.4 | 7 |  |  |  | 82174.4 | 0 | 82174.4 | 765_ | 76_ | _ | 82174.4 | 64.4 | 0 | 28.072 | 0 | 82174.4 | 82174.4
vlnovky
|  | 1276 |  | 1276
24 | 765318851R00 | Demontáž hřebenáčů s větracím pásem, do suti | m | 63.15 | 35.2 | 0 | 2222.88 | 2222.88 | 0.00893 | 0.56393 | RTS II / 2019 | 0 |  | 0 | 0 | 0 | 2222.88 | 0 | 0 | 0 | 0 | 0 | 2222.88 | 21 | 0 | 35.2 | 7 |  |  |  | 2222.88 | 0 | 2222.88 | 765_ | 76_ | _ | 2222.88 | 35.2 | 0 | 0.56393 | 0 | 2222.88 | 2222.88
|  | 63,15 |  | 63.15
25 | 765799301R00 | Demontáž podstřešní fólie | m2 | 1276 | 17 | 0 | 21692 | 21692 | 0.00018 | 0.22968 | RTS II / 2019 | 0 |  | 0 | 0 | 0 | 21692 | 0 | 0 | 0 | 0 | 0 | 21692 | 21 | 0 | 17 | 7 |  |  |  | 21692 | 0 | 21692 | 765_ | 76_ | _ | 21692 | 17 | 0 | 0.22968 | 0 | 21692 | 21692
|  | 1276 |  | 1276
26 | 765799311R00 | Montáž fólie na krokve přibitím se slepením spojů | m2 | 1238 | 86.91 | 9557.36 | 98037.22 | 107594.58 | 3e-05 | 0.03714 | RTS II / 2019 | 0 |  | 0 | 0 | 9557.36 | 98037.22 | 0 | 0 | 0 | 0 | 0 | 107594.58 | 21 | 7.72 | 79.19 | 7 |  |  |  | 107594.58 | 9557.36 | 98037.22 | 765_ | 76_ | _ | 107594.58 | 86.91 | 0 | 0.03714 | 9557.36 | 98037.22 | 107594.58
|  | 1238 |  | 1238
27 | 67352438 | DEKTEN MULTI-PRO fólie hydroizolační 1,5 x 50 m | m2 | 1374.18 | 138.85 | 190804.893 | 0 | 190804.893 | 0.00021 | 0.28858 | RTS II / 2019 | 0 |  | 0 | 0 | 190804.893 | 0 | 0 | 0 | 0 | 0 | 0 | 190804.893 | 21 | 138.85 | 0 | 7 |  |  |  | 190804.893 | 190804.893 | 0 | 765_ | 76_ | _ | 190804.893 | 138.85 | 0 | 0.28858 | 190804.893 | 0 | 190804.893
|  | 1238 |  | 1238
|  | ;ztratné 11%; 136,18 |  | 136.18
28 | 998765102R00 | Přesun hmot pro krytiny tvrdé, výšky do 12 m | t | 29.191 | 1118 | 0 | 32635.538 | 32635.538 | 0 | 0 | RTS II / 2019 | 32635.538 |  | 0 | 0 | 0 | 0 | 0 | 0 | 0 | 0 | 0 | 32635.538 | 21 | 0 | 1118 | 5 |  |  |  | 32635.538 | 0 | 32635.538 | 765_ | 76_ | _ | 32635.538 | 1118 | 0 | 0 | 0 | 32635.538 | 32635.538
| 767 | Konstrukce doplňkové stavební (zámečnické) |  |  |  | 0 | 7022.455 | 7022.455 |  | 0.05481 | [17 empty] | 0 | 0 | 7022.455
29 | 767311810R00 | Demontáž světlíků všech typů včetně zasklení | m2 | 2.61 | 215.5 | 0 | 562.455 | 562.455 | 0.021 | 0.05481 | RTS II / 2019 | 0 |  | 0 | 0 | 0 | 562.455 | 0 | 0 | 0 | 0 | 0 | 562.455 | 21 | 0 | 215.5 | 7 |  |  |  | 562.455 | 0 | 562.455 | 767_ | 76_ | _ | 562.455 | 215.5 | 0 | 0.05481 | 0 | 562.455 | 562.455
|  | 0,75*0,75*4+0,6*0,6 |  | 2.61
30 | 767316512R00 | Montáž světlíků bodových pl.do 1 m2, pevných | kus | 5 | 1292 | 0 | 6460 | 6460 | 0 | 0 | RTS II / 2019 | 0 |  | 0 | 0 | 0 | 6460 | 0 | 0 | 0 | 0 | 0 | 6460 | 21 | 0 | 1292 | 7 |  |  |  | 6460 | 0 | 6460 | 767_ | 76_ | _ | 6460 | 1292 | 0 | 0 | 0 | 6460 | 6460
|  | 5 |  | 5
| 94 | Lešení a stavební výtahy |  |  |  | 68077.22 | 158665.38 | 226742.6 |  | 27.3289 | [17 empty] | 0 | 0 | 226742.6
31 | 941941031R00 | Montáž lešení leh.řad.s podlahami,š.do 1 m, H 10 m | m2 | 1361 | 61.5 | 27.22 | 83674.28 | 83701.5 | 0.01838 | 25.0152 | RTS II / 2019 | 0 |  | 27.22 | 83674.28 | 0 | 0 | 0 | 0 | 0 | 0 | 0 | 83701.5 | 21 | 0.02 | 61.48 | 1 |  |  |  | 83701.5 | 27.22 | 83674.28 | 94_ | 9_ | _ | 83701.5 | 61.5 | 0 | 25.0152 | 27.22 | 83674.28 | 83701.5
|  | 1361 |  | 1361
32 | 941941191R00 | Příplatek za každý měsíc použití lešení k pol.1031 | m2 | 2722 | 27.4 | 68050 | 6532.8 | 74582.8 | 0.00085 | 2.3137 | RTS II / 2019 | 0 |  | 68050 | 6532.8 | 0 | 0 | 0 | 0 | 0 | 0 | 0 | 74582.8 | 21 | 25 | 2.4 | 1 |  |  |  | 74582.8 | 68050 | 6532.8 | 94_ | 9_ | _ | 74582.8 | 27.4 | 0 | 2.3137 | 68050 | 6532.8 | 74582.8
|  | 1361*2 |  | 2722
33 | 941941831R00 | Demontáž lešení leh.řad.s podlahami,š.1 m, H 10 m | m2 | 1361 | 50.3 | 0 | 68458.3 | 68458.3 | 0 | 0 | RTS II / 2019 | 0 |  | 0 | 68458.3 | 0 | 0 | 0 | 0 | 0 | 0 | 0 | 68458.3 | 21 | 0 | 50.3 | 1 |  |  |  | 68458.3 | 0 | 68458.3 | 94_ | 9_ | _ | 68458.3 | 50.3 | 0 | 0 | 0 | 68458.3 | 68458.3
|  | 1361 |  | 1361
| M74 | Elektromontážní práce (silnoproud) |  |  |  | 0 | 36800 | 36800 |  | 0 | [17 empty] | 0 | 0 | 36800
34 | 740000002 | Bleskosvod | bm | 160 | 195 | 0 | 31200 | 31200 | 0 | 0 |  | 0 |  | 0 | 0 | 0 | 0 | 0 | 31200 | 0 | 0 | 0 | 31200 | 21 | 0 | 195 | 2 |  |  |  | 31200 | 0 | 31200 | M74_ | 9_ | _ | 31200 | 195 | 0 | 0 | 0 | 31200 | 31200
Zpětná montáž + revize
|  | 160 |  | 160
35 | 2100000025 | Demontáž hromosvodu včetně podpěr | m | 160 | 35 | 0 | 5600 | 5600 | 0 | 0 |  | 0 |  | 0 | 0 | 0 | 0 | 0 | 5600 | 0 | 0 | 0 | 5600 | 21 | 0 | 35 | 2 |  |  |  | 5600 | 0 | 5600 | M74_ | 9_ | _ | 5600 | 35 | 0 | 0 | 0 | 5600 | 5600
|  | 160 |  | 160
| S | Přesuny sutí |  |  |  | 0 | 144343.06 | 144343.06 |  | 0 | [17 empty] | 0 | 0 | 144343.06
36 | 979011111R00 | Svislá doprava suti a vybour. hmot za 2.NP a 1.PP | t | 35.57 | 338.5 | 0 | 12040.445 | 12040.445 | 0 | 0 | RTS II / 2019 | 12040.445 |  | 0 | 0 | 0 | 0 | 0 | 0 | 0 | 0 | 0 | 12040.445 | 21 | 0 | 338.5 | 5 |  |  |  | 12040.445 | 0 | 12040.445 | S_ | 9_ | _ | 12040.445 | 338.5 | 0 | 0 | 0 | 12040.445 | 12040.445
|  | 6,31+28,7+0,56 |  | 35.57
37 | 979082318R00 | Vodorovná doprava suti a hmot po suchu do 6000 m | t | 35.57 | 135.51 | 0 | 4820.0907 | 4820.0907 | 0 | 0 | RTS II / 2019 | 4820.0907 |  | 0 | 0 | 0 | 0 | 0 | 0 | 0 | 0 | 0 | 4820.0907 | 21 | 0 | 135.51 | 5 |  |  |  | 4820.0907 | 0 | 4820.0907 | S_ | 9_ | _ | 4820.0907 | 135.51 | 0 | 0 | 0 | 4820.0907 | 4820.0907
|  | 35,57 |  | 35.57
38 | 979082319R00 | Příplatek k vodor.dopravě po suchu, dalších 1000 m | t | 355.7 | 92.2 | 0 | 32795.54 | 32795.54 | 0 | 0 | RTS II / 2019 | 32795.54 |  | 0 | 0 | 0 | 0 | 0 | 0 | 0 | 0 | 0 | 32795.54 | 21 | 0 | 92.2 | 5 |  |  |  | 32795.54 | 0 | 32795.54 | S_ | 9_ | _ | 32795.54 | 92.2 | 0 | 0 | 0 | 32795.54 | 32795.54
|  | 35,57*10 |  | 355.7
39 | 979086112R00 | Nakládání nebo překládání suti a vybouraných hmot | t | 35.57 | 162 | 0 | 5762.34 | 5762.34 | 0 | 0 | RTS II / 2019 | 5762.34 |  | 0 | 0 | 0 | 0 | 0 | 0 | 0 | 0 | 0 | 5762.34 | 21 | 0 | 162 | 5 |  |  |  | 5762.34 | 0 | 5762.34 | S_ | 9_ | _ | 5762.34 | 162 | 0 | 0 | 0 | 5762.34 | 5762.34
|  | 35,57 |  | 35.57
40 | 979990201R00 | Poplatek za skládku suti -azbestocementové výrobky | t | 35.57 | 2499.99 | 0 | 88924.6443 | 88924.6443 | 0 | 0 | RTS II / 2019 | 88924.6443 |  | 0 | 0 | 0 | 0 | 0 | 0 | 0 | 0 | 0 | 88924.6443 | 21 | 0 | 2499.99 | 5 |  |  |  | 88924.6443 | 0 | 88924.6443 | S_ | 9_ | _ | 88924.6443 | 2499.99 | 0 | 0 | 0 | 88924.6443 | 88924.6443
|  | 35,57 |  | 35.57
[6 empty] | Celkem: |  | 3770472
Poznámka:

## Krycí list rozpočtu
Krycí list rozpočtu
Název stavby: |  | Oprava střešního pláště sportovní tenisové haly Litomyšl |  | Objednatel: |  |  | IČ/DIČ:
Druh stavby: |  |  |  | Projektant: |  |  | IČ/DIČ:
Lokalita: |  | Litomyšl |  | Zhotovitel: |  |  | IČ/DIČ:
Začátek výstavby: |  |  |  | Konec výstavby: |  |  | Položek: | 40
JKSO: |  |  |  | Zpracoval: |  |  | Datum: | 10.07.2018
Rozpočtové náklady v Kč
A | Základní rozpočtové náklady |  | B | Doplňkové náklady |  | C | Náklady na umístění stavby (NUS)
HSV | Dodávky | 68077.22 | Práce přesčas |  | 0 | Zařízení staveniště |  | 0
| Montáž | 158665.38 | Bez pevné podl. |  | 0 | Mimostav. doprava |  | 0
PSV | Dodávky | 1717614.8992 | Kulturní památka |  | 0 | Územní vlivy |  | 0
| Montáž | 1525131.7264 |  |  |  | Provozní vlivy |  | 0
"M" | Dodávky | 0 |  |  |  | Ostatní |  | 0
| Montáž | 36800 |  |  |  | NUS z rozpočtu |  | 0
Ostatní materiál |  | 0
Přesun hmot a sutí |  | 264182.3362
ZRN celkem |  | 3770472 | DN celkem |  | 0 | NUS celkem |  | 0
|  |  | DN celkem z obj. |  | 0 | NUS celkem z obj. |  | 0
[6 empty] | ORN celkem |  | 0
[6 empty] | ORN celkem z obj. |  | 0
Základ 0% |  | 0
Základ 15% |  | 0 | DPH 15% |  | 0 | Celkem bez DPH |  | 3770472
Základ 21% |  | 3770472 | DPH 21% |  | 791799.12 | Celkem včetně DPH |  | 4562271
Projektant |  |  | Objednatel |  |  | Zhotovitel
Datum, razítko a podpis |  |  | Datum, razítko a podpis |  |  | Datum, razítko a podpis
Poznámka: