## Pokyny pro vyplnění (hidden)
Pokyny pro vyplnění
Ve všech listech tohoto souboru můžete měnit pouze buňky s modrým pozadím. Jedná se o tyto údaje : - údaje o firmě - jednotkové ceny položek zadané na maximálně dvě desetinná místa

## Stavba
#RTSROZP# | Položkový rozpočet stavby
| Stavba: |  | 2019085 | Město Litomyšl - oprava balkónů domu, Purkyňova 918, SV strana
| Objekt: |  | 2019085 | Město Litomyšl - oprava balkónů domu, Purkyňova 918, SV strana
1740 | Rozpočet: |  | 2019085 | Město Litomyšl - oprava balkónů domu, Purkyňova 918, SV strana
| Objednatel: |  | Město Litomyšl |  |  |  | IČO:
|  |  | Bří Šťastných 1000 |  |  |  | DIČ:
|  |  | 57020 | Litomyšl
| Projektant: | [5 empty] | IČO:
DIČ:
Zhotovitel:
Vypracoval:
| Rozpis ceny | [6 empty] | Celkem
HSV | HSV
PSV | PSV
MON | MON
VN | Vedlejší náklady
ON | Ostatní náklady
Celkem
Rekapitulace daní
| Základ pro sníženou DPH |  |  | 15 | % | 0 |  |  | CZK
| Snížená DPH |  |  | 15 | % | 0 |  |  | CZK
| Základ pro základní DPH |  |  | 21 | % |  |  |  | CZK
| Základní DPH |  |  | 21 | % |  |  |  | CZK
| Zaokrouhlení | [7 empty] | CZK
| Cena celkem bez DPH | [7 empty] | CZK
| Cena celkem s DPH | [7 empty] | CZK
|  | v |  |  | dne
|  |  | Za zhotovitele |  |  |  | Za objednatele
Rekapitulace dílčích částí
#CASTI>> | Číslo | Název |  |  | Základ pro sníženou DPH | Základ pro základní DPH | DPH celkem | Cena celkem | %
1 | Stavba |  |  |  | 0 | 907632.44 | 190602.81 | 1098235.25 | 100
2 | 2019085 | Město Litomyšl - oprava balkónů domu, Purkyňova 918, SV strana |  |  | 0 | 907632.44 | 190602.81 | 1098235.25 | 100
3 | 2019085 | Město Litomyšl - oprava balkónů domu, Purkyňova 918, SV strana |  |  | 0 | 907632.44 | 190602.81 | 1098235.25 | 100
| Celkem za stavbu |  |  |  | 0 | 907632.44 | 190602.81 | 1098235.25 | 100
Rekapitulace dílů
| Číslo | Název |  |  | Typ dílu |  |  | Celkem | %
| 63 | Podlahy a podlahové konstrukce |  |  | HSV |  |  | 49421.6 | 5.4451
| 94 | Lešení a stavební výtahy |  |  | HSV |  |  | 84999 | 9.3649
| 96 | Bourání konstrukcí |  |  | HSV |  |  | 55287.54 | 6.0914
| 99 | Staveništní přesun hmot |  |  | HSV |  |  | 13198.7 | 1.4542
| 711 | Izolace proti vodě |  |  | PSV |  |  | 182240.8 | 20.0787
| 764 | Konstrukce klempířské |  |  | PSV |  |  | 10684.8 | 1.1772
| 767 | Konstrukce zámečnické |  |  | PSV |  |  | 482300 | 53.1383
| VN | Vedlejší náklady |  |  | VN |  |  | 17500 | 1.9281
| ON | Ostatní náklady |  |  | ON |  |  | 12000 | 1.3221
| Cena celkem | [6 empty] | 907632.44 | 100
Note on D11: Název
Note on D12: Ulice
Note on D13: PSČ
Note on E13: Místo
Note on I11: IČO
Note on I12: DIČ

## VzorPolozky (hidden)
Položkový rozpočet
S:
O:
R:

## 2019085 2019085 Pol
Položkový rozpočet | [26 empty] | #TypZaznamu#
S: | 2019085 | Město Litomyšl - oprava balkónů domu, Purkyňova 918, SV strana | [24 empty] | STA
O: | 2019085 | Město Litomyšl - oprava balkónů domu, Purkyňova 918, SV strana | [21 empty] | STA |  |  | OBJ
R: | 2019085 | Město Litomyšl - oprava balkónů domu, Purkyňova 918, SV strana | [24 empty] | ROZ
P.č. | Číslo položky | Název položky | MJ | Množství | Cena / MJ | Celkem | Dodávka | Dodávka celk. | Montáž | Montáž celk. | DPH | Cena s DPH | Hmotnost / MJ | Hmotnost celk.(t) | Dem. hmotnost / MJ | Dem. hmotnost celk.(t) | Ceník | Cen. soustava / platnost | Cenová úroveň | Nhod / MJ | Nhod celk. | Dodavatel | Typ položky
Díl: | 63 | Podlahy a podlahové konstrukce |  |  |  | 0 |  | 3753.88 |  | 45667.72 |  | 0 |  | 22.74 |  | 0 |  |  |  |  | 59.1 | [5 empty] | DIL
1 | 273351215 | Bednění stěn betonových desek - zřízení bednicí materiál prkna | m2 | 11.6 |  | 0 | 323.61 | 3753.88 | 206.39 | 2394.12 | 21 | 0 | 0.0364 | 0.42 | 0 | 0 |  | RTS 19/ II | RTS 19/ II | 0.527 | 6.11 |  | Práce |  |  |  | POL1_
|  | hrana balkonu : 4*29*0,1 |  | 11.6 | [22 empty] | VV | 0
2 | 273351216 | Bednění stěn betonových desek - odstranění | m2 | 11.6 |  | 0 | 0 | 0 | 123.5 | 1432.6 | 21 | 0 | 0 | 0 | 0 | 0 |  | RTS 19/ II | RTS 19/ II | 0.32 | 3.71 |  | Práce |  |  |  | POL1_
|  | hrana balkonu : 4*29*0,1 |  | 11.6 | [22 empty] | VV | 0
3 | 632421170v | Potěr betonový,spádový, tl. 50mm | m2 | 92.98 |  | 0 | 0 | 0 | 450 | 41841 | 21 | 0 | 0.24 | 22.32 | 0 | 0 |  | Vlastní | Indiv | 0.53 | 49.28 |  | Práce |  |  |  | POL1_
|  | ((5*5,3*0,85)+(6*0,4*0,3))*4 |  | 92.98 | [22 empty] | VV | 0
Díl: | 94 | Lešení a stavební výtahy |  |  |  | 0 |  | 31015.5 |  | 53983.5 |  | 0 |  | 11.54 |  | 0 |  |  |  |  | 153.69 | [5 empty] | DIL
4 | 941941051 | Montáž lešení leh.řad.s podlahami,š.1,5 m, H 10 m | m2 | 435 |  | 0 | 0.06 | 26.1 | 59.94 | 26073.9 | 21 | 0 | 0.02426 | 10.55 | 0 | 0 |  | RTS 19/ II | Indiv | 0.155 | 67.43 |  | Práce |  |  |  | POL1_
|  | 30*14,5 |  | 435 | [22 empty] | VV | 0
5 | 941941391 | Příplatek za každý měsíc použití lešení k pol.1051 | m2 | 870 |  | 0 | 29.92 | 26030.4 | 2.08 | 1809.6 | 21 | 0 | 0.00109 | 0.95 | 0 | 0 |  | RTS 19/ II | Indiv | 0.007 | 6.09 |  | Práce |  |  |  | POL1_
|  | 2*435 |  | 870 | [22 empty] | VV | 0
6 | 941941851 | Demontáž lešení leh.řad.s podlahami,š.1,5 m,H 10 m | m2 | 435 |  | 0 | 0 | 0 | 44 | 19140 | 21 | 0 | 0 | 0 | 0 | 0 |  | RTS 19/ II | Indiv | 0.136 | 59.16 |  | Práce |  |  |  | POL1_
7 | 944944011 | Montáž ochranné sítě z umělých vláken | m2 | 435 |  | 0 | 0 | 0 | 10 | 4350 | 21 | 0 | 0 | 0 | 0 | 0 |  | RTS 19/ II | Indiv | 0.0303 | 13.18 |  | Práce |  |  |  | POL1_
8 | 944944031 | Příplatek za každý měsíc použití sítí k pol. 4011 | m2 | 870 |  | 0 | 5.7 | 4959 | 0 | 0 | 21 | 0 | 5e-05 | 0.04 | 0 | 0 |  | RTS 19/ II | Indiv | 0 | 0 |  | Práce |  |  |  | POL1_
|  | 2*435 |  | 870 | [22 empty] | VV | 0
9 | 944944081 | Demontáž ochranné sítě z umělých vláken | m2 | 435 |  | 0 | 0 | 0 | 6 | 2610 | 21 | 0 | 0 | 0 | 0 | 0 |  | RTS 19/ II | Indiv | 0.018 | 7.83 |  | Práce |  |  |  | POL1_
Díl: | 96 | Bourání konstrukcí |  |  |  | 0 |  | 71.18 |  | 55216.35 |  | 0 |  | 0 |  | 21.84 |  |  |  |  | 156.71 | [5 empty] | DIL
10 | 965081813 | Bourání dlažeb teracových. tl.do 30 mm, nad 1 m2 sbíječkou, dlaždice teracové | m2 | 92.98 |  | 0 | 0 | 0 | 75.1 | 6982.8 | 21 | 0 | 0 | 0 | 0.07 | 6.51 |  | RTS 19/ II | RTS 19/ II | 0.15 | 13.95 |  | Práce |  |  |  | POL1_1
|  | ((5*5,3*0,85)+(6*0,4*0,3))*4 |  | 92.98 | [22 empty] | VV | 0
11 | 976071111 | Vybourání kovových zábradlí a madel | m | 137.8 |  | 0 | 0 | 0 | 97 | 13366.6 | 21 | 0 | 0 | 0 | 0.037 | 5.1 |  | RTS 19/ II | Indiv | 0.55 | 75.79 |  | Práce |  |  |  | POL1_
|  | 4*(29+(4*0,3)+(5*0,85)) |  | 137.8 | [22 empty] | VV | 0
12 | 965042141 | Bourání mazanin betonových | m3 | 4.649 |  | 0 | 0 | 0 | 2795 | 12993.96 | 21 | 0 | 0 | 0 | 2.2 | 10.23 |  | RTS 19/ II | RTS 19/ II | 7.2 | 33.47 |  | Práce |  |  |  | POL1_1
|  | ((5*5,3*0,85)+(6*0,4*0,3))*4*0,05 |  | 4.649 | [22 empty] | VV | 0
13 | 979011311 | Svislá doprava suti a vybouraných hmot shozem | t | 21.835 |  | 0 | 0 | 0 | 178.5 | 3897.55 | 21 | 0 | 0 | 0 | 0 | 0 |  | RTS 19/ II | RTS 19/ II | 0.55 | 12.01 |  | Přesun suti |  |  |  | POL8_
14 | 979082111 | Vnitrostaveništní doprava suti do 10 m | t | 21.835 |  | 0 | 0 | 0 | 305.5 | 6670.59 | 21 | 0 | 0 | 0 | 0 | 0 |  | RTS 19/ II | RTS 19/ II | 0.942 | 20.57 |  | Přesun suti |  |  |  | POL8_
15 | 979083113 | Vodorovné přemístění suti na skládku | t | 21.835 |  | 0 | 3.26 | 71.18 | 217.74 | 4754.35 | 21 | 0 | 0 | 0 | 0 | 0 |  | RTS 19/ II | RTS 19/ II | 0.042 | 0.92 |  | Přesun suti |  |  |  | POL8_
16 | 979990001 | Poplatek za skládku stavební suti | t | 21.835 |  | 0 | 0 | 0 | 300 | 6550.5 | 21 | 0 | 0 | 0 | 0 | 0 |  | RTS 19/ II | RTS 19/ II | 0 | 0 |  | Přesun suti |  |  |  | POL8_
Díl: | 99 | Staveništní přesun hmot |  |  |  | 0 |  | 0 |  | 13198.7 |  | 0 |  | 0 |  | 0 |  |  |  |  | 64.86 | [5 empty] | DIL
17 | 999281108 | Přesun hmot pro opravy a údržbu do výšky 12 m | t | 34.2823 |  | 0 | 0 | 0 | 385 | 13198.7 | 21 | 0 | 0 | 0 | 0 | 0 |  | RTS 19/ II | Indiv | 1.892 | 64.86 |  | Přesun hmot |  |  |  | POL7_
Díl: | 711 | Izolace proti vodě |  |  |  | 0 |  | 0 |  | 182240.8 |  | 0 |  | 0 |  | 0 |  |  |  |  | 0 | [5 empty] | DIL
18 | 71110101 | Hydroizolace terasy Protan GT, oplechování Viplanyl, d+m | m2 | 92.98 |  | 0 | 0 | 0 | 1960 | 182240.8 | 21 | 0 | 0 | 0 | 0 | 0 |  | Vlastní | Indiv | 0 | 0 |  | Práce |  |  |  | POL1_
|  | ((5*5,3*0,85)+(6*0,4*0,3))*4 |  | 92.98 | [22 empty] | VV | 0
Díl: | 764 | Konstrukce klempířské |  |  |  | 0 |  | 0 |  | 10684.8 |  | 0 |  | 0 |  | 0.34 |  |  |  |  | 23.4 | [5 empty] | DIL
19 | 764410850 | Demontáž oplechování, rš od 100 do 330 mm | m | 254.4 |  | 0 | 0 | 0 | 42 | 10684.8 | 21 | 0 | 0 | 0 | 0.00135 | 0.34 |  | RTS 19/ II | Indiv | 0.092 | 23.4 |  | Práce |  |  |  | POL1_
|  | 4*(29+(5*5,3)+(2*1,25)+(4*1,4)) |  | 254.4 | [22 empty] | VV | 0
Díl: | 767 | Konstrukce zámečnické |  |  |  | 0 |  | 26514.1 |  | 455785.9 |  | 0 |  | 0.01 |  | 0 |  |  |  |  | 38.58 | [5 empty] | DIL
20 | 767162130 | Výroba a montáž zábradlí rovného z profilů ocelových, zinkovaných-orientační cena bude upřesněno na základě konkrétního zadání | m | 137.8 |  | 0 | 192.41 | 26514.1 | 3307.59 | 455785.9 | 21 | 0 | 6e-05 | 0.01 | 0 | 0 |  | RTS 19/ II | Indiv | 0.28 | 38.58 |  | Práce |  |  |  | POL1_
|  | 4*(29+(4*0,3)+(5*0,85)) |  | 137.8 | [22 empty] | VV | 0
Díl: | VN | Vedlejší náklady |  |  |  | 0 |  | 0 |  | 17500 |  | 0 |  | 0 |  | 0 |  |  |  |  | 0 | [5 empty] | DIL
21 | 005121030R | Odstranění zařízení staveniště | Soubor | 1 |  | 0 | 0 | 0 | 7500 | 7500 | 21 | 0 | 0 | 0 | 0 | 0 |  | RTS 19/ II | Indiv | 0 | 0 |  | VRN |  |  |  | POL99_8
22 | 005121010R | Vybudování zařízení staveniště | Soubor | 1 |  | 0 | 0 | 0 | 10000 | 10000 | 21 | 0 | 0 | 0 | 0 | 0 |  | RTS 19/ II | Indiv | 0 | 0 |  | VRN |  |  |  | POL99_8
Díl: | ON | Ostatní náklady |  |  |  | 0 |  | 0 |  | 12000 |  | 0 |  | 0 |  | 0 |  |  |  |  | 0 | [5 empty] | DIL
23 | 005211040R | Užívání veřejných ploch a prostranství | Soubor | 1 |  | 0 | 0 | 0 | 12000 | 12000 | 21 | 0 | 0 | 0 | 0 | 0 |  | RTS 19/ II | Indiv | 0 | 0 |  | VRN |  |  |  | POL99_8
[25 empty] | 15 | 21 | DPH
END
Note on S6: Jedná se o informaci, zda se jedná o položku, která je do rozpočtu zadána z cenové soustavy RTS, nebo vlastní.
Note on T6: Jedná se o název CÚ, která je zadána u položky rozpočtu