## REKAPITULACE
STAVEBNÍ ÚPRAVY MŠ ZÁMECKÁ(1.MŠ LITOMYŠL)
NAZEV | CENA bez DPH | DPH | CENA s DPH
UPRAVENÉ ROZPOČTOVÉ NÁKLADY
MONTÁŽE ELEKTROINSTALACE | 0 | 21 | 0
STAVEBNÍ PRÁCE ELEKTROINSTALACE | 0 | 21 | 0
MATERIÁLY ELEKTROINSTALACE | 0 | 21 | 0
MONTÁŽE ROZVADĚČ DB1 | 0 | 21 | 0
MATERIÁLY ROZVADĚČ DB1 | 0 | 21 | 0
REKAPITULACE CELKEM | 0 | 21 | 0

## ELEKTRO
KÓD | VC 21-M | MONTÁŽE ELEKTROINSTALACE | MJ | MNOŽSTVÍ | J.CENA | CENA CELKEM
SIL | 1 | vyhledání stávajících obvodů v objektu | hod | 6 |  | 0
SIL | 2 | zajištění ochrany stáv.obvodů po dobu stavby, zkouška funkčnosti po ukončení stavby | hod | 6 |  | 0
SIL | 3 | úprava rozvaděče RE, demontáž nefunkčních el.přístrojů, vč.likvidace | hod | 2 |  | 0
SIL | 4 | úprava rozvaděče RE, nové propojení vodiči CY, osazení svorek RS2,5-16 | hod | 4 |  | 0
SIL | 5 | přemístění telefonní ústředny, vč.kabeláže, zapojení,oživení(m.114) | hod | 8 |  | 0
SIL | 6 | přemístění přímotopu, vč.kabeláže, zapojení(m.114) | hod | 4 |  | 0
SIL | 7 | jistič 40B-3 10kA, vč. DIN lišty | ks | 2 |  | 0
SIL | 8 | CYKY 4Jx10 PU | m | 28 |  | 0
SIL | 9 | CY 16žl/zel. PU | m | 30 |  | 0
SIL | 10 | spínač řaz.1 IP20, komplet 1-rámeček PO | ks | 3 |  | 0
SIL | 11 | přepínač řaz.5 IP20, komplet 1-rámeček PO | ks | 1 |  | 0
SIL | 12 | přepínač řaz.6 IP20, komplet 1-rámeček PO | ks | 4 |  | 0
SIL | 13 | spínač řaz.1 IP44 komplet 1-rámeček s krycí manžetou PO | ks | 3 |  | 0
SIL | 14 | přepínač řaz.5 IP44 komplet 1-rámeček s krycí manžetou PO | ks | 1 |  | 0
SIL | 15 | přepínač řaz.6 IP44 komplet 1-rámeček s krycí manžetou PO | ks | 2 |  | 0
SIL | 16 | tlačítko řaz.1/0 IP44 komplet 1-rámeček s krycí manžetou PO | ks | 1 |  | 0
SIL | 17 | zás.řaz.B IP20, komplet 1-rámeček PO | ks | 9 |  | 0
SIL | 18 | zás.řaz.B IP44, s krycí manžetou, komplet 1-rámeček PO | ks | 7 |  | 0
SIL | 19 | zás.řaz.B IP44 na povrch | ks | 2 |  | 0
SIL | 20 | B - zář.sv.2x36W IP20 EP stavebnicové, přisazené, vč.zdroje Z36W/230V Ra 80+ | ks | 5 |  | 0
SIL | 21 | C - zář.sv.2x36W IP66 prachotěsné, přisazené, vč.zdroje Z36W/230V Ra 80+ | ks | 7 |  | 0
SIL | 22 | D- zář.sv.1x13W IP40 kulaté, přisazené, vč.zdroje Z13W/230V Ra 80+ | ks | 3 |  | 0
SIL | 23 | krabice přístrojová, univerzální IP20 | ks | 29 |  | 0
SIL | 24 | krabice přístrojová rozvodná IP20 hluboká | ks | 14 |  | 0
SIL | 25 | krabice odbočná do 6mm2 IP54 | ks | 2 |  | 0
SIL | 26 | svorka pružinová 3x2,5 IP20 | ks | 40 |  | 0
SIL | 27 | svorka pružinová 5x2,5 IP20 | ks | 80 |  | 0
SIL | 28 | CY4 žl/zel. PU | m | 25 |  | 0
SIL | 29 | CYKY 3Ox1,5 PU | m | 70 |  | 0
SIL | 30 | CYKY 3Jx1,5 PU | m | 90 |  | 0
SIL | 31 | CYKY 5Jx1,5 PU | m | 90 |  | 0
SIL | 32 | CYKY 3Jx2,5 PU | m | 160 |  | 0
SIL | 33 | CYKY 5Jx2,5 PU | m | 20 |  | 0
SIL | 34 | ukonč.kab.smršt.zákl.do 5x4 mm2 | ks | 17 |  | 0
SIL | 35 | ukonč.kab.smršt.zákl.do 5x10 mm2 | ks | 4 |  | 0
SIL | 36 | výchozí revizní zpráva | hod | 8 |  | 0
SIL | 37 | projektová dokumentace sk.stavu po realizaci | hod | 6 |  | 0
0
KÓD | VC C801-3 | STAVEBNÍ PRÁCE ELEKTROINSTALACE | MJ | MNOŽSTVÍ | J.CENA | CENA CELKEM
SIL | 1 | vybourání otvoru do R=60mm tl.do 600mm v cih.zdi | ks | 8 |  | 0
SIL | 2 | vyřezání otvoru pro krabice 68mm | ks | 43 |  | 0
SIL | 3 | vyřezání spáry ve zdi cihla/tvár.do hl.30mm š.do 30mm | m | 80 |  | 0
SIL | 4 | zapravení maltou spáry ve zdi cihla/tvár.do hl.30mm š.do 30mm | m | 80 |  | 0
SIL | 5 | vyřezání spáry ve zdi cihla/tvár.do hl.30mm š.do 70mm | m | 10 |  | 0
SIL | 6 | zapravení maltou spáry ve zdi cihla/tvár.do hl.30mm š.do 70mm | m | 10 |  | 0
0
KÓD | ČÍSLO | MATERIÁLY ELEKTROINSTALACE | MJ | MNOŽSTVÍ | J.CENA | CENA CELKEM
SIL | 1 | svorka RS2,5-16 | ks | 10 |  | 0
SIL | 2 | jistič 40B-3 10kA | ks | 2 |  | 0
SIL | 3 | CYKY 4Jx10 | m | 28 |  | 0
SIL | 4 | CY 16žl/zel. | m | 30 |  | 0
SIL | 5 | spínač řaz.1 IP20, komplet 1-rámeček | ks | 3 |  | 0
SIL | 6 | přepínač řaz.5 IP20, komplet 1-rámeček | ks | 1 |  | 0
SIL | 7 | přepínač řaz.6 IP20, komplet 1-rámeček | ks | 4 |  | 0
SIL | 8 | spínač řaz.1 IP44 komplet 1-rámeček s krycí manžetou | ks | 3 |  | 0
SIL | 9 | přepínač řaz.5 IP44 komplet 1-rámeček s krycí manžetou | ks | 1 |  | 0
SIL | 10 | přepínač řaz.6 IP44 komplet 1-rámeček s krycí manžetou | ks | 2 |  | 0
SIL | 11 | tlačítko řaz.1/0 IP44 komplet 1-rámeček s krycí manžetou | ks | 1 |  | 0
SIL | 12 | zás.řaz.B IP20, komplet 1-rámeček | ks | 9 |  | 0
SIL | 13 | zás.řaz.B IP44, s krycí manžetou, komplet 1-rámeček | ks | 7 |  | 0
SIL | 14 | zás.řaz.B IP44 na povrch | ks | 2 |  | 0
SIL | 15 | B - zář.sv.2x36W IP20 EP stavebnicové, přisazené, vč.zdroje Z36W/230V Ra 80+ | ks | 5 |  | 0
SIL | 16 | C - zář.sv.2x36W IP66 prachotěsné, přisazené, vč.zdroje Z36W/230V Ra 80+ | ks | 7 |  | 0
SIL | 17 | D- zář.sv.1x13W IP40 kulaté, přisazené, vč.zdroje Z13W/230V Ra 80+ | ks | 3 |  | 0
SIL | 18 | krabice přístrojová, univerzální IP20 | ks | 29 |  | 0
SIL | 19 | krabice přístrojová rozvodná IP20 hluboká | ks | 14 |  | 0
SIL | 20 | krabice odbočná do 6mm2 IP54 | ks | 2 |  | 0
SIL | 21 | svorka pružinová 3x2,5 IP20 | ks | 40 |  | 0
SIL | 22 | svorka pružinová 5x2,5 IP20 | ks | 80 |  | 0
SIL | 23 | CY4 žl/zel. | m | 25 |  | 0
SIL | 24 | CYKY 3Ox1,5 | m | 70 |  | 0
SIL | 25 | CYKY 3Jx1,5 | m | 90 |  | 0
SIL | 26 | CYKY 5Jx1,5 | m | 90 |  | 0
SIL | 27 | CYKY 3Jx2,5 | m | 160 |  | 0
SIL | 28 | CYKY 5Jx2,5 | m | 20 |  | 0
0
KÓD | VC 7-32 | MONTÁŽE ROZVADĚČ DB1 | MJ | MNOŽSTVÍ | J.CENA | CENA CELKEM
SIL | 1 | rozvodnice 42TE, IP30/IP20, do zdi, s plech.dveřmi, komplet(stejná jako DB20) | ks | 1 |  | 0
SIL | 2 | vypínač 63A/3 | ks | 7 |  | 0
SIL | 3 | přep.ochrana B+C/3 | ks | 1 |  | 0
SIL | 4 | propojovací systém 1x63A 10kA | ks | 0.2 |  | 0
SIL | 5 | propojovací systém 3x63A 10kA | ks | 0.7 |  | 0
SIL | 6 | jistič 10B-1 10kA | ks | 2 |  | 0
SIL | 7 | jistič 16B-1 10kA | ks | 10 |  | 0
SIL | 8 | jistič 16B-3 10kA | ks | 1 |  | 0
SIL | 9 | jistič 6B-1 10kA | ks | 1 |  | 0
SIL | 10 | chránič 40-2-030AC | ks | 1 |  | 0
SIL | 11 | chránič 40-4-030AC | ks | 2 |  | 0
SIL | 12 | stykač 20-20-A230 | ks | 3 |  | 0
SIL | 13 | pomocná sběrnice N 15 | ks | 3 |  | 0
SIL | 14 | pomocná ochranná přípojnice PET | ks | 1 |  | 0
SIL | 15 | projektová dokumentace skutečného stavu | hod | 2 |  | 0
SIL | 16 | výchozí revizní zpráva | hod | 3 |  | 0
0
KÓD | ČÍSLO | MATERIÁLY ROZVADĚČ DB1 | MJ | MNOŽSTVÍ | J.CENA | CENA CELKEM
SIL | 1 | rozvodnice 42TE, IP30/IP20, do zdi, s plech.dveřmi, komplet(stejná jako DB20) | ks | 1 |  | 0
SIL | 2 | vypínač 63A/3 | ks | 1 |  | 0
SIL | 3 | přep.ochrana B+C/3 | m | 1 |  | 0
SIL | 4 | propojovací systém 1x63A 10kA | ks | 0.2 |  | 0
SIL | 5 | propojovací systém 3x63A 10kA | ks | 0.7 |  | 0
SIL | 6 | jistič 10B-1 10kA | ks | 2 |  | 0
SIL | 7 | jistič 16B-1 10kA | ks | 10 |  | 0
SIL | 8 | jistič 16B-3 10kA | ks | 1 |  | 0
SIL | 9 | jistič 6B-1 10kA | ks | 1 |  | 0
SIL | 10 | chránič 40-2-030AC | ks | 1 |  | 0
SIL | 11 | chránič 40-4-030AC | ks | 2 |  | 0
SIL | 12 | stykač 20-20-A230 | ks | 3 |  | 0
SIL | 13 | pomocná ochranná přípojnice PET | ks | 1 |  | 0
SIL | 14 | pomocná sběrnice N 15 | ks | 3 |  | 0
0