## D.1.4.1 VZT
Rekonstrukce strojovny zimního stadionu v Litomyšli
za účelem snížení množství chladiva R717
| Profese: VZDUCHOTECHNIKA |  | č.zak.: | 16199
|  |  | Datum: | 02/2017
Pos.č. | popis výkonu | výrobce | m.j. | množství | cena MJ | cena celkem
Zařízení č.1 - Strojovna chlazení - Odvod a přívod vzduchu
1.1 | Radiální potrubní ventilátor, ŠxVxL=700x400x700, V=4000m3/h, p=180Pa, U=3N 400/230 V AC/50Hz, P=1,5kW, I=3,9/6,8A, ZÓNA 2 |  | kpl | 1 | 0 | 0
Příslušenství:
1ks pružná manžeta Ex2
1kpl Fr. Měnič (dodávka elektro)
1ks ovladač (dodávka elektro)
1.2 | Tlumič hluku 1200x500-4000 zóna 2 (útlum dLA=43dB) |  | ks | 2 | 0 | 0
1.3 | Zpětná klapka pr.500 |  | ks | 1 | 0 | 0
1.4 | Uzavírací klapka těsná v provedení Ex2 500x1200 se servopohonem s havarijní fcí , upínací třmen montážní sada, 3Pbox svorkovnice Ex (vše zóna 2) |  | kpl | 1 | 0 | 0
1.5 | Výfuková hlavice pr.500 |  | ks | 1 | 0 | 0
1.6 | Protidešťová žaluzie hliníková 500x1200 vč. síta |  | ks | 1 | 0 | 0
1.7 | Krycí mřížka 500x1200 – drátěná oka min. 1x1cm |  | ks | 1 | 0 | 0
1.8 | Krycí mřížka 700x400 – drátěná oka min. 1x1cm |  | ks | 1 | 0 | 0
| Pozinkované čtyřhranné potrubí, 70% tvarovek |  | m2 | 23 | 0 | 0
| Spiro potrubí pr.500 vč. tvarovek |  | m2 | 5 | 0 | 0
| Izolace minerální vlna tl.60mm s Al polepem |  | m2 | 54 | 0 | 0
| Montáže |  | kpl | 1 | 0 | 0
| Doprava |  | kpl | 1 | 0 | 0
| Zprovoznění |  | kpl | 1 | 0 | 0
| Lešení |  | kpl | 1 | 0 | 0
| Zpracování výrobní projektové dokumentace |  | kpl | 1 | 0 | 0
| Montážní, spojovací, těsnící materiál, kotvící materiál, podpěrné konstrukce |  | kg | 130 | 0 | 0
| Koordinace profesí během realizace |  | kpl | 1 | 0 | 0
| Celkem bez DPH: |  |  |  |  | 0