## List1
Stavba: SSZ SO 401 |  | K1 I/35-Mařákova v Litomyšli |  |  |  | PDPS | 6/2020
Výkaz výměr K 1
Výměry byly odečteny z výkresových a textových částí dokumentace PDPS SO 401
pol. | DODÁVKA | mj. | množ. | jed.cena | dodávka |  | montáž | uznatelné náklady | neuznatelné náklady
1 | Řadič s triakovými spínači 42VAC, ruční ovládání, GPS, detektory, zprovoznění, příprava připojení na | [6 empty] | SFDI | SDFI
optickou síť, elektronické odpínání klepátek, stmívání LED 10/4W
| 78 výkonových výstupů | ks | 1 |  | 0 |  |  | 0
2 | videodetekce | ks | 6 |  | 0 |  |  | 0
3 | základní deska videodetekce 4 vstupy | ks | 2 |  | 0 |  |  | 0
4 | ruční řízení | ks | 1 |  | 0 |  |  | 0
5 | Podstavec pod řadič | ks | 1 |  | 0 |  |  | 0
6 | Software dopravního řešení a nahrání dat | ks | 1 |  | 0 |  |  | 0
Venkovní výstroj
7 | patka návěstidla krátká | ks | 67 |  | 0 |  |  | 0
8 | LED3 10/4W návěstidlo dopravní 300mm | ks | 7 |  | 0 |  |  | 0
9 | LED3 10/4W návěstidlo dopravní 200mm | ks | 12 |  | 0 |  |  | 0
10 | LED3 10/4W návěstidlo chodecké | ks | 14 |  | 0 |  |  | 0
11 | LED3 10/4W šipka zelená | ks | 3 |  | 0 |  |  | 0
12 | kontrastní rám | ks | 1 |  | 0 |  |  | 0
13 | stožár chodecký přímý 3400mm | ks | 2 |  | 0 |  |  | 0
14 | stožár chodecký přímý 3400 prodloužený o 700mm | ks | 4 |  | 0 |  |  | 0
15 | stožár Středně těžký 5000mm | ks | 2 |  | 0 |  |  | 0
16 | stožár Středně těžký 5000mm patkový | ks | 1 |  | 0 |  |  | 0
17 | ochrana stožáru v místě vetknutí | ks | 9 |  | 0 |  |  | 0
18 | držák návěstidla posuvný nerez 300mm | ks | 7 |  | 0 |  |  | 0
19 | TCEKPFLE 3XN x 0.8mm2 | m | 450 |  | 0 |  |  | 0
20 | TCEKFY 3p x 1mm2 | m | 35 |  | 0 |  |  | 0
21 | CYKY 5D x 1,5mm2 | m | 56 |  | 0 |  |  | 0
22 | CYKY 4D x 1,5mm2 | m | 180 |  | 0 |  |  | 0
23 | CYKY 19C x 1,5mm2 | m | 100 |  | 0 |  |  | 0
24 | CYKY 37C x 1,5mm2 | m | 500 |  | 0 |  |  | 0
25 | tlačítko chodecké | ks | 8 |  | 0 |  |  | 0
26 | posuvný držák návěstidla | ks | 7 |  | 0 |  |  | 0
27 | slepecká zvuková návěst 42V | ks | 14 |  | 0 |  |  | 0
28 | stožárová svorkovnice | ks | 11 |  | 0 |  |  | 0
29 | zemnící pásek Fe-Zn a drát 10mm | m | 220 |  | 0 |  |  | 0
30 | korugovaná trubka 110mm | m | 210 |  | 0 |  |  | 0
31 | korugovaná trubka 75mm | m | 30 |  | 0 |  |  | 0
32 | korugovaná trubka 50mm | m | 30 |  | 0 |  |  | 0
33 | nerezový pásek na návěstidla a značky | ks | 45 |  | 0 |  |  | 0
34 | spojovací materiál | ks | 1 |  | 0 |  |  | 0
| Dodávka celkem |  |  |  |  | 0
MONTÁŽ, DEMONTÁŽ
35 | montáž řadiče a venkovní výstroje (na stožáru) | ks | 13 |  |  |  | 0 | 0
36 | zapojení kabelové sítě v řadiči a stožárech | ks | 13 |  |  |  | 0 | 0
37 | komplexní vyzkoušení funkce videodetekce | ks | 1 |  |  |  | 0 | 0
38 | zapojení zemnícího pásku | ks | 13 |  |  |  | 0 | 0
39 | regulace a aktivace první sig. skupiny | ks | 1 |  |  |  | 0 | 0
40 | regulace a aktivace další sig. skupiny | ks | 18 |  |  |  | 0 | 0
41 | montáž dopravních značek pouze na SSZ | ks | 8 |  |  |  | 0 | 0
42 | demontáž řadiče a venkovní výstroje | ks | 11 |  |  |  | 0 | 0
0
ZEMNÍ PRÁCE
43 | provedení sondy pro výměnu stožáru č.1 | ks | 1 |  |  |  | 0 | 0
44 | demontáž stávajících stožárů a řadiče | ks | 11 |  |  |  | 0 | 0
45 | provedení výkopu 30/60, odvoz výkopků na skládku, provedení pískového lože,provedení uložení krycí fólie a pásku,
| uložení kabelu do korugované trubky, zhutnění | bm | 210 |  |  |  | 0 | 0
46 | vyčištění stávající chráničky 110mm | bm | 75 |  |  |  | 0 | 0
47 | provedení slepecké dlažby u stožáru č. 7,12 | m2 | 6 |  |  |  | 0 |  | 0
48 | provedení výkopu výlož. stožáru vč.zabetonování | ks | 3 |  |  |  | 0 | 0
49 | provedení výkopu chod. stožáru vč.zabetonování | ks | 6 |  |  |  | 0 | 0
50 | provedení výkopu sondážní jámy | ks | 10 |  |  |  | 0 | 0
51 | uvedení výkopu do původního stavu, položení asfaltu tlouštky 5 cm nebo
| provedení zádlažby, zatravnění | bm | 210 |  |  |  | 0 |  | 0
0
DOPRAVA
52 | použití mechanizmů a dopr. materiálu na stavbu | ks | 4 |  |  |  | 0 | 0
53 | montážní plošina | h | 20 |  |  |  | 0 | 0
54 | doprava kabelů při pokládce | ks | 1 |  |  |  | 0 | 0
55 | doprava zaměstnanců, ubytování | ks | 5 |  |  |  | 0 |  | 0
0
OSTATNÍ NÁKLADY
56 | Vytýčení inženýrských sítí | ks | 1 |  |  |  | 0 |  | 0
57 | Vodorovné značení - zvýšení bezpečnosti dopravy | m2 | 80 |  |  |  | 0 | 0
58 | Geometrické zaměření skutečného stavu | ks | 1 |  |  |  | 0 | 0
59 | Kompletační dodavatelská činnost | ks | 1 |  |  |  | 0 | 0
60 | Úprava slepecké dlažby u stožáru č. 3,9 | ks | 1 |  |  |  | 0 |  | 0
61 | Dokumentace skutečného provedení | ks | 2 |  |  |  | 0 |  | 0
62 | Vedlejší náklady, komplexní odzkoušení SSZ | ks | 1 |  |  |  | 0 | 0
63 | Zkušební provoz | ks | 1 |  |  |  | 0 |  | 0
64 | Výchozí technická revize | ks | 1 |  |  |  | 0 | 0
65 | Poplatek za skládku suti | m3 | 20 |  |  |  | 0 | 0
0
| Celková cena bez DPH |  |  | 0 | Kč |  |  | 0 | 0
| Celková cena včetně DPH 21% | [6 empty] | 0 | 0
| JTS CZ s.r.o. |  |  | Vytvořil: Jansa Miloš
Husova 1712
250 01 Brandýs nad Labem
IČ 29026806
Tel: 603920939, www.jtsczsro.cz
Note on J98: Vlastník: