## Učebna cizích jazyků
Popis pro VŘ
Jazyková laboratoř
Ovládací SW pro organizaci aktivit v laboratoři. | Monitoring jednotlivých stanic, propojování připojených audio signálů (interkom) a přepínání signálů pro video, klávesnice i myš (KVM). Organizace třídy, databáze pro zasedací pořádek. Režimy prezentace, AV sledování a individuální podpora studentů při cvičení, párování a práce až v 5 skupinách, cvičení, testování. Ovládání lokálního CD/DVD přehrávače v PC. Součástí je softwarový KVM přepínač PC stanic (pokud jsou součástí učebny): sdílení a monitoring, vypnutí signálu studentských monitorů a zamezení činnosti s PC, adresné posílání textových zpráv; záznam připojeného audio kanálu (zvolený student; studentský pár; skupina). | 24
Ovládací SW jazykové laboratoře pro mediální aktivity s obrázky, audio, video a textovými soubory | Ovládací SW jazykové laboratoře pro mediální aktivity s obrázky, audio, video a textovými soubory. Samostatná práce a individuální záznam studentů - poslech, sledování, otevřený záznam, simultánní záznam, nahrávka s porovnáním s originálem, přehrávání správné výslovnosti textu, automatické rozpoznávání výslovnosti, neomezené písemné odpovědi, dotazníky, výběr z možností, doplňovačka. Databáze učebních materiálů, organizovaná dle vyučujícího a tříd. Třídění materiálů do učebních lekcí. | 24
Učitelský SW modul | Učitelský SW modul pro LAN přístup do databáze studijních materiálů, mimo jazykovou laboratoř. Příprava cvičení, kontrola vyplněných úloh… | 4
SW modul pro internetový přístup do databáze studijních materiálů | SW modul pro internetový přístup do databáze studijních materiálů, možnost vyplňování učitelem přiřazených samostatných nebo domácích úloh mimo jazykovou laboratoř a hodnocení těchto úloh učitelem. Samostatná práce a individuální záznam studentů - poslech, sledování, otevřený záznam, simultánní záznam, nahrávka s porovnáním s originálem, přehrávání správné výslovnosti textu, automatické rozpoznávání výslovnosti, neomezené písemné odpovědi, dotazníky, výběr z možností, doplňovačka. Licence je platná pro databázi studentů do 499 osob. | 1
Audio matice pro interkom | Audio matice pro interkom, náhodné párování a konference, nastavené párování a konference, monitorování zvukových spojení studentů učitelem, 32 audio připojení (max. 64 při spojení dvou matic), 8 propojovacích audio kanálů , freq. rozsah 20 Hz - 20 kHz ±3 db, propojení CAT-5e (UTP), konektory: 16x RJ45 = připojení pro 32 audio mixer, max. délka kabeláže 45m, 4x RJ45 sběrnice pro rozšíření, 2x RJ45 sběrnice pro kontrolu při rozšíření, RS-232 konektor pro řízení, RS-422 konektor pro řízení, 1x RJ45 pro KVM hub, DB-9M konektor pro HW kontrolér, 12V napájení, příprava pro zabudování, vč. síťového zdroje, | 1
Audio mixer a sluchátkový zesilovač - učitel | Audio mixer a sluchátkový zesilovač - učitel, nastavení hlasitosti sluchátek, vypnutí mikrofonu, freq. rozsah 20 Hz - 20 kHz, pro dynamický i kondenzátorový typ mikrofonu, mikrofonní vstup 12 db - 45 db, impedance sluchátek 32 - 600 Ω, linkový vstup/výstup 2,5V, AGC - funkce automatického donastavení hlasitosti vstupů Aux in a PC in, nastavení úrovně pro Aux in, konektory: 1x 3,5mm jack - mikrofon, 1x 3,5mm stereo jack - sluchátka, 1x 3,5mm stereo jack - Aux in, 1x 3,5mm stereo jack - Aux out, 1x 3,5mm stereo jack - PC in, 1x 3,5mm stereo jack - PC out, 1x RJ45 - audio matice, 1x RJ45 - audio mixer, napájení z audio mixeru/kabel CAT5, vč. instalačních otvorů, | 1
Audio mixer a sluchátkový zesilovač - student | Audio mixer a sluchátkový zesilovač - student, nastavení hlasitosti sluchátek, vypnutí mikrofonu, tlačítko pro kontakt vyučujícího, freq. rozsah 20 Hz - 20 kHz, pro dynamický i kondenzátorový typ mikrofonu, mikrofonní vstup 12 db - 45 db, impedance sluchátek 32 - 600 Ω, linkový vstup/výstup 2,5V, konektory: 2x 3,5mm jack - mikrofony, 2x 3,5mm stereo jack - sluchátka, 1x 3,5mm stereo jack - Aux in, 1x 3,5mm stereo jack - Aux out, 1x RJ45 - audio matice, 1x RJ45 - audio mixer, napájení z audio mixeru/kabel CAT5, vč. instalačních otvorů, | 24
Systémový náhlavní set - sluchátka/mikrofon | Systémový náhlavní set - sluchátka/mikrofon, aktivní systém potlačení ruchů (noise-cancelling), provedení z pružného polyetylénu - odolné hrubému zacházení, uzavřená stereofonní sluchátka, kondenzátorový mikrofon, polstrovaný a nastavitelný náhlavní most, Sluchátka: freq. rozsah 20 Hz - 20 kHz, impedance 2x 32 Ω, citlivost 97 dB SPL/1mW, Mikrofon: freq. rozsah 100 Hz - 20 kHz, impedance < 2,2 kΩ, citlivost -47 ± 3dBV dBV, odstup signál/šum 56 dBA, konektory: 1x 3,5mm stereo jack - mikrofon, 1x 3,5mm stereo jack - sluchátka, kabel cca 2,5 m, 0,25 kg | 25
Otestovaná systémová kabeláž pro propojení audio mixeru a matice, krytky konektorů u žákovských zesilovačů |  | 24
Výpočetní technika
Server pro vzdálený přístup | Pracovní stanice, case Tower, min. 250W zdrojem s účinností až 92%, sestav pro provoz 24/7, výkon 4core CPU min. 12000 dle nezávislého testu cpubenchmark.net s min. 16 PCIe linkami, operační paměť min. 8GB DDR4 (v konfiguraci 2x 4GB), SSD M.2 disk s kapacitou min. 256GB, DVD-RW optická mechanika, čtečka MCR, Gbit síťová karta, klávesnici a myš stejného výrobce, operační systém s podporu AD (domény), záruka min. 3 roky s odezvou do následujícího pracovního dne od nahlášení servisní události | 1
PC učitel | case s min. 180W zdrojem s účinnosti 93%, výkon CPU min. 12000 bodu dle nezávislého testu cpubenchmark.net, operační paměť 8GB DDR4 2666MHz, pevný SSD disk s kapacitou 256GB s rychlosti čtení/zápisu až 1.6/0.78GB, DVD-RW optická mechanika, Gbit síťová karta, Wifi standardu 802.11ac (2x2), Bluetooth 5.0, čtečka pam. karet, min. 2x DisplayPort a 1x HDMI, 1x USB Type-C, 4x USB 3.1 Gen2, 2x USB 3.1 Gen1, 4x USB 2.0, 2x M.2 PCIe x1-2230, sériový port RS-232, klávesnici a myš stejného výrobce, operační systém s podporu AD (domény), záruka 3 roky, oprava u zákazníka s odezvou do následujícího pracovního dne od nahlášení servisní události | 1
Zvuková karta učitel | Zvuková karta, vstup pro mikrofon 1x 3,5mm konektor, 4pólový výstup pro sluchátka s mikrofonem 1 x 3,5mm, stereo výstup, kompatibilita s USB 2.0 / 3.0 | 1
LCD panel učitel | úhlopříčka 21.5 palců, rozlišení 1920x1080, panel TN w/LED, jas 250 cd/m2, statický kontrast 1000:1, odezva 5 ms g/g, matný panel; výškově nastavitelný, pivot rotace, konektory VGA, DVI-D, DP; bez integrovaných reproduktorů, 3 roky onsite NBD záruka | 2
webkamera učitel | RightLight 2 - automatická korekce nízkého osvětlení, optika Carl Zeiss, automatické zaostřování, 4x digitální zoom, USB 2.0 - USB 3.0 kompatibilita, nahrávání filmů v rozlišení Full HD 1080p, certifikováno pro Skype for Business, optimalizováno pro Lync, kompatibilní s Cisco WebEx™, 36 měsícu garance | 1
Kabeláž učitel | Displayport to DVI (24+1), 2m, High flexible, 1920*1080P@60Hz | 2
PC žák | case s min. 180W zdrojem s účinnosti 93%, výkon CPU min. 12000 bodu dle nezávislého testu cpubenchmark.net, operační paměť 8GB DDR4 2666MHz, pevný SSD disk s kapacitou 256GB s rychlosti čtení/zápisu až 1.6/0.78GB, DVD-RW optická mechanika, Gbit síťová karta, Wifi standardu 802.11ac (2x2), Bluetooth 5.0, čtečka pam. karet, min. 2x DisplayPort a 1x HDMI, 1x USB Type-C, 4x USB 3.1 Gen2, 2x USB 3.1 Gen1, 4x USB 2.0, 2x M.2 PCIe x1-2230, sériový port RS-232, klávesnici a myš stejného výrobce, operační systém s podporu AD (domény), záruka 3 roky, oprava u zákazníka s odezvou do následujícího pracovního dne od nahlášení servisní události | 24
Zvuková karta žák | Zvuková karta, vstup pro mikrofon 1x 3,5mm konektor, 4pólový výstup pro sluchátka s mikrofonem 1 x 3,5mm, stereo výstup, kompatibilita s USB 2.0 / 3.0 | 24
Dotykový LCD panel žák | Dotykový LCD IPS 23", LED IPS, formát 16:9, rozlišení 1920 x 1080(Full HD), kontrast 1000:1, jas 250 cd/m2, konektory D-Sub, DisplayPort, HDMI, USB, bez repro, záruka 3 roky | 24
Kabeláž žák | Displayport to DVI (24+1), 2m, High flexible, 1920*1080P@60Hz | 24
NAS zálohování dat | Uložiště dat, dvoujádrový procesor s taktem až 2,5 GHzr, rychlosti šifrovaného čtení 113MB/s, rychlost šifrovaného zápisu 112 MB/s, jedno Gbit síťové rozhraní, 2x USB 3.0, hardwarové šifrování AES-NI, podpora souboroveho systemu btrfs, možnost výměny disků za provozu, přihlášení uživatelů domény, včetně softwarového vybavení pro zálohování dat | 1
HDD do NAS | pevný disk pro provoz 24/7 a RAID kompatibilní, min. kapacita 2TB s 7.200ot/s, rozhraní SATA s přenosovou rychlosti 6Gb/s, formátu 3.5“, záruka 60 měsíců | 2
Switch | datový přepínač s 24 porty 10/100/1000Mbit, s rychlosti přepnutí až 35.7Mpps, buffer pro 525tis. packetu, podporou až 8tis. MAC adres, s pasivním chlazením, setem pro instalaci do rack, detekce datových smyček, s napájecím zdrojem, udržitelnost 5 let po ukončení výroby | 1
Záložní zdroj | Záložní zdroj napájení s výstupním výkonem 720W / 1200VA, s účinnosti 98%/97% při plném/polovičním zatížení, 3x CEE zásuvka s ochranným kolíkem zajišťující napájení v případě výpadku proudu, 3x CEE zásuvka s ochranným kolíkem s přepěťovou ochranou, s přepěťovou ochranou analogové telefonní linky RJ11, s přepěťovou ochranou datové linky RJ45, záruka 36 měsíců | 1
Interaktivní technika
Interaktivní tabule | Interaktivní tabule s multidotykem (4 dotyky) a Chytrým dotykem. Povrch je magnetický a určený pro promítání obrazu = matný, dobře eliminuje odlesky. Popisovače jsou bezdrátové, bezbateriové a mechanicky odolné. Součástí tabule je aktivní lišta pro dva popisovače. Výběr požadované barvy popisovače se prování stiskem tlačítka příslušné barvy.Tabule má rozměry 1994 x 1300 x 165mm, s tolerancí ± 10mm. Aktivní plocha vyplňuje celou plochu uvnitř rámu a má úhlopříčku 87“ a rozměry 1877 x 1173mm, s tolerancí ± 10mm. Včetně montáže. | 1
Software | SW balíček, který obsahuje autorský nástroj učitele SMART Notebook. Autorský nástroj musí být kompatibilní s operačními systémy Windows, Mac OS, Linux, prostředí musí být v českém jazyce. Balíček dále musí obsahovat nástroj pro rychlou přípravu digitálních učebních aktivit SMART lab, hlasování/testování SMART response 2 a cloud prostředí pro spolupráci žáků, řešení problémů prostřednictvím žákovských zařízení SMART amp. | 1
Datový projektor | ultrakrátký datový projektor, technologie 3LCD, rozlišení 1280 x 800, výkon 3500 ANSI lumenů, projekční poměr 0,28:1, kontrast 14 000 : 1, obrazové vstupy 3 x HDMI, 2 x VGA, hmotnost 5,7 kg, včetně nástěnného držáku. Včetně montáže. | 1
ozvučení | Aktivní ozvučení 2x20W, ovládání hlasitosti spřežené s vypínačem, automatický standby režim, montáž na zeď, či na interaktivní tabuli. Včetně montáže. | 1
pylonový pojezd s tabulovými křídly | hliníkové nohy s ukrytými protizávažími, výška nohou 250 cm, střední díl uzpůsoben pro montáž tabule, příprava pro montáž datového projektoru, tabulová křídla, velikost při uzavření cca 100 cm šíře, výška cca 130 cm, keramické provedení, hliníkové rámy, bílá barva na popis fixem. Včetně montáže. | 1
vizualizér | Bezdrátová dokumentová kamera s flexibilním ramenem, s možností práce úplně bez kabelů - přesos obrazu přes Wifi, napájení z baterie až 6,5h. 12x digitální zoom, LED osvětlení snímaného objektu, ruční a automatické ovládání ostření a jasu.Interní paměť pro 240 snímků + ukládání snímků a videí na SD kartu a USB paměť. Připojení přes HDMI, USB a Wifi 802.11 b/g/n/ac/a 2,4 i 5 GHz. Jednoduché ovládání vizualizéru prostřednictvím software SMART Notebook. | 1
Interaktivní displej 55" | Interaktivní displej s úhlopříčkou zobrazovací plochy 55“ a rozlišením 4K UHD – 3840x2160 bodů. Dotyková technologie IR rozeznává 20 současných dotyků. Ovládání displeje je možné dotykem prstu, pasivního popisovače. Obrazovka je chráněna 4mm sklem s úpravou proti odleskům – Anti Glare. Displej obsahuje slot pro vestavění PC modulu. Součástí displeje je ozvučení 2x 16W. Připojení 2x HDMI 1.4 + 1x HDMI 2.0, 1x Display port, 1x VGA + audio in, audio výstup 3,5mm, digitální audio výstup, RS-232, sdružený konektor AV s redukcí na 3x cinch, USB, RJ-45. Včetně montáže. Záruka 5 let. | 1
Počítač pro interaktivní displej - vestavný | Procesor s CPU passmark minimálně 5500 bodů, RAM 4GB DDR4, pevný disk 128GB SSD, vestavěná wifi 2,4GHz i 5GHz, standard a/b/c/g/n/ac, 6x USB 3.0, vstup pro mikrofon, výstup pro sluchátka, výstup HDMI, VGA. operační systém s podporu AD (domény). Záruka 5 let. | 1
Pojezd pro interaktivní displej | elektricky výškově nastavitelný mobilní stojan s elektricky ovládaným naklápěním. Kolečka 100 mm a brzdou. Rozsah pohybu 660 mm. Výška v nejnižší poloze 630 mm nad zemí. Naklopení 0°- 90°. Nosnost 75 kg. Ovládání výšky přes menu dotykového displeje a velkými tlačítky nohou. Ovládání náklonu přes menu dotykového displeje. Spotřeba ve stand-by 0.1 W. Pojistka proti přiskřípnutí pro výškové nastavení a naklápění. | 1
Interaktivní displej 75" | Interaktivní displej musí mít úhlopříčku zobrazovací plochy 75“ a rozlišení 4K UHD – 3840x2160 bodů. Dotyková technologie HApro 2 musí rozeznat minimálně 20 současných dotyků. Ovládání displeje musí být možné dotykem prstu, pasivního popisovače 2 popisovače musí být součástí dodávky. Obrazovka musí být chráněna 4mm sklem s úpravou proti odleskům – Anti Glare Pro. Displej musí obsahovat slot pro vestavění PC modulu. Součástí displeje je ozvučení 2.1 2x16W+15W. Displej musí obsahovat minimálně 3x HDMI 2.0, audio výstup 3,5mm, digitální audio výstup, sdružený konektor AV s redukcí na 3x cinch, 2xUSB 2.0, 1x USB 3.0. Rozměry displeje 1747 x 1074 x 106 mm ± 20mm a hmotnost maximálně 72 kg. Včetně montáže. Záruka 5 let. | 1
Vestavný PC modul | PC modul pro OPS slot - CPU passmark minimálně 5200 bodů, RAM 8GB DDR4, pevný disk 128GB SSD, vestavěná wifi 2,4GHz i 5GHz, standard a/b/c/g/n/ac, 2x USB 3.0, 2x USB 2.0, 1x USB-C, vstup pro mikrofon, výstup pro sluchátka, výstup HDMI. operační systém s podporu AD (domény). Záruka 5 let. | 1
Nástěnný držák | Nástěnný držák pro displej velikosti 75". Včetně montáže. | 1
Příslušenství
Základní školení | Rozvojové školení pro jazykovou laboratoř - začátečník 3 hod. on-line školení lektorem výrobce, v českém jazyce, doporučeno pro max. 6 účastníků Vč. technické asistence | 1
Rozvojové školení | Rozvojové školení pro jazykovou laboratoř - pokročilý 3 hod. on-line školení lektorem výrobce, v českém jazyce, doporučeno pro max. 6 účastníků Vč. technické asistence | 1
V rámci dodávky je předmětem i kompletní instalace (včetně veškeré kabeláže) všech součástí , kompletní instalace a zapojení výpočetní techniky, kompletní software nastavení všech položek.
Zadavatel požaduje operační systém Windows 10 Pro, důvod je kompatibilita se současným operačním systémem a kompatibilita všech aplikací se současně používanými
Zadavatel požaduje interaktivní software SMART Notebook, důvod je kompatibilita se současným softwarem a kompatibilita všech aplikací se současně používanými

## Učebna výpočetní techniky
Popis pro VŘ
Interaktivní technika
Interaktivní tabule | Interaktivní tabule s multidotykem (8 dotyků) a Chytrým dotykem. Povrch je magnetický a určený pro promítání obrazu = matný, dobře eliminuje odlesky. Popisovače jsou bezdrátové, bezbateriové a mechanicky odolné. Součástí tabule je aktivní lišta pro dva popisovače. Výběr požadované barvy popisovače se prování stiskem tlačítka příslušné barvy.Tabule má rozměry 1994 x 1300 x 165mm, s tolerancí ± 10mm. Aktivní plocha vyplňuje celou plochu uvnitř rámu a má úhlopříčku 87“ a rozměry 1877 x 1173mm, s tolerancí ± 10mm. Včetně montáže. | 1
Software | SW balíček, který obsahuje autorský nástroj učitele SMART Notebook. Autorský nástroj musí být kompatibilní s operačními systémy Windows, Mac OS, Linux, prostředí musí být v českém jazyce. Balíček dále musí obsahovat nástroj pro rychlou přípravu digitálních učebních aktivit SMART lab, hlasování/testování SMART response 2 a cloud prostředí pro spolupráci žáků, řešení problémů prostřednictvím žákovských zařízení SMART amp. | 1
Datový projektor | ultrakrátký datový projektor, technologie 3LCD, rozlišení 1280 x 800, výkon 3500 ANSI lumenů, projekční poměr 0,28:1, kontrast 14 000 : 1, obrazové vstupy 3 x HDMI, 2 x VGA, hmotnost 5,7 kg, včetně nástěnného držáku. Včetně montáže. | 1
ozvučení | Aktivní ozvučení 2x20W, ovládání hlasitosti spřežené s vypínačem, automatický standby režim, montáž na zeď, či na interaktivní tabuli. Včetně montáže. | 1
pylonový pojezd s tabulovými křídly | hliníkové nohy s ukrytými protizávažími, výška nohou 250 cm, střední díl uzpůsoben pro montáž tabule, příprava pro montáž datového projektoru, tabulová křídla, velikost při uzavření cca 100 cm šíře, výška cca 130 cm, keramické provedení, hliníkové rámy, bílá barva na popis fixem. Včetně montáže. | 1
vizualizér | Bezdrátová dokumentová kamera s flexibilním ramenem, s možností práce úplně bez kabelů - přesos obrazu přes Wifi, napájení z baterie až 6,5h. 12x digitální zoom, LED osvětlení snímaného objektu, ruční a automatické ovládání ostření a jasu.Interní paměť pro 240 snímků + ukládání snímků a videí na SD kartu a USB paměť. Připojení přes HDMI, USB a Wifi 802.11 b/g/n/ac/a 2,4 i 5 GHz. Jednoduché ovládání vizualizéru prostřednictvím software SMART Notebook. | 1
bezdrátový přenos obrazu na projektor | Software pro přenos obrazu po internetu | 1
Digitální bílá tabule | Bílá tabule (elektronický flipchart) pro zápis poznámek z jednání o rozměrech pracovní plochy 183x134 cm (uhlopříčka 84“). Zápis poznámek standardním popisovačem s možností suchého mazání houbou. Možnost připojení se k tabuli pomocí aplikace mobilního zařízení (iOS, Android) a okamžité sdílení poznámek s dalšími účastníky. Možnost uložení poznámek na flasdisk ve formátu JPEG a pdf bez nutnosti připojení mobilního zařízení.Včetně montáže. | 1
PC na 3D VR | Pracovní stanice, mobilní s popruhy záda, externí baterie, dokovací stanice, min. 330W zdrojem s účinností až 92%, sestav pro provoz 24/7, výkon 4core CPU s min. 9200 body dle nezávislého testu cpubenchmark.net, operační paměť min. 16GB DDR4 (v konfiguraci 2x 8GB), grafická karta VR Ready s min. 16GB paměti DDR5 a s min. počtem streamovaných multiprocesorových jader 2560, SSD M.2 disk s kapacitou min. 256GB, Gbit síťová karta, klávesnici a myš stejného výrobce, operační systém s podporu AD (domény), I/O na PC: 1x mini DisplayPort 1.2, 1x HDMI 2.0, 1x USB-C (s podporou Thunderbolt), 4x USB 3.0, 1x kombinovaný konektor sluchátek/mikrofonu, 2x port pro baterie, 1x dokovací konektor, 1x napájecí port HMD pro VR headset, I/O na dock - 1x DisplayPort 1.3, 1x HDMI 2.0, 1x USB-C, 5x USB 3.0, 1x RJ-45 (LAN), záruka min. 3 roky s odezvou do následujícího pracovního dne od nahlášení servisní události | 1
Brýle na 3D VR | Náhlavní souprava, 2x 2,89" LCD displej, rozlišení min. 1440 x 1440 na oko, obnovovací frekvence min. 90 Hz (HDMI 2.0), 60 Hz (HDMI 1.4), dvě přední kamery, HDMI 2.0, USB 3.0, kombinovaný konektor sluchátek/mikrofonu | 1
Robotika
Robotické stavebnice | Základní souprava konstrukčních a pohybových dílů, 2 velké interaktivní servomotory s integrovaným rotačním senzorem, 1 střední interaktivní servomotor s integrovaným rotačním senzorem, 5 senzorů, mozek robota a nabíjecí baterie, vícesměrné kolo. Vše uloženo v plastovém přenosném boxu. Součástí dodávky je software zdarma stažitelný ze stránek výrobce. | 6
Robotické stavebnice - doplněk | Střední servomotor, Velký servomotor, Ultrazvukový senzor, Gyroskop, Světelný a barevný senzor, Dotykový senzor, IR senzor | 6
Dron | Kvadrokoptéra s 4K Ultra HD kamerou umístěnou na 3-osém stabilizovaném závěsu, s integrovaným digitálním systémem pro přenos obrazu, s video pozičním systémem, anti-kolizními čidly apod.. Kvadrokoptéra je vybavena 1" snímačem, má dosah až 7km, výdrž baterie aspoň 28 min., rychlost asi 20m/s. Maximální použitelná kapacita karty je 128GB. S ovladačem se zabudovaným 5,5" LCD displejem. 4 motory. Snímač min 20MPIx, světelnost min. 2,8. Včetně nabíječky a LiPo akumulátoru. Stabilizace kamery. Funkce inteligentního letu. Min. 3 letové režimy. | 1
Měřící sady
Měřící sady Fyzika | Sada pro výuku přírodních věd, sada musí obsahovat: metodickou příručku pro učitele s popisem pokusu (potřebné pomůcky, časová dotace, předmět) a metodickými poznámkami pro minimálně 28 různých úloh, USB klíčenka se žákovskými úlohami – předpřipravenými cvičeními dle výše uvedené metodické příručky (motivační příběh, teorie, pomůcky, schéma měření, upozornění, úkoly, vyhodnocení a testové otázky), Bezdrátový senzor teploty, Bezdrátový senzor síly, Bezdrátový senzor napětí, Bezdrátový senzor proudu, Bezdrátový senzor světla, Bezdrátový vozík pro dynamické pokusy, Senzor magnetického pole, Senzor pohybu, Optické brány pro dynamické pokusy, Bezdrátové rozhraní pro připojení drátových senzorů, USB Bluetooth 4.0 adaptér, CD s sw pro měření v přírodních vědách pro Win PC Sada musí být součástí systému se stovkami senzorů pro různé pokusy, sw s identickým prostředím pro Windows, iOS a Android a také metodický portál s pokusy vytvořenými českými učiteli. | 6
Ostatní
Nahrávací studio - zvuk | Set určený pro domácí studia obsahující zvukovou kartu , kondenzátorový mikrofon a velké uzavřená sluchátka. USB řešení pro nahrávání nástrojů nebo zpěvu pro PC nebo MAC. Rozhraní musí mít min. 2 mikrofonní předzesilovače s přepínatelnou citlivostí a možností připojení konektoru XLR nebo Jack 6,3 mm pro kytaru, baskytaru nebo klávesy. Záznam zvuku při 24 bitech a vzorkovací frekvenci 192 kHz, 48 V phantom napájení a direct monitoring, samostatná regulace hlasitosti pro zařízení a sluchátka. | 4
Software na střih videa | Pinnacle Studio 22 Ultimate, EDU licence, 25 licencí | 1
Software na úpravu fotografií | Zoner Photo Studio Pro, EDU licence. Licence na 5 let | 1
Antivirový software | ESET Secure Office +, 60 licencí, Multilicence pro školy obsahující Antivirus / Antispam / Firewall / Anti-phishing / Android / Windows Server / umožňuje vzdálenou správu, na 3 roky | 1
Kancelářský balík | Kancelářský balík software nástrojů pro vytváření prezentací, textových dokumentů, editor tabulek, správce elektronické pošty, poznámkového elektronického bloku kompatibilní s Microsoft platformou zajišťující funkčnost se stávajícím vybavením, trvalá licence nevázaná na HW, možný downgrade. | 60
Software na správu učebny | Zajištění monitorování studentských počítačů, sdílení obrazovek, projekce, dálkové řízení počítačů na učebně, blokace obrazovek, zamykání klávesnic, myší, zapínání a vypínání počítačů z učitelského PC, distribuce souborů, spouštění programů a otevírání www stránek na dálku. Možnost blokování přístupu na internet studentovi nebo celé třídě, pracuje s libovolným prohlížečem, nevyžaduje server. Učitel má možnost spustit a uzamknout aplikace na studentských PC. Podporuje studentské tablety a podobná zařízení používaná ve školách. Funkce Blacklistů, možnost tvoření filtrů, Funkce umožňující dálkové přihlašování počítačů v učebně. Operační systém: Windows 10 32 i 64 bit | 1
GPS | GPS přijímač. Vysoce citlivá anténa a přijímač satelitních systémů GPS a GLONASS, Třípalcový dotykový displej s duální orientací a perfektní čitelností i na přímém slunci, Tříosý kompas a barometrický výškoměr, Bezdrátové připojení WiFi, Bluetooth a ANT+, Smart notifikace z mobilního telefonu, Podpora Active Weather a Geocaching Live, Samostatné profily aktivit, Napájení dvěmi tužkovými bateriemi nebo dobíjecím battery-packem, výdrž až 16 hodin, 8 MPx fotoaparát s autofocusem a vkládáním geotagů, Včetně podrobné topografické mapy ČR. | 1
Fototechnika
digitální fotoaparát - set s objektivy | Fotoaparát se snímačem CMOS typu APS-C s rozlišením 24,1 megapixelů, obrazovým procesorem DIGIC4+, ISO 100 až 6 400 (možnost rozšíření na 12 800), videa v rozlišení Full HD / 1080p se snímkovací frekvencí 30 snímků za sekundu, Režim Video Snapshot, kontinuální snímání rychlostí 3 snímky za sekundu,9bodové automatické zaostřování, LCD displej (TFT) s úhlopříčkou 7,5 cm (3 palce) a 920 tisíci body, Vestavěný průvodce funkcemi a nastaveními, Automatický inteligentní scénický režim, Kreativní filtry, Wi-Fi konektivita a podpora funkce NFC. Včetně objektivů 18-55 mm IS II + 75-300 mm DC III. Paměťová karta SDHC 32GB Ultra 80 MB/s Class 10 UHS-I. | 6
Brašna na fotoaparát a kompletní příslušenství. | Rozměry cca (Š × H × V) 40,5 × 24 × 18 cm. Kapacita pro fotoaparát - 1x digitální zrcadlovka + až 2x objektiv / blesk. Prostor pro osobní věci, 2 kapsy vpředu. Vnitřní přihrádka se zipem a přepážkami. 2 přihrádky na paměťové karty SD s prostorem pro další příslušenství | 6
vybavení ateliéru - pozadí | Papírové pozadí 2,75 x 11 m závěsné. Nekroutící se, bez barevných odchylek. Barva - černá, bílá, zelená, šedá | 1
vybavení ateliéru - stojan na pozadí | konstrukce pro textilní nebo papírové pozadí, dva 3-sekční stativy, nosná tyč, brašna. Celkové rozměry min. 2,4 x 2,5 m. | 1
vybavení ateliéru - blesky | Souprava dvou studiových blesku o výkonu min. 200 W/s. Světla vybavena LCD displejem pro přesné ovládání výkonu. Regulace v min. 40-ti krocích po 0,1 výkonu. Teplota chromatičnosti blesku: 5500 (+/-100)K Výkon pilotní žárovky min. 150 W. Obsah sestavy: 2x studiový blesk, 2x pilotní žárovka, 2 x reflektor 16,5 cm, 2x stojan pro blesky, 1x studiový deštník 85 cm, 1x stříbrný softbox 60 x 60 cm + větrací otvor | 1
vybavení ateliéru - blesky | Vysílač se standardním držákem pro horní sáňky a středovým kontaktem a přídavným konektorem pro synchronizaci. Test funkce blesku. Pracovní vzdálenost min 25 m, min 16 kanálů, synchronizace až 1/250 sekundy, přijímač se zástrčkou 3,5 mm, jack 3,5 mm až 6,35 mm | 1
vybavení ateliéru - osvětlení | Set tří trvalých světel, každé má svůj stativ i soft box. Osazena min 5 x 32W úspornou žárovkou (5600K) - ekvivalent výkonu každého světla 800W, softboxy mají rozměry min. 50 x 70 cm, jeden ze stativů má maximální výšku 3m a další 2,3 m. | 1
vybavení ateliéru - osvětlení | Dvě světla o teplotě 6000 K. Včetně stativů. Zdoj světla žárovka, min 600W | 1
vybavení ateliéru - osvětlení | Sada odrazných ploch s pěti odlišnými povrchy. Zlatá, stříbrná, černá, bílá a průsvitná. Průměr min. 55cm. | 1
akční kamera | Akční kamera, vysoce odolná, bez obalu vodotěsná až do 10 m., podpora hlasových příkazů, HDR, LiveStreaming, stabilizovaná časosběrná videa, 4K videa, 12 MPx fotografie, zpomalení videa až 8x, včetně příslušenství - paměťová karta SDXC 64GB 100 MB/s A1 Class 10, nabíječka pro 2 baterie, akumulátor, 3směrný držák, podvodní pouzdro | 4
3D kamera | sférický fotoaparát panoramatické 360° fotografování, celkem 36 snímačů s objektivy - rozlišení 108Mpx, ovládání stiskem spouště nebo vyhozením do vzduchu | 1
IT technika
PC pro učitele | case s min. 400W zdrojem s účinnosti 90%, výkon CPU min. 12000 bodu dle nezávislého testu cpubenchmark.net, operační paměť 8GB DDR4 2666MHz, pevný SSD disk s kapacitou 256GB s rychlosti čtení/zápisu až 1.6/0.78GB, grafická karta s min. 3GB paměti DDR5 a s min. počtem 1152 streamovaných multiprocesorových jader, DVD-RW optická mechanika, Gbit síťová karta, čtečka pam. karet, min. 2x DisplayPort a 1x HDMI, 1x USB Type-C, 4x USB 3.1 Gen2, 2x USB 3.1 Gen1, 4x USB 2.0, 2x M.2 PCIe x1-2230, sériový port RS-232, klávesnici a myš stejného výrobce, operační systém s podporu AD (domény), záruka 3 roky, oprava u zákazníka s odezvou do následujícího pracovního dne od nahlášení servisní události | 1
LCD pro učitele | úhlopříčka 23,8 palců, rozlišení 1920x1080, panel IPS w/LED micro-edge, jas 250 cd/m2, statický kontrast 1000:1, odezva 5 ms g/g, matný panel; výškově nastavitelný, pivot rotace, usb hub; konektory VGA, DP 1.2, HDMI 1.4, USB3.0; bez integrovaných reproduktorů | 1
Server | Server s umístěním do racku s minimální konfigurací: server, výška 2U, výkon 8 jádrového CPU min. 11300 bodu dle nezávislého testu cpubenchmark.net, operační paměť 32GB DDR4, 2x SSD disk kapacity 200GB, interní RAID PCIe x8 řadič x 2GB cache a podporou RAID0/1/5/6, čtyřportová 1Gb LAN, 750W zdroj s redundantním zdrojem AC 240VDC, servisní služby 3 roky onsite NBD. | 1
Windows Server CAL 2019 | přístupové uživatelské licence zajišťující zařízení přístup k serverové části, licence na zařízení | 20
Windows Server Standard 2019 | operační systém zajišťující programovou nástavbu na server hardwarové úrovní, s podporu až 2 virtuálních stanic, dvou CPU a paměti až 4TB, bez uživatelských a přístupových limitů | 8
NAS diskové pole | Síťové úložiště, CPU 4 jádra, šest slotů pro 2.5" SSD/3.5" HDD, max. interní kapacita až 60 TB, požadováno 6 x 4TB HDD. Rozhraní: 1 x eSATA, 2 x USB 3.0, 4 x gigabit LAN rozhraní. | 1
PC pro žáky | case s min. 400W zdrojem s účinnosti 90%, výkon CPU min. 12000 bodu dle nezávislého testu cpubenchmark.net, operační paměť 8GB DDR4 2666MHz, pevný SSD disk s kapacitou 256GB s rychlosti čtení/zápisu až 1.6/0.78GB, grafická karta s min. 3GB paměti DDR5 a s min. počtem 1152 streamovaných multiprocesorových jader, DVD-RW optická mechanika, Gbit síťová karta, čtečka pam. karet, min. 2x DisplayPort a 1x HDMI, 1x USB Type-C, 4x USB 3.1 Gen2, 2x USB 3.1 Gen1, 4x USB 2.0, 2x M.2 PCIe x1-2230, sériový port RS-232, klávesnici a myš stejného výrobce, operační systém s podporu AD (domény), záruka 3 roky, oprava u zákazníka s odezvou do následujícího pracovního dne od nahlášení servisní události | 24
LCD pro žáky | úhlopříčka 23,8 palců, rozlišení 1920x1080, panel IPS w/LED micro-edge, jas 250 cd/m2, statický kontrast 1000:1, odezva 5 ms g/g, matný panel; výškově nastavitelný, pivot rotace, usb hub; konektory VGA, DP 1.2, HDMI 1.4, USB3.0; bez integrovaných reproduktorů | 24
Sluchátka | Náhlavní sluchátka s hlavovým mostem, 50mm měnič, mikrofon na rameni, 20Hz - 20,000Hz, citlivost 110dB ±3dB, citlivost mikrofonu 54 ±3dB, impedance 32ohm ±15%, max výkon 30mW, délka kabelu 2m ±10%, konektory 1x 3,5mm Microphone Jack, 1x 3,5mm Headphone Jack | 24
Nepřerušitelný zdroj | Záložní zdroj napájení s výstupním výkonem 720W / 1200VA, s účinnosti 98%/97% při plném/polovičním zatížení, 3x CEE zásuvka s ochranným kolíkem zajišťující napájení v případě výpadku proudu, 3x CEE zásuvka s ochranným kolíkem s přepěťovou ochranou, s přepěťovou ochranou analogové telefonní linky RJ11, s přepěťovou ochranou datové linky RJ45, záruka 36 měsíců | 2
Barevná tiskárna A3 | Barevný tisk, podporované tiskové jazyky: HP PCL 6, SIDM, PCL5c, XPS, PDF 1.7. Emulace: PostScript Level 3. Max. rozměr papíru: A3. Rozlišení vertikální (mono): 1200 dpi. Rozlišení horizontální (mono): 1200 dpi. Rozlišení vertikální (barevně): 1200 dpi. Rozlišení horizontální (barevně): 1200 dpi. Max. rychlost tisku (mono): 35 str./min.. Max. rychlost tisku (barevný): 35 str./min.. Automatický duplex: Ano. Velikost operační paměti: 512 MB. USB 2.0. Síťový adaptér (LAN/GBLAN): 10/100/1000 . | 1
3D tiskárna s doplňky | 3D tiskárna - tisková plocha 250x 210x 200mm, otevřený design pro snadnou manipulaci, celkový modelovací prostor 10500cm3, výška vrstvy 0.05mm, tryska 0.4mm, tiskový materiál je struna 1.75mm, rychlost až 200 mm/s, podporuje materiály ABS, PLA, PETT, HIPS, Laywood, Laybrick, technologie tisku FDM, LCD displej, čtečka SD (SD karta v balení), USB 2.0, záruka 24 měsíců, včetně 40 kg tiskového materiálu - PLA strun | 1
3D pero | Extra štíhlé anatomicky tvarované 3D pero SL-300 v moderním designu pro hobby tvoření. Model s OLED displejem a možností použití ABS + PLA + PCL 3D struny. | 1
3D scanner | Ruční 3d skener pro malé, střední i větší objekty až do vzdálenosti 3m. Automatická funkce rozpoznávání objektů. Připojení USB, podporuje Windows 10. Velikost objektů min: 0,2m x 0,2m x 0,2m a max: 2m x 2m x 2m. Vzdálenost skenování min: 0,35m, max: 3m. Zorné pole: horizontální: 45 °, vertikální: 57,5 °, úhlopříčka: 69 ° | 1
AP | Vnitřní AP. 2,4 GHz/ 5 GHz, 802.11 a/b/g/n/ac, 3 x 3dBi integrovaná dvoupásmová anténa, rychlost 2,4/5 GHz: 450/1300 Mbps, pasivní PoE: 24V, 0.5A, 1 x 10/100/1000 Ethernet
PoE injektor | PoE adaptér, 24V DC 0.5A
V rámci dodávky je předmětem i kompletní instalace (včetně veškeré kabeláže) všech součástí , kompletní instalace a zapojení výpočetní techniky, kompletní software nastavení všech položek.
Zadavatel požaduje operační systém Windows 10 Pro, důvod je kompatibilita se současným operačním systémem a kompatibilita všech aplikací se současně používanými
Zadavatel požaduje software Pinnacle, Zoner, ESET, důvod je kompatibilita se současným softwarem a kompatibilita všech aplikací se současně používanými
Zadavatel požaduje kancelářský balík MS Office, důvod je kompatibilita se současným softwarem a kompatibilita všech aplikací se současně používanými

## Televizní studio
Popis pro VŘ
Kamerová technika
PTZ kamera HD 12x | PTZ kamera 12x zoom,HD-SDI,HDMI,IP, barva šedáPTZ kamera 12x zoom, SDI, HDMI, IP, Full HD 50/60p, RS-232, RS-485, barva šedá nejširší záběr objektivu min. 72.5°, objektiv F3.5mm-42.3mm, F1.8-F2.8, rozlišení Full HD 1920x1080p až 60 fps, 2D a 3D potlačení šumu, odpovídá ONVIF IP Streaming Standardům, ethernetový port RJ-45 pro streaming H.264, současný výstup přes HDMI, 3G HD-SDI a IP Streaming | 2
PTZ kamera HD 20x | PTZ kamera 20x zoom,HD-SDI,HDMI,IP, barva šedá. Full HD 50/60p, RS-232, RS-485, barva šedá nejširší záběr objektivu min. 60,7°, objektiv F4.42mm-88.5mm, F1.8-F2.8, rozlišení Full HD 1920x1080p až 60 fps, 2D a 3D potlačení šumu, odpovídá ONVIF IP Streaming Standardům, ethernetový port RJ-45 pro streaming H.264, současný výstup přes HDMI, 3G HD-SDI a IP Streaming | 1
kamerový stativ pro PTZ | Stativ s 1/4´´ závitem pro kameru, vyroben z kovu, typ uchycení: čep 16 mm, 2 výsuvné sekce, nosnost min. 5 kg, průměr základny max. 105cm, max. výška 288 cm, min. výška 135 cm | 3
Ful HD kamkordér | 4K/ Full HD kamera, SDHC/SDXC, HD-SDI, HDMI, streaming, ProHD, CG. Předpřipravená grafika pro většinu sportů. Možnost vložení vlastního týmového loga. Vkládání skóre pomocí tabletu nebo chytrého telefonu přes web rozhraní. Streamování na internet přímo z kamery. Integrovaný objektiv s 12x optickým a 24x dynamickým zoom. Možnost záznamu HD/UHD/Proxy na SDHC/SDXC paměťové karty. Možnost snímání až 120 snímků/sec v režimu HD pro slo-mo analýzu. Možnost použití velkého hledáčku a zadního ovládání objektivu. 2-kanálový XLR audio vstup. Rozšířené možnosti ovládání a náhledu přes IP | 1
Baterie pro kamery | Baterie 7,4V, 98Wh pro kamery | 1
Duální Nabíječka | Dvojnabíječka pro Li-ion baterie | 1
kamerový stativ | Profesionální kamerový stativ pro kamery s hmotností až 4 kg vybavený fluidní hlavou s kapalinovým tlumením ve 4 úrovních a 6-ti polohovým vyvažovacím mechanismem. Kulové lože 75mm, nohy z hliníkové slitiny se spodní (podlahovou) rozpěrou . Rozsah zatížení 0-4 kg. Max. výška 1.72m. Min. výška 0.65 m. | 1
čtecí zařízení | Čtecí zařízení pro použití s tablety 9,7" | 1
Tablet 9,7´´ | úhlopříčka displeje min 9.7“ , rozlišení min. 2048 x 1536 bodů, min. 128GB interní paměti, dvě kamery min. 8Mpx a 1.2Mpx, čtečka otisků prstů, WiFi ac, Bluetooth 4.2, baterie s výdrží až 10hodin | 1
SW pro ovládání PTZ | Software pro ovládání PTZ | 1
Světelná technika
Mobilní klíčovací pozadí 4x2,5m | Mobilní klíčovací pozadí 4x2,5m | 1
osvětlovací LED panel | LED panel, min. 30W,min. 2600Lx, 5K6,stmívatelný,napájení NP bat./230V | 5
Stativ k LED panelům | Stativ pro LED panel | 5
Videorežie
Tricaster mini HD4 | Přenosný kompaktní produkční systém pro zpracování videa ze 4 externích kamer přes HDMI vstupy. Možnost připojení až 4 HD a/nebo SD live kamer přes HDMI a dalších 4 zdrojů přes NDI. Spuštění streamingu a současného ukládání do souboru jedním tlačítkem. Záznam až 2 zdrojů pomocí technologie IsoCorder, spuštění záznamu jedním tlačítkem s možností ovládání úrovně zvuku, kapacita pro HD záznam v 1080i v délce až 15 hod. (dle formátu), konfigurace, uložení a import uživatelského nastavení pro streaming, přístup k online CDN účtupřes integrovaný prohlížeč i během live produkce, vytvoření a uložení komplexních nastavení efektových přepnutí pod jediné tlačítko, pokročilé klíčování a řada virtuálních scén pro vytvoření vzhledu sofistikovaného studia v omezených prostorech, vytváření vlastních virtuálních setů či double-box efektu, vícekanálový audio mixážní pult s funkcí "audio follows video" (automatický střih zvuku dle videa) | 1
FullHD monitor | LCD Monitor, full HD | 1
ovládací panel | ovládací panel | 1
Master stanice intercomu | Master stanice intercomu, XLR-4M, 2-v-1 jednokanálová základní / účastnická stanice se zabudovaným reproduktorem pro hlasitý poslech, hlasatelský výstup, programový vstup, podpora funkce RMK (Remote Microphone kill - vzdáleného ztišení mikrofonu), nastavení Sidetone (příposlechu vlastního mikrofonu), panelový mikrofonní jack 6.35mm se závitem, ochrana okruhu proti zkratu se signalizací | 1
Belt pack | Belt pack 1kanál,elektronický spínač mikrofonu, připojení headset přes XLR-4M. Jednokanálová účastnická stanice interkomu pro dvouvodičové systémy (party-line) s elektronickou aktivací mikrofonu, průchozí konektory XLR-3pin, připojení náhlavní sady přes XLR-4M (XLR-5F), nastavení Sidetone, elektronický spínač pro aktivaci mikrofonu, tlačítko Call, podporuje funkci RMK, možnost použití náhlavní sady s jacky 3.5mm | 1
Dual headset | Duální náhlavní sada s konektorem XLR-4pin, citlivost sluchátek min. 94dB at 1KHz,1mW, frekvenční rozsah 100-6000Hz, impedance 200ohm. Citlivost mikrofonu -57±3dB, frekvenční rozsah 50Hz-6000Hz, impedance 200ohm ± 10%. Délka kabelu 2-2.4m | 1
Zvuková technika
bezdrátový klopový mikrofon | kompletní sada pro bezdrátový přenos obsahujíci příjímač, vysílač a klopový mikrofon. 2.4GHz digitální přenos, 128-bitové šifrování, až 100m dosah, OLED display (na přijímači), Párování pomocí jednoho tlačítka, Tři úrovně zesílení, Napájení pomocí AA baterií nebo USB | 2
všesměrový dynamický mikrofon | všesměrový reportážní mikrofon ideální pro pořizování interview a prezentační akce, dynamický mikrofon, všesměrová charakteristika, frekvenční rozsah min. 70Hz - 15kHz, frekvenční průbeh upraven pro zdůraznění lidského hlasu, opletený koš eliminující nárazy větru, systém odpružení kapsle, tělo z hlinikové slitiny | 1
uzavřené sluchátka | uzavřená sluchátka plné velikosti, studiová kvalita, dynamická , polo-otevřená, 50 mm driver, neodym, frekvenční odezva min: 10 Hz - 30 kHz, citlivost min. 98dB (1mW), výkon min 300 mW, impedance: 56 Ohm, kožené náušníky, kabel min. 2,4 metru, konektor 3.5 mm se šroubovacím adaptérem na 6.3 mm, pozlacené | 1
Digitální mixážní pult s 16 kanály | 16 kanálový digitální mixpult s integrovaným SD card rekordérem, Minimální parametry: záznam a přehrávání 34x34 kanálu přes USB a 55x55 kanálů přes AVB, 32 interních kanálů (s AVB lze použít jako 32 kanálový mixpult). Digitálně řízené XMAX preampy ve studiové kvalitě, 17 dotykově citlivých motorizovaných faderů, 24 DCA podskupin pro zpřehlednění práce s větším množstvím kanálů, 4 nezávislé interní efektové procesory, možnost použití efektů jako insertních na 4 kanálech současně. Barevný dotykový display pro ovládání pultu, 16 Flex Mixes, které lze použít jako auxy, podskupiny nebo matrix mixy Integrovaný bluettoth pro připojení telefonu či tabletu jako zdroje zvuku (stereo). Balík software obsahující ovládací aplikace. | 1
Aktivní studiový monitor 80W | Aktivní studiový monitor, pár, 5" LF / 1" HF, 80W, Acoustic Tuning, Frekvenční rozsah cca 53 Hz až 22 kHz. | 1
Střižna
PC notebook pro střih videa | Kompatibilní s technologií NDI, 15“ display s rozlišením alespoň 1920 × 1080, procesor s výkonem alespoň 8300 bodů dle měření Passmark CPU, alespoň 128GB SSD + 1TB HDD interní úložiště, minimálně 16GB operační paměti typu RAM, grafická karta s vyhrazenou pamětí alespoň 2GB, rozšířená číselná klávesnice, minimálně 2 porty typu USB3, 1GB ethernet rozhraní, Win 10 Pro | 1
Video editační sw | Video editační SW s pluginy od FXHOME, Více než 30 audio pluginů, Více než 300 přechodů a efektů, Digitální manuál pro rychlý start, Digitální podrobný uživatelský manuál, Digitální soupis klávesových zkratek | 1
Aktivní studiový monitor 10W | pár kompaktních aktivních monitorů, 3/1",10W,line-aux in/phones outVýkon: 10 W, Basový reproduktor: 3 ", Výškový reproduktor: 1 ", Frekvenční rozsah min. 80 Hz - 20 kHz, Vstupy: 2x Jack 6,3 mm TS, Jack 3,5 mm TRS, RCA, USB (B) | 1
Ostatní
Technologický nábytek, racky | potřebný nábytek pro studio,rack | 1
kabeláž, atd… | Kompletní kabeláž do jedné místnosti | 1
Instalace, zprovoznění zaškolení | Instalace, zprovoznění | 1
Kamerové doplňky
Kamerový jeřáb | min.délka: 65 cm (složený stav), max.délka: 180 cm, zdvihový benefit: 105 cm, hmotnost: 1,6 kg, materiál: letecký hliník | 1
Slider | délka pojezdu: 100cm, šířka slideru(kolejnice) : 4,67cm, počet ložisek: 3, ideální zatížení: 3-12kg, maximální zatížení: 18kg, Camera mount/přidělání kamery, či hlavy: 3/8" závit, spodní závity pro podpůrné stativy: 1/4" a 3/8" , barva: černá, plně kovová konstrukce | 1
Video stativ + videohlava | materiál: hliník, hmotnost: 4140g, složená délka: 1097mm, max. vytažení: 2107mm, barva: černá, 3 stupně vytažení | 2
závaží k jeřábu | set závaží | 1
Zadavatel požaduje operační systém Windows 10 Pro, důvod je kompatibilita se současným operačním systémem a kompatibilita všech aplikací se současně používanými.

## Interaktivní sál
Popis pro VŘ
Projekce
datový projektor | konferenční datový projektor, určený k podstropní instalaci, technologie 3LCD, rozlišení 1920 x 1200, výkon min. 5400 ANSI lumenů, kontrast min. 10 000 : 1, obrazové vstupy min. 2x HDMI a 2 x VGA, HDBaseT, LAN, lensshift, standardní objektiv 1,22-2,26:1, volitelné objektivy, životnost lampy aspoň 4000 hodin, včetně montáže a přívodu 2x HDMI kabel 2.0 4K - 2K 60Hz, 1x kabel VGA, LAN, záruka 3 roky | 1
Stropní držák projektoru | Nastavitelná délka, vnitřní vedení kabeláže, nosnost 20 kg, bílé provedení, možnost naklopení a natáčení projektoru | 1
plátno | Elektrické plátno s bočním napnutím povrchu a speciálním povrchem pro HD obraz, formát 16:9, povrch HD Progressive 1.1, velikost obrazu asi 163x290cm, včetně montáže a kabelového ovládání z režie | 1
Rozbočovač HDMI signálu 1x8 | 1x8 HDMI rozbočovač, Podpora standardů HDMI 1.4, HDCP 1.4, Podpora 4K/UHD@60Hz 4:2:0, HDCP kompatibilní, Šířka pásma min. 225 MHz, Podpora HD Audio: Dolby Digital, TrueHD a DTS-HD, Detekce EDID podle výstupu č.1, včetně kompletní kabeláže pro rozbočení signálu na všechny zobrazovače a projektor | 1
Distribuční zesilovač HDMI signálu | Extender pro přenos HDMI signalu po HDMI kabelu, Přenos na max. 35 m po HDMI 1.3b kabelu, Podpora rozlišení max. 1080p, HDCP kompatibilní, Šířka pásma min. 225 MHz, včetně kompletní kabeláže | 5
Zvuk
Reproduktory | Dvoupásmová reprosoustava 8", magnetické stínění, 110˚x85˚ otočný HF měnič, min. 300W / 8 Ω, 110;55;28W / 100V, 70V, 90 dB, 37Hz - 18kHz, velikost min v500 x š300 x d250 mm, dodávka vč. kloubového držáku na zeď, vnitřní / venkovní použití + krytky kontaktů, černá | 2
Držák reproduktorů | Nástěnný držák ve tvaru C, černá barva, umožňující uchycení reproduktorů a z druhé strany osvětlení pódia | 2
Zesilovač do racku | Koncový zesilovač 2x_300/525/775W - 8/4/2Ω, mono_1050/1550W - 8/4Ω, citlivost vstupů min. 1,4Vrms a 0,775Vrms, Integrovaný procesor - pásmová propusť, limitér, módy zesilovače, čelní LCD displej, min. 20Hz - 20 kHz, min. THD<0,5%, LED indikátory signálu a stavu, nízká tepelná ztráta, symetrické XLR a jack 6,3 vstupy, nesymetrické cinch vstupy, preamp. výstupy jack 6,3, výstupy Speakon a šroubovací svorky, vypínání čelního osvětlení, kontakty pro sleep mode, velikost 2U | 1
Řízení ozvučení, digitální mixážní pult | digitální mixážní pult s 16 kanály, který je kompletně ovládaný dálkově pomocí Wi-fi. Veškeré dálkové ovládání probíhá přes internetový prohlížeč, který běží na iOS, Androidu, Windows nebo Mac OS. Současné použití aspoň deseti ovládacích zařízení. Mixážní pult vybavený signálovým procesingem Harman od DigiTech, dbx a Lexicon včetně AFS2 amp modelingu. Vstupní kanály opatřené dálkově ovladatelnými prvky jako Gain, fantomové napájení, čtyřpásmový ekvalizér, high-pass filter, compressor, de-esser a noise gate. Na výstupu grafický ekvalizér s min. 31 pásmy, noise gate a compressor. Mixážní pult musí umět analyzovat frekvence v reálném čase jak na vstupu, tak i na výstupu (RTA). Zařízení musí být vybavené Lexicon efekty Reverb, Delay a Chorus.Počet mikrofonních vstupů: min. 12. Počet vstupů: min. 14. Počet AUX: min. 4, USB, LAN, WiFi. | 1
Ruční kabelový mikrofon | Kondenzátorový mikrofon (kardioida), zpěv, mluvené slovo, min. 65Hz - 20kHz, citlivost 4mV/Pa, XLR, mikrofonní klipsna | 3
Stativ pro mikrofon | Mikrofonní stativ s ramenem, hmotnost do 3, kg, výška min. 900/1605 mm, rameno 435/745 mm, závit 3/8", černý | 3
Ruční bezdrátový mikrofon | UHF bezdrátový set - ruční mikrofon s mikrofonní vložkou, superkardioidní charakteristika, min. 70Hz-20 kHz, přenosné pásmo 500.1 - 530.5 MHz, síťový μC diverzitní přijímač, min. 1200 přeladitelných freq., pilot tone, 19" rack uchycení, výkon vysílače cca 50 mW, provoz až 14 hodin, 1x AA baterie, IR nastavení vysílač -> přijímač | 2
Náhlavní bezdrátový mikrofon | UHF bezdrátový set - náhlavní mikrofon s kardioidní charakteristikou, min. 35Hz-20 kHz, kapesní vysílač, přenosné pásmo 500.1 - 530.5 MHz, síťový μC diverzitní přijímač, min. 1200 přeladitelných freq., pilot tone, 19" rack uchycení, výkon vysílače asi 50 mW, provoz až 14 hodin, 1x AA baterie, IR nastavení vysílač -> přijímač | 2
Zesilovač mikrofonů, anténní rozbočovač | Anténní rozbočovač, 2x 1:5, aktivní, vč. napájení přijímačů po ant. kabelu, min. 470 - 952 MHz, impedance 50 Ω, vč. kabelů k přijímači a k čelním anténám, 19" úchyty, napájecí zdroj, včetně propojení | 1
Směrová anténa k mikrofonům | Aktivní směrová anténa UHF, 500 - 865 MHz, pokrytí 70°, zisk asi 21,5 dB, venkovní / vnitřní použití, pro vysílače do 300 m, vestavěný zesilovač pro kabel do 200 m (RG213 + 2x doplněný zesilovač) , BNC konektor, LED, kloubový úchyt, včetně propojení | 2
Držák antény k mikrofonům | držák pro stropní upevnění externí antény, závit 3/8", výška asi 150 mm, Ø 73 mm, barva černá, včetně montáže | 2
Osvětlení podia
Osvětlení pódia | Divadení svítidlo typu Fresnel, min. 230W LED, motorizovaný Zoom 27° až 68°, elektronický Focus, Shutter, Dimmer, Strobe, Illuminance (25°): 4,010 lux @ 5 m, 4 stmívací křivky, DMX, včetně montáže | 2
Klapky na osvětlení pódia | Klapky pro divadelní svítidlo, včetně montáže | 2
Efektové osvětlení pódia | Scénické svítidlo min. 130 W LED RGB, výměná optika 25° a 45° rozptyl, Illuminance: (25°): 2190 lux @ 2 m, včetně montáže | 2
Klapky na scénické svítidlo | Klapky pro scénické svítidlo, včetně montáže | 2
řízení osvětlení - osvětlovací pult | Osvětlovací pult, 384 DMX kanálů, 14 faderů, 240 scén, 6 chase, DMX OUT, MIDI, kompletní provedení kabeláže pro napájení a ovládání světel | 1
Videokonference
kamera | Plynulé motorizované otáčení, naklápění a zoom, aspoň 20° otáčení, aspoň 125° naklápění, min. 10x HD zoom, min. 90° zorné pole, Rozlišení Full HD 1080p 30 fps, H.264 UVC 1.5 s kódováním Scalable Video Coding (SVC), Funkce autofocus, min. 3 předvolby kamery plus tlačítko domovské pozice, Bezpečnostní otvor Kensington, Indikátor LED ztlumení/zrušení ztlumení zvuku, Standardní závit stativu dálkový ovladač, Víceúčelový držák pro upevnění na stěnu i vyvýšení kamery na stole Připojení USB plug-and-play, Ovládání na dálku (PTZ) ostatních produktů ConferenceCam (s podporovanými službami), Kompatibilní s většinou videokonferenčních aplikací nebo konferenčních služeb, Certifikováno pro Skype for Business, Cisco Jabber® a WebEx kompatibilní, včetně montáže a propojení | 1
ozvučení a snímání zvuku | Audio konferenční systém umožňující plné ozvučení pro středně velké prostory až do vzdálenosti asi 30 x 30 '(asi 9,14 x 9,14 m). Technologie s minimálně 8000 virtuálními mikrofony, které umožňují schopnost zpracování systému s min 14 000 MIPS. Plný duplexní přenos, nepřetržitá autokalibrace, akustické zrušení ozvěny, zabudované zvukové maskování, automatické řízení zisků založené na pozici. Provedení v jednom zařízení, které je možné montovat na zeď nad zobrazovač. Včetně montáže a propojení | 1
Interaktivní technika
Interaktivní displej 55" | Interaktivní displej s úhlopříčkou zobrazovací plochy 55“ a rozlišením 4K UHD – 3840x2160 bodů. Dotyková technologie IR musí rozeznávat min. 20 současných dotyků. Ovládání displeje možné dotykem prstu, pasivního popisovače. Obrazovka musí být chráněna 4mm sklem s úpravou proti odleskům – Anti Glare. Displej musí obsahovat slot pro vestavění PC modulu. Součástí displeje musí být ozvučení min. 2x 15W. Vestavěná aplikace pro popis obrazu. Připojení HDMI vedením 2.0 4K - 2K 60Hz. UTP přívod. Záruka 5 let. Včetně montáže a propojení. | 4
Počítač k interaktivnímu displeji | Vestavný PC s procesorem s CPU passmark minimálně 5500 bodů, RAMmin. 4GB DDR4, pevný disk min. 128GB SSD, vestavěná wifi 2,4GHz i 5GHz, standard a/b/c/g/n/ac, min. 6x USB 3.0, vstup pro mikrofon, výstup pro sluchátka, výstup HDMI, VGA. operační systém s podporu AD (domény). Záruka 5 let. | 4
Držák displeje na stěnu | Nástěnný držák s dostatečnou nosností pro uchycení interaktivního displeje 55", včetně montáže | 4
Příslušenství
Rack | 19" rozvaděč stojanový 22U/600x600 skleněné dveře, šedý, včetně poliček a napájení | 1
Tablet na ovládání | kapacitní displej min 9", rozlišení min. 2000x1500, paměť min 32GB, jakck 3,5mm, WiFi, Bluetooth, gyroskop, světelný senzor, v doddávce nabíjecí adaptér, USB kabel | 1
Řídící počítač | case s min. 400W zdrojem s účinnosti 90%, výkon CPU min. 12000 bodu dle nezávislého testu cpubenchmark.net, operační paměť 8GB DDR4 2666MHz, pevný SSD disk s kapacitou 256GB s rychlosti čtení/zápisu až 1.6/0.78GB, grafická karta s min. 3GB paměti DDR5 a s min. počtem 1152 streamovaných multiprocesorových jader, DVD-RW optická mechanika, Gbit síťová karta, čtečka pam. karet, min. 2x DisplayPort a 1x HDMI, 1x USB Type-C, 4x USB 3.1 Gen2, 2x USB 3.1 Gen1, 4x USB 2.0, 2x M.2 PCIe x1-2230, sériový port RS-232, klávesnici a myš stejného výrobce, operační systém s podporu AD (domény), záruka 3 roky, oprava u zákazníka s odezvou do následujícího pracovního dne od nahlášení servisní události | 1
LCD displej | úhlopříčka 23,8 palců, rozlišení 1920x1080, panel IPS w/LED micro-edge, jas 250 cd/m2, statický kontrast 1000:1, odezva 5 ms g/g, matný panel; výškově nastavitelný, pivot rotace, usb hub; konektory VGA, DP 1.2, HDMI 1.4, USB3.0; bez integrovaných reproduktorů | 1
Kabeláž audio, video, osvětlení | kompletní kabelové vedení ke stojanovým mikrofonům, zásuvky XLR na pódiu 3ks vpředu podia a 3ks vzadu pódia, všechny přivedené k mixážnímu pultu, vedení k reproduktorům, vedení ke scénickému osvětlení | 1
Montáž, oživení | všechny položky včetně kompletní instalace (instalace plátna, projektoru, ozvučení, osvětlení, videokonfeerence, IT techniky, apod.) a materiál (vedlejší kabeláž, lištování, apod.), všechna vedení zakončena v místnosti "režie". | 1
Ostatní
Zadavatel požaduje operační systém Windows 10 Pro, důvod je kompatibilita se současným operačním systémem a kompatibilita všech aplikací se současně používanými.

## Funkcionalita
JAZYKOVÁ UČEBNA
| POPIS FUNKCIONALIT, které musí systém splnit | SPLŇUJE ANO/NE
1. | audio signály jsou mezi PC stanicí učitele a studentů distribuovány samostatnými hardwarovými rozvody (nikoliv po LAN)
2. | kontrola a sdílení videa i audia, s možností kontroly nad všemi PC, vč. možnosti předávání této kontroly
3. | monitory žáků/studentů lze systémově odpojit od počítačů (monitory bez signálu)
4. | systém je hvězdicově uspořádaný
5. | existuje ovládací panel vyučujícího
6. | ovládání audio i video části
7. | ovládání intuitivního grafické rozhraní
8. | všechny funkce ovládání systému jsou dostupné z grafického rozhraní uživatele na řídícím panelu, který je povelován buď prostřednictvím dotykového monitoru nebo myší
9. | správa dokumentů pro výuku
10. | automatická digitalizace materiálů
11. | Ovládání SW je dostupné min. česky, anglicky, německy, francouzsky, rusky, španělsky a italsky
12. | ovládací prostředí je jednotné
13. | databáze učebních materiálů je u všech SW modulů společná
14. | databáze učebních materiálů je organizovaná dle vyučujícího a tříd
15. | souběžný přenos audio a video signálu z libovolného pracoviště na ostatní pracoviště
16. | spolupráce s celou třídou, po skupinách nebo v párech
17. | možnost náhodného nebo cíleného rozdělení žáků/studentů do skupin
18. | možnost alespoň 5 libovolných pracovních skupin žákovských/studentských pracovišť
19. | individuální práce ve skupinách
20. | samostatná práce a záznam jednotlivých žáků/studentů
21. | dohled nad činností s pracovními stanicemi žáků/studentů (monitoring)
22. | diskrétní poslech zvukového signálu z libovolného žákovského/studentského mikrofonu a PC, vždy s možností záznamu
23. | obousměrná individuální komunikace s žákem/studentem, kterého sleduje
24. | diskrétní sledování obrazového signálu z libovolného žákovského/studentského PC
25. | převzetí vzdálené kontroly klávesnice a myši nad libovolným PC
26. | každý žák/student má vlastní, mechanicky odolnou náhlavní soupravu
27. | náhlavní soupravy jsou s uzavřenými sluchátky a integrovaným mikrofonem
28. | náhlavní soupravy jsou s aktivním potlačení okolních ruchů (noise-cancelling)
29. | externí zvukové jednotky všech žáků/studentů - možnost individuálně nastavit hlasitost poslechu
30. | externí zvukové jednotky žáků/studentů - možnost individuálně nastavit úroveň zesílení mikrofonu a jeho bezhlučné vypnutí
31. | žákovské/studentské pracoviště - software umožňující individuální přístup žáka/studenta k učitelem připraveným výukovým úlohám a k hodnocením úloh učitelem
32. | úlohy s obrázky
33. | úlohy s textovými soubory
34. | úlohy s audio soubory
35. | úlohy s video soubory
36. | úlohy - samostatný poslech, žák/student si individuálně přehrává zvukový soubor
37. | úlohy - sledování videa, žák/student si individuálně přehrává video soubor
38. | úlohy - otevřený záznam audia, žák/student nahrává zvukový záznam a dle zadání např. popisuje obrázek, čte text nebo komunikuje na zadané téma
39. | úlohy - simultánní záznam, cvičeni určené pro souběžný poslech a záznam, bývá nejčastěji používáno pro procvičování správné výslovnosti typu „opakujte po mně“
40. | úlohy - nahrávka s porovnáním s originálem, žák/student si vždy část původní nahrávky poslechne a poté nahraje svou verzi, dále je možné oba záznamy ve stejném čase poslechnout a porovnat
41. | úlohy - přehrávání správné výslovnosti textu, min. s britskou a americkou angličtinou, němčinou, francouzštinou, ruštinou, španělštinou a italštinou
42. | úlohy - automatické rozpoznávání výslovnosti, min. s britskou a americkou angličtinou, němčinou, francouzštinou, ruštinou, španělštinou a italštinou
43. | úlohy - neomezené písemné odpovědi, uložení libovolného písemného cvičeni
44. | úlohy - dotazníky, pro libovolný zvukový, obrázkový nebo video soubor mohou být učitelem připravené zpětné dotazy
45. | úlohy - výběr z možností, pro libovolný zvukový, obrázkový nebo video soubor jsou učitelem připravené dotazy s výběrem z možností, možnost nastavit i automatické hodnocení odpovědí
46. | úlohy - doplňovačka, pro libovolný zvukový nebo video soubor je učitelem připravený text s vynechanými slovíčky nebo frázemi k doplnění, možnost nastavit i automatické hodnocení odpovědí
47. | pracoviště učitele - počítačová stanice a dva monitory
48. | příprava podkladů pro výuku, organizace tříd, lekcí a úloh může probíhat i mimo jazykovou učebnu
49. | příprava podkladů pro výuku, organizace tříd, lekcí a úloh může probíhat i mimo školu
50. | internetový přístup do databáze studijních materiálů
51. | vyplňování učitelem přiřazených samostatných nebo domácích úloh, mimo jazykovou laboratoř
52. | vyplňování učitelem přiřazených samostatných nebo domácích úloh mimo školu
53. | vzdálená kontrola úloh učitelem mimo školu
54. | multiplatformová podpora min. těchto studentských zařízení: Windows, Mac, Chromebook, Android, iOS