## Rekapitulace
Firma: PČDP
Soupis objektů s DPH
Stavba: 2021/006 - Vybudování rozběžiště a vrhačské klece na tréninkovém hřišti
Varianta: 001 - Cenová soustava 2020
| Odbytová cena: | 0
| OC+DPH: | 0
Objekt | Popis | OC | DPH | OC+DPH
SO 901 | Rozběžiště a vrhačská klec | 0 | 0 | 0

## SO 901
ASPE10 |  |  |  | Firma: PČDP | [5 empty] | 2
|  |  |  | Příloha k formuláři pro ocenění nabídky |  |  |  |  | 0 | 3
S | Stavba: | 2021/006 |  | Vybudování rozběžiště a vrhačské klece na tréninkovém hřišti |  |  | SO 901 | 0 | 0,00 | 2
O | Rozpočet: | SO 901 |  | Rozběžiště a vrhačská klec |  |  |  |  | 15,00 | 2
Typ | Poř. číslo | Kód položky | Varianta | Název položky | MJ | Množství | Cena |  | 21,00 | 2
[7 empty] | Jednotková | Celkem
0 | 1 | 2 | 3 | 4 | 5 | 6 | 9 | 10
SD |  | 0 |  | Všeobecné konstrukce a práce |  |  |  | 0 | 0 |  | 0 | 0
P | 1 | 014122 |  | POPLATKY ZA SKLÁDKU TYP S-OO (OSTATNÍ ODPAD) | T | 0.7 | 0 | 0 | 0 | 2
PP |  |  |  | 17 09 04 - směsné staební a demoliční odpady Recyklační středicko Malinové dolce Předpokládaná váha 1.50 t/m3
VV |  |  |  | Potrubí z pol. č. 96911 - 37.00*0.025*0.025*3.14*1.50=0,11 [A] Potrubí z pol. č. 96912 - 50.00*0.050*0.050*3.14*1.50=0,59 [B] Celkem: A+B=0,70 [C]
TS |  |  |  | zahrnuje veškeré poplatky provozovateli skládky související s uložením odpadu na skládce.
P | 2 | 014132 |  | POPLATKY ZA SKLÁDKU TYP S-NO (NEBEZPEČNÝ ODPAD) | T | 5.84 | 0 | 0 | 0 | 2
PP |  |  |  | 17 03 02 - Asfaltové směsi Recyklační středicko Malinové dolce Předpokládaná váha 2.30 t/m3
VV |  |  |  | Vozovka z pol. č. 11343A - 2.54*2.30=5,84 [A]
TS |  |  |  | zahrnuje veškeré poplatky provozovateli skládky související s uložením odpadu na skládce.
P | 3 | 02710 |  | POMOC PRÁCE ZŘÍZ NEBO ZAJIŠŤ OBJÍŽĎKY A PŘÍSTUP CESTY | KPL | 1 | 0 | 0 | 0 | 2
PP |  |  |  | Zabezpečení výkopu před vstupem osob
VV |  |  |  | 1=1,00 [A]
TS |  |  |  | zahrnuje veškeré náklady spojené s objednatelem požadovanými zařízeními
P | 4 | 02730 |  | POMOC PRÁCE ZŘÍZ NEBO ZAJIŠŤ OCHRANU INŽENÝRSKÝCH SÍTÍ | KPL | 1 | 0 | 0 | 0 | 2
PP |  |  |  | Vytyčení a ochrana inženýrských sítí během výstavby
VV |  |  |  | 1=1,00 [A]
TS |  |  |  | zahrnuje veškeré náklady spojené s objednatelem požadovanými zařízeními
P | 5 | 02911 |  | OSTATNÍ POŽADAVKY - GEODETICKÉ ZAMĚŘENÍ | HM | 2 | 0 | 0 | 0 | 2
PP |  |  |  | Geodetické zaměření stavby před a po výstavbě
VV |  |  |  | 2=2,00 [A]
TS |  |  |  | zahrnuje veškeré náklady spojené s objednatelem požadovanými pracemi
P | 6 | 02944 |  | OSTAT POŽADAVKY - DOKUMENTACE SKUTEČ PROVEDENÍ V DIGIT FORMĚ | KPL | 1 | 0 | 0 | 0 | 2
PP |  |  |  | DOkumentace skutečného provedení stavby
VV |  |  |  | 1=1,00 [A]
TS |  |  |  | zahrnuje veškeré náklady spojené s objednatelem požadovanými pracemi
P | 7 | 02946 |  | OSTAT POŽADAVKY - FOTODOKUMENTACE | KPL | 1 | 0 | 0 | 0 | 2
PP |  |  |  | Fotodokumentace před výstavbou, během výstavby a po výstavbě. Kompletní soubo fotek bude předán na datovém nosiči
VV |  |  |  | 1=1,00 [A]
TS |  |  |  | položka zahrnuje: - fotodokumentaci zadavatelem požadovaného děje a konstrukcí v požadovaných časových intervalech - zadavatelem specifikované výstupy (fotografie v papírovém a digitálním formátu) v požadovaném počtu
P | 8 | 03100 |  | ZAŘÍZENÍ STAVENIŠTĚ - ZŘÍZENÍ, PROVOZ, DEMONTÁŽ | KPL | 1 | 0 | 0 | 0 | 2
PP |  |  |  | Zařízení staveniště během výstavby
VV |  |  |  | 1=1,00 [A]
TS |  |  |  | zahrnuje objednatelem povolené náklady na pořízení (event. pronájem), provozování, udržování a likvidaci zhotovitelova zařízení
SD |  | 1 |  | Zemní práce |  |  |  | 0 | 0 |  | 0 | 0
P | 9 | 11343A |  | ODSTRAN KRYTU ZPEVNĚNÝCH PLOCH S ASFALT POJIVEM VČET PODKLADU - BEZ DOPRAVY | M3 | 2.54 | 0 | 0 | 0 | 2
PP |  |  |  | Výkres D.2 Podrobná situace stavby Odstranění vozovky v místě napojení na stávající kanalizaci
VV |  |  |  | Tloušťka 0.29=0,29 [A] Šířka 0.70=0,70 [B] Délka 12.50=12,50 [C] Celkem: A*B*C=2,54 [D]
TS |  |  |  | Položka zahrnuje veškerou manipulaci s vybouranou sutí a s vybouranými hmotami, kromě vodorovné dopravy, vč. uložení na skládku. Nezahrnuje poplatek za skládku, který se vykazuje v položce 0141** (s výjimkou malého množství bouraného materiálu, kde je možné poplatek zahrnout do jednotkové ceny bourání – tento fakt musí být uveden v doplňujícím textu k položce).
P | 10 | 11343B |  | ODSTRAN KRYTU ZPEVNĚNÝCH PLOCH S ASFALT POJIVEM VČET PODKLADU - DOPRAVA | tkm | 17.53 | 0 | 0 | 0 | 2
PP |  |  |  | Odvoz zemina na trvalou skládku Předpoklad recyklační středisko Malinové dolce
VV |  |  |  | Množství 2.54=2,54 [A] Váha 2.30=2,30 [B] Vzdálenost 3.00=3,00 [C] Celkem: A*B*C=17,53 [D]
TS |  |  |  | Položka zahrnuje samostatnou dopravu suti a vybouraných hmot. Množství se určí jako součin hmotnosti [t] a požadované vzdálenosti [km].
P | 11 | 12110A |  | SEJMUTÍ ORNICE NEBO LESNÍ PŮDY - BEZ DOPRAVY | M3 | 114 | 0 | 0 | 0 | 2
PP |  |  |  | Sejmutí ornice a podorničí v průměrné tloušťce 40 cm Uloženo na mezideponii a následně zpětné použití v místě stavby
VV |  |  |  | Plocha 285.00=285,00 [A] Tloušťka 0.40=0,40 [B] Celkem: A*B=114,00 [C]
TS |  |  |  | položka zahrnuje sejmutí ornice bez ohledu na tloušťku vrstvy nezahrnuje uložení na trvalou skládku
P | 12 | 12273A | A | ODKOPÁVKY A PROKOPÁVKY OBECNÉ TŘ. I - BEZ DOPRAVY | M3 | 1041.83 | 0 | 0 | 0 | 2
PP |  |  |  | Výkres D.2 Podrobná situace stavby Výkopové práce na stavbě
VV |  |  |  | Strojní výkop zeminy - odvodnění 1.20*0.70*151.00=126,84 [A] Strojní výkop zeminy - drenáž 0.25*0.40*50.00=5,00 [B] Výkop pro rozběžiště a vrhačskou klec 904.97=904,97 [C] Výkop pro patky vrhačské klece 0.40*0.40*3.14*1.00*10.00=5,02 [D] Celkem: A+B+C+D=1 041,83 [E]
TS |  |  |  | položka zahrnuje: - svislá doprava, přemístění, přeložení, manipulace s výkopkem - kompletní provedení vykopávky nezapažené i zapažené - ošetření výkopiště po celou dobu práce v něm vč. klimatických opatření - ztížení vykopávek v blízkosti podzemního vedení, konstrukcí a objektů vč. jejich dočasného zajištění - ztížení pod vodou, v okolí výbušnin, ve stísněných prostorech a pod. - příplatek za lepivost - těžení po vrstvách, pásech a po jiných nutných částech (figurách) - čerpání vody vč. čerpacích jímek, potrubí a pohotovostní čerpací soupravy (viz ustanovení k pol. 1151,2) - potřebné snížení hladiny podzemní vody - těžení a rozpojování jednotlivých balvanů - vytahování a nošení výkopku - svahování a přesvah. svahů do konečného tvaru, výměna hornin v podloží a v pláni znehodnocené klimatickými vlivy - ruční vykopávky, odstranění kořenů a napadávek - pažení, vzepření a rozepření vč. přepažování (vyjma štětových stěn) - úpravu, ochranu a očištění dna, základové spáry, stěn a svahů - zhutnění podloží, případně i svahů vč. svahování - zřízení stupňů v podloží a lavic na svazích, není-li pro tyto práce zřízena samostatná položka - udržování výkopiště a jeho ochrana proti vodě - odvedení nebo obvedení vody v okolí výkopiště a ve výkopišti - třídění výkopku - veškeré pomocné konstrukce umožňující provedení vykopávky (příjezdy, sjezdy, nájezdy, lešení, podpěr. konstr., přemostění, zpevněné plochy, zakrytí a pod.) - nezahrnuje uložení zeminy (na skládku, do násypu) ani poplatky za skládku, vykazují se v položce č.0141**
P | 13 | 12273A | B | ODKOPÁVKY A PROKOPÁVKY OBECNÉ TŘ. I - BEZ DOPRAVY | M3 | 17.71 | 0 | 0 | 0 | 2
PP |  |  |  | Výkres D.2 Podrobná situace stavby Výkopové práce na stavbě provedené ručně
VV |  |  |  | Ruční výkop zeminy 1.10*0.70*23.00=17,71 [A]
TS |  |  |  | položka zahrnuje: - svislá doprava, přemístění, přeložení, manipulace s výkopkem - kompletní provedení vykopávky nezapažené i zapažené - ošetření výkopiště po celou dobu práce v něm vč. klimatických opatření - ztížení vykopávek v blízkosti podzemního vedení, konstrukcí a objektů vč. jejich dočasného zajištění - ztížení pod vodou, v okolí výbušnin, ve stísněných prostorech a pod. - příplatek za lepivost - těžení po vrstvách, pásech a po jiných nutných částech (figurách) - čerpání vody vč. čerpacích jímek, potrubí a pohotovostní čerpací soupravy (viz ustanovení k pol. 1151,2) - potřebné snížení hladiny podzemní vody - těžení a rozpojování jednotlivých balvanů - vytahování a nošení výkopku - svahování a přesvah. svahů do konečného tvaru, výměna hornin v podloží a v pláni znehodnocené klimatickými vlivy - ruční vykopávky, odstranění kořenů a napadávek - pažení, vzepření a rozepření vč. přepažování (vyjma štětových stěn) - úpravu, ochranu a očištění dna, základové spáry, stěn a svahů - zhutnění podloží, případně i svahů vč. svahování - zřízení stupňů v podloží a lavic na svazích, není-li pro tyto práce zřízena samostatná položka - udržování výkopiště a jeho ochrana proti vodě - odvedení nebo obvedení vody v okolí výkopiště a ve výkopišti - třídění výkopku - veškeré pomocné konstrukce umožňující provedení vykopávky (příjezdy, sjezdy, nájezdy, lešení, podpěr. konstr., přemostění, zpevněné plochy, zakrytí a pod.) - nezahrnuje uložení zeminy (na skládku, do násypu) ani poplatky za skládku, vykazují se v položce č.0141**
P | 14 | 12273B |  | ODKOPÁVKY A PROKOPÁVKY OBECNÉ TŘ. I - DOPRAVA | M3KM | 1101.03 | 0 | 0 | 0 | 2
PP |  |  |  | Odvoz zeminy na skládku investora pro další využití Zemina z pol. č. 12273A Vzdálenost skládky cca 3 km
VV |  |  |  | Výkop pro rozběžiště a vrhačskou klec uvažováno 40% 904.97*0.40=361,99 [A] Výkop pro patky vrhačské klece 0.40*0.40*3.14*1.00*10.00=5,02 [B] Vzdálenost 3.00=3,00 [C] Celkem: (A+B)*C=1 101,03 [D]
TS |  |  |  | Položka zahrnuje samostatnou dopravu zeminy. Množství se určí jako součin kubatutry [m3] a požadované vzdálenosti [km].
P | 15 | 17120 | A | ULOŽENÍ SYPANINY DO NÁSYPŮ A NA SKLÁDKY BEZ ZHUTNĚNÍ | M3 | 692.53 | 0 | 0 | 0 | 2
PP |  |  |  | Uložení vykopané zeminy na mezideponii pro zpětné použití Zemina z pol. č. 12273A Uvažováno uložení zeminy na určeném místě nebo vedle výkopu
VV |  |  |  | Ruční výkop zeminy 1.10*0.70*23.00=17,71 [A] Strojní výkop zeminy - odvodnění 1.20*0.70*151.00=126,84 [B] Strojní výkop zeminy - drenáž 0.25*0.40*50.00=5,00 [C] Výkop pro rozběžiště a vrhačskou klec uvažováno 60% 904.97*0.60=542,98 [D] Celkem: A+B+C+D=692,53 [E]
TS |  |  |  | položka zahrnuje: - kompletní provedení zemní konstrukce do předepsaného tvaru - ošetření úložiště po celou dobu práce v něm vč. klimatických opatření - ztížení v okolí vedení, konstrukcí a objektů a jejich dočasné zajištění - ztížení provádění ve ztížených podmínkách a stísněných prostorech - ztížené ukládání sypaniny pod vodu - ukládání po vrstvách a po jiných nutných částech (figurách) vč. dosypávek - spouštění a nošení materiálu - úprava, očištění a ochrana podloží a svahů - svahování, uzavírání povrchů svahů - udržování úložiště a jeho ochrana proti vodě - odvedení nebo obvedení vody v okolí úložiště a v úložišti - veškeré pomocné konstrukce umožňující provedení zemní konstrukce (příjezdy, sjezdy, nájezdy, lešení, podpěrné konstrukce, přemostění, zpevněné plochy, zakrytí a pod.)
P | 16 | 17120 | B | ULOŽENÍ SYPANINY DO NÁSYPŮ A NA SKLÁDKY BEZ ZHUTNĚNÍ | M3 | 114 | 0 | 0 | 0 | 2
PP |  |  |  | Uložení ornice a podorničí v místě stavby ornice a podorničí z pol. č. 12110A
VV |  |  |  | Plocha 285.00=285,00 [A] Tloušťka 0.40=0,40 [B] Celkem: A*B=114,00 [C]
TS |  |  |  | položka zahrnuje: - kompletní provedení zemní konstrukce do předepsaného tvaru - ošetření úložiště po celou dobu práce v něm vč. klimatických opatření - ztížení v okolí vedení, konstrukcí a objektů a jejich dočasné zajištění - ztížení provádění ve ztížených podmínkách a stísněných prostorech - ztížené ukládání sypaniny pod vodu - ukládání po vrstvách a po jiných nutných částech (figurách) vč. dosypávek - spouštění a nošení materiálu - úprava, očištění a ochrana podloží a svahů - svahování, uzavírání povrchů svahů - udržování úložiště a jeho ochrana proti vodě - odvedení nebo obvedení vody v okolí úložiště a v úložišti - veškeré pomocné konstrukce umožňující provedení zemní konstrukce (příjezdy, sjezdy, nájezdy, lešení, podpěrné konstrukce, přemostění, zpevněné plochy, zakrytí a pod.)
P | 17 | 17411 |  | ZÁSYP JAM A RÝH ZEMINOU SE ZHUTNĚNÍM | M3 | 73.99 | 0 | 0 | 0 | 2
PP |  |  |  | Výkres D.2 Podrobná situace stavby Zpětný zásyp zeminou po uložení vodovodu Bude použita zemina z pol. č. 17120
VV |  |  |  | Výška 0.70=0,70 [A] Šířka 0.70=0,70 [B] Délka 151.00=151,00 [C] Celkem: A*B*C=73,99 [D]
TS |  |  |  | položka zahrnuje: - kompletní provedení zemní konstrukce vč. výběru vhodného materiálu - úprava ukládaného materiálu vlhčením, tříděním, promícháním nebo vysoušením, příp. jiné úpravy za účelem zlepšení jeho mech. vlastností - hutnění i různé míry hutnění - ošetření úložiště po celou dobu práce v něm vč. klimatických opatření - ztížení v okolí vedení, konstrukcí a objektů a jejich dočasné zajištění - ztížení provádění vč. hutnění ve ztížených podmínkách a stísněných prostorech - ztížené ukládání sypaniny pod vodu - ukládání po vrstvách a po jiných nutných částech (figurách) vč. dosypávek - spouštění a nošení materiálu - výměna částí zemní konstrukce znehodnocené klimatickými vlivy - ruční hutnění - udržování úložiště a jeho ochrana proti vodě - odvedení nebo obvedení vody v okolí úložiště a v úložišti - veškeré pomocné konstrukce umožňující provedení zemní konstrukce (příjezdy, sjezdy, nájezdy, lešení, podpěrné konstrukce, přemostění, zpevněné plochy, zakrytí a pod.)
P | 18 | 18210 |  | ÚPRAVA POVRCHŮ SROVNÁNÍM ÚZEMÍ | M3 | 618.54 | 0 | 0 | 0 | 2
PP |  |  |  | Rozprostření zeminy v místě stavby z pol. č. 17120
VV |  |  |  | Celkové množství uložené zeminy 692.53=692,53 [A] Zemina potřebná na zásyp jam a rýh 73.99=73,99 [B] Celkem: A-B=618,54 [C]
TS |  |  |  | položka zahrnuje srovnání výškových rozdílů terénu
P | 19 | 18220 |  | ROZPROSTŘENÍ ORNICE VE SVAHU | M3 | 114 | 0 | 0 | 0 | 2
PP |  |  |  | Rozprostření ornice a podorničí v místě stavby
VV |  |  |  | Plocha 285.00=285,00 [A] Tloušťka průměrná 0.40=0,40 [B] Celkem: A*B=114,00 [C]
TS |  |  |  | položka zahrnuje: nutné přemístění ornice z dočasných skládek vzdálených do 50m rozprostření ornice v předepsané tloušťce ve svahu přes 1:5
P | 20 | 18241 |  | ZALOŽENÍ TRÁVNÍKU RUČNÍM VÝSEVEM | M2 | 285 | 0 | 0 | 0 | 2
PP |  |  |  | Založení trávníku na rozprostřené ornici
VV |  |  |  | Plocha 285.00=285,00 [A]
TS |  |  |  | Zahrnuje dodání předepsané travní směsi, její výsev na ornici, zalévání, první pokosení, to vše bez ohledu na sklon terénu
P | 21 | 18311 |  | ZALOŽENÍ ZÁHONU PRO VÝSADBU | M2 | 3 | 0 | 0 | 0 | 2
PP |  |  |  | Založení záhonu před vysazením sazenic
VV |  |  |  | Počet 30.00=30,00 [A] Plocha 0.10=0,10 [B] Celkem: A*B=3,00 [C]
TS |  |  |  | položka zahrnuje založení záhonu, urovnání, naložení a odvoz odpadu, to vše bez ohledu na sklon terénu
P | 22 | 184A1 |  | VYSAZOVÁNÍ KEŘŮ LISTNATÝCH S BALEM VČETNĚ VÝKOPU JAMKY | KUS | 30 | 0 | 0 | 0 | 2
PP |  |  |  | Výsadba sazenic do svahu zářezu Přesný typ bude upřesněn investorem
VV |  |  |  | Počet 30=30,00 [A]
TS |  |  |  | Položka vysazování keřů zahrnuje dodávku projektem předepsaných keřů, hloubení jamek (min. rozměry pro keře 30/30/30cm) s event. výměnou půdy, s hnojením anorganickým hnojivem a přídavkem organického hnojiva dle PD, zálivku, a pod. položka zahrnuje veškerý materiál, výrobky a polotovary, včetně mimostaveništní a vnitrostaveništní dopravy (rovněž přesuny), včetně naložení a složení, případně s uložením
P | 23 | 18600 |  | ZALÉVÁNÍ VODOU | M3 | 39.9 | 0 | 0 | 0 | 2
PP |  |  |  | Zalévání nově založeného trávníku - 1 x denně po dobu dvou týdnů 10 l / m2 při zalévání
VV |  |  |  | Plocha 285.00=285,00 [A] Množství 0.01=0,01 [B] Počet dnů 14.00=14,00 [C] Celkem: A*B*C=39,90 [D]
TS |  |  |  | položka zahrnuje veškerý materiál, výrobky a polotovary, včetně mimostaveništní a vnitrostaveništní dopravy (rovněž přesuny), včetně naložení a složení, případně s uložením
SD |  | 2 |  | Základy |  |  |  | 0 | 0 |  | 0 | 0
P | 24 | 21361 |  | DRENÁŽNÍ VRSTVY Z GEOTEXTILIE | M2 | 100 | 0 | 0 | 0 | 2
PP |  |  |  | Výkres D.2 Podrobná situace stavby; D.4 Vzorové řezy plošná hmotnost 150 g/m2 Geotextilie na obalení drenáže
VV |  |  |  | Délka 50.00=50,00 [A] Šířka role 2.00=2,00 [B] Celkem: A*B=100,00 [C]
TS |  |  |  | Položka zahrnuje: - dodávku předepsané geotextilie (včetně nutných přesahů) pro drenážní vrstvu, včetně mimostaveništní a vnitrostaveništní dopravy - provedení drenážní vrstvy předepsaných rozměrů a předepsaného tvaru
P | 25 | 27231 |  | ZÁKLADY Z PROSTÉHO BETONU | M3 | 3.67 | 0 | 0 | 0 | 2
PP |  |  |  | Výkres D.2 Podrobná situace stavby Beton C25/30 - XF3 Betonový základ odhodového kruhu
VV |  |  |  | Výška základu 0.30=0,30 [A] Poloměr základu 2.00=2,00 [B] Výška odhodové obruče 0.015=0,02 [C] Poloměr trouby v základu 1.25=1,25 [D] Celkem: (A*(3.14*B*B))-(C*(3.14*D*D))=3,67 [E]
TS |  |  |  | - dodání čerstvého betonu (betonové směsi) požadované kvality, jeho uložení do požadovaného tvaru při jakékoliv hustotě výztuže, konzistenci čerstvého betonu a způsobu hutnění, ošetření a ochranu betonu, - zhotovení nepropustného, mrazuvzdorného betonu a betonu požadované trvanlivosti a vlastností, - užití potřebných přísad a technologií výroby betonu, - zřízení pracovních a dilatačních spar, včetně potřebných úprav, výplně, vložek, opracování, očištění a ošetření, - bednění požadovaných konstr. (i ztracené) s úpravou dle požadované kvality povrchu betonu, včetně odbedňovacích a odskružovacích prostředků, - podpěrné konstr. (skruže) a lešení všech druhů pro bednění, uložení čerstvého betonu, výztuže a doplňkových konstr., vč. požadovaných otvorů, ochranných a bezpečnostních opatření a základů těchto konstrukcí a lešení, - vytvoření kotevních čel, kapes, nálitků, a sedel, - zřízení všech požadovaných otvorů, kapes, výklenků, prostupů, dutin, drážek a pod., vč. ztížení práce a úprav kolem nich, - úpravy pro osazení výztuže, doplňkových konstrukcí a vybavení, - úpravy povrchu pro položení požadované izolace, povlaků a nátěrů, případně vyspravení, - ztížení práce u kabelových a injektážních trubek a ostatních zařízení osazovaných do betonu, - konstrukce betonových kloubů, upevnění kotevních prvků a doplňkových konstrukcí, - nátěry zabraňující soudržnost betonu a bednění, - výplň, těsnění a tmelení spar a spojů, - opatření povrchů betonu izolací proti zemní vlhkosti v částech, kde přijdou do styku se zeminou nebo kamenivem, - případné zřízení spojovací vrstvy u základů, - úpravy pro osazení zařízení ochrany konstrukce proti vlivu bludných proudů,
P | 26 | 289971 |  | OPLÁŠTĚNÍ (ZPEVNĚNÍ) Z GEOTEXTILIE | M2 | 290.88 | 0 | 0 | 0 | 2
PP |  |  |  | Výkres D.2 Podrobná situace stavby; D.4 Vzorové řezy plošná hmotnost 150 g/m2 Geotextilie pod říční kamenivo
VV |  |  |  | Plocha 290.88=290,88 [A]
TS |  |  |  | Položka zahrnuje: - dodávku předepsané geotextilie - úpravu, očištění a ochranu podkladu - přichycení k podkladu, případně zatížení - úpravy spojů a zajištění okrajů - úpravy pro odvodnění - nutné přesahy - mimostaveništní a vnitrostaveništní dopravu
P | 27 | 461314 |  | PATKY Z PROSTÉHO BETONU C25/30 | M3 | 4.46 | 0 | 0 | 0 | 2
PP |  |  |  | Výkres D.2 Podrobná situace stavby Beton C25/30 - XF3 Betonové patky pro pro vrhačskou klec
VV |  |  |  | Výška základu 1.00=1,00 [A] Poloměr základu 0.40=0,40 [B] Výška trouby v základu 0.80=0,80 [C] Poloměr trouby v základu 0.15=0,15 [D] Počet 10=10,00 [E] Celkem: ((A*(3.14*B*B))-(C*(3.14*D*D)))*10=4,46 [F]
TS |  |  |  | položka zahrnuje: - nutné zemní práce (hloubení rýh a pod.) - dodání čerstvého betonu (betonové směsi) požadované kvality, jeho uložení do požadovaného tvaru při jakékoliv konzistenci čerstvého betonu a způsobu hutnění, ošetření a ochranu betonu, - zhotovení nepropustného, mrazuvzdorného betonu a betonu požadované trvanlivosti a vlastností, - užití potřebných přísad a technologií výroby betonu, - zřízení pracovních a dilatačních spar, včetně potřebných úprav, výplně, vložek, opracování, očištění a ošetření, - bednění požadovaných konstr. (i ztracené) s úpravou dle požadované kvality povrchu betonu, včetně odbedňovacích a odskružovacích prostředků, - zřízení všech požadovaných otvorů, kapes, výklenků, prostupů, dutin, drážek a pod., vč. ztížení práce a úprav kolem nich, - úpravy pro osazení doplňkových konstrukcí a vybavení, - úpravy povrchu pro položení požadované izolace, povlaků a nátěrů, případně vyspravení, - konstrukce betonových kloubů, upevnění kotevních prvků a doplňkových konstrukcí, - nátěry zabraňující soudržnost betonu a bednění, - výplň, těsnění a tmelení spar a spojů, - opatření povrchů betonu izolací proti zemní vlhkosti v částech, kde přijdou do styku se zeminou nebo kamenivem
SD |  | 4 |  | Vodorovné konstrukce |  |  |  | 0 | 0 |  | 0 | 0
P | 28 | 45152 | A | PODKLADNÍ A VÝPLŇOVÉ VRSTVY Z KAMENIVA DRCENÉHO | M3 | 7.56 | 0 | 0 | 0 | 2
PP |  |  |  | Výkres D.2 Podrobná situace stavby; D.4 Vzorové příčné řezy Ochranná vrstva HDK 16/32; 150 mm; ČSN 73 6126-1 Plocha rozběžiště
VV |  |  |  | Tloušťka 0.15=0,15 [A] Šířka 2.40=2,40 [B] Délka 21.00=21,00 [C] Celkem: A*B*C=7,56 [D]
TS |  |  |  | položka zahrnuje dodávku předepsaného kameniva, mimostaveništní a vnitrostaveništní dopravu a jeho uložení není-li v zadávací dokumentaci uvedeno jinak, jedná se o nakupovaný materiál
P | 29 | 45152 | B | PODKLADNÍ A VÝPLŇOVÉ VRSTVY Z KAMENIVA DRCENÉHO | M3 | 5.04 | 0 | 0 | 0 | 2
PP |  |  |  | Výkres D.2 Podrobná situace stavby; D.4 Vzorové příčné řezy Spodní podkladní vrstva HDK 8/16; 100 mm; ČSN 73 6126-1 Plocha rozběžiště
VV |  |  |  | Tloušťka 0.10=0,10 [A] Šířka 2.40=2,40 [B] Délka 21.00=21,00 [C] Celkem: A*B*C=5,04 [D]
TS |  |  |  | položka zahrnuje dodávku předepsaného kameniva, mimostaveništní a vnitrostaveništní dopravu a jeho uložení není-li v zadávací dokumentaci uvedeno jinak, jedná se o nakupovaný materiál
P | 30 | 45152 | C | PODKLADNÍ A VÝPLŇOVÉ VRSTVY Z KAMENIVA DRCENÉHO | M3 | 2.13 | 0 | 0 | 0 | 2
PP |  |  |  | Výkres D.2 Podrobná situace stavby; D.4 Vzorové příčné řezy Podsyp pod obrubníky HDK 0/32; 100 mm; ČSN 73 6126-1
VV |  |  |  | Tloušťka 0.10=0,10 [A] Šířka 0.25=0,25 [B] Délka 85.00=85,00 [C] Celkem: A*B*C=2,13 [D]
TS |  |  |  | položka zahrnuje dodávku předepsaného kameniva, mimostaveništní a vnitrostaveništní dopravu a jeho uložení není-li v zadávací dokumentaci uvedeno jinak, jedná se o nakupovaný materiál
P | 31 | 45157 |  | PODKLADNÍ A VÝPLŇOVÉ VRSTVY Z KAMENIVA TĚŽENÉHO | M3 | 39.4 | 0 | 0 | 0 | 2
PP |  |  |  | Výkres D.2 Podrobná situace stavby; D.4 Vzorové řezy Podsyp a obsyp u drenážního potrubí Štěrkopísek 16/32
VV |  |  |  | Výška 0.50=0,50 [A] Šířka 0.40=0,40 [B] Délka drenážního potrubí 50.00=50,00 [C] Délka odpadního potrubí 97.00=97,00 [D] Délka vodovodu 50.00=50,00 [E] Celkem: A*B*(C+D+E)=39,40 [F]
TS |  |  |  | položka zahrnuje dodávku předepsaného kameniva, mimostaveništní a vnitrostaveništní dopravu a jeho uložení není-li v zadávací dokumentaci uvedeno jinak, jedná se o nakupovaný materiál
P | 32 | 46251 |  | ZÁHOZ Z LOMOVÉHO KAMENE | M3 | 29.09 | 0 | 0 | 0 | 2
PP |  |  |  | Výkres D.2 Podrobná situace stavby; D.4 Vzorový příčné řezy Říční kámen tloušťky 100 mm fr. 16/32 v místěch svahu a mezi rozběžištěm a vrhačskou klecí
VV |  |  |  | Plocha 290.88=290,88 [A] Tloušťka 0.10=0,10 [B] Celkem: A*B=29,09 [C]
TS |  |  |  | položka zahrnuje: - dodávku a zához lomového kamene předepsané frakce včetně mimostaveništní a vnitrostaveništní dopravy není-li v zadávací dokumentaci uvedeno jinak, jedná se o nakupovaný materiál
SD |  | 5 |  | Komunikace |  |  |  | 0 | 0 |  | 0 | 0
P | 33 | 500001 |  | POLYURETANOVÝ POVRCH | M3 | 0.5 | 0 | 0 | 0 | 2
PP |  |  |  | Výkres D.2 Podrobná situace stavby; D.4 Vzorové řezy Obrusná vrstva Polyuretan tl. 11 mm (tartan)
VV |  |  |  | Tloušťka 0.011=0,01 [A] Šířka 2.40=2,40 [B] Délka 21.00=21,00 [C] Celkem: A*B*C=0,50 [D]
TS |  |  |  | - dodání směsi v požadované kvalitě - očištění podkladu - uložení směsi dle předepsaného technologického předpisu, zhutnění vrstvy v předepsané tloušťce - zřízení vrstvy bez rozlišení šířky, pokládání vrstvy po etapách, včetně pracovních spar a spojů - úpravu napojení, ukončení podél obrubníků, dilatačních zařízení, odvodňovacích proužků, odvodňovačů, vpustí, šachet a pod. - nezahrnuje postřiky, nátěry - nezahrnuje těsnění podél obrubníků, dilatačních zařízení, odvodňovacích proužků, odvodňovačů, vpustí, šachet a pod.
P | 34 | 56143 |  | KAMENIVO ZPEVNĚNÉ CEMENTEM TL. DO 150MM | M2 | 8.75 | 0 | 0 | 0 | 2
PP |  |  |  | Výkres D.2 Podrobná situace stavby; D.4 Vzorové příčné řezy SC 0/32; C 8/10; 150; ČSN 73 6124-1 Obnova asfaltového krytu v místě přípojky
VV |  |  |  | Délka 12.50=12,50 [A] Šířka 0.70=0,70 [B] Celkem: A*B=8,75 [C]
TS |  |  |  | - dodání směsi v požadované kvalitě - očištění podkladu - uložení směsi dle předepsaného technologického předpisu a zhutnění vrstvy v předepsané tloušťce - zřízení vrstvy bez rozlišení šířky, pokládání vrstvy po etapách, včetně pracovních spar a spojů - úpravu napojení, ukončení - úpravu dilatačních spar včetně předepsané výztuže - nezahrnuje postřiky, nátěry - nezahrnuje úpravu povrchu krytu
P | 35 | 56336 |  | VOZOVKOVÉ VRSTVY ZE ŠTĚRKODRTI TL. DO 300MM | M2 | 8.75 | 0 | 0 | 0 | 2
PP |  |  |  | Výkres D.2 Podrobná situace stavby; D.4 Vzorové příčné řezy ŠDA 0/63; 300; ČSN 73 6126-1 Obnova asfaltového krytu v místě přípojky
VV |  |  |  | Délka 12.50=12,50 [A] Šířka 0.70=0,70 [B] Celkem: A*B=8,75 [C]
TS |  |  |  | - dodání kameniva předepsané kvality a zrnitosti - rozprostření a zhutnění vrstvy v předepsané tloušťce - zřízení vrstvy bez rozlišení šířky, pokládání vrstvy po etapách - nezahrnuje postřiky, nátěry
P | 36 | 572211 | A | SPOJOVACÍ POSTŘIK Z ASFALTU DO 0,5KG/M2 | M2 | 50.4 | 0 | 0 | 0 | 2
PP |  |  |  | Výkres D.2 Podrobná situace stavby; D.4 Vzorové řezy Množství 0.15 kg/m2 Plocha rozběžiště
VV |  |  |  | Šířka 2.40=2,40 [A] Délka 21.00=21,00 [B] Celkem: A*B=50,40 [C]
TS |  |  |  | - dodání všech předepsaných materiálů pro postřiky v předepsaném množství - provedení dle předepsaného technologického předpisu - zřízení vrstvy bez rozlišení šířky, pokládání vrstvy po etapách - úpravu napojení, ukončení
P | 37 | 572211 | B | SPOJOVACÍ POSTŘIK Z ASFALTU DO 0,5KG/M2 | M2 | 8.75 | 0 | 0 | 0 | 2
PP |  |  |  | Výkres D.2 Podrobná situace stavby; D.4 Vzorové řezy Množství 0.15 kg/m2 Obnova asfaltového krytu v místě přípojky
VV |  |  |  | Délka 12.50=12,50 [A] Šířka 0.70=0,70 [B] Celkem: A*B=8,75 [C]
TS |  |  |  | - dodání všech předepsaných materiálů pro postřiky v předepsaném množství - provedení dle předepsaného technologického předpisu - zřízení vrstvy bez rozlišení šířky, pokládání vrstvy po etapách - úpravu napojení, ukončení
P | 38 | 574A01 |  | ASFALTOVÝ KOBEREC DRENÁŽNÍ VRSTVY PA 8 | M3 | 2.02 | 0 | 0 | 0 | 2
PP |  |  |  | Výkres D.2 Podrobná situace stavby; D.4 Vzorové řezy Ložná vrstva PA 8; 40 mm; ČSN 73 6121 Plocha rozběžiště
VV |  |  |  | Tloušťka 0.04=0,04 [A] Šířka 2.40=2,40 [B] Délka 21.00=21,00 [C] Celkem: A*B*C=2,02 [D]
TS |  |  |  | - dodání směsi v požadované kvalitě - očištění podkladu - uložení směsi dle předepsaného technologického předpisu, zhutnění vrstvy v předepsané tloušťce - zřízení vrstvy bez rozlišení šířky, pokládání vrstvy po etapách, včetně pracovních spar a spojů - úpravu napojení, ukončení podél obrubníků, dilatačních zařízení, odvodňovacích proužků, odvodňovačů, vpustí, šachet a pod. - nezahrnuje postřiky, nátěry - nezahrnuje těsnění podél obrubníků, dilatačních zařízení, odvodňovacích proužků, odvodňovačů, vpustí, šachet a pod.
P | 39 | 574A03 |  | ASFALTOVÝ KOBEREC DRENÁŽNÍ VRSTVY PA 11 | M3 | 2.52 | 0 | 0 | 0 | 2
PP |  |  |  | Výkres D.2 Podrobná situace stavby; D.4 Vzorové řezy Horní podkladní vrstva PA 11; 50 mm; ČSN 73 6121 Plocha rozběžiště
VV |  |  |  | Tloušťka 0.05=0,05 [A] Šířka 2.40=2,40 [B] Délka 21.00=21,00 [C] Celkem: A*B*C=2,52 [D]
TS |  |  |  | - dodání směsi v požadované kvalitě - očištění podkladu - uložení směsi dle předepsaného technologického předpisu, zhutnění vrstvy v předepsané tloušťce - zřízení vrstvy bez rozlišení šířky, pokládání vrstvy po etapách, včetně pracovních spar a spojů - úpravu napojení, ukončení podél obrubníků, dilatačních zařízení, odvodňovacích proužků, odvodňovačů, vpustí, šachet a pod. - nezahrnuje postřiky, nátěry - nezahrnuje těsnění podél obrubníků, dilatačních zařízení, odvodňovacích proužků, odvodňovačů, vpustí, šachet a pod.
P | 40 | 574A43 |  | ASFALTOVÝ BETON PRO OBRUSNÉ VRSTVY ACO 11 TL. 50MM | M2 | 8.75 | 0 | 0 | 0 | 2
PP |  |  |  | Výkres D.2 Podrobná situace stavby; D.4 Vzorové řezy Obrusná vrstva ACP 11; 50 mm; ČSN 73 6121 Obnova asfaltového krytu v místě přípojky
VV |  |  |  | Délka 12.50=12,50 [A] Šířka 0.70=0,70 [B] Celkem: A*B=8,75 [C]
TS |  |  |  | - dodání směsi v požadované kvalitě - očištění podkladu - uložení směsi dle předepsaného technologického předpisu, zhutnění vrstvy v předepsané tloušťce - zřízení vrstvy bez rozlišení šířky, pokládání vrstvy po etapách, včetně pracovních spar a spojů - úpravu napojení, ukončení podél obrubníků, dilatačních zařízení, odvodňovacích proužků, odvodňovačů, vpustí, šachet a pod. - nezahrnuje postřiky, nátěry - nezahrnuje těsnění podél obrubníků, dilatačních zařízení, odvodňovacích proužků, odvodňovačů, vpustí, šachet a pod.
P | 41 | 574E56 |  | ASFALTOVÝ BETON PRO PODKLADNÍ VRSTVY ACP 16+, 16S TL. 60MM | M2 | 8.75 | 0 | 0 | 0 | 2
PP |  |  |  | Výkres D.2 Podrobná situace stavby; D.4 Vzorové řezy Horní podkladní ACP 16+; 60 mm; ČSN 73 6121 Obnova asfaltového krytu v místě přípojky
VV |  |  |  | Délka 12.50=12,50 [A] Šířka 0.70=0,70 [B] Celkem: A*B=8,75 [C]
TS |  |  |  | - dodání směsi v požadované kvalitě - očištění podkladu - uložení směsi dle předepsaného technologického předpisu, zhutnění vrstvy v předepsané tloušťce - zřízení vrstvy bez rozlišení šířky, pokládání vrstvy po etapách, včetně pracovních spar a spojů - úpravu napojení, ukončení podél obrubníků, dilatačních zařízení, odvodňovacích proužků, odvodňovačů, vpustí, šachet a pod. - nezahrnuje postřiky, nátěry - nezahrnuje těsnění podél obrubníků, dilatačních zařízení, odvodňovacích proužků, odvodňovačů, vpustí, šachet a pod.
P | 42 | 58920 |  | VÝPLŇ SPAR MODIFIKOVANÝM ASFALTEM | M | 25 | 0 | 0 | 0 | 2
PP |  |  |  | Výkres D.2 Podrobná situace stavby Ošetření spár asfaltovou modifikovanou zálivkou bez řezání
VV |  |  |  | Délka 12.50+12.50=25,00 [A]
TS |  |  |  | položka zahrnuje: - dodávku předepsaného materiálu - vyčištění a výplň spar tímto materiálem
SD |  | 7 |  | Přidružená stavební výroba |  |  |  | 0 | 0 |  | 0 | 0
P | 43 | 702311 |  | ZAKRYTÍ VÝSTRAŽNOU FÓLIÍ ŠÍŘKY DO 20 CM | M | 184 | 0 | 0 | 0 | 2
PP |  |  |  | Zakrytí vodovodu výstražnou fólií
VV |  |  |  | Délka 37.00+50.00+97.00=184,00 [A]
TS |  |  |  | 1. Položka obsahuje: – kompletní montáž, návrh, rozměření, upevnění, začištění, sváření, vrtání, řezání, spojování a pod. – veškerý spojovací a montážní materiál vč. upevňovacího materiálu – sestavení a upevnění konstrukce na stanovišti – pomocné mechanismy a povrchovou úpravu 2. Položka neobsahuje: X 3. Způsob měření: Udává se počet sad, které se skládají z předepsaných dílů, jež tvoří požadovaný celek, za každý započatý měsíc pronájmu.
P | 44 | 709521 |  | PODPŮRNÉ A POMOCNÉ KONSTRUKCE OCELOVÉ Z PLECHU TL. DO 5 MM BEZ POVRCHOVÉ ÚPRAVY | KG | 84.55 | 0 | 0 | 0 | 2
PP |  |  |  | Výkres D.2 Podrobná situace stavby Ocelový plech naohýbán ze dvou polovin a na místě svařen Slouží jako bednění
VV |  |  |  | Výška 0.30=0,30 [A] Tloušťka 0.003=0,00 [B] Délka 12.56=12,56 [C] Váha 7480=7 480,00 [D] Celkem: A*0.003*C*D=84,55 [E]
TS |  |  |  | 1. Položka obsahuje: – kompletní montáž, rozměření, upevnění, řezání, spojování a pod. – veškerý spojovací a montážní materiál vč. upevňovacího materiálu ( držáky apod.) – pomocné mechanismy 2. Položka neobsahuje: X 3. Způsob měření: Udává se počet kusů kompletní konstrukce nebo práce.
SD |  | 8 |  | Potrubí |  |  |  | 0 | 0 |  | 0 | 0
P | 45 | 87127 |  | POTRUBÍ Z TRUB PLASTOVÝCH HRDLOVÝCH DN DO 100MM | M | 50 | 0 | 0 | 0 | 2
PP |  |  |  | Výkres D.2 Podrobná situace stavby; D.4 Vzorové řezy Přeložka stávajícího vodovodu Včetně jednotlivých kusů (kolena 60°) - před začátkem nutno vodovod přesně vytyčit a navrhnout přesnou skladbu (kladečský plán) ávrh dimenze potrubí vychází z informcí správců sítě. Před zakoupením stavebních materiálu třeba provést kopanou sondu a sejít se se správcem na místě - +420 605 158 442
VV |  |  |  | Délka 50.00=50,00 [A]
TS |  |  |  | položky pro zhotovení potrubí platí bez ohledu na sklon zahrnuje: - výrobní dokumentaci (včetně technologického předpisu) - dodání veškerého trubního a pomocného materiálu (trouby, trubky, tvarovky, spojovací a těsnící materiál a pod.), podpěrných, závěsných a upevňovacích prvků, včetně potřebných úprav - úprava a příprava podkladu a podpěr, očištění a ošetření podkladu a podpěr - zřízení plně fun ního potrubí, kompletní soustavy, podle příslušného technologického předpisu - zřízení potrubí i jednotlivých částí po etapách, včetně pracovních spar a spojů, pracovního zaslepení konců a pod. - úprava prostupů, průchodů šachtami a komorami, okolí podpěr a vyústění, zaústění, napojení, vyvedení a upevnění odpad. výustí - ochrana potrubí nátěrem (vč. úpravy povrchu), případně izolací, nejsou-li tyto práce předmětem jiné položky - úprava, očištění a ošetření prostoru kolem potrubí - položky platí pro práce prováděné v prostoru zapaženém i nezapaženém a i v kolektorech, chráničkách - položky zahrnují i práce spojené s nutnými obtoky, převáděním a čerpáním vody nezahrnuje tlakové zkoušky ani proplach a dezinfekci
P | 46 | 87315 |  | POTRUBÍ Z TRUB PLASTOVÝCH TLAKOVÝCH DN DO 50MM | M | 37 | 0 | 0 | 0 | 2
PP |  |  |  | Výkres D.2 Podrobná situace stavby; D.4 Vzorové řezy Přeložka stávající závlahy stadionu Včetně jednotlivých kusů (kolena 60°) - před začátkem nutno vodovod přesně vytyčit a navrhnout přesnou skladbu (kladečský plán) ávrh dimenze potrubí vychází z informcí správců sítě. Před zakoupením stavebních materiálu třeba provést kopanou sondu a sejít se se správcem na místě - +420 605 158 442
VV |  |  |  | Délka 37.00=37,00 [A]
TS |  |  |  | položky pro zhotovení potrubí platí bez ohledu na sklon zahrnuje: - výrobní dokumentaci (včetně technologického předpisu) - dodání veškerého trubního a pomocného materiálu (trouby, trubky, tvarovky, spojovací a těsnící materiál a pod.), podpěrných, závěsných a upevňovacích prvků, včetně potřebných úprav - úprava a příprava podkladu a podpěr, očištění a ošetření podkladu a podpěr - zřízení plně fun ního potrubí, kompletní soustavy, podle příslušného technologického předpisu - zřízení potrubí i jednotlivých částí po etapách, včetně pracovních spar a spojů, pracovního zaslepení konců a pod. - úprava prostupů, průchodů šachtami a komorami, okolí podpěr a vyústění, zaústění, napojení, vyvedení a upevnění odpad. výustí - ochrana potrubí nátěrem (vč. úpravy povrchu), případně izolací, nejsou-li tyto práce předmětem jiné položky - úprava, očištění a ošetření prostoru kolem potrubí - položky platí pro práce prováděné v prostoru zapaženém i nezapaženém a i v kolektorech, chráničkách - položky zahrnují i práce spojené s nutnými obtoky, převáděním a čerpáním vody nezahrnuje tlakové zkoušky ani proplach a dezinfekci
P | 47 | 87434 |  | POTRUBÍ Z TRUB PLASTOVÝCH ODPADNÍCH DN DO 200MM | M | 97 | 0 | 0 | 0 | 2
PP |  |  |  | Výkres D.2 Podrobná situace stavby; D.4 Vzorové řezy KGEM DN/OD 200 Potrubí svádějící vodu do kanalizačního systému položka obsahuje jádrové vrtání pro napojení do stávajících objektů
VV |  |  |  | Délka 97.00=97,00 [A]
TS |  |  |  | položky pro zhotovení potrubí platí bez ohledu na sklon zahrnuje: - výrobní dokumentaci (včetně technologického předpisu) - dodání veškerého trubního a pomocného materiálu (trouby, trubky, tvarovky, spojovací a těsnící materiál a pod.), podpěrných, závěsných a upevňovacích prvků, včetně potřebných úprav - úprava a příprava podkladu a podpěr, očištění a ošetření podkladu a podpěr - zřízení plně fun ního potrubí, kompletní soustavy, podle příslušného technologického předpisu - zřízení potrubí i jednotlivých částí po etapách, včetně pracovních spar a spojů, pracovního zaslepení konců a pod. - úprava prostupů, průchodů šachtami a komorami, okolí podpěr a vyústění, zaústění, napojení, vyvedení a upevnění odpad. výustí - ochrana potrubí nátěrem (vč. úpravy povrchu), případně izolací, nejsou-li tyto práce předmětem jiné položky - úprava, očištění a ošetření prostoru kolem potrubí - položky platí pro práce prováděné v prostoru zapaženém i nezapaženém a i v kolektorech, chráničkách - položky zahrnují i práce spojené s nutnými obtoky, převáděním a čerpáním vody nezahrnuje zkoušky vodotěsnosti a televizní prohlídku
P | 48 | 87445 |  | POTRUBÍ Z TRUB PLASTOVÝCH ODPADNÍCH DN DO 300MM | M | 8 | 0 | 0 | 0 | 2
PP |  |  |  | Výkres D.2 Podrobná situace; D.4.3 Konstrukční detaily trouba KGEM DN/ID 300
VV |  |  |  | Délka 0.80*10.00=8,00 [A]
TS |  |  |  | položky pro zhotovení potrubí platí bez ohledu na sklon zahrnuje: - výrobní dokumentaci (včetně technologického předpisu) - dodání veškerého trubního a pomocného materiálu (trouby, trubky, tvarovky, spojovací a těsnící materiál a pod.), podpěrných, závěsných a upevňovacích prvků, včetně potřebných úprav - úprava a příprava podkladu a podpěr, očištění a ošetření podkladu a podpěr - zřízení plně fun ního potrubí, kompletní soustavy, podle příslušného technologického předpisu - zřízení potrubí i jednotlivých částí po etapách, včetně pracovních spar a spojů, pracovního zaslepení konců a pod. - úprava prostupů, průchodů šachtami a komorami, okolí podpěr a vyústění, zaústění, napojení, vyvedení a upevnění odpad. výustí - ochrana potrubí nátěrem (vč. úpravy povrchu), případně izolací, nejsou-li tyto práce předmětem jiné položky - úprava, očištění a ošetření prostoru kolem potrubí - položky platí pro práce prováděné v prostoru zapaženém i nezapaženém a i v kolektorech, chráničkách - položky zahrnují i práce spojené s nutnými obtoky, převáděním a čerpáním vody nezahrnuje zkoušky vodotěsnosti a televizní prohlídku
P | 49 | 87534 |  | POTRUBÍ DREN Z TRUB PLAST DN DO 200MM | M | 50 | 0 | 0 | 0 | 2
PP |  |  |  | Výkres D.2 Podrobná situace stavby; D.4 Vzorové řezy Drenážní potrubí DN/OD 200
VV |  |  |  | Délka 50.00=50,00 [A]
TS |  |  |  | položky pro zhotovení potrubí platí bez ohledu na sklon zahrnuje: - výrobní dokumentaci (včetně technologického předpisu) - dodání veškerého trubního a pomocného materiálu (trouby, trubky, tvarovky, spojovací a těsnící materiál a pod.), podpěrných, závěsných a upevňovacích prvků, včetně potřebných úprav - úprava a příprava podkladu a podpěr, očištění a ošetření podkladu a podpěr - zřízení plně fun ního potrubí, kompletní soustavy, podle příslušného technologického předpisu - zřízení potrubí i jednotlivých částí po etapách, včetně pracovních spar a spojů, pracovního zaslepení konců a pod. - úprava prostupů, průchodů šachtami a komorami, okolí podpěr a vyústění, zaústění, napojení, vyvedení a upevnění odpad. výustí - ochrana potrubí nátěrem (vč. úpravy povrchu), případně izolací, nejsou-li tyto práce předmětem jiné položky - úprava, očištění a ošetření prostoru kolem potrubí - položky platí pro práce prováděné v prostoru zapaženém i nezapaženém a i v kolektorech, chráničkách - položky zahrnují i práce spojené s nutnými obtoky, převáděním a čerpáním vody
P | 50 | 891234 |  | VENTILY DN DO 200MM | KUS | 2 | 0 | 0 | 0 | 2
PP |  |  |  | Výkres D.2 Podrobná situace stavby Vodovodní uzávěr pro možnost regulace odtoku zachycené vody
VV |  |  |  | Počet 2.00=2,00 [A]
TS |  |  |  | - Položka zahrnuje kompletní montáž dle technologického předpisu, dodávku armatury, veškerou mimostaveništní a vnitrostaveništní dopravu.
P | 51 | 894846 |  | ŠACHTY KANALIZAČNÍ PLASTOVÉ D 400MM | KUS | 1 | 0 | 0 | 0 | 2
PP |  |  |  | Výkres D.2 Podrobná situace stavby Revizní šachta plastová rozvětvená DN 400 pro potrubí DN 200 Celková výška uvažována 4.00 m
VV |  |  |  | Počet 1.00=1,00 [A]
TS |  |  |  | položka zahrnuje: - poklopy s rámem z předepsaného materiálu a tvaru - předepsané plastové skruže, dno a není-li uvedeno jinak i podkladní vrstvu (z kameniva nebo betonu). - výplň, těsnění a tmelení spár a spojů, - očištění a ošetření úložných ploch, - předepsané podkladní konstrukce
P | 52 | 899642 |  | ZKOUŠKA VODOTĚSNOSTI POTRUBÍ DN DO 200MM | M | 87 | 0 | 0 | 0 | 2
PP |  |  |  | Zkouška přeloženého vodovodu a zavlažovacího systému
VV |  |  |  | Délka 50.00+37.00=87,00 [A]
TS |  |  |  | - přísun, montáž, demontáž, odsun zkoušecího čerpadla, napuštění tlakovou vodou, dodání vody pro tlakovou zkoušku, montáž a demontáž dílců pro zabezpečení konce zkoušeného úseku potrubí, montáž a demontáž koncových tvarovek, montáž zaslepovací příruby, zaslepení odboček pro armatury a pro odbočující řady.
SD |  | 9 |  | Ostatní konstrukce a práce |  |  |  | 0 | 0 |  | 0 | 0
P | 53 | 917211 |  | ZÁHONOVÉ OBRUBY Z BETONOVÝCH OBRUBNÍKŮ ŠÍŘ 50MM | M | 85 | 0 | 0 | 0 | 2
PP |  |  |  | Výkres D.9.1 Kladečské schéma obrubníků Záhonový obrubník betonový (V x Š x D) - 200 x 50 x 1000 Vetonové lože min. 100 mm - C 25/30 - XF3
VV |  |  |  | Délka 85.00=85,00 [A]
TS |  |  |  | Položka zahrnuje: dodání a pokládku betonových obrubníků o rozměrech předepsaných zadávací dokumentací betonové lože i boční betonovou opěrku.
P | 54 | 917512 |  | ZÁHONOVÉ OBRUBY Z OBRUBNÍKŮ Z RECYKLOVANÉ PRYŽE ŠÍŘ 80MM | M | 80 | 0 | 0 | 0 | 2
PP |  |  |  | Výkres D.4 Vzorové příčné řezy Skrytý záhonový obrubník z plastu ukotven ocelovým hřebem délky 150 mm Uloženo po vrstevnicích po dvou metrech
VV |  |  |  | Délka 80.00=80,00 [A]
TS |  |  |  | Položka zahrnuje: dodání a pokládku záhonových obrubníků z recyklované pryže o rozměrech předepsaných zadávací dokumentací lože předepsané zadávací dokumentací.
P | 55 | 919115 |  | ŘEZÁNÍ ASFALTOVÉHO KRYTU VOZOVEK TL DO 250MM | M | 25 | 0 | 0 | 0 | 2
PP |  |  |  | Výkres D.2 Podrobná situace Řezání pro ohraničení odstraňované plochy vozovky
VV |  |  |  | Délka 12.50+12.50=25,00 [A]
TS |  |  |  | položka zahrnuje řezání vozovkové vrstvy v předepsané tloušťce, včetně spotřeby vody
P | 56 | 96911 |  | VYBOURÁNÍ POTRUBÍ DN DO 50MM VODOVODNÍCH | M | 37 | 0 | 0 | 0 | 2
PP |  |  |  | Výkres D.2 Podrobná situace stavby Odstranění stávajících vodovodních vedení Odvezeno na trvalou skládku (cena včetně naložení a odvezení)
VV |  |  |  | Délka 37.00=37,00 [A]
TS |  |  |  | - položka zahrnuje veškerou manipulaci s vybouranou sutí a hmotami včetně uložení na skládku. Nezahrnuje poplatek za skládku, který se vykazuje v položce 0141** (s výjimkou malého množství bouraného materiálu, kde je možné poplatek zahrnout do jednotkové ceny bourání – tento fakt musí být uveden v doplňujícím textu k položce) - položka zahrnuje veškeré další práce plynoucí z technologického předpisu a z platných předpisů
P | 57 | 96912 |  | VYBOURÁNÍ POTRUBÍ DN DO 100MM VODOVODNÍCH | M | 50 | 0 | 0 | 0 | 2
PP |  |  |  | Výkres D.2 Podrobná situace stavby Odstranění stávajících vodovodních vedení Odvezeno na trvalou skládku (cena včetně naložení a odvezení)
VV |  |  |  | Délka 50.00=50,00 [A]
TS |  |  |  | - položka zahrnuje veškerou manipulaci s vybouranou sutí a hmotami včetně uložení na skládku. Nezahrnuje poplatek za skládku, který se vykazuje v položce 0141** (s výjimkou malého množství bouraného materiálu, kde je možné poplatek zahrnout do jednotkové ceny bourání – tento fakt musí být uveden v doplňujícím textu k položce) - položka zahrnuje veškeré další práce plynoucí z technologického předpisu a z platných předpisů