## Výkaz výměr
Výkaz výměr
Název stavby: Výměna kotlů Domov důchodců, Zámecká ulice, Litomyšl
Místo stavby: Litomyšl, Zámecká ulice
Investor: Město Litomyšl, Bratří Šťastných 1000, 570 01 Litomyšl
Profese: D.1.4.3 Zařízení silnoproudé elektrotechniky a zařízení pro měření a regulaci
p.č. | Položka | Typ | Popis | m.j. | Počet | Jedn. cena | Dodávka Celkem | Montáž cena/jedn. | Mont. /celkem
1 |  | ROVADĚČ RM10
2 |  | Kotelna
3 | B1 |  | Venkovní teplotní čidlo Ni1000, -50…+70°C | ks | 1 | 0 | 0 | 0 | 0
4 | B2, B3 |  | Příložné teplotní čidlo Ni1000, -30…+130°C | ks | 2 | 0 | 0 | 0 | 0
5 | B4, B5 |  | Ponorné teplotní čidlo Ni1000 - s jímkou 100mm, -30…+130°C | ks | 2 | 0 | 0 | 0 | 0
6 | B6 |  | Venkovní teplotní čidlo Ni1000, -50…+70°C | ks | 1 | 0 | 0 | 0 | 0
7 | B7, B8, B9 |  | Ponorné teplotní čidlo Ni1000 - s jímkou 100mm, -30…+130°C | ks | 3 | 0 | 0 | 0 | 0
8 | B10 |  | Kabelové teplotní čidlo, LG-Ni1000, 1,5m, -30…+130°C | ks | 1 | 0 | 0 | 0 | 0
9 | B11 |  | Ponorné teplotní čidlo Ni1000 - s jímkou 100mm, -30…+130°C | ks | 1 | 0 | 0 | 0 | 0
10 | F1 |  | Kapilárový termostat jímkový/příložný, 15-95 st. C, nastavení žádané hodnoty pod krytem, IP65 | ks | 1 | 0 | 0 | 0 | 0
11 | P1 |  | Čidlo tlaku pro kapaliny a plyny 0 - 400kPa | ks | 1 | 0 | 0 | 0 | 0
12 | Yv1,Yv2, Yv3 |  | 3-cestný ventil + servopohon, dodávka ÚT | ks | 3 |  |  | 0 | 0
13 | C1, C2 |  | Detektor plynu dvoustupňový | ks | 2 | 0 | 0 | 0 | 0
14 | E1, E2 |  | Zdroj 12V=/0,8 A, na DIN lištu | ks | 2 | 0 | 0 | 0 | 0
15 | C3 |  | Detekce oxidu uhelnatého (CO) | ks | 1 | 0 | 0 | 0 | 0
16 | E4 |  | Sirena 24V AC | ks | 1 | 0 | 0 | 0 | 0
17 | E3 |  | Zaplavení prostoru (havarijní hlášení) | ks | 1 | 0 | 0 | 0 | 0
18 | E3 |  | Sdružený dvojsondový snímač hladiny (nerez) v krabici | ks | 1 | 0 | 0
19 | M1- M6 |  | Oběhová čerpadla | ks | 6 |  |  | 0 | 0
20 | K1, K2 |  | Kotel K1 a K2 | ks | 2 |  |  | 0 | 0
21 |  |  | Úpravna vody | ks | 1 |  |  | 0 | 0
22 | GSM1 |  | Univerzální GSM komunikátor a ovladač | ks | 1 | 0 | 0 | 0 | 0
23 |  |  | Prutová GSM anténa 800 / 2100MHz | ks | 1 | 0 | 0 | 0 | 0
24 |  |  | Zálohovací modul | ks | 1 | 0 | 0 | 0 | 0
25
26 | AS01 |  | Podstanice 200 I/O, BacNET/LON (montáž součásti rozvaděče) | ks | 1 | 0 | 0
27 | N1 |  | Napájecí modul 1.2 A, pojistka 10A (montáž součásti rozvaděče) | ks | 1 | 0 | 0
28 | A1-A3 |  | Univerzální modul, 8 I/O (montáž součásti rozvaděče) | ks | 3 | 0 | 0
29 | A4-A5 |  | Modul digitálních vstupů, 16 I/O (montáž součásti rozvaděče) | ks | 2 | 0 | 0
30 | A6- A8 |  | Modul digitálních výstupů, 6 I/O (montáž součásti rozvaděče) | ks | 3 | 0 | 0
31 |  |  | Adresovací kolíčky 1 ... 12, + 2 resetovací | ks | 1 | 0 | 0
32 | PXM1 |  | Ovládací panel pro podstanice | ks | 1 | 0 | 0
33 |  |  | Kabel 3m pro ovládací panel | ks | 1 | 0 | 0
34
35 |  |  | Rozvaděč RM10
36 |  |  | Skříňový rozvaděč 2000x600x400mm, včetně prvků silové elektroinstalační výbavy, přepěťová ochrana typ C, přepěťová ochrana typ D + dálková signalizace, proudové chraniče, jističe, motorové spouštěče, stykače, vnitřní světlo a zásuvka do rozvaděče, termistorová relé, přepínače R-0-A, LED diody, průchodky, drobný instalační materiál, montáž rozvaděč, RJ45 zásuvky 973348, elekto revize atd.. | ks | 1 | 0 | 0 | 0 | 0
37 |  | Kabely a žlaby
38 |  |  | Žlab 125/100 + víko + příslušenství s pozink | m | 15 | 0 | 0 | 0 | 0
39 |  |  | žlabu + víko 65/50 + příslušenství s pozink | m | 10 | 0 | 0 | 0 | 0
40 |  |  | Trubka D16 + příslušenství | m | 15 | 0 | 0 | 0 | 0
41 |  |  | Trubka ohebna | m | 10 | 0 | 0 | 0 | 0
41 |  |  | Zářivkové svítidlo těleso RSTR N 236 NT-EVG 2x36 W | ks | 3 | 0 | 0 | 0 | 0
42 |  |  | H07V 1,5 mm2 | m | 50 | 0 | 0 | 0 | 0
43 |  |  | H07V 6 mm2 | m | 50 | 0 | 0 | 0 | 0
44 |  |  | Kabel CYKY-J 3x1,5 | m | 235 | 0 | 0 | 0 | 0
45 |  |  | Kabel JYTY-O 2x1 | m | 240 | 0 | 0 | 0 | 0
46 |  |  | Kabel JYTY-O 4x1 | m | 380 | 0 | 0 | 0 | 0
47 |  |  | Drobný instalační materiál | ks | 1 | 0 | 0 |  |  | CYKY-J 3x1,5 | 235
48 |  | Další služby | [7 empty] | H07V - K1,5 | 50
49 |  |  | Zpracování PD, svorková schémata rozvaděče | ks | 1 |  |  | 0 | 0 | JYTY-O 2x1 | 240
50 |  |  | Zpracování aplikačního software pro řídicí systém DDC | bodů | 54 |  |  | 0 | 0 | JYTY-O 4x1 | 380
51 |  |  | Uvedení do provozu včetně zaregulování DDC | bodů | 54 |  |  | 0 | 0 | (prázdné)
52 |  |  | Zaškolení obsluhy | h | 8 |  |  | 0 | 0 | H07V - K6 | 50
53 |  |  | Zpracování návodů pro obsluhu | h | 16 |  |  | 0 | 0
54 |  |  | Zkouška systému MaR vč. související částí elektro | h | 22 |  |  | 0 | 0
55 |  |  | Výchozí revize elektro | h | 8 |  |  | 0 | 0
56 | [5 empty] | Suma | 0 |  | 0
[6 empty] | Suma | 0