## SPECIFIKACE KONTEJNERŮ
SPECIFIKACE KONTEJNERŮ
Č. |  |  | POČET KONTEJNERŮ
1 | ocelový kontejner na znečištěné obaly (typ MULDEN), určený pro dvouramenný nosič kontejnerů, vnější rozměry 3700 x 1880 x 1500 mm, objem : 7,5 m3 ,uzavřené provedení s víky, tlouštka dna : 5mm , tloušťka stěn : 3mm , povrchová úprava : základní + vrchní nátěr |  | 1
2 | ocelový kontejner na absorbční činidla (typ MULDEN), určený pro dvouramenný nosič kontejnerů, vnější rozměry 3700 x 1880 x 1500 mm, objem :7,5 m3 ,uzavřené provedení s víky, tlouštka dna : 5mm , tloušťka stěn : 3mm , povrchová úprava : základní + vrchní nátěr, |  | 1
3 | ocelový kontejner na azbestový odpad (typ MULDEN), určený pro dvouramenný nosič kontejnerů, vnější rozměry 3700 x 1880 x 1500 mm, objem 7,5 m3: ,uzavřené provedení s víky, tlouštka dna : 5mm , tloušťka stěn 3mm : , povrchová úprava : základní + vrchní nátěr, manipulace : dvouramenný nosič kontejnerů |  | 1
4 | ocelový kontejner na asfaltovou lepenku (typ MULDEN),určený pro dvouramenný nosič kontejnerů, vnější rozměry 3700 x 1880 x 1500 mm, objem 7,5 m3: ,uzavřené provedení s víky, tlouštka dna : 5mm , tloušťka stěn : 3mm , povrchová úprava : základní + vrchní nátěr, |  | 1
5 | ocelový kontejner na stavební suť určený pro hákový nosič kontejnerů ( typ ABROLL),norma háku: kombinovaná výška 1,00 - 1,57 m, vnější rozměry 4 600 x 2400 x 2020 mm, objem :18m3 ,otevřené provedení bez víka, tlouštka dna : 3mm , tloušťka stěn : 2mm, povrchová úprava : základní + vrchní nátěr, |  | 1
6 | ocelový kontejner na trávu určený pro hákový nosič kontejnerů ( typ ABROLL),norma háku: kombinovaná výška 1,00 - 1,57 m, vnější rozměry 4 600 x 2400 x 2020 mm, objem 18m3: ,otevřené provedení bez víka, tlouštka dna : 3mm , tloušťka stěn : 2mm , povrchová úprava : základní + vrchní nátěr, |  | 2
7 | ocelový kontejner na větve určený pro hákový nosič kontejnerů ( typ ABROLL),norma háku: kombinovaná výška 1,00 - 1,57 m, vnější rozměry 4 600 x 2400 x 2020 mm, objem 18m3: ,otevřené provedení bez víka, tlouštka dna : 3mm , tloušťka stěn : 2mm , povrchová úprava : základní + vrchní nátěr, |  | 1
8 | ocelový kontejner na kompost určený pro hákový nosič kontejnerů ( typ ABROLL),norma háku: kombinovaná výška 1,00 - 1,57 m, vnější rozměry 4 600 x 2400 x 2020 mm, objem 18m3 : ,otevřené provedení bez víka, tlouštka dna : 3mm , tloušťka stěn : 2mm, povrchová úprava : základní + vrchní nátěr, |  | 1
9 | eurokontejner na papír, rozměr 2250 x 2565 x 1420, objem 5m3, 2 otočná a 2 pevná kolečka, dvoudílné plastové víko, povrchová úprava : žárově zinkován, |  | 2
10 | eurokontejner na plast, rozměr 2250 x 2565 x 1420, objem 5m3, 2 otočná a 2 pevná kolečka, dvoudílné plastové víko, povrchová úprava : žárově zinkován, |  | 3
11 | ocelový kontejner na sklo určený pro hákový nosič kontejnerů ( typ ABROLL),norma háku: kombinovaná výška 1,00 - 1,57 m, vnější rozměry 4 600 x 2400 x 2020 mm, objem 18m3: ,otevřené provedení bez víka, tlouštka dna : 3mm , tloušťka stěn : 2mm , povrchová úprava : základní + vrchní nátěr, |  | 1
12 | ocelový kontejner na železo určený pro hákový nosič kontejnerů ( typ ABROLL),norma háku: kombinovaná výška 1,00 - 1,57 m, vnější rozměry 4 600 x 2400 x 2020 mm, objem :18m3 ,otevřené provedení bez víka, tlouštka dna : 3mm , tloušťka stěn : 2mm, povrchová úprava : základní + vrchní nátěr, |  | 1
13 | ocelový kontejner na pneumatiky určený pro hákový nosič kontejnerů ( typ ABROLL),norma háku: kombinovaná výška 1,00 - 1,57 m, vnější rozměry 4 600 x 2400 x 2020 mm, objem : 18m3,otevřené provedení bez víka, tlouštka dna : 3mm , tloušťka stěn : 2mm, povrchová úprava : základní + vrchní nátěr, |  | 1
14 | ocelový kontejner na dřevo určený pro hákový nosič kontejnerů ( typ ABROLL),norma háku: kombinovaná výška 1,00 - 1,57 m, vnější rozměry 4 600 x 2400 x 2020 mm, objem : 18m3,otevřené provedení bez víka, tlouštka dna : 3mm , tloušťka stěn : 2mm , povrchová úprava : základní + vrchní nátěr, |  | 1
15 | ocelový sklad hořlavých kapalin, vnější rozměry : cca 2,9 x 2,4 x 2,2 m, záchytná vana vybavená žárově zinkovanými rošty. |  | 1
|  | CELKEM KONTEJNERŮ: | 19