## Pokyny pro vyplnění
Pokyny pro vyplnění
Ve všech listech tohoto souboru můžete měnit pouze buňky s modrým pozadím. Jedná se o tyto údaje : - údaje o firmě - jednotkové ceny položek zadané na maximálně dvě desetinná místa

## Stavba
#RTSROZP# | Položkový rozpočet stavby
| Stavba: |  | 2021002 | Město Litomyšl - oprava fasády domu, Purkyňova 918, JZ strana
| Objekt: |  | 2021002 | Město Litomyšl - oprava fasády domu, Purkyňova 918, JZ strana
2231 | Rozpočet: |  | 2021002 | Město Litomyšl - oprava fasády domu, Purkyňova 918, JZ strana
| Objednatel: |  | Město Litomyšl |  |  |  | IČO:
|  |  | Bří Šťastných 1000 |  |  |  | DIČ:
|  |  | 57020 | Litomyšl
| Projektant: | [5 empty] | IČO:
DIČ:
| Zhotovitel: |  | Stavební sdružení Boštík s.r.o. |  |  |  | IČO: | 25936484
|  |  | Poříčí u Litomyšle 117 |  |  |  | DIČ: | CZ25936484
Vypracoval:
| Rozpis ceny | [6 empty] | Celkem
HSV | HSV | [6 empty] | 0
PSV | PSV | [6 empty] | 0
MON | MON | [6 empty] | 0
VN | Vedlejší náklady | [6 empty] | 0
ON | Ostatní náklady | [6 empty] | 0
| Celkem | [6 empty] | 0
Rekapitulace daní
0 | Základ pro sníženou DPH |  |  | 15 | % | 0 |  |  | CZK
0 | Snížená DPH |  |  | 15 | % | 0 |  |  | CZK
0 | Základ pro základní DPH |  |  | 21 | % | 0 |  |  | CZK
0 | Základní DPH |  |  | 21 | % | 0 |  |  | CZK
0 | Zaokrouhlení |  |  |  |  | 0 |  |  | CZK
slepý | Cena celkem bez DPH |  |  |  |  | 0 |  |  | CZK
0 | Cena celkem s DPH |  |  |  |  | 0 |  |  | CZK
|  | v |  |  | dne
|  |  | Za zhotovitele |  |  |  | Za objednatele
Rekapitulace dílčích částí
#CASTI>> | Číslo | Název |  |  | Základ pro sníženou DPH | Základ pro základní DPH | DPH celkem | Cena celkem | %
1 | Stavba |  |  |  | 0 | 0 | 0 | 0
2 | 2021002 | Město Litomyšl - oprava fasády domu, Purkyňova 918, JZ strana |  |  | 0 | 0 | 0 | 0
3 | 2021002 | Město Litomyšl - oprava fasády domu, Purkyňova 918, JZ strana |  |  | 0 | 0 | 0 | 0
| Celkem za stavbu |  |  |  | 0 | 0 | 0 | 0 | 0
Rekapitulace dílů
| Číslo | Název |  |  | Typ dílu |  |  | Celkem | %
| 62 | Úpravy povrchů vnější |  |  | HSV |  |  | 0
| 63 | Podlahy a podlahové konstrukce |  |  | HSV |  |  | 0
| 94 | Lešení a stavební výtahy |  |  | HSV |  |  | 0
| 96 | Bourání konstrukcí |  |  | HSV |  |  | 0
| 99 | Staveništní přesun hmot |  |  | HSV |  |  | 0
| 711 | Izolace proti vodě |  |  | PSV |  |  | 0
| 764 | Konstrukce klempířské |  |  | PSV |  |  | 0
| 767 | Konstrukce zámečnické |  |  | PSV |  |  | 0
| 783 | Nátěry |  |  | PSV |  |  | 0
| VN | Vedlejší náklady |  |  | VN |  |  | 0
| ON | Ostatní náklady |  |  | ON |  |  | 0
| Cena celkem | [6 empty] | 0 | 0
Note on D11: Název
Note on I11: IČO
Note on D12: Ulice
Note on I12: DIČ
Note on D13: PSČ
Note on E13: Místo

## VzorPolozky (hidden)
Položkový rozpočet
S:
O:
R:

## 2021002 2021002 Pol
Položkový rozpočet | [26 empty] | #TypZaznamu#
S: | 2021002 | Město Litomyšl - oprava fasády domu, Purkyňova 918, JZ strana | [24 empty] | STA
O: | 2021002 | Město Litomyšl - oprava fasády domu, Purkyňova 918, JZ strana | [21 empty] | STA |  |  | OBJ
R: | 2021002 | Město Litomyšl - oprava fasády domu, Purkyňova 918, JZ strana | [24 empty] | ROZ
P.č. | Číslo položky | Název položky | MJ | Množství | Cena / MJ | Celkem | Dodávka | Dodávka celk. | Montáž | Montáž celk. | DPH | Cena s DPH | Hmotnost / MJ | Hmotnost celk.(t) | Dem. hmotnost / MJ | Dem. hmotnost celk.(t) | Ceník | Cen. soustava / platnost | Cenová úroveň | Nhod / MJ | Nhod celk. | Dodavatel | Typ položky
Díl: | 62 | Úpravy povrchů vnější |  |  |  | 0 |  | 0 |  | 0 |  | 0 |  | 4.75 |  | 0 |  |  |  |  | 561.9 | [5 empty] | DIL
1 | 620991121 | Zakrývání výplní vnějších otvorů z lešení | m2 | 298.836 |  | 0 |  | 0 |  | 0 | 21 | 0 | 4e-05 | 0.01 | 0 | 0 |  | RTS 21/ I | RTS 21/ I | 0.078 | 23.31 |  | Práce |  |  |  | POL1_
|  | otvorové výplně : (12*1,5*1,5)+(4*0,9*1,2) |  | 31.32 | [22 empty] | VV | 0
|  | ((1,5*1,8)+(0,9*2,62))*8*4 |  | 161.856 | [22 empty] | VV | 0
|  | podlahy balkónů : 23,5*1*4 |  | 94 | [22 empty] | VV | 0
|  | parapety : (12*1,5*0,1)+(4*0,9*0,1) |  | 2.16 | [22 empty] | VV | 0
|  | 4*8*1,5*0,1 |  | 4.8 | [22 empty] | VV | 0
|  | oplechování K2 : 2*23,5*0,1 |  | 4.7 | [22 empty] | VV | 0
2 | 622477121 | Oprava vnější omítky hladké stěn,sl.II,do 5 %,SMS | m2 | 472.9915 |  | 0 |  | 0 |  | 0 | 21 | 0 | 0.00241 | 1.14 | 0 | 0 |  | RTS 21/ I | RTS 21/ I | 0.1938 | 91.67 |  | Práce |  |  |  | POL1_
|  | přízemí : (23,55*3,35)-(12*1,5*1,5)+(12*4,5*0,1) |  | 57.2925 | [22 empty] | VV | 0
|  | (17,85*17,6)-(4*1,2*0,9)+(4*3,3*0,1)-(4*2,4*3)+(4*8,4*0,1)-(2*2,4*1,04)+(2*4,48*0,1) |  | 281.624 | [22 empty] | VV | 0
|  | 1. - 4. patro - pouze vystouplé plochy : (5*23,3*0,95)+(2*14*0,5)+(23,5*0,4) |  | 134.075 | [22 empty] | VV | 0
3 | 711212111 | Penetrace podkladu nátěrem | m2 | 238.33 |  | 0 |  | 0 |  | 0 | 21 | 0 | 0.00022 | 0.05 | 0 | 0 |  | RTS 21/ I | RTS 21/ I | 0.095 | 22.64 |  | Práce |  |  |  | POL1_
4 | 472,99 | Zpevnění podkladů omítek minerálním křemičitým přípravkem Keim Fixativ | m2 | 472.99 |  | 0 |  | 0 |  | 0 | 21 | 0 | 0.00016 | 0.08 | 0 | 0 |  | Vlastní | Indiv | 0.03248 | 15.36 |  | Práce |  |  |  | POL1_
5 | 620022123 | Lokální odstranění biocidní zátěže zdiva Keim Algicid Plus | m2 | 71.132 |  | 0 |  | 0 |  | 0 | 21 | 0 | 0 | 0 | 0 | 0 |  | Vlastní | Indiv | 0 | 0 |  | Práce |  |  |  | POL1_
|  | předpoklad 10% plochy : 711,32*0,1 |  | 71.132 | [22 empty] | VV | 0
6 | 620022125 | Základová hydrofobizace fasády namáhané ostřikovou vodou, podnátěr Keim Silangrund | m2 | 71.132 |  | 0 |  | 0 |  | 0 | 21 | 0 | 0 | 0 | 0 | 0 |  | Vlastní | Indiv | 0 | 0 |  | Práce |  |  |  | POL1_
|  | předpoklad 10% : 0,1*711,32 |  | 71.132 | [22 empty] | VV | 0
7 | 622412425v | Nátěr stěn vnějších KEIM Contact Plus | m2 | 238.33 |  | 0 |  | 0 |  | 0 | 21 | 0 | 0.0005 | 0.12 | 0 | 0 |  | Vlastní | RTS 21/ I | 0.29179 | 69.54 |  | Práce |  |  |  | POL1_
|  | vnitřní strana balkónů : 711,32-472,99 |  | 238.33 | [22 empty] | VV | 0
8 | 622471115v | Úprava stěn aktivovaným štukem Keim Turado, vyrovnání, finální vrstva | m2 | 472.9915 |  | 0 |  | 0 |  | 0 | 21 | 0 | 0.00577 | 2.73 | 0 | 0 |  | Vlastní | Indiv | 0.319 | 150.88 |  | Práce |  |  |  | POL1_
|  | přízemí : (23,55*3,35)-(12*1,5*1,5)+(12*4,5*0,1) |  | 57.2925 | [22 empty] | VV | 0
|  | (17,85*17,6)-(4*1,2*0,9)+(4*3,3*0,1)-(4*2,4*3)+(4*8,4*0,1)-(2*2,4*1,04)+(2*4,48*0,1) |  | 281.624 | [22 empty] | VV | 0
|  | 1. - 4. patro - pouze vystouplé plochy : (5*23,3*0,95)+(2*14*0,5)+(23,5*0,4) |  | 134.075 | [22 empty] | VV | 0
9 | 622471318v | Nátěr nebo nástřik stěn vnějších, Keim Soldalit, 2x | m2 | 711.32 |  | 0 |  | 0 |  | 0 | 21 | 0 | 0.00087 | 0.62 | 0 | 0 |  | Vlastní | Indiv | 0.265 | 188.5 |  | Práce |  |  |  | POL1_
Díl: | 63 | Podlahy a podlahové konstrukce |  |  |  | 0 |  | 0 |  | 0 |  | 0 |  | 18.22 |  | 0 |  |  |  |  | 47.33 | [5 empty] | DIL
10 | 273351215 | Bednění stěn betonových desek - zřízení bednicí materiál prkna | m2 | 9.28 |  | 0 |  | 0 |  | 0 | 21 | 0 | 0.0364 | 0.34 | 0 | 0 |  | RTS 21/ I | RTS 21/ I | 0.527 | 4.89 |  | Práce |  |  |  | POL1_
|  | hrana balkonu : 4*23,2*0,1 |  | 9.28 | [22 empty] | VV | 0
11 | 273351216 | Bednění stěn betonových desek - odstranění | m2 | 9.28 |  | 0 |  | 0 |  | 0 | 21 | 0 | 0 | 0 | 0 | 0 |  | RTS 21/ I | RTS 21/ I | 0.32 | 2.97 |  | Práce |  |  |  | POL1_
|  | hrana balkonu : 4*23,2*0,1 |  | 9.28 | [22 empty] | VV | 0
12 | 632421170v | Potěr betonový,spádový, tl. 70mm | m2 | 74.48 |  | 0 |  | 0 |  | 0 | 21 | 0 | 0.24 | 17.88 | 0 | 0 |  | Vlastní | Indiv | 0.53 | 39.47 |  | Práce |  |  |  | POL1_
|  | ((4*5,3*0,85)+(5*0,4*0,3))*4 |  | 74.48 | [22 empty] | VV | 0
Díl: | 94 | Lešení a stavební výtahy |  |  |  | 0 |  | 0 |  | 0 |  | 0 |  | 36.45 |  | 0 |  |  |  |  | 253.5 | [5 empty] | DIL
13 | 941941051 | Montáž lešení leh.řad.s podlahami,š.1,5 m, H 10 m | m2 | 717.5 |  | 0 |  | 0 |  | 0 | 21 | 0 | 0.02426 | 17.41 | 0 | 0 |  | RTS 21/ I | RTS 21/ I | 0.155 | 111.21 |  | Práce |  |  |  | POL1_
|  | 41*17,5 |  | 717.5 | [22 empty] | VV | 0
14 | 941941391 | Příplatek za každý měsíc použití lešení k pol.1051 | m2 | 1435 |  | 0 |  | 0 |  | 0 | 21 | 0 | 0.00109 | 1.56 | 0 | 0 |  | RTS 21/ I | RTS 21/ I | 0.007 | 10.05 |  | Práce |  |  |  | POL1_
|  | 2*717,5 |  | 1435 | [22 empty] | VV | 0
15 | 941941851 | Demontáž lešení leh.řad.s podlahami,š.1,5 m,H 10 m | m2 | 717.5 |  | 0 |  | 0 |  | 0 | 21 | 0 | 0.02426 | 17.41 | 0 | 0 |  | RTS 21/ I | RTS 21/ I | 0.136 | 97.58 |  | Práce |  |  |  | POL1_
16 | 944944011 | Montáž ochranné sítě z umělých vláken | m2 | 717.5 |  | 0 |  | 0 |  | 0 | 21 | 0 | 0 | 0 | 0 | 0 |  | RTS 21/ I | RTS 21/ I | 0.0303 | 21.74 |  | Práce |  |  |  | POL1_
17 | 944944031 | Příplatek za každý měsíc použití sítí k pol. 4011 | m2 | 1435 |  | 0 |  | 0 |  | 0 | 21 | 0 | 5e-05 | 0.07 | 0 | 0 |  | RTS 21/ I | RTS 21/ I | 0 | 0 |  | Práce |  |  |  | POL1_
18 | 944944081 | Demontáž ochranné sítě z umělých vláken | m2 | 717.5 |  | 0 |  | 0 |  | 0 | 21 | 0 | 0 | 0 | 0 | 0 |  | RTS 21/ I | RTS 21/ I | 0.018 | 12.92 |  | Práce |  |  |  | POL1_
Díl: | 96 | Bourání konstrukcí |  |  |  | 0 |  | 0 |  | 0 |  | 0 |  | 0.01 |  | 21.67 |  |  |  |  | 741.76 | [5 empty] | DIL
19 | 216904112 | Očištění tlakovou vodou zdiva stěn s přídavkem neutrálního univerzálního čističe Keim Steinreiniger -N | m2 | 711 |  | 0 |  | 0 |  | 0 | 21 | 0 | 2e-05 | 0.01 | 0 | 0 |  | RTS 21/ I | RTS 21/ I | 0.32 | 227.52 |  | Práce |  |  |  | POL1_
20 | 216904391 | Ruční dočištění stěn ocelovými kartáči | m2 | 711.32 |  | 0 |  | 0 |  | 0 | 21 | 0 | 0 | 0 | 0 | 0 |  | RTS 21/ I | RTS 21/ I | 0.526 | 374.15 |  | Práce |  |  |  | POL1_
|  | 472,99+238,33 |  | 711.32 | [22 empty] | VV | 0
21 | 965081813 | Bourání dlažeb teracových. tl.do 30 mm, nad 1 m2 sbíječkou, dlaždice teracové | m2 | 74.48 |  | 0 |  | 0 |  | 0 | 21 | 0 | 0 | 0 | 0.07 | 5.21 |  | RTS 21/ I | RTS 21/ I | 0.15 | 11.17 |  | Práce |  |  |  | POL1_1
|  | ((4*5,3*0,85)+(5*0,4*0,3))*4 |  | 74.48 | [22 empty] | VV | 0
22 | 976071111 | Vybourání kovových zábradlí a madel | m | 97.1 |  | 0 |  | 0 |  | 0 | 21 | 0 | 0 | 0 | 0.037 | 3.59 |  | RTS 21/ I | RTS 21/ I | 0.55 | 53.41 |  | Práce |  |  |  | POL1_
|  | 4*23,2+(3*0,3)+(4*0,85) |  | 97.1 | [22 empty] | VV | 0
23 | 978015291 | Otlučení omítek vnějších MVC v složit.1-4 do 100 % | m2 | 23.6495 |  | 0 |  | 0 |  | 0 | 21 | 0 | 0 | 0 | 0.059 | 1.4 |  | RTS 21/ I | RTS 21/ I | 0.2 | 4.73 |  | Práce |  |  |  | POL1_
|  | oprava poškozené omítky, předpoklad do 5% : 472,99*0,05 |  | 23.6495 | [22 empty] | VV | 0
24 | 965042141 | Bourání mazanin betonových | m3 | 5.2136 |  | 0 |  | 0 |  | 0 | 21 | 0 | 0 | 0 | 2.2 | 11.47 |  | RTS 21/ I | RTS 21/ I | 7.2 | 37.54 |  | Práce |  |  |  | POL1_1
|  | ((4*5,3*0,85)+(5*0,4*0,3))*4*0,07 |  | 5.2136 | [22 empty] | VV | 0
25 | 979011311 | Svislá doprava suti a vybouraných hmot shozem | t | 21.6715 |  | 0 |  | 0 |  | 0 | 21 | 0 | 0 | 0 | 0 | 0 |  | RTS 21/ I | RTS 21/ I | 0.55 | 11.92 |  | Přesun suti |  |  |  | POL8_
26 | 979082111 | Vnitrostaveništní doprava suti | t | 21.6715 |  | 0 |  | 0 |  | 0 | 21 | 0 | 0 | 0 | 0 | 0 |  | RTS 21/ I | RTS 21/ I | 0.942 | 20.41 |  | Přesun suti |  |  |  | POL8_
27 | 979083116 | Vodorovné přemístění suti na skládku | t | 21.6715 |  | 0 |  | 0 |  | 0 | 21 | 0 | 0 | 0 | 0 | 0 |  | RTS 21/ I | RTS 21/ I | 0.042 | 0.91 |  | Přesun suti |  |  |  | POL8_
28 | 979990001 | Poplatek za skládku stavební suti | t | 21.6715 |  | 0 |  | 0 |  | 0 | 21 | 0 | 0 | 0 | 0 | 0 |  | RTS 20/ I | RTS 20/ I | 0 | 0 |  | Přesun suti |  |  |  | POL8_
Díl: | 99 | Staveništní přesun hmot |  |  |  | 0 |  | 0 |  | 0 |  | 0 |  | 0 |  | 0 |  |  |  |  | 112.43 | [5 empty] | DIL
29 | 999281108 | Přesun hmot pro opravy a údržbu do výšky 12 m | t | 59.4234 |  | 0 |  | 0 |  | 0 | 21 | 0 | 0 | 0 | 0 | 0 |  | RTS 21/ I | RTS 21/ I | 1.892 | 112.43 |  | Přesun hmot |  |  |  | POL7_
Díl: | 711 | Izolace proti vodě |  |  |  | 0 |  | 0 |  | 0 |  | 0 |  | 0.58 |  | 0 |  |  |  |  | 120.31 | [5 empty] | DIL
30 | 952902110 | Čištění zametáním po stavebních úpravách | m2 | 76.8 |  | 0 |  | 0 |  | 0 | 21 | 0 | 0 | 0 | 0 | 0 |  | RTS 21/ I | Indiv | 0.015 | 1.15 |  | Práce |  |  |  | POL1_
31 | 711471051 | Izolace,balkónů lodžií, vodorovná fólií PVC materiál ve specifikaci | m2 | 76.8 |  | 0 |  | 0 |  | 0 | 21 | 0 | 0 | 0 | 0 | 0 |  | RTS 21/ I | Indiv | 0.36 | 27.65 |  | Práce |  |  |  | POL1_
32 | 711491171 | Izolace balkónů, podkladní textilie, vodorovná materiál ve specifikaci | m2 | 76.8 |  | 0 |  | 0 |  | 0 | 21 | 0 | 0 | 0 | 0 | 0 |  | RTS 21/ I | Indiv | 0.09 | 6.91 |  | Práce |  |  |  | POL1_
33 | 712378004 | Rohová lišta VIPLANYL RŠ 250 mm | m | 98.3472 |  | 0 |  | 0 |  | 0 | 21 | 0 | 0.00184 | 0.18 | 0 | 0 |  | RTS 21/ I | Indiv | 0.252 | 24.78 |  | Práce |  |  |  | POL1_
34 | 764918332 | Z+M.lemov.z lak.plech.viplanyl. rš 330 | m | 93.664 |  | 0 |  | 0 |  | 0 | 21 | 0 | 0.00158 | 0.15 | 0 | 0 |  | RTS 21/ I | Indiv | 0.63185 | 59.18 |  | Práce |  |  |  | POL1_
35 | 711990990 | Mimostaveništní doprava | soubor | 1 |  | 0 |  | 0 |  | 0 | 21 | 0 | 0 | 0 | 0 | 0 |  | Vlastní | Indiv | 0 | 0 |  | Práce |  |  |  | POL1_
36 | 712371 | Dotěsnění spojů, ostatní klempířské práce | hod | 19.2 |  | 0 |  | 0 |  | 0 | 21 | 0 | 0 | 0 | 0 | 0 |  | Vlastní | Indiv | 0 | 0 |  | Práce |  |  |  | POL1_
37 | 712372 | Vytvoření detailů - rohy, kouty | ks | 35 |  | 0 |  | 0 |  | 0 | 21 | 0 | 0 | 0 | 0 | 0 |  | Vlastní | Indiv | 0 | 0 |  | Práce |  |  |  | POL1_
38 | 764918001 | Spojovací a ostatní materiál | soubor | 1 |  | 0 |  | 0 |  | 0 | 21 | 0 | 0.00158 | 0 | 0 | 0 |  | Vlastní | Indiv | 0.64345 | 0.64 |  | Práce |  |  |  | POL1_
39 | 767896020 | Těsnění spár tmelením vč dodávky tmelu | soubor | 1 |  | 0 |  | 0 |  | 0 | 21 | 0 | 0 | 0 | 0 | 0 |  | Vlastní | Indiv | 0 | 0 |  | Práce |  |  |  | POL1_
40 | 9529001 | Úklid a likvidace zbytků a obal materiálu, doprava na úložiště | kg | 28 |  | 0 |  | 0 |  | 0 | 21 | 0 | 0 | 0 | 0 | 0 |  | Vlastní | Indiv | 0 | 0 |  | Práce |  |  |  | POL1_
41 | 965 | Očištění podkladních konstrukcí | m2 | 76.8 |  | 0 |  | 0 |  | 0 | 21 | 0 | 0 | 0 | 0 | 0 |  | Vlastní | Indiv | 0 | 0 |  | Práce |  |  |  | POL1_
42 | 28322342 | Fólie střešní mPVC Protan GT 2,4mm 2x10m F94 barva tmavě šedá | m2 | 88.32 |  | 0 |  | 0 |  | 0 | 21 | 0 | 0.0025 | 0.22 | 0 | 0 | SPCM | RTS 21/ I | RTS 20/ II | 0 | 0 |  | Specifikace |  |  |  | POL3_
|  | 76,8*1,15 |  | 88.32 | [22 empty] | VV | 0
43 | 69366208 | Geotextilie 300 g/m2 š. 200 cm | m2 | 88.32 |  | 0 |  | 0 |  | 0 | 21 | 0 | 0.0003 | 0.03 | 0 | 0 | SPCM | RTS 19/ II | Indiv | 0 | 0 |  | Specifikace |  |  |  | POL3_
|  | 76,8*1,15 |  | 88.32 | [22 empty] | VV | 0
44 | 998711202 | Přesun hmot pro izolace proti vodě, výšky do 12 m | % |  |  | 0 |  | 0 |  | 0 | 21 | 0 | 0 | 0 | 0 | 0 |  | RTS 21/ I | Indiv | 0 | 0 |  | Přesun hmot |  |  |  | POL7_
Díl: | 764 | Konstrukce klempířské |  |  |  | 0 |  | 0 |  | 0 |  | 0 |  | 0.1 |  | 0.34 |  |  |  |  | 41.24 | [5 empty] | DIL
45 | 764816133 | Oplechování parapetů, lakovaný Pz plech, rš 330 mm lepení Enkolitem | m | 47 |  | 0 |  | 0 |  | 0 | 21 | 0 | 0.00209 | 0.1 | 0 | 0 |  | RTS 21/ I | RTS 21/ I | 0.38525 | 18.11 |  | Práce |  |  |  | POL1_
|  | 23,5*2 |  | 47 | [22 empty] | VV | 0
46 | 764410850 | Demontáž oplechování, rš od 100 do 330 mm | m | 251.4 |  | 0 |  | 0 |  | 0 | 21 | 0 | 0 | 0 | 0.00135 | 0.34 |  | RTS 21/ I | RTS 21/ I | 0.092 | 23.13 |  | Práce |  |  |  | POL1_
|  | lodžie : 4*(23,2+(4*5,3)+(2*1,25)+(3*1,4)) |  | 204.4 | [22 empty] | VV | 0
|  | 23,5*2 |  | 47 | [22 empty] | VV | 0
47 | 998764202 | Přesun hmot pro klempířské konstr., výšky do 12 m | % |  |  | 0 |  | 0 |  | 0 | 21 | 0 | 0 | 0 | 0 | 0 |  | RTS 21/ I | RTS 21/ I | 0 | 0 |  | Přesun hmot |  |  |  | POL7_
Díl: | 767 | Konstrukce zámečnické |  |  |  | 0 |  | 0 |  | 0 |  | 0 |  | 0.01 |  | 0 |  |  |  |  | 35.9 | [5 empty] | DIL
48 | 767162130vl | Výroba a montáž zábradlí rovného z profilů ocelových, práškově lakovaný viz TD | m | 128.2 |  | 0 |  | 0 |  | 0 | 21 | 0 | 6e-05 | 0.01 | 0 | 0 |  | Vlastní | Indiv | 0.28 | 35.9 |  | Práce |  |  |  | POL1_
|  | 4*(0,3+(5*0,85)) |  | 18.2 | [22 empty] | VV | 0
|  | (23,2+3*0,3+4*0,85)*4 |  | 110 | [22 empty] | VV | 0
Díl: | 783 | Nátěry |  |  |  | 0 |  | 0 |  | 0 |  | 0 |  | 0.01 |  | 0 |  |  |  |  | 6.96 | [5 empty] | DIL
49 | 783293213 | Nátěr klempířských konstrukcí, Eternal akrylátový | m2 | 17.4 |  | 0 |  | 0 |  | 0 | 21 | 0 | 0.00059 | 0.01 | 0 | 0 |  | RTS 21/ I | RTS 21/ I | 0.4 | 6.96 |  | Práce |  |  |  | POL1_
|  | parapety : (4*8*1,5*0,25)+(12*1,5*0,25)+(4*0,9*0,25) |  | 17.4 | [22 empty] | VV | 0
Díl: | VN | Vedlejší náklady |  |  |  | 0 |  | 0 |  | 0 |  | 0 |  | 0 |  | 0 |  |  |  |  | 0 | [5 empty] | DIL
50 | 005121030R | Odstranění zařízení staveniště | Soubor | 1 |  | 0 |  | 0 |  | 0 | 21 | 0 | 0 | 0 | 0 | 0 |  | RTS 21/ I | Indiv | 0 | 0 |  | VRN |  |  |  | POL99_8
51 | 005121010R | Vybudování zařízení staveniště | Soubor | 1 |  | 0 |  | 0 |  | 0 | 21 | 0 | 0 | 0 | 0 | 0 |  | RTS 21/ I | Indiv | 0 | 0 |  | VRN |  |  |  | POL99_8
Díl: | ON | Ostatní náklady |  |  |  | 0 |  | 0 |  | 0 |  | 0 |  | 0 |  | 0 |  |  |  |  | 0 | [5 empty] | DIL
52 | 005211040R | Užívání veřejných ploch a prostranství | Soubor | 1 |  | 0 |  | 0 |  | 0 | 21 | 0 | 0 | 0 | 0 | 0 |  | RTS 21/ I | Indiv | 0 | 0 |  | VRN |  |  |  | POL99_8
[25 empty] | 15 | 21 | DPH
| Celkem |  |  |  |  | 0 | [18 empty] | 0 | 0 | SUM
Poznámky uchazeče k zadání
POPUZIV
END
Note on S6: Jedná se o informaci, zda se jedná o položku, která je do rozpočtu zadána z cenové soustavy RTS, nebo vlastní.
Note on T6: Jedná se o název CÚ, která je zadána u položky rozpočtu