## Pokyny pro vyplnění
Pokyny pro vyplnění
Ve všech listech tohoto souboru můžete měnit pouze buňky s modrým pozadím. Jedná se o tyto údaje : - údaje o firmě - jednotkové ceny položek zadané na maximálně dvě desetinná místa

## Stavba
#RTSROZP# | Položkový rozpočet stavby
| Stavba: |  | 2021004 | Město Litomyšl - oprava fasády domu, Purkyňova 918, SZ strana
| Objekt: |  | 2021004 | Město Litomyšl - oprava fasády domu, Purkyňova 918, SZ strana
2233 | Rozpočet: |  | 2021004 | Město Litomyšl - oprava fasády domu, Purkyňova 918, SZ strana
| Objednatel: |  | Město Litomyšl |  |  |  | IČO:
|  |  | Bří Šťastných 1000 |  |  |  | DIČ:
|  |  | 57020 | Litomyšl
| Projektant: | [5 empty] | IČO:
DIČ:
| Zhotovitel: |  | Stavební sdružení Boštík s.r.o. |  |  |  | IČO: | 25936484
|  |  | Poříčí u Litomyšle 117 |  |  |  | DIČ: | CZ25936484
Vypracoval:
| Rozpis ceny | [6 empty] | Celkem
HSV | HSV | [6 empty] | 0
PSV | PSV | [6 empty] | 0
MON | MON | [6 empty] | 0
VN | Vedlejší náklady | [6 empty] | 0
ON | Ostatní náklady | [6 empty] | 0
| Celkem | [6 empty] | 0
Rekapitulace daní
0 | Základ pro sníženou DPH |  |  | 15 | % | 0 |  |  | CZK
0 | Snížená DPH |  |  | 15 | % | 0 |  |  | CZK
0 | Základ pro základní DPH |  |  | 21 | % | 0 |  |  | CZK
0 | Základní DPH |  |  | 21 | % | 0 |  |  | CZK
0 | Zaokrouhlení |  |  |  |  | 0 |  |  | CZK
| Cena celkem bez DPH |  |  |  |  | 0 |  |  | CZK
0 | Cena celkem s DPH |  |  |  |  | 0 |  |  | CZK
|  | v |  |  | dne
|  |  | Za zhotovitele |  |  |  | Za objednatele
Rekapitulace dílčích částí
#CASTI>> | Číslo | Název |  |  | Základ pro sníženou DPH | Základ pro základní DPH | DPH celkem | Cena celkem | %
1 | Stavba |  |  |  | 0 | 0 | 0 | 0
2 | 2021004 | Město Litomyšl - oprava fasády domu, Purkyňova 918, SZ strana |  |  | 0 | 0 | 0 | 0
3 | 2021004 | Město Litomyšl - oprava fasády domu, Purkyňova 918, SZ strana |  |  | 0 | 0 | 0 | 0
| Celkem za stavbu |  |  |  | 0 | 0 | 0 | 0 | 0
Rekapitulace dílů
| Číslo | Název |  |  | Typ dílu |  |  | Celkem | %
| 62 | Úpravy povrchů vnější |  |  | HSV |  |  | 0
| 94 | Lešení a stavební výtahy |  |  | HSV |  |  | 0
| 96 | Bourání konstrukcí |  |  | HSV |  |  | 0
| 99 | Staveništní přesun hmot |  |  | HSV |  |  | 0
| 764 | Konstrukce klempířské |  |  | PSV |  |  | 0
| 783 | Nátěry |  |  | PSV |  |  | 0
| VN | Vedlejší náklady |  |  | VN |  |  | 0
| ON | Ostatní náklady |  |  | ON |  |  | 0
| Cena celkem | [6 empty] | 0 | 0
Note on D11: Název
Note on I11: IČO
Note on D12: Ulice
Note on I12: DIČ
Note on D13: PSČ
Note on E13: Místo

## VzorPolozky (hidden)
Položkový rozpočet
S:
O:
R:

## 2021004 2021004 Pol
Položkový rozpočet | [26 empty] | #TypZaznamu#
S: | 2021004 | Město Litomyšl - oprava fasády domu, Purkyňova 918, SZ strana | [24 empty] | STA
O: | 2021004 | Město Litomyšl - oprava fasády domu, Purkyňova 918, SZ strana | [21 empty] | STA |  |  | OBJ
R: | 2021004 | Město Litomyšl - oprava fasády domu, Purkyňova 918, SZ strana | [24 empty] | ROZ
P.č. | Číslo položky | Název položky | MJ | Množství | Cena / MJ | Celkem | Dodávka | Dodávka celk. | Montáž | Montáž celk. | DPH | Cena s DPH | Hmotnost / MJ | Hmotnost celk.(t) | Dem. hmotnost / MJ | Dem. hmotnost celk.(t) | Ceník | Cen. soustava / platnost | Cenová úroveň | Nhod / MJ | Nhod celk. | Dodavatel | Typ položky
Díl: | 62 | Úpravy povrchů vnější |  |  |  | 0 |  | 0 |  | 0 |  | 0 |  | 2.14 |  | 0 |  |  |  |  | 192.8 | [5 empty] | DIL
1 | 620991121 | Zakrývání výplní vnějších otvorů z lešení | m2 | 60.48 |  | 0 |  | 0 |  | 0 | 21 | 0 | 4e-05 | 0 | 0 | 0 |  | RTS 21/ I | RTS 21/ I | 0.078 | 4.72 |  | Práce |  |  |  | POL1_
2 | 622477121 | Oprava vnější omítky hladké stěn,sl.II,do 5 %,SMS | m2 | 232.12 |  | 0 |  | 0 |  | 0 | 21 | 0 | 0.00241 | 0.56 | 0 | 0 |  | RTS 21/ I | RTS 21/ I | 0.1938 | 44.98 |  | Práce |  |  |  | POL1_
3 | 472,99 | Zpevnění podkladů omítek minerálním křemičitým přípravkem Keim Fixativ | m2 | 232.11 |  | 0 |  | 0 |  | 0 | 21 | 0 | 0.00016 | 0.04 | 0 | 0 |  | Vlastní | Indiv | 0.03248 | 7.54 |  | Práce |  |  |  | POL1_
4 | 620022123 | Lokální odstranění biocidní zátěže zdiva Keim Algicid Plus | m2 | 23.2117 |  | 0 |  | 0 |  | 0 | 21 | 0 | 0 | 0 | 0 | 0 |  | Vlastní | Indiv | 0 | 0 |  | Práce |  |  |  | POL1_
|  | 232,1175*0,1 |  | 23.2117 | [22 empty] | VV | 0
5 | 620022125 | Základová hydrofobizace fasády namáhané ostřikovou vodou, podnátěr Keim Silangrund | m2 | 23.2117 |  | 0 |  | 0 |  | 0 | 21 | 0 | 0 | 0 | 0 | 0 |  | Vlastní | Indiv | 0 | 0 |  | Práce |  |  |  | POL1_
|  | 232,1175*0,1 |  | 23.2117 | [22 empty] | VV | 0
6 | 622471115v | Úprava stěn aktivovaným štukem Keim Turado, vyrovnání, finální vrstva | m2 | 232.1175 |  | 0 |  | 0 |  | 0 | 21 | 0 | 0.00577 | 1.34 | 0 | 0 |  | Vlastní | Indiv | 0.319 | 74.05 |  | Práce |  |  |  | POL1_
7 | 622471318v | Nátěr nebo nástřik stěn vnějších, Keim Soldalit, 2x | m2 | 232.12 |  | 0 |  | 0 |  | 0 | 21 | 0 | 0.00087 | 0.2 | 0 | 0 |  | Vlastní | Indiv | 0.265 | 61.51 |  | Práce |  |  |  | POL1_
Díl: | 94 | Lešení a stavební výtahy |  |  |  | 0 |  | 0 |  | 0 |  | 0 |  | 14.22 |  | 0 |  |  |  |  | 98.92 | [5 empty] | DIL
8 | 941941051 | Montáž lešení leh.řad.s podlahami,š.1,5 m, H 10 m | m2 | 280 |  | 0 |  | 0 |  | 0 | 21 | 0 | 0.02426 | 6.79 | 0 | 0 |  | RTS 21/ I | RTS 21/ I | 0.155 | 43.4 |  | Práce |  |  |  | POL1_
|  | 16*17,5 |  | 280 | [22 empty] | VV | 0
9 | 941941391 | Příplatek za každý měsíc použití lešení k pol.1051 | m2 | 560 |  | 0 |  | 0 |  | 0 | 21 | 0 | 0.00109 | 0.61 | 0 | 0 |  | RTS 21/ I | RTS 21/ I | 0.007 | 3.92 |  | Práce |  |  |  | POL1_
|  | 2*280 |  | 560 | [22 empty] | VV | 0
10 | 941941851 | Demontáž lešení leh.řad.s podlahami,š.1,5 m,H 10 m | m2 | 280 |  | 0 |  | 0 |  | 0 | 21 | 0 | 0.02426 | 6.79 | 0 | 0 |  | RTS 21/ I | RTS 21/ I | 0.136 | 38.08 |  | Práce |  |  |  | POL1_
11 | 944944011 | Montáž ochranné sítě z umělých vláken | m2 | 280 |  | 0 |  | 0 |  | 0 | 21 | 0 | 0 | 0 | 0 | 0 |  | RTS 21/ I | RTS 21/ I | 0.0303 | 8.48 |  | Práce |  |  |  | POL1_
12 | 944944031 | Příplatek za každý měsíc použití sítí k pol. 4011 | m2 | 560 |  | 0 |  | 0 |  | 0 | 21 | 0 | 5e-05 | 0.03 | 0 | 0 |  | RTS 21/ I | RTS 21/ I | 0 | 0 |  | Práce |  |  |  | POL1_
13 | 944944081 | Demontáž ochranné sítě z umělých vláken | m2 | 280 |  | 0 |  | 0 |  | 0 | 21 | 0 | 0 | 0 | 0 | 0 |  | RTS 21/ I | RTS 21/ I | 0.018 | 5.04 |  | Práce |  |  |  | POL1_
Díl: | 96 | Bourání konstrukcí |  |  |  | 0 |  | 0 |  | 0 |  | 0 |  | 0 |  | 0.68 |  |  |  |  | 125.47 | [5 empty] | DIL
14 | 216904391 | Ruční dočištění stěn ocelovými kartáči | m2 | 232.1175 |  | 0 |  | 0 |  | 0 | 21 | 0 | 0 | 0 | 0 | 0 |  | RTS 21/ I | RTS 21/ I | 0.526 | 122.09 |  | Práce |  |  |  | POL1_
|  | přízemí : (15,65*3,35)-(10*0,9*1,2)+(10*3,3*0,1) |  | 44.9275 | [22 empty] | VV | 0
|  | 1. - 4.patro : (15,65*14,2)-(7*4*0,9*1,2)+(7*4*3,3*0,1)-(3*4*0,9*1,8)+(3*4*4,5*0,1) |  | 187.19 | [22 empty] | VV | 0
15 | 978015291 | Otlučení omítek vnějších MVC v složit.1-4 do 100 % | m2 | 11.6058 |  | 0 |  | 0 |  | 0 | 21 | 0 | 0 | 0 | 0.059 | 0.68 |  | RTS 21/ I | RTS 21/ I | 0.2 | 2.32 |  | Práce |  |  |  | POL1_
16 | 979011311 | Svislá doprava suti a vybouraných hmot shozem | t | 0.68474 |  | 0 |  | 0 |  | 0 | 21 | 0 | 0 | 0 | 0 | 0 |  | RTS 21/ I | RTS 21/ I | 0.55 | 0.38 |  | Přesun suti |  |  |  | POL8_
17 | 979082111 | Vnitrostaveništní doprava suti | t | 0.68474 |  | 0 |  | 0 |  | 0 | 21 | 0 | 0 | 0 | 0 | 0 |  | RTS 21/ I | RTS 21/ I | 0.942 | 0.65 |  | Přesun suti |  |  |  | POL8_
18 | 979083116 | Vodorovné přemístění suti na skládku | t | 0.68474 |  | 0 |  | 0 |  | 0 | 21 | 0 | 0 | 0 | 0 | 0 |  | RTS 21/ I | RTS 21/ I | 0.042 | 0.03 |  | Přesun suti |  |  |  | POL8_
19 | 979990001 | Poplatek za skládku stavební suti | t | 0.68474 |  | 0 |  | 0 |  | 0 | 21 | 0 | 0 | 0 | 0 | 0 |  | RTS 20/ I | RTS 20/ I | 0 | 0 |  | Přesun suti |  |  |  | POL8_
Díl: | 99 | Staveništní přesun hmot |  |  |  | 0 |  | 0 |  | 0 |  | 0 |  | 0 |  | 0 |  |  |  |  | 30.96 | [5 empty] | DIL
20 | 999281108 | Přesun hmot pro opravy a údržbu do výšky 12 m | t | 16.3642 |  | 0 |  | 0 |  | 0 | 21 | 0 | 0 | 0 | 0 | 0 |  | RTS 21/ I | RTS 21/ I | 1.892 | 30.96 |  | Přesun hmot |  |  |  | POL7_
Díl: | 764 | Konstrukce klempířské |  |  |  | 0 |  | 0 |  | 0 |  | 0 |  | 0.03 |  | 0.02 |  |  |  |  | 7.47 | [5 empty] | DIL
21 | 764816133 | Oplechování parapetů, lakovaný Pz plech, rš 330 mm lepení Enkolitem | m | 15.65 |  | 0 |  | 0 |  | 0 | 21 | 0 | 0.00209 | 0.03 | 0 | 0 |  | RTS 21/ I | RTS 21/ I | 0.38525 | 6.03 |  | Práce |  |  |  | POL1_
22 | 764410850 | Demontáž oplechování, rš od 100 do 330 mm | m | 15.65 |  | 0 |  | 0 |  | 0 | 21 | 0 | 0 | 0 | 0.00135 | 0.02 |  | RTS 21/ I | RTS 21/ I | 0.092 | 1.44 |  | Práce |  |  |  | POL1_
23 | 998764202 | Přesun hmot pro klempířské konstr., výšky do 12 m | % |  |  | 0 |  | 0 |  | 0 | 21 | 0 | 0 | 0 | 0 | 0 |  | RTS 21/ I | RTS 21/ I | 0 | 0 |  | Přesun hmot |  |  |  | POL7_
Díl: | 783 | Nátěry |  |  |  | 0 |  | 0 |  | 0 |  | 0 |  | 0.03 |  | 0 |  |  |  |  | 18 | [5 empty] | DIL
24 | 783293213 | Nátěr klempířských konstrukcí, Eternal akrylátový | m2 | 45 |  | 0 |  | 0 |  | 0 | 21 | 0 | 0.00059 | 0.03 | 0 | 0 |  | RTS 21/ I | RTS 21/ I | 0.4 | 18 |  | Práce |  |  |  | POL1_
|  | (4*10*0,9)+(10*0,9) |  | 45 | [22 empty] | VV | 0
Díl: | VN | Vedlejší náklady |  |  |  | 0 |  | 0 |  | 0 |  | 0 |  | 0 |  | 0 |  |  |  |  | 0 | [5 empty] | DIL
25 | 005121030R | Odstranění zařízení staveniště | Soubor | 1 |  | 0 |  | 0 |  | 0 | 21 | 0 | 0 | 0 | 0 | 0 |  | RTS 21/ I | Indiv | 0 | 0 |  | VRN |  |  |  | POL99_8
26 | 005121010R | Vybudování zařízení staveniště | Soubor | 1 |  | 0 |  | 0 |  | 0 | 21 | 0 | 0 | 0 | 0 | 0 |  | RTS 21/ I | Indiv | 0 | 0 |  | VRN |  |  |  | POL99_8
Díl: | ON | Ostatní náklady |  |  |  | 0 |  | 0 |  | 0 |  | 0 |  | 0 |  | 0 |  |  |  |  | 0 | [5 empty] | DIL
27 | 005211040R | Užívání veřejných ploch a prostranství | Soubor | 1 |  | 0 |  | 0 |  | 0 | 21 | 0 | 0 | 0 | 0 | 0 |  | RTS 21/ I | Indiv | 0 | 0 |  | VRN |  |  |  | POL99_8
[25 empty] | 15 | 21 | DPH
| Celkem |  |  |  |  | 0 | [18 empty] | 0 | 0 | SUM
Poznámky uchazeče k zadání
POPUZIV
END
Note on S6: Jedná se o informaci, zda se jedná o položku, která je do rozpočtu zadána z cenové soustavy RTS, nebo vlastní.
Note on T6: Jedná se o název CÚ, která je zadána u položky rozpočtu