## Rekapitulace stavby
Export Komplet | [27 empty] | 2.0 | ZAMOK |  |  |  |  | False | False | {c8013c59-361d-4f64-9e7f-c43f58ff6f25}
[33 empty] | 0,01 | 21
[33 empty] | 0,01 | 15
|  | REKAPITULACE STAVBY | [17 empty] | v --- níže se nacházejí doplnkové a pomocné údaje k sestavám --- v | [11 empty] | Návod na vyplnění | 0,001
|  | Kód: |  |  |  |  | 2 | [24 empty] | Měnit lze pouze buňky se žlutým podbarvením! 1) na prvním listu Rekapitulace stavby vyplňte v sestavě a) Souhrnný list - údaje o Uchazeči (přenesou se do ostatních sestav i v jiných listech) b) Rekapitulace objektů - potřebné Ostatní náklady 2) na vybraných listech vyplňte v sestavě a) Krycí list - údaje o Uchazeči, pokud se liší od údajů o Uchazeči na Souhrnném listu (údaje se přenesou do ostatních sestav v daném listu) b) Rekapitulace rozpočtu - potřebné Ostatní náklady c) Celkové náklady za stavbu - ceny u položek - množství, pokud má žluté podbarvení - a v případě potřeby poznámku (ta je ve skrytém sloupci) | 0,01
|  | Stavba: |  |  |  |  | Litomyšl, ul. Havlíčkova – dešťová kanalizace | [25 empty] | 0,01
|  | KSO: | [13 empty] | CC-CZ: | [16 empty] | 0,01
|  | Místo: |  |  |  |  | Litomyšl | [8 empty] | Datum: |  | 23. 2. 2021 | [14 empty] | 0,01
0,01
|  | Zadavatel: | [13 empty] | IČ: | [16 empty] | 0,01
[16 empty] | DIČ: | [16 empty] | 0,01
0,01
|  | Uchazeč: | [13 empty] | IČ: |  | Vyplň údaj | [14 empty] | 0,01
|  |  | Vyplň údaj | [12 empty] | DIČ: |  | Vyplň údaj | [14 empty] | 0,01
False
|  | Projektant: | [13 empty] | IČ: | [16 empty] | False
|  |  | Ing. Pravec František | [12 empty] | DIČ: | [16 empty] | True
0,01
|  | Zpracovatel: | [13 empty] | IČ: | [16 empty] | 0,01
|  |  | Kašparová Věra | [12 empty] | DIČ: | [16 empty] | True
Poznámka:
|  | Cena bez DPH | [13 empty] | 0
[8 empty] | Sazba daně |  |  | Základ daně |  |  |  |  | Výše daně
|  | DPH |  | základní |  |  |  | 21% |  |  | 0 |  |  |  |  | 0
|  |  |  | snížená |  |  |  | 15% |  |  | 0 |  |  |  |  | 0
|  |  |  | zákl. přenesená |  |  |  | 21% |  |  | 0 |  |  |  |  | 0
|  |  |  | sníž. přenesená |  |  |  | 15% |  |  | 0 |  |  |  |  | 0
|  |  |  | nulová |  |  |  | 0% |  |  | 0 |  |  |  |  | 0
|  | Cena s DPH | [6 empty] | v |  |  | CZK |  |  |  | 0
|  | Projektant | [11 empty] | Zpracovatel
|  | Datum a podpis: | [7 empty] | Razítko |  |  |  | Datum a podpis: |  |  | Razítko
|  | Objednavatel | [11 empty] | Uchazeč
|  | Datum a podpis: | [7 empty] | Razítko |  |  |  | Datum a podpis: |  |  | Razítko
REKAPITULACE OBJEKTŮ STAVBY A SOUPISŮ PRACÍ
| Kód: | [6 empty] | 2
| Stavba: | [6 empty] | Litomyšl, ul. Havlíčkova – dešťová kanalizace
| Místo: | [6 empty] | Litomyšl | [6 empty] | Datum: |  | 23. 2. 2021
| Zadavatel: | [13 empty] | Projektant: |  | Ing. Pravec František |  |  | Informatívní údaje z listů zakázek
| Uchazeč: | [13 empty] | Zpracovatel: |  | Kašparová Věra
| Kód |  |  |  | Popis | [7 empty] | Cena bez DPH [CZK] |  |  |  |  | Cena s DPH [CZK] | Typ | z toho Ostat. náklady [CZK] | DPH [CZK] | Normohodiny [h] | DPH základní [CZK] | DPH snížená [CZK] | DPH základní přenesená [CZK] | DPH snížená přenesená [CZK] | Základna DPH základní | Základna DPH snížená | Základna DPH zákl. přenesená | Základna DPH sníž. přenesená | Základna DPH nulová
| Náklady z rozpočtů | [11 empty] | 0 |  |  |  |  | 0 |  | 0 | 0 | 0 | 0 | 0 | 0 | 0 | 0 | 0 | 0 | 0 | 0 |  | D | 0 | ###NOIMPORT### | IMPORT | {c8013c59-361d-4f64-9e7f-c43f58ff6f25} | {00000000-0000-0000-0000-000000000000}
/ |  | 01 |  |  |  | Dešťová kanalizace | [6 empty] | 0 |  |  |  |  | 0 | ING | 0 | 0 | 0 | 0 | 0 | 0 | 0 | 0 | 0 | 0 | 0 | 0 |  |  | 1 |  | IMPORT | {d225c859-93f6-453f-9de2-7767fe48c7af} | {c8013c59-361d-4f64-9e7f-c43f58ff6f25} | 827 21 | 2
/ |  | 02 |  |  |  | Kanalizační přípojky | [6 empty] | 0 |  |  |  |  | 0 | ING | 0 | 0 | 0 | 0 | 0 | 0 | 0 | 0 | 0 | 0 | 0 | 0 |  |  | 1 |  | IMPORT | {b4528bed-15f5-4fe4-a8bb-f52eec20f02e} | {c8013c59-361d-4f64-9e7f-c43f58ff6f25} | 827 21 | 2
/ |  | VRN |  |  |  | Vedlejší náklady stavby | [6 empty] | 0 |  |  |  |  | 0 | VON | 0 | 0 | 0 | 0 | 0 | 0 | 0 | 0 | 0 | 0 | 0 | 0 |  |  | 1 |  | IMPORT | {1bdf5b62-e7df-4724-8393-90b85bb4a236} | {c8013c59-361d-4f64-9e7f-c43f58ff6f25} |  | 2

## 01 - Dešťová kanalizace
[18 empty] | {d225c859-93f6-453f-9de2-7767fe48c7af} | [5 empty] | obsyp_k | 5,4 | 2
[18 empty] | 2 | [5 empty] | dlažba_zám | 204,24 | 2
| KRYCÍ LIST SOUPISU PRACÍ | [7 empty] | v --- níže se nacházejí doplnkové a pomocné údaje k sestavám --- v | [8 empty] | False | [5 empty] | tráva | 107,8 | 2
[24 empty] | štěrk_kom | 65,827 | 2
| Stavba: | [22 empty] | zásyp_zeminou | 66,223 | 2
|  | Litomyšl, ul. Havlíčkova – dešťová kanalizace | [21 empty] | štěrk_k | 9,65 | 2
| Objekt: | [22 empty] | loze | 24,18 | 2
|  | 01 - Dešťová kanalizace | [21 empty] | obsyp | 132,4 | 2
[24 empty] | pazeni_1_2 | 398,28 | 2
| KSO: |  | 827 21 |  |  | CC-CZ: | 22231 | [16 empty] | rezani | 31 | 2
| Místo: |  | Litomyšl |  |  | Datum: | 23. 2. 2021 | [16 empty] | sypanina | 206,382 | 2
[24 empty] | štěrk | 104,925 | 2
| Zadavatel: |  |  |  |  | IČ: | [17 empty] | vod_přem | 273,394 | 2
[6 empty] | DIČ: | [17 empty] | vytlač | 207,567 | 2
[24 empty] | zepráce | 334,517 | 2
| Uchazeč: |  |  |  |  | IČ: | Vyplň údaj | [16 empty] | kostky | 17,52 | 2
|  | Vyplň údaj |  |  |  | DIČ: | Vyplň údaj | [16 empty] | odvoz_suti | 61,8 | 2
[24 empty] | zepráce_k | 5,1 | 2
| Projektant: |  |  |  |  | IČ: | [17 empty] | loze_k | 1,8 | 2
|  | Ing. Pravec František |  |  |  | DIČ:
| Zpracovatel: |  |  |  |  | IČ:
|  | Kašparová Věra |  |  |  | DIČ:
Poznámka:
| Cena bez DPH | [5 empty] | 0
|  |  | Základ daně |  |  | Sazba daně | Výše daně
| DPH | základní | 0 |  |  | 21% | 0
|  | snížená | 0 |  |  | 15% | 0
|  | zákl. přenesená | 0 |  |  | 21% | 0
|  | sníž. přenesená | 0 |  |  | 15% | 0
|  | nulová | 0 |  |  | 0% | 0
| Cena s DPH |  |  | v | CZK |  | 0
| Projektant |  |  | Zpracovatel
| Datum a podpis: |  | Razítko | Datum a podpis: |  |  | Razítko
| Objednavatel |  |  | Uchazeč
| Datum a podpis: |  | Razítko | Datum a podpis: |  |  | Razítko
REKAPITULACE ČLENĚNÍ SOUPISU PRACÍ
Stavba:
Litomyšl, ul. Havlíčkova – dešťová kanalizace
Objekt:
01 - Dešťová kanalizace
Místo: |  |  | Litomyšl |  |  | Datum: | 23. 2. 2021
Zadavatel: | [5 empty] | Projektant: | Ing. Pravec František
Uchazeč: |  |  | Vyplň údaj |  |  | Zpracovatel: | Kašparová Věra
Kód dílu - Popis | [6 empty] | Cena celkem [CZK]
Náklady ze soupisu prací | [6 empty] | 0 | [11 empty] | -1
| HSV - Práce a dodávky HSV | [5 empty] | 0
| 1 - Zemní práce | [5 empty] | 0
| 2 - Zakládání | [5 empty] | 0
| 3 - Svislé a kompletní konstrukce | [5 empty] | 0
| 4 - Vodorovné konstrukce | [5 empty] | 0
| 5 - Komunikace | [5 empty] | 0
| 8 - Trubní vedení | [5 empty] | 0
| 9 - Ostatní konstrukce a práce-bourání | [5 empty] | 0
| 99 - Přesun hmot | [5 empty] | 0
| 997 - Přesun sutě | [5 empty] | 0
| 998 - Přesun hmot | [5 empty] | 0
| PSV - Práce a dodávky PSV | [5 empty] | 0
| 741 - Elektroinstalace - silnoproud | [5 empty] | 0
SOUPIS PRACÍ
Stavba:
Litomyšl, ul. Havlíčkova – dešťová kanalizace
Objekt:
01 - Dešťová kanalizace
Místo: |  |  | Litomyšl |  |  | Datum: | 23. 2. 2021
Zadavatel: | [5 empty] | Projektant: | Ing. Pravec František
Uchazeč: |  |  | Vyplň údaj |  |  | Zpracovatel: | Kašparová Věra
PČ | Typ | Kód | Popis | MJ | Množství | J.cena [CZK] | Cena celkem [CZK] | Cenová soustava |  | DPH | J. Nh [h] | Nh celkem [h] | J. hmotnost [t] | Hmotnost celkem [t] | J. suť [t] | Suť Celkem [t]
Náklady soupisu celkem | [6 empty] | 0 |  |  |  |  | 0 |  | 331.1315 |  | 153.1074 |  | D | -1 | [13 empty] | 0
| D | HSV | Práce a dodávky HSV |  |  |  | 0 |  |  |  |  | 0 |  | 331.1306 |  | 153.1074 | 1 | D | 0 |  |  |  | ROZPOCET | [9 empty] | 0
| D | 1 | Zemní práce |  |  |  | 0 |  |  |  |  | 0 |  | 1.1747 |  | 153.1074 | 1 | D | 1 |  |  |  | ROZPOCET | [9 empty] | 0
1 | K | 113106185 | Rozebrání dlažeb vozovek z drobných kostek s ložem z kameniva strojně pl do 50 m2 | m2 | 17.52 |  | 0 | CS ÚRS 2021 01 |  | základní |  | 0 | 0 | 0 | 0.32 | 5.6064 | 4 | K | 2 |  |  |  | ROZPOCET |  |  |  | 0 | 0 | 0 | 0 | 0 | 1 | 0 | 4 | -1750899512
| VV |  | "viz.příloha D.1 Technická zpráva" | [14 empty] | VV | 2 | 1 | True | 0 | ROZPOCET
| VV | kostky | "kostky" (7,4*2,3)+(2,5*0,20) |  | 17.52 | [12 empty] | VV | 2 | 2 | True | 1 | ROZPOCET
2 | K | 113106271 | Rozebrání dlažeb vozovek ze zámkové dlažby s ložem z kameniva strojně pl přes 50 do 200 m2 | m2 | 204.24 |  | 0 | CS ÚRS 2021 01 |  | základní |  | 0 | 0 | 0 | 0.295 | 60.2508 | 4 | K | 2 |  |  |  | ROZPOCET |  |  |  | 0 | 0 | 0 | 0 | 0 | 1 | 0 | 4 | 688113215
| VV |  | "viz.příloha D.1 - Technická zpráva" | [14 empty] | VV | 2 | 1 | True | 0 | ROZPOCET
| VV |  | "zámková dlažba" | [14 empty] | VV | 2 | 1 | True | 0 | ROZPOCET
| VV |  | (66,2*2,2)+(2,2*2,5)*2+(91,2*0,50)+(4,0*0,50) |  | 204.24 | [12 empty] | VV | 2 | 2 | True | 0 | ROZPOCET
| VV | dlažba_zám | Součet |  | 204.24 | [12 empty] | VV | 2 | 4 | True | 1 | ROZPOCET
3 | K | 113107163 | Odstranění podkladu z kameniva drceného tl 300 mm strojně pl přes 50 do 200 m2 | m2 | 121.63 |  | 0 | CS ÚRS 2021 01 |  | základní |  | 0 | 0 | 0 | 0.44 | 53.5172 | 4 | K | 2 |  |  |  | ROZPOCET |  |  |  | 0 | 0 | 0 | 0 | 0 | 1 | 0 | 4 | 1047807983
| VV |  | "viz.příloha D.1 - Technická zpráva" | [14 empty] | VV | 2 | 1 | True | 0 | ROZPOCET
| VV |  | "asfalt" (15,5*1,3)+(4,0*0,50) |  | 22.15 | [12 empty] | VV | 2 | 2 | True | 0 | ROZPOCET
| VV |  | "kostky" (7,4*1,3)+(1,5*0,20) |  | 9.92 | [12 empty] | VV | 2 | 2 | True | 0 | ROZPOCET
| VV |  | "zámková dlažba" (66,2*1,3)+(1,5*0,20)*5+(4,0*0,50) |  | 89.56 | [12 empty] | VV | 2 | 2 | True | 0 | ROZPOCET
| VV |  | Součet |  | 121.63 | [12 empty] | VV | 2 | 4 | True | 1 | ROZPOCET
4 | K | 113107182 | Odstranění podkladu živičného tl 100 mm strojně pl přes 50 do 200 m2 | m2 | 37.65 |  | 0 | CS ÚRS 2021 01 |  | základní |  | 0 | 0 | 0 | 0.22 | 8.283 | 4 | K | 2 |  |  |  | ROZPOCET |  |  |  | 0 | 0 | 0 | 0 | 0 | 1 | 0 | 4 | -511565435
| VV |  | "viz.příloha D.1 - Technická zpráva" | [14 empty] | VV | 2 | 1 | True | 0 | ROZPOCET
| VV |  | "asfalt" (15,5*2,3)+(4,0*0,50) |  | 37.65 | [12 empty] | VV | 2 | 2 | True | 1 | ROZPOCET
5 | K | 113201112 | Vytrhání obrub silničních ležatých | m | 10 |  | 0 | CS ÚRS 2021 01 |  | základní |  | 0 | 0 | 0 | 0.29 | 2.9 | 4 | K | 2 |  |  |  | ROZPOCET |  |  |  | 0 | 0 | 0 | 0 | 0 | 1 | 0 | 4 | -1161611010
| VV |  | "viz.příloha D.1 - Technická zpráva" | [14 empty] | VV | 2 | 1 | True | 0 | ROZPOCET
| VV |  | 2*3,0+4,0 |  | 10 | [12 empty] | VV | 2 | 2 | True | 1 | ROZPOCET
6 | K | 113202111 | Vytrhání obrub krajníků obrubníků stojatých | m | 110 |  | 0 | CS ÚRS 2021 01 |  | základní |  | 0 | 0 | 0 | 0.205 | 22.55 | 4 | K | 2 |  |  |  | ROZPOCET |  |  |  | 0 | 0 | 0 | 0 | 0 | 1 | 0 | 4 | 1806177732
| VV |  | "viz.příloha D.1 - Technická zpráva" | [14 empty] | VV | 2 | 1 | True | 0 | ROZPOCET
| VV |  | 110 |  | 110 | [12 empty] | VV | 2 | 2 | True | 1 | ROZPOCET
7 | K | 115101201 | Čerpání vody na dopravní výšku do 10 m průměrný přítok do 500 l/min | hod | 70 |  | 0 | CS ÚRS 2021 01 |  | základní |  | 0 | 3e-05 | 0.0021 | 0 | 0 | 4 | K | 2 |  |  |  | ROZPOCET |  |  |  | 0 | 0 | 0 | 0 | 0 | 1 | 0 | 4 | 777471894
| VV |  | "viz příloha D.1 - Technická zpráva" | [14 empty] | VV | 2 | 1 | True | 0 | ROZPOCET
| VV |  | 70 |  | 70 | [12 empty] | VV | 2 | 2 | True | 1 | ROZPOCET
8 | K | 115101301 | Pohotovost čerpací soupravy pro dopravní výšku do 10 m přítok do 500 l/min | den | 7 |  | 0 | CS ÚRS 2021 01 |  | základní |  | 0 | 0 | 0 | 0 | 0 | 4 | K | 2 |  |  |  | ROZPOCET |  |  |  | 0 | 0 | 0 | 0 | 0 | 1 | 0 | 4 | -1318719203
| VV |  | "viz příloha D.1 - Technická zpráva" | [14 empty] | VV | 2 | 1 | True | 0 | ROZPOCET
| VV |  | 7 |  | 7 | [12 empty] | VV | 2 | 2 | True | 1 | ROZPOCET
9 | K | 119001401 | Dočasné zajištění potrubí ocelového nebo litinového DN do 200 mm | m | 2.6 |  | 0 | CS ÚRS 2021 01 |  | základní |  | 0 | 0.00868 | 0.022568 | 0 | 0 | 4 | K | 2 |  |  |  | ROZPOCET |  |  |  | 0 | 0 | 0 | 0 | 0 | 1 | 0 | 4 | -1113063578
| VV |  | "viz příloha D.1 - Technická zpráva" | [14 empty] | VV | 2 | 1 | True | 0 | ROZPOCET
| VV |  | (1*1,3)+(1*1,3) |  | 2.6 | [12 empty] | VV | 2 | 2 | True | 1 | ROZPOCET
10 | K | 119001411 | Dočasné zajištění potrubí betonového, ŽB nebo kameninového DN do 200 mm | m | 1.3 |  | 0 | CS ÚRS 2021 01 |  | základní |  | 0 | 0.01068 | 0.013884 | 0 | 0 | 4 | K | 2 |  |  |  | ROZPOCET |  |  |  | 0 | 0 | 0 | 0 | 0 | 1 | 0 | 4 | -1001396671
| VV |  | "viz příloha D.1 - Technická zpráva" | [14 empty] | VV | 2 | 1 | True | 0 | ROZPOCET
| VV |  | 1*1,3 |  | 1.3 | [12 empty] | VV | 2 | 2 | True | 1 | ROZPOCET
11 | K | 119001412 | Dočasné zajištění potrubí betonového, ŽB nebo kameninového DN do 500 mm | m | 1.3 |  | 0 | CS ÚRS 2021 01 |  | základní |  | 0 | 0.01269 | 0.016497 | 0 | 0 | 4 | K | 2 |  |  |  | ROZPOCET |  |  |  | 0 | 0 | 0 | 0 | 0 | 1 | 0 | 4 | 189239755
| VV |  | "viz příloha D.1 - Technická zpráva" | [14 empty] | VV | 2 | 1 | True | 0 | ROZPOCET
| VV |  | 1*1,3 |  | 1.3 | [12 empty] | VV | 2 | 2 | True | 1 | ROZPOCET
12 | K | 119001421 | Dočasné zajištění kabelů a kabelových tratí ze 3 volně ložených kabelů | m | 19.1 |  | 0 | CS ÚRS 2021 01 |  | základní |  | 0 | 0.0369 | 0.70479 | 0 | 0 | 4 | K | 2 |  |  |  | ROZPOCET |  |  |  | 0 | 0 | 0 | 0 | 0 | 1 | 0 | 4 | 2114217036
| VV |  | "viz příloha D.1 - Technická zpráva" | [14 empty] | VV | 2 | 1 | True | 0 | ROZPOCET
| VV |  | 7*1,3 |  | 9.1 | [12 empty] | VV | 2 | 2 | True | 0 | ROZPOCET
| VV |  | "přeložka" 10,0 |  | 10 | [12 empty] | VV | 2 | 2 | True | 0 | ROZPOCET
| VV |  | Součet |  | 19.1 | [12 empty] | VV | 2 | 4 | True | 1 | ROZPOCET
13 | K | 120001101 | Příplatek za ztížení vykopávky v blízkosti podzemního vedení | m3 | 40.58 |  | 0 | CS ÚRS 2021 01 |  | základní |  | 0 | 0 | 0 | 0 | 0 | 4 | K | 2 |  |  |  | ROZPOCET |  |  |  | 0 | 0 | 0 | 0 | 0 | 1 | 0 | 4 | 1774702630
| VV |  | "viz příloha D.1 - Technická zpráva" | [14 empty] | VV | 2 | 1 | True | 0 | ROZPOCET
| VV |  | (2*1,3*1,1)*1+(2*1,3*1,6)*1+(2*1,3*1,0)*7+(2*1,3*1,8)*2 |  | 34.58 | [12 empty] | VV | 2 | 2 | True | 0 | ROZPOCET
| VV |  | "přeložka kabelu" 10,0*1,0*0,60 |  | 6 | [12 empty] | VV | 2 | 2 | True | 0 | ROZPOCET
| VV |  | Součet |  | 40.58 | [12 empty] | VV | 2 | 4 | True | 1 | ROZPOCET
14 | K | 132251104 | Hloubení rýh nezapažených š do 800 mm v hornině třídy těžitelnosti I, skupiny 3 objem přes 100 m3 strojně | m3 | 1.53 |  | 0 | CS ÚRS 2021 01 |  | základní |  | 0 | 0 | 0 | 0 | 0 | 4 | K | 2 |  |  |  | ROZPOCET |  |  |  | 0 | 0 | 0 | 0 | 0 | 1 | 0 | 4 | 591927042
| VV |  | "viz příloha D.1 - Technická zpráva" | [14 empty] | VV | 2 | 1 | True | 0 | ROZPOCET
| VV |  | "přeložka kabelu" 10,0*0,60*1,0 |  | 6 | [12 empty] | VV | 2 | 2 | True | 0 | ROZPOCET
| VV |  | -"tráva" 10,0*0,60*0,15 |  | -0.9 | [12 empty] | VV | 2 | 2 | True | 0 | ROZPOCET
| VV | zepráce_k | Součet |  | 5.1 | [12 empty] | VV | 2 | 4 | True | 0 | ROZPOCET
| VV |  | zepráce_k*0,30 |  | 1.53 | [12 empty] | VV | 2 | 2 | True | 1 | ROZPOCET
15 | K | 132351104 | Hloubení rýh nezapažených š do 800 mm v hornině třídy těžitelnosti II, skupiny 4 objem přes 100 m3 strojně | m3 | 3.57 |  | 0 | CS ÚRS 2021 01 |  | základní |  | 0 | 0 | 0 | 0 | 0 | 4 | K | 2 |  |  |  | ROZPOCET |  |  |  | 0 | 0 | 0 | 0 | 0 | 1 | 0 | 4 | -1293970349
| VV |  | zepráce_k*0,70 |  | 3.57 | [12 empty] | VV | 2 | 2 | True | 1 | ROZPOCET
16 | K | 132254204 | Hloubení zapažených rýh š do 2000 mm v hornině třídy těžitelnosti I, skupiny 3 objem do 500 m3 | m3 | 100.355 |  | 0 | CS ÚRS 2021 01 |  | základní |  | 0 | 0 | 0 | 0 | 0 | 4 | K | 2 |  |  |  | ROZPOCET |  |  |  | 0 | 0 | 0 | 0 | 0 | 1 | 0 | 4 | -1116438583
| VV |  | "viz příloha D.1 - Technická zpráva" | [14 empty] | VV | 2 | 1 | True | 0 | ROZPOCET
| VV |  | "výpis objemu zemních prací" | [14 empty] | VV | 2 | 1 | True | 0 | ROZPOCET
| VV |  | "kanalizace" 249,16+78,1 |  | 327.26 | [12 empty] | VV | 2 | 2 | True | 0 | ROZPOCET
| VV |  | "sondy na zjištění stáv.sítí - rozšíření" (1,5*0,20*1,6)+(1,5*0,20*1,0)*7+(1,5*0,20*1,1)+(1,5*0,20*1,8)*2 |  | 3.99 | [12 empty] | VV | 2 | 2 | True | 0 | ROZPOCET
| VV |  | "rozšíření pro š." | [14 empty] | VV | 2 | 1 | True | 0 | ROZPOCET
| VV |  | (6,25-(2,5*1,3))*(15,37+2,92) |  | 54.87 | [12 empty] | VV | 2 | 2 | True | 0 | ROZPOCET
| VV |  | "drenáž" 140,0*0,20*0,20 |  | 5.6 | [12 empty] | VV | 2 | 2 | True | 0 | ROZPOCET
| VV |  | -"asfalt" (15,5*1,3*0,40) |  | -8.06 | [12 empty] | VV | 2 | 2 | True | 0 | ROZPOCET
| VV |  | -"kostky" (7,4*1,3*0,40)-(1,5*0,20*0,40) |  | -3.968 | [12 empty] | VV | 2 | 2 | True | 0 | ROZPOCET
| VV |  | -"zámková dlažba" (66,2*1,3*0,40)-(1,5*0,20*0,40)*5 |  | -35.024 | [12 empty] | VV | 2 | 2 | True | 0 | ROZPOCET
| VV |  | -"tráva" (50,9*1,3*0,15)-(1,5*0,20*0,15)*5 |  | -10.151 | [12 empty] | VV | 2 | 2 | True | 0 | ROZPOCET
| VV | zepráce | Součet |  | 334.517 | [12 empty] | VV | 2 | 4 | True | 0 | ROZPOCET
| VV |  | zepráce*0,30 |  | 100.355 | [12 empty] | VV | 2 | 2 | True | 1 | ROZPOCET
17 | K | 132354204 | Hloubení zapažených rýh š do 2000 mm v hornině třídy těžitelnosti II, skupiny 4 objem do 500 m3 | m3 | 234.162 |  | 0 | CS ÚRS 2021 01 |  | základní |  | 0 | 0 | 0 | 0 | 0 | 4 | K | 2 |  |  |  | ROZPOCET |  |  |  | 0 | 0 | 0 | 0 | 0 | 1 | 0 | 4 | 1685385746
| VV |  | zepráce*0,70 |  | 234.162 | [12 empty] | VV | 2 | 2 | True | 1 | ROZPOCET
18 | K | 151811131 | Osazení pažicího boxu hl výkopu do 4 m š do 1,2 m | m2 | 398.28 |  | 0 | CS ÚRS 2021 01 |  | základní |  | 0 | 0.00058 | 0.231 | 0 | 0 | 4 | K | 2 |  |  |  | ROZPOCET |  |  |  | 0 | 0 | 0 | 0 | 0 | 1 | 0 | 4 | -503671318
| VV |  | "viz příloha D.1 - Technická zpráva" | [14 empty] | VV | 2 | 1 | True | 0 | ROZPOCET
| VV |  | "výpis objemu zemních prací" | [14 empty] | VV | 2 | 1 | True | 0 | ROZPOCET
| VV |  | "kanalizace" 220,1+260,1 |  | 480.2 | [12 empty] | VV | 2 | 2 | True | 0 | ROZPOCET
| VV |  | "sondy - rozšíření" (0,20*2)*1,6+(0,20*2)*1,8*2 |  | 2.08 | [12 empty] | VV | 2 | 2 | True | 0 | ROZPOCET
| VV |  | -"výkop bez zapažení" 84,0 |  | -84 | [12 empty] | VV | 2 | 2 | True | 0 | ROZPOCET
| VV | pazeni_1_2 | Součet |  | 398.28 | [12 empty] | VV | 2 | 4 | True | 1 | ROZPOCET
19 | K | 151811231 | Odstranění pažicího boxu hl výkopu do 4 m š do 1,2 m | m2 | 398.28 |  | 0 | CS ÚRS 2021 01 |  | základní |  | 0 | 0 | 0 | 0 | 0 | 4 | K | 2 |  |  |  | ROZPOCET |  |  |  | 0 | 0 | 0 | 0 | 0 | 1 | 0 | 4 | 204395920
| VV |  | pazeni_1_2 |  | 398.28 | [12 empty] | VV | 2 | 2 | True | 1 | ROZPOCET
20 | K | 162551108 | Vodorovné přemístění do 3000 m výkopku/sypaniny z horniny třídy těžitelnosti I, skupiny 1 až 3 | m3 | 82.018 |  | 0 | CS ÚRS 2021 01 |  | základní |  | 0 | 0 | 0 | 0 | 0 | 4 | K | 2 |  |  |  | ROZPOCET |  |  |  | 0 | 0 | 0 | 0 | 0 | 1 | 0 | 4 | 331792838
| VV |  | "viz příloha D.1 - Technická zpráva" | [14 empty] | VV | 2 | 1 | True | 0 | ROZPOCET
| VV |  | "Vytlačená kubatura :" | [14 empty] | VV | 2 | 1 | True | 0 | ROZPOCET
| VV |  | "lože pod potrubí" | [14 empty] | VV | 2 | 1 | True | 0 | ROZPOCET
| VV |  | "kanalizace" 140,0*1,3*0,15 |  | 27.3 | [12 empty] | VV | 2 | 2 | True | 0 | ROZPOCET
| VV |  | -"podbetonování" 24,0*1,3*0,10 |  | -3.12 | [12 empty] | VV | 2 | 2 | True | 0 | ROZPOCET
| VV | loze | Mezisoučet |  | 24.18 | [12 empty] | VV | 2 | 3 | True | 0 | ROZPOCET
| VV |  | "obsyp potrubí" | [14 empty] | VV | 2 | 1 | True | 0 | ROZPOCET
| VV |  | "kanalizace" 140,0*1,3*0,80 |  | 145.6 | [12 empty] | VV | 2 | 2 | True | 0 | ROZPOCET
| VV |  | -"obetonování" 24,0*0,55 |  | -13.2 | [12 empty] | VV | 2 | 2 | True | 0 | ROZPOCET
| VV | obsyp | Mezisoučet |  | 132.4 | [12 empty] | VV | 2 | 3 | True | 0 | ROZPOCET
| VV |  | "přeložka kabelu" | [14 empty] | VV | 2 | 1 | True | 0 | ROZPOCET
| VV | loze_k | "lože pod kabel" (10,0*0,60*0,10)+2*(10,0*0,60*0,10) |  | 1.8 | [12 empty] | VV | 2 | 2 | True | 0 | ROZPOCET
| VV | obsyp_k | "obsyp kabelu" (10,0*0,60*0,30)+2*(10,0*0,60*0,30) |  | 5.4 | [12 empty] | VV | 2 | 2 | True | 0 | ROZPOCET
| VV |  | "kanal. š. bet." | [14 empty] | VV | 2 | 1 | True | 0 | ROZPOCET
| VV |  | (3,14*(1,200)^2/4*15,37)+(3,14*(1,400)^2/4*2,92) |  | 21.867 | [12 empty] | VV | 2 | 2 | True | 0 | ROZPOCET
| VV |  | "drenáž" 140,0*0,20*0,20 |  | 5.6 | [12 empty] | VV | 2 | 2 | True | 0 | ROZPOCET
| VV |  | "deska pod potrubí" 24,0*1,3*0,10 |  | 3.12 | [12 empty] | VV | 2 | 2 | True | 0 | ROZPOCET
| VV |  | "obetonování potrubí" 24,0*0,55 |  | 13.2 | [12 empty] | VV | 2 | 2 | True | 0 | ROZPOCET
| VV | vytlač | Součet |  | 207.567 | [12 empty] | VV | 2 | 4 | True | 0 | ROZPOCET
| VV | štěrk_kom | "zásyp štěrkem" (zepráce+zepráce_k)-zásyp_zeminou-vytlač |  | 65.827 | [12 empty] | VV | 2 | 2 | True | 0 | ROZPOCET
| VV | zásyp_zeminou | "zásyp_zeminou" (50,9*1,3*0,96)+(10,0*0,60*0,45) |  | 66.223 | [12 empty] | VV | 2 | 2 | True | 0 | ROZPOCET
| VV | vod_přem | vytlač+štěrk_kom |  | 273.394 | [12 empty] | VV | 2 | 2 | True | 0 | ROZPOCET
| VV |  | vod_přem*0,30 |  | 82.018 | [12 empty] | VV | 2 | 2 | True | 1 | ROZPOCET
21 | K | 162551128 | Vodorovné přemístění do 3000 m výkopku/sypaniny z horniny třídy těžitelnosti II, skupiny 4 a 5 | m3 | 191.376 |  | 0 | CS ÚRS 2021 01 |  | základní |  | 0 | 0 | 0 | 0 | 0 | 4 | K | 2 |  |  |  | ROZPOCET |  |  |  | 0 | 0 | 0 | 0 | 0 | 1 | 0 | 4 | 1097158160
| VV |  | vod_přem*0,70 |  | 191.376 | [12 empty] | VV | 2 | 2 | True | 1 | ROZPOCET
22 | K | 167151111 | Nakládání výkopku z hornin třídy těžitelnosti I, skupiny 1 až 3 přes 100 m3 | m3 | 82.018 |  | 0 | CS ÚRS 2021 01 |  | základní |  | 0 | 0 | 0 | 0 | 0 | 4 | K | 2 |  |  |  | ROZPOCET |  |  |  | 0 | 0 | 0 | 0 | 0 | 1 | 0 | 4 | -1699583009
| VV |  | vod_přem*0,30 |  | 82.018 | [12 empty] | VV | 2 | 2 | True | 1 | ROZPOCET
23 | K | 167151112 | Nakládání výkopku z hornin třídy těžitelnosti II, skupiny 4 a 5 přes 100 m3 | m3 | 191.376 |  | 0 | CS ÚRS 2021 01 |  | základní |  | 0 | 0 | 0 | 0 | 0 | 4 | K | 2 |  |  |  | ROZPOCET |  |  |  | 0 | 0 | 0 | 0 | 0 | 1 | 0 | 4 | 1162050370
| VV |  | vod_přem*0,70 |  | 191.376 | [12 empty] | VV | 2 | 2 | True | 1 | ROZPOCET
24 | K | 171201201 | Uložení sypaniny na skládky | M3 | 273.394 |  | 0 | CS ÚRS 2021 01 |  | základní |  | 0 | 0 | 0 | 0 | 0 | 4 | K | 2 |  |  |  | ROZPOCET |  |  |  | 0 | 0 | 0 | 0 | 0 | 1 | 0 | 4 | 1128902369
| VV |  | vod_přem |  | 273.394 | [12 empty] | VV | 2 | 2 | True | 1 | ROZPOCET
25 | K | 171201231 | Poplatek za uložení zeminy a kamení na recyklační skládce (skládkovné) kód odpadu 17 05 04 | t | 492.109 |  | 0 | CS ÚRS 2021 01 |  | základní |  | 0 | 0 | 0 | 0 | 0 | 4 | K | 2 |  |  |  | ROZPOCET |  |  |  | 0 | 0 | 0 | 0 | 0 | 1 | 0 | 4 | 151070499
| VV |  | vod_přem*1,8 |  | 492.109 | [12 empty] | VV | 2 | 2 | True | 1 | ROZPOCET
26 | K | 174101101 | Zásyp jam, šachet rýh nebo kolem objektů sypaninou se zhutněním | M3 | 132.05 |  | 0 | CS ÚRS 2021 01 |  | základní |  | 0 | 0 | 0 | 0 | 0 | 4 | K | 2 |  |  |  | ROZPOCET |  |  |  | 0 | 0 | 0 | 0 | 0 | 1 | 0 | 4 | 536522066
| VV |  | "viz.příloha D.1 - Technická zpráva" | [14 empty] | VV | 2 | 1 | True | 0 | ROZPOCET
| VV |  | zepráce+zepráce_k-vytlač |  | 132.05 | [12 empty] | VV | 2 | 2 | True | 1 | ROZPOCET
27 | K | 175151101 | Obsypání potrubí strojně sypaninou bez prohození, uloženou do 3 m | m3 | 114.575 |  | 0 | CS ÚRS 2021 01 |  | základní |  | 0 | 0 | 0 | 0 | 0 | 4 | K | 2 |  |  |  | ROZPOCET |  |  |  | 0 | 0 | 0 | 0 | 0 | 1 | 0 | 4 | -1395771225
| VV |  | "viz příloha D.1 - Technická zpráva" | [14 empty] | VV | 2 | 1 | True | 0 | ROZPOCET
| VV |  | "kanalizace" 3,14*(0,500)^2/4*(140,0-24,0) |  | 22.765 | [12 empty] | VV | 2 | 2 | True | 0 | ROZPOCET
| VV |  | Mezisoučet |  | 22.765 | [12 empty] | VV | 2 | 3 | True | 0 | ROZPOCET
| VV | štěrk | obsyp-27,475 |  | 104.925 | [12 empty] | VV | 2 | 2 | True | 0 | ROZPOCET
| VV |  | štěrk+štěrk_k |  | 114.575 | [12 empty] | VV | 2 | 2 | True | 1 | ROZPOCET
28 | M | 5834417111 | štěrkodrť frakce 0/32 | t | 118.489 |  | 0 |  |  | základní |  | 0 | 0 | 0 | 0 | 0 | 8 | M | 2 |  |  |  | ROZPOCET |  |  |  | 0 | 0 | 0 | 0 | 0 | 1 | 0 | 4 | -175141275
| VV |  | "zásyp rýhy" | [14 empty] | VV | 2 | 1 | True | 0 | ROZPOCET
| VV |  | štěrk_kom*1,8 |  | 118.489 | [12 empty] | VV | 2 | 2 | True | 1 | ROZPOCET
29 | M | 5833731011 | štěrkopísek frakce 0/4 | t | 9.65 |  | 0 |  |  | základní |  | 0 | 0 | 0 | 0 | 0 | 8 | M | 2 |  |  |  | ROZPOCET |  |  |  | 0 | 0 | 0 | 0 | 0 | 1 | 0 | 4 | 1192142830
| VV |  | "viz.příloha D.1 - Technická zpráva" | [14 empty] | VV | 2 | 1 | True | 0 | ROZPOCET
| VV |  | "chránička" 3,14*(0,050)^2/4*2*10,0 |  | 0.039 | [12 empty] | VV | 2 | 2 | True | 0 | ROZPOCET
| VV |  | Součet |  | 0.039 | [12 empty] | VV | 2 | 4 | True | 0 | ROZPOCET
| VV | štěrk_k | (obsyp_k-0,039)*1,8 |  | 9.65 | [12 empty] | VV | 2 | 2 | True | 1 | ROZPOCET
30 | M | 5833365111 | kamenivo těžené hrubé frakce 8/16 | t | 188.865 |  | 0 |  |  | základní |  | 0 | 0 | 0 | 0 | 0 | 8 | M | 2 |  |  |  | ROZPOCET |  |  |  | 0 | 0 | 0 | 0 | 0 | 1 | 0 | 4 | 1670168960
| VV |  | štěrk*1,8 |  | 188.865 | [12 empty] | VV | 2 | 2 | True | 1 | ROZPOCET
31 | K | 167151111 | Nakládání výkopku z hornin třídy těžitelnosti I, skupiny 1 až 3 přes 100 m3 | m3 | 206.382 |  | 0 | CS ÚRS 2021 01 |  | základní |  | 0 | 0 | 0 | 0 | 0 | 4 | K | 2 |  |  |  | ROZPOCET |  |  |  | 0 | 0 | 0 | 0 | 0 | 1 | 0 | 4 | -1165046462
| VV |  | "viz.příloha D.1 - Technická zpráva" | [14 empty] | VV | 2 | 1 | True | 0 | ROZPOCET
| VV |  | "přesun sypaniny, netýká se přesunu hmot" | [14 empty] | VV | 2 | 1 | True | 0 | ROZPOCET
| VV |  | štěrk+loze+štěrk_kom+loze_k+štěrk_k |  | 206.382 | [12 empty] | VV | 2 | 2 | True | 0 | ROZPOCET
| VV | sypanina | Součet |  | 206.382 | [12 empty] | VV | 2 | 4 | True | 1 | ROZPOCET
32 | K | 162451106 | Vodorovné přemístění do 2000 m výkopku/sypaniny z horniny třídy těžitelnosti I, skupiny 1 až 3 | m3 | 206.382 |  | 0 | CS ÚRS 2021 01 |  | základní |  | 0 | 0 | 0 | 0 | 0 | 4 | K | 2 |  |  |  | ROZPOCET |  |  |  | 0 | 0 | 0 | 0 | 0 | 1 | 0 | 4 | 1331712711
| VV |  | sypanina |  | 206.382 | [12 empty] | VV | 2 | 2 | True | 1 | ROZPOCET
33 | K | 181351103 | Rozprostření ornice tl vrstvy do 200 mm pl do 500 m2 v rovině nebo ve svahu do 1:5 strojně | m2 | 107.8 |  | 0 | CS ÚRS 2021 01 |  | základní |  | 0 | 0 | 0 | 0 | 0 | 4 | K | 2 |  |  |  | ROZPOCET |  |  |  | 0 | 0 | 0 | 0 | 0 | 1 | 0 | 4 | 135735284
| VV |  | "viz příloha D.1 - Technická zpráva" | [14 empty] | VV | 2 | 1 | True | 0 | ROZPOCET
| VV | tráva | "tráva - 0,15 m" 50,9*2,0+10,0*0,60 |  | 107.8 | [12 empty] | VV | 2 | 2 | True | 1 | ROZPOCET
34 | K | 121151113 | Sejmutí ornice plochy do 500 m2 tl vrstvy do 200 mm strojně | m2 | 107.8 |  | 0 | CS ÚRS 2021 01 |  | základní |  | 0 | 0 | 0 | 0 | 0 | 4 | K | 2 |  |  |  | ROZPOCET |  |  |  | 0 | 0 | 0 | 0 | 0 | 1 | 0 | 4 | -1866714468
| VV |  | "viz příloha D.1 - Technická zpráva" | [14 empty] | VV | 2 | 1 | True | 0 | ROZPOCET
| VV |  | "tl. 0,15m" | [14 empty] | VV | 2 | 1 | True | 0 | ROZPOCET
| VV |  | tráva |  | 107.8 | [12 empty] | VV | 2 | 2 | True | 1 | ROZPOCET
35 | K | 181411131 | Založení parkového trávníku výsevem plochy do 1000 m2 v rovině a ve svahu do 1:5 | m2 | 107.8 |  | 0 | CS ÚRS 2021 01 |  | základní |  | 0 | 0 | 0 | 0 | 0 | 4 | K | 2 |  |  |  | ROZPOCET |  |  |  | 0 | 0 | 0 | 0 | 0 | 1 | 0 | 4 | -823348722
| VV |  | tráva |  | 107.8 | [12 empty] | VV | 2 | 2 | True | 1 | ROZPOCET
36 | M | 00572470 | osivo směs travní univerzál | kg | 3.234 |  | 0 | CS ÚRS 2021 01 |  | základní |  | 0 | 0.001 | 0.003234 | 0 | 0 | 8 | M | 2 |  |  |  | ROZPOCET |  |  |  | 0 | 0 | 0 | 0 | 0 | 1 | 0 | 4 | 2013248173
| VV |  | tráva*0,03 |  | 3.234 | [12 empty] | VV | 2 | 2 | True | 1 | ROZPOCET
37 | K | 183101114 | Hloubení jamek bez výměny půdy zeminy tř 1 až 4 objem do 0,125 m3 v rovině a svahu do 1:5 | kus | 90 |  | 0 | CS ÚRS 2021 01 |  | základní |  | 0 | 0 | 0 | 0 | 0 | 4 | K | 2 |  |  |  | ROZPOCET |  |  |  | 0 | 0 | 0 | 0 | 0 | 1 | 0 | 4 | 1058197473
| VV |  | "viz.příloha D.1 - Technická zpráva" | [14 empty] | VV | 2 | 1 | True | 0 | ROZPOCET
| VV |  | 90 |  | 90 | [12 empty] | VV | 2 | 2 | True | 1 | ROZPOCET
38 | K | 184102211 | Výsadba keře bez balu v do 1 m do jamky se zalitím v rovině a svahu do 1:5 | kus | 90 |  | 0 | CS ÚRS 2021 01 |  | základní |  | 0 | 0 | 0 | 0 | 0 | 4 | K | 2 |  |  |  | ROZPOCET |  |  |  | 0 | 0 | 0 | 0 | 0 | 1 | 0 | 4 | 482712647
| VV |  | "viz.příloha D.1 - Technická zpráva" | [14 empty] | VV | 2 | 1 | True | 0 | ROZPOCET
| VV |  | 90 |  | 90 | [12 empty] | VV | 2 | 2 | True | 1 | ROZPOCET
39 | M | 026520261 | sazenice živého plotu dle výběru | kus | 30 |  | 0 |  |  | základní |  | 0 | 0.005 | 0.15 | 0 | 0 | 8 | M | 2 |  |  |  | ROZPOCET |  |  |  | 0 | 0 | 0 | 0 | 0 | 1 | 0 | 4 | 1605372498
| VV |  | "viz.příloha D.1 - Technická zpráva" | [14 empty] | VV | 2 | 1 | True | 0 | ROZPOCET
| VV |  | 30 |  | 30 | [12 empty] | VV | 2 | 2 | True | 1 | ROZPOCET
40 | K | 1845121111 | Vyzvednutí křovin k přesazení bez balu v rovině a svahu do 1:5 | kus | 90 |  | 0 |  |  | základní |  | 0 | 0.00034 | 0.0306 | 0 | 0 | 4 | K | 2 |  |  |  | ROZPOCET |  |  |  | 0 | 0 | 0 | 0 | 0 | 1 | 0 | 4 | -2079367399
| VV |  | "viz.příloha D.1 - Technická zpráva" | [14 empty] | VV | 2 | 1 | True | 0 | ROZPOCET
| VV |  | 90 |  | 90 | [12 empty] | VV | 2 | 2 | True | 1 | ROZPOCET
41 | K | 184801131 | Ošetřování vysazených dřevin ve skupinách v rovině a svahu do 1:5 | m2 | 30 |  | 0 | CS ÚRS 2021 01 |  | základní |  | 0 | 0 | 0 | 0 | 0 | 4 | K | 2 |  |  |  | ROZPOCET |  |  |  | 0 | 0 | 0 | 0 | 0 | 1 | 0 | 4 | 1239707138
| VV |  | "viz.příloha D.1 - Technická zpráva" | [14 empty] | VV | 2 | 1 | True | 0 | ROZPOCET
| VV |  | 30,0*1,0 |  | 30 | [12 empty] | VV | 2 | 2 | True | 1 | ROZPOCET
| D | 2 | Zakládání |  |  |  | 0 |  |  |  |  | 0 |  | 28.6566 |  | 0 | 1 | D | 1 |  |  |  | ROZPOCET | [9 empty] | 0
42 | K | 212752101 | Trativod z drenážních trubek korugovaných PE-HD SN 4 perforace 360° včetně lože otevřený výkop DN 100 pro liniové stavby | m | 140 |  | 0 | CS ÚRS 2021 01 |  | základní |  | 0 | 0.20469 | 28.6566 | 0 | 0 | 4 | K | 2 |  |  |  | ROZPOCET |  |  |  | 0 | 0 | 0 | 0 | 0 | 1 | 0 | 4 | -1700939264
| VV |  | "viz příloha D.1 - Technická zpráva" | [14 empty] | VV | 2 | 1 | True | 0 | ROZPOCET
| VV |  | "DN80" 140,0 |  | 140 | [12 empty] | VV | 2 | 2 | True | 1 | ROZPOCET
| D | 3 | Svislé a kompletní konstrukce |  |  |  | 0 |  |  |  |  | 0 |  | 0 |  | 0 | 1 | D | 1 |  |  |  | ROZPOCET | [9 empty] | 0
43 | K | 359901211 | Monitoring stoky jakékoli výšky na nové kanalizaci | m | 140 |  | 0 | CS ÚRS 2021 01 |  | základní |  | 0 | 0 | 0 | 0 | 0 | 4 | K | 2 |  |  |  | ROZPOCET |  |  |  | 0 | 0 | 0 | 0 | 0 | 1 | 0 | 4 | 748142289
| VV |  | "viz.příloha D.1 - Technická zpráva" | [14 empty] | VV | 2 | 1 | True | 0 | ROZPOCET
| VV |  | "včetně přípojek" | [14 empty] | VV | 2 | 1 | True | 0 | ROZPOCET
| VV |  | 140 |  | 140 | [12 empty] | VV | 2 | 2 | True | 1 | ROZPOCET
| D | 4 | Vodorovné konstrukce |  |  |  | 0 |  |  |  |  | 0 |  | 52.8824 |  | 0 | 1 | D | 1 |  |  |  | ROZPOCET | [9 empty] | 0
44 | K | 451313541 | Podkladní vrstva z betonu prostého se zvýšenými nároky na prostředí pod dlažbu tl do 250 mm | m2 | 7.5 |  | 0 | CS ÚRS 2021 01 |  | základní |  | 0 | 0.61332 | 4.5999 | 0 | 0 | 4 | K | 2 |  |  |  | ROZPOCET |  |  |  | 0 | 0 | 0 | 0 | 0 | 1 | 0 | 4 | 1746639779
| VV |  | "viz příloha D.4 - Výustní objekt" | [14 empty] | VV | 2 | 1 | True | 0 | ROZPOCET
| VV |  | 2,5*3,0 |  | 7.5 | [12 empty] | VV | 2 | 2 | True | 1 | ROZPOCET
45 | K | 451541111 | Lože pod potrubí otevřený výkop ze štěrkodrtě | m3 | 24.18 |  | 0 | CS ÚRS 2021 01 |  | základní |  | 0 | 0 | 0 | 0 | 0 | 4 | K | 2 |  |  |  | ROZPOCET |  |  |  | 0 | 0 | 0 | 0 | 0 | 1 | 0 | 4 | -45858876
| VV |  | loze |  | 24.18 | [12 empty] | VV | 2 | 2 | True | 1 | ROZPOCET
46 | K | 451573111 | Lože pod potrubí otevřený výkop ze štěrkopísku | M3 | 1.8 |  | 0 |  |  | základní |  | 0 | 0 | 0 | 0 | 0 | 4 | K | 2 |  |  |  | ROZPOCET |  |  |  | 0 | 0 | 0 | 0 | 0 | 1 | 0 | 4 | -734791095
| VV |  | loze_k |  | 1.8 | [12 empty] | VV | 2 | 2 | True | 1 | ROZPOCET
47 | K | 451577877 | Podklad nebo lože pod dlažbu vodorovný nebo do sklonu 1:5 ze štěrkopísku tl do 100 mm | m2 | 221.76 |  | 0 | CS ÚRS 2021 01 |  | základní |  | 0 | 0.16192 | 35.9074 | 0 | 0 | 4 | K | 2 |  |  |  | ROZPOCET |  |  |  | 0 | 0 | 0 | 0 | 0 | 1 | 0 | 4 | 1790888360
| VV |  | "viz.příloha D.5 - Uložení potrubí" | [14 empty] | VV | 2 | 1 | True | 0 | ROZPOCET
| VV |  | "10 mm" | [14 empty] | VV | 2 | 1 | True | 0 | ROZPOCET
| VV |  | kostky+ dlažba_zám |  | 221.76 | [12 empty] | VV | 2 | 2 | True | 1 | ROZPOCET
48 | K | 452112121 | Osazení betonových prstenců nebo rámů v do 200 mm | kus | 11 |  | 0 | CS ÚRS 2021 01 |  | základní |  | 0 | 0.0066 | 0.0726 | 0 | 0 | 4 | K | 2 |  |  |  | ROZPOCET |  |  |  | 0 | 0 | 0 | 0 | 0 | 1 | 0 | 4 | 1527682463
| VV |  | "viz příloha D.3 Kanalizační šachty" | [14 empty] | VV | 2 | 1 | True | 0 | ROZPOCET
| VV |  | 6+1+2+2 |  | 11 | [12 empty] | VV | 2 | 2 | True | 1 | ROZPOCET
49 | M | 59224148 | prstenec šachtový vyrovnávací betonový rovný 625x100x100mm | kus | 6.06 |  | 0 | CS ÚRS 2021 01 |  | základní |  | 0 | 0.055 | 0.3333 | 0 | 0 | 8 | M | 2 |  |  |  | ROZPOCET |  |  |  | 0 | 0 | 0 | 0 | 0 | 1 | 0 | 4 | 335718997
| VV |  | "viz příloha D.3 Kanalizační šachty" | [14 empty] | VV | 2 | 1 | True | 0 | ROZPOCET
| VV |  | 6*1,01 |  | 6.06 | [12 empty] | VV | 2 | 2 | True | 1 | ROZPOCET
50 | M | 59224147 | prstenec šachtový vyrovnávací betonový rovný 625x100x80mm | kus | 1.01 |  | 0 | CS ÚRS 2021 01 |  | základní |  | 0 | 0.044 | 0.04444 | 0 | 0 | 8 | M | 2 |  |  |  | ROZPOCET |  |  |  | 0 | 0 | 0 | 0 | 0 | 1 | 0 | 4 | -1950841163
| VV |  | "viz příloha D.3 Kanalizační šachty" | [14 empty] | VV | 2 | 1 | True | 0 | ROZPOCET
| VV |  | 1*1,01 |  | 1.01 | [12 empty] | VV | 2 | 2 | True | 1 | ROZPOCET
51 | M | 59224146 | prstenec šachtový vyrovnávací betonový rovný 625x100x60mm | kus | 2.02 |  | 0 | CS ÚRS 2021 01 |  | základní |  | 0 | 0.033 | 0.06666 | 0 | 0 | 8 | M | 2 |  |  |  | ROZPOCET |  |  |  | 0 | 0 | 0 | 0 | 0 | 1 | 0 | 4 | -485430865
| VV |  | "viz příloha D.3 Kanalizační šachty" | [14 empty] | VV | 2 | 1 | True | 0 | ROZPOCET
| VV |  | 2*1,01 |  | 2.02 | [12 empty] | VV | 2 | 2 | True | 1 | ROZPOCET
52 | M | 59224145 | prstenec šachtový vyrovnávací betonový rovný 625x100x40mm | kus | 2.02 |  | 0 | CS ÚRS 2021 01 |  | základní |  | 0 | 0.023 | 0.04646 | 0 | 0 | 8 | M | 2 |  |  |  | ROZPOCET |  |  |  | 0 | 0 | 0 | 0 | 0 | 1 | 0 | 4 | -1814134759
| VV |  | "viz příloha D.3 Kanalizační šachty" | [14 empty] | VV | 2 | 1 | True | 0 | ROZPOCET
| VV |  | 2*1,01 |  | 2.02 | [12 empty] | VV | 2 | 2 | True | 1 | ROZPOCET
53 | K | 452311131 | Podkladní desky z betonu prostého tř. C 12/15 otevřený výkop | m3 | 3.12 |  | 0 | CS ÚRS 2021 01 |  | základní |  | 0 | 2.234 | 6.9701 | 0 | 0 | 4 | K | 2 |  |  |  | ROZPOCET |  |  |  | 0 | 0 | 0 | 0 | 0 | 1 | 0 | 4 | -1699776745
| VV |  | "viz příloha D.5 - Uložení potrubí" | [14 empty] | VV | 2 | 1 | True | 0 | ROZPOCET
| VV |  | "pod potrubí" 24,0*1,3*0,10 |  | 3.12 | [12 empty] | VV | 2 | 2 | True | 1 | ROZPOCET
54 | K | 452351101 | Bednění podkladních desek nebo bloků nebo sedlového lože otevřený výkop | m2 | 5.06 |  | 0 | CS ÚRS 2021 01 |  | základní |  | 0 | 0.00632 | 0.031979 | 0 | 0 | 4 | K | 2 |  |  |  | ROZPOCET |  |  |  | 0 | 0 | 0 | 0 | 0 | 1 | 0 | 4 | 1053345675
| VV |  | "viz příloha D.5 - Uložení potrubí" | [14 empty] | VV | 2 | 1 | True | 0 | ROZPOCET
| VV |  | (2*24,0+2*1,3)*0,10 |  | 5.06 | [12 empty] | VV | 2 | 2 | True | 1 | ROZPOCET
55 | K | 452368211 | Výztuž podkladních desek nebo bloků nebo pražců otevřený výkop ze svařovaných sítí Kari | t | 0.095 |  | 0 | CS ÚRS 2021 01 |  | základní |  | 0 | 0.8554 | 0.081263 | 0 | 0 | 4 | K | 2 |  |  |  | ROZPOCET |  |  |  | 0 | 0 | 0 | 0 | 0 | 1 | 0 | 4 | -1900184195
| VV |  | "viz příloha D.5 - Uložení potrubí" | [14 empty] | VV | 2 | 1 | True | 0 | ROZPOCET
| VV |  | "pod potrubí" 24,0*1,3*0,00303 |  | 0.095 | [12 empty] | VV | 2 | 2 | True | 1 | ROZPOCET
56 | K | 463212121 | Rovnanina z lomového kamene s vyklínováním spár těženým kamenivem | m3 | 1.5 |  | 0 | CS ÚRS 2021 01 |  | základní |  | 0 | 2.4143 | 3.6214 | 0 | 0 | 4 | K | 2 |  |  |  | ROZPOCET |  |  |  | 0 | 0 | 0 | 0 | 0 | 1 | 0 | 4 | -1785557240
| VV |  | "viz.příloha D.4 - Výustní objekt" | [14 empty] | VV | 2 | 1 | True | 0 | ROZPOCET
| VV |  | 2,5*3,0*0,20 |  | 1.5 | [12 empty] | VV | 2 | 2 | True | 1 | ROZPOCET
57 | K | 4634511141 | Prolití kamenné rovnaniny betonem 25/30 | m3 | 0.455 |  | 0 |  |  | základní |  | 0 | 2.4328 | 1.1069 | 0 | 0 | 4 | K | 2 |  |  |  | ROZPOCET |  |  |  | 0 | 0 | 0 | 0 | 0 | 1 | 0 | 4 | 1478358643
| VV |  | "viz příloha D.1 - Technická zpráva, příloha D.4 - Výustní objekt" | [14 empty] | VV | 2 | 1 | True | 0 | ROZPOCET
| VV |  | "stávající gabion - prolití betonem C25/30 Xc2, XF3" | [14 empty] | VV | 2 | 1 | True | 0 | ROZPOCET
| VV |  | (2,5*0,60*1,01)*0,30 |  | 0.455 | [12 empty] | VV | 2 | 2 | True | 1 | ROZPOCET
| D | 5 | Komunikace |  |  |  | 0 |  |  |  |  | 0 |  | 147.7009 |  | 0 | 1 | D | 1 |  |  |  | ROZPOCET | [9 empty] | 0
58 | K | 564871111 | Podklad ze štěrkodrtě ŠD tl 250 mm | m2 | 121.63 |  | 0 | CS ÚRS 2021 01 |  | základní |  | 0 | 0.575 | 69.9372 | 0 | 0 | 4 | K | 2 |  |  |  | ROZPOCET |  |  |  | 0 | 0 | 0 | 0 | 0 | 1 | 0 | 4 | -601105129
| VV |  | "viz.příloha D.5 - Uložení potrubí" | [14 empty] | VV | 2 | 1 | True | 0 | ROZPOCET
| VV |  | "asfalt" (15,5*1,3)+(4,0*0,50) |  | 22.15 | [12 empty] | VV | 2 | 2 | True | 0 | ROZPOCET
| VV |  | "kostky" (7,4*1,3)+(1,5*0,20) |  | 9.92 | [12 empty] | VV | 2 | 2 | True | 0 | ROZPOCET
| VV |  | "zámková dlažba" (66,2*1,3)+(1,5*0,20)*5+(4,0*0,50) |  | 89.56 | [12 empty] | VV | 2 | 2 | True | 0 | ROZPOCET
| VV |  | Součet |  | 121.63 | [12 empty] | VV | 2 | 4 | True | 1 | ROZPOCET
59 | K | 565155111 | Asfaltový beton vrstva podkladní ACP 16 (obalované kamenivo OKS) tl 70 mm š do 3 m | m2 | 22.15 |  | 0 | CS ÚRS 2021 01 |  | základní |  | 0 | 0.18463 | 4.0896 | 0 | 0 | 4 | K | 2 |  |  |  | ROZPOCET |  |  |  | 0 | 0 | 0 | 0 | 0 | 1 | 0 | 4 | 203239307
| VV |  | "viz. příloha D.5 Uložení potrubí" | [14 empty] | VV | 2 | 1 | True | 0 | ROZPOCET
| VV |  | "asfalt" (15,5*1,3)+(4,0*0,50) |  | 22.15 | [12 empty] | VV | 2 | 2 | True | 1 | ROZPOCET
60 | K | 567122112 | Podklad ze směsi stmelené cementem SC C 8/10 (KSC I) tl 130 mm | m2 | 22.15 |  | 0 | CS ÚRS 2021 01 |  | základní |  | 0 | 0.33206 | 7.3551 | 0 | 0 | 4 | K | 2 |  |  |  | ROZPOCET |  |  |  | 0 | 0 | 0 | 0 | 0 | 1 | 0 | 4 | 716636593
| VV |  | "viz.příloha D.5 - Uložení potrubí" | [14 empty] | VV | 2 | 1 | True | 0 | ROZPOCET
| VV |  | "asfalt" (15,5*1,3)+(4,0*0,50) |  | 22.15 | [12 empty] | VV | 2 | 2 | True | 1 | ROZPOCET
61 | K | 567122114 | Podklad ze směsi stmelené cementem SC C 8/10 (KSC I) tl 150 mm | m2 | 99.48 |  | 0 | CS ÚRS 2021 01 |  | základní |  | 0 | 0.38314 | 38.1148 | 0 | 0 | 4 | K | 2 |  |  |  | ROZPOCET |  |  |  | 0 | 0 | 0 | 0 | 0 | 1 | 0 | 4 | -1108200910
| VV |  | "viz.příloha D.5 - Uložení potrubí" | [14 empty] | VV | 2 | 1 | True | 0 | ROZPOCET
| VV |  | "kostky" (7,4*1,3)+(1,5*0,20) |  | 9.92 | [12 empty] | VV | 2 | 2 | True | 0 | ROZPOCET
| VV |  | "zámková dlažba" (66,2*1,3)+(1,5*0,20)*5+(4,0*0,50) |  | 89.56 | [12 empty] | VV | 2 | 2 | True | 0 | ROZPOCET
| VV |  | Součet |  | 99.48 | [12 empty] | VV | 2 | 4 | True | 1 | ROZPOCET
62 | K | 573111112 | Postřik živičný infiltrační s posypem z asfaltu množství 1 kg/m2 | m2 | 22.15 |  | 0 | CS ÚRS 2021 01 |  | základní |  | 0 | 0.00601 | 0.13312 | 0 | 0 | 4 | K | 2 |  |  |  | ROZPOCET |  |  |  | 0 | 0 | 0 | 0 | 0 | 1 | 0 | 4 | 1796486739
| VV |  | "viz. příloha D.5 - Uložení potrubí" | [14 empty] | VV | 2 | 1 | True | 0 | ROZPOCET
| VV |  | "asfalt" (15,5*1,3)+(4,0*0,50) |  | 22.15 | [12 empty] | VV | 2 | 2 | True | 1 | ROZPOCET
63 | K | 573211106 | Postřik živičný spojovací z asfaltu v množství 0,20 kg/m2 | m2 | 37.65 |  | 0 | CS ÚRS 2021 01 |  | základní |  | 0 | 0.00021 | 0.0079065 | 0 | 0 | 4 | K | 2 |  |  |  | ROZPOCET |  |  |  | 0 | 0 | 0 | 0 | 0 | 1 | 0 | 4 | 169238527
| VV |  | "viz. příloha D.5 Uložení potrubí" | [14 empty] | VV | 2 | 1 | True | 0 | ROZPOCET
| VV |  | "asfalt" (15,5*2,3)+(4,0*0,50) |  | 37.65 | [12 empty] | VV | 2 | 2 | True | 1 | ROZPOCET
64 | K | 577144211 | Asfaltový beton vrstva obrusná ACO 11 (ABS) tř. II tl 50 mm š do 3 m z nemodifikovaného asfaltu | m2 | 37.65 |  | 0 | CS ÚRS 2021 01 |  | základní |  | 0 | 0.12966 | 4.8817 | 0 | 0 | 4 | K | 2 |  |  |  | ROZPOCET |  |  |  | 0 | 0 | 0 | 0 | 0 | 1 | 0 | 4 | -1517813496
| VV |  | "viz. příloha D.5 Uložení potrubí" | [14 empty] | VV | 2 | 1 | True | 0 | ROZPOCET
| VV |  | "asfalt" (15,5*2,3)+(4,0*0,50) |  | 37.65 | [12 empty] | VV | 2 | 2 | True | 1 | ROZPOCET
65 | K | 591211111 | Kladení dlažby z kostek drobných z kamene do lože z kameniva těženého tl 50 mm | m2 | 17.52 |  | 0 | CS ÚRS 2021 01 |  | základní |  | 0 | 0.1837 | 3.2184 | 0 | 0 | 4 | K | 2 |  |  |  | ROZPOCET |  |  |  | 0 | 0 | 0 | 0 | 0 | 1 | 0 | 4 | 765642415
| VV |  | kostky |  | 17.52 | [12 empty] | VV | 2 | 2 | True | 1 | ROZPOCET
66 | K | 596211111 | Kladení zámkové dlažby komunikací pro pěší tl 60 mm skupiny A pl do 100 m2 | m2 | 204.24 |  | 0 | CS ÚRS 2021 01 |  | základní |  | 0 | 0.08425 | 17.2072 | 0 | 0 | 4 | K | 2 |  |  |  | ROZPOCET |  |  |  | 0 | 0 | 0 | 0 | 0 | 1 | 0 | 4 | 1155114629
| VV |  | dlažba_zám |  | 204.24 | [12 empty] | VV | 2 | 2 | True | 1 | ROZPOCET
67 | M | 59245018 | dlažba tvar obdélník betonová 200x100x60mm přírodní | m2 | 21.037 |  | 0 | CS ÚRS 2021 01 |  | základní |  | 0 | 0.131 | 2.7558 | 0 | 0 | 8 | M | 2 |  |  |  | ROZPOCET |  |  |  | 0 | 0 | 0 | 0 | 0 | 1 | 0 | 4 | -413564626
| D | 8 | Trubní vedení |  |  |  | 0 |  |  |  |  | 0 |  | 76.8666 |  | 0 | 1 | D | 1 |  |  |  | ROZPOCET | [9 empty] | 0
68 | K | 871420320 | Montáž kanalizačního potrubí hladkého plnostěnného SN 12 z polypropylenu DN 500 | m | 116 |  | 0 | CS ÚRS 2021 01 |  | základní |  | 0 | 3e-05 | 0.00348 | 0 | 0 | 4 | K | 2 |  |  |  | ROZPOCET |  |  |  | 0 | 0 | 0 | 0 | 0 | 1 | 0 | 4 | 1143739596
| VV |  | "viz příloha D.1 Technická zpráva" | [14 empty] | VV | 2 | 1 | True | 0 | ROZPOCET
| VV |  | "kanalizace" 116,0 |  | 116 | [12 empty] | VV | 2 | 2 | True | 1 | ROZPOCET
69 | M | 28617042 | trubka kanalizační PP plnostěnná třívrstvá DN 500x6000mm SN12 | m | 117.74 |  | 0 | CS ÚRS 2021 01 |  | základní |  | 0 | 0.03196 | 3.763 | 0 | 0 | 8 | M | 2 |  |  |  | ROZPOCET |  |  |  | 0 | 0 | 0 | 0 | 0 | 1 | 0 | 4 | -1939844691
| VV |  | "viz příloha D.1 Technická zpráva" | [14 empty] | VV | 2 | 1 | True | 0 | ROZPOCET
| VV |  | "včetně těsnících kroužků" | [14 empty] | VV | 2 | 1 | True | 0 | ROZPOCET
| VV |  | "kanalizace" 116,0*1,015 |  | 117.74 | [12 empty] | VV | 2 | 2 | True | 1 | ROZPOCET
70 | K | 871420330 | Montáž kanalizačního potrubí hladkého plnostěnného SN 16 z polypropylenu DN 500 | m | 24 |  | 0 | CS ÚRS 2021 01 |  | základní |  | 0 | 3e-05 | 0.00072 | 0 | 0 | 4 | K | 2 |  |  |  | ROZPOCET |  |  |  | 0 | 0 | 0 | 0 | 0 | 1 | 0 | 4 | 2012008012
| VV |  | "viz příloha D.1 - Technická zpráva" | [14 empty] | VV | 2 | 1 | True | 0 | ROZPOCET
| VV |  | "v komunikaci" 24,0 |  | 24 | [12 empty] | VV | 2 | 2 | True | 1 | ROZPOCET
71 | M | 28617099 | trubka kanalizační PP plnostěnná třívrstvá DN 500x6000mm SN16 | m | 24.36 |  | 0 | CS ÚRS 2021 01 |  | základní |  | 0 | 0.03201 | 0.77976 | 0 | 0 | 8 | M | 2 |  |  |  | ROZPOCET |  |  |  | 0 | 0 | 0 | 0 | 0 | 1 | 0 | 4 | 711460792
| VV |  | 24*1,015 'Přepočtené koeficientem množství |  | 24.36 | [12 empty] | VV | 2 | 2 | False | 1 | ROZPOCET
72 | K | 831263195 | Příplatek za zřízení kanalizační přípojky DN 100 až 300 | kus | 6 |  | 0 | CS ÚRS 2021 01 |  | základní |  | 0 | 0.06864 | 0.41184 | 0 | 0 | 4 | K | 2 |  |  |  | ROZPOCET |  |  |  | 0 | 0 | 0 | 0 | 0 | 1 | 0 | 4 | 2094474121
| VV |  | "viz příloha D.1 Technická zpráva" | [14 empty] | VV | 2 | 1 | True | 0 | ROZPOCET
| VV |  | 6 |  | 6 | [12 empty] | VV | 2 | 2 | True | 1 | ROZPOCET
73 | K | 877315231 | Montáž víčka z tvrdého PVC-systém KG DN 160 | kus | 1 |  | 0 | CS ÚRS 2021 01 |  | základní |  | 0 | 0 | 0 | 0 | 0 | 4 | K | 2 |  |  |  | ROZPOCET |  |  |  | 0 | 0 | 0 | 0 | 0 | 1 | 0 | 4 | -947295648
| VV |  | "viz příloha D.1 Technická zpráva" | [14 empty] | VV | 2 | 1 | True | 0 | ROZPOCET
| VV |  | "šachta Š8" 1 |  | 1 | [12 empty] | VV | 2 | 2 | True | 1 | ROZPOCET
74 | M | 28611722 | víčko kanalizace plastové KG DN 160 | kus | 1.015 |  | 0 | CS ÚRS 2021 01 |  | základní |  | 0 | 0.00029 | 0.00029435 | 0 | 0 | 8 | M | 2 |  |  |  | ROZPOCET |  |  |  | 0 | 0 | 0 | 0 | 0 | 1 | 0 | 4 | -1820501275
| VV |  | "viz příloha D.1 Technická zpráva" | [14 empty] | VV | 2 | 1 | True | 0 | ROZPOCET
| VV |  | "šachta Š8" 1*1,015 |  | 1.015 | [12 empty] | VV | 2 | 2 | True | 1 | ROZPOCET
75 | K | 877420330 | Montáž spojek na kanalizačním potrubí z PP trub hladkých plnostěnných DN 500 | kus | 9 |  | 0 | CS ÚRS 2021 01 |  | základní |  | 0 | 1e-05 | 9e-05 | 0 | 0 | 4 | K | 2 |  |  |  | ROZPOCET |  |  |  | 0 | 0 | 0 | 0 | 0 | 1 | 0 | 4 | 1517182125
| VV |  | "viz příloha D.1 Technická zpráva" | [14 empty] | VV | 2 | 1 | True | 0 | ROZPOCET
| VV |  | 9 |  | 9 | [12 empty] | VV | 2 | 2 | True | 1 | ROZPOCET
76 | M | 28617425 | spojka přesuvná kanalizace PP korugované DN 500 | kus | 9.135 |  | 0 | CS ÚRS 2021 01 |  | základní |  | 0 | 0.0042 | 0.038367 | 0 | 0 | 8 | M | 2 |  |  |  | ROZPOCET |  |  |  | 0 | 0 | 0 | 0 | 0 | 1 | 0 | 4 | -1956477108
| VV |  | "viz příloha D.1 Technická zpráva" | [14 empty] | VV | 2 | 1 | True | 0 | ROZPOCET
| VV |  | 9*1,015 |  | 9.135 | [12 empty] | VV | 2 | 2 | True | 1 | ROZPOCET
77 | K | 877425221 | Montáž tvarovek z tvrdého PVC-systém KG nebo z polypropylenu-systém KG 2000 dvouosé DN 500 | kus | 4 |  | 0 | CS ÚRS 2021 01 |  | základní |  | 0 | 5e-05 | 0.0002 | 0 | 0 | 4 | K | 2 |  |  |  | ROZPOCET |  |  |  | 0 | 0 | 0 | 0 | 0 | 1 | 0 | 4 | -1061746988
| VV |  | "viz. příloha D.1 - Technická zpráva" | [14 empty] | VV | 2 | 1 | True | 0 | ROZPOCET
| VV |  | 4 |  | 4 | [12 empty] | VV | 2 | 2 | True | 1 | ROZPOCET
78 | M | WVN.JF011115W | Odbočka kanalizační plastová s hrdlem PP 500/200/45° | kus | 4.06 |  | 0 |  |  | základní |  | 0 | 0.0137 | 0.055622 | 0 | 0 | 8 | M | 2 |  |  |  | ROZPOCET |  |  |  | 0 | 0 | 0 | 0 | 0 | 1 | 0 | 4 | 363718038
| VV |  | "viz příloha D.1 Technická zpráva" | [14 empty] | VV | 2 | 1 | True | 0 | ROZPOCET
| VV |  | 4*1,015 |  | 4.06 | [12 empty] | VV | 2 | 2 | True | 1 | ROZPOCET
79 | M | 286117711 | těsnící kroužek DN 500 | kus | 17.255 |  | 0 |  |  | základní |  | 0 | 0.00065 | 0.011216 | 0 | 0 | 8 | M | 2 |  |  |  | ROZPOCET |  |  |  | 0 | 0 | 0 | 0 | 0 | 1 | 0 | 4 | 511625149
| VV |  | "viz příloha D.1 Technická zpráva" | [14 empty] | VV | 2 | 1 | True | 0 | ROZPOCET
| VV |  | (9+4*2)*1,015 |  | 17.255 | [12 empty] | VV | 2 | 2 | True | 1 | ROZPOCET
80 | K | 877355211 | Montáž tvarovek z tvrdého PVC-systém KG nebo z polypropylenu-systém KG 2000 jednoosé DN 200 | kus | 4 |  | 0 | CS ÚRS 2021 01 |  | základní |  | 0 | 1e-05 | 4e-05 | 0 | 0 | 4 | K | 2 |  |  |  | ROZPOCET |  |  |  | 0 | 0 | 0 | 0 | 0 | 1 | 0 | 4 | 282325386
| VV |  | "viz příloha D.1 - Technická zpráva" | [14 empty] | VV | 2 | 1 | True | 0 | ROZPOCET
| VV |  | 4 |  | 4 | [12 empty] | VV | 2 | 2 | True | 1 | ROZPOCET
81 | M | 28611366 | koleno kanalizace PVC KG 200x45° | kus | 4.06 |  | 0 | CS ÚRS 2021 01 |  | základní |  | 0 | 0.0014 | 0.005684 | 0 | 0 | 8 | M | 2 |  |  |  | ROZPOCET |  |  |  | 0 | 0 | 0 | 0 | 0 | 1 | 0 | 4 | 1752675123
| VV |  | "viz příloha D.1 - Technická zpráva" | [14 empty] | VV | 2 | 1 | True | 0 | ROZPOCET
| VV |  | 4*1,015 |  | 4.06 | [12 empty] | VV | 2 | 2 | True | 1 | ROZPOCET
82 | K | 891422421 | Montáž koncových klapek PE-HD na kolmou stěnu DN 500 | kus | 1 |  | 0 | CS ÚRS 2021 01 |  | základní |  | 0 | 0 | 0 | 0 | 0 | 4 | K | 2 |  |  |  | ROZPOCET |  |  |  | 0 | 0 | 0 | 0 | 0 | 1 | 0 | 4 | 1695141118
| VV |  | "viz příloha D.1 - Technická zpráva" | [14 empty] | VV | 2 | 1 | True | 0 | ROZPOCET
| VV |  | "šachta Š2" | [14 empty] | VV | 2 | 1 | True | 0 | ROZPOCET
| VV |  | 1 |  | 1 | [12 empty] | VV | 2 | 2 | True | 1 | ROZPOCET
83 | M | 42285012 | klapka koncová na kolmou betonovou stěnu PE-HD DN 500 | kus | 1.015 |  | 0 | CS ÚRS 2021 01 |  | základní |  | 0 | 0.018 | 0.01827 | 0 | 0 | 8 | M | 2 |  |  |  | ROZPOCET |  |  |  | 0 | 0 | 0 | 0 | 0 | 1 | 0 | 4 | -778607668
| VV |  | "viz příloha D.1 - Technická zpráva" | [14 empty] | VV | 2 | 1 | True | 0 | ROZPOCET
| VV |  | 1*1,015 |  | 1.015 | [12 empty] | VV | 2 | 2 | True | 1 | ROZPOCET
84 | K | 894138001 | Příplatek ZKD 0,60 m výšky vstupu na stokách | kus | 14 |  | 0 | CS ÚRS 2021 01 |  | základní |  | 0 | 0.03573 | 0.50022 | 0 | 0 | 4 | K | 2 |  |  |  | ROZPOCET |  |  |  | 0 | 0 | 0 | 0 | 0 | 1 | 0 | 4 | 640457791
| VV |  | "viz příloha D.3 Kanalizační šachty" | [14 empty] | VV | 2 | 1 | True | 0 | ROZPOCET
| VV |  | 14 |  | 14 | [12 empty] | VV | 2 | 2 | True | 1 | ROZPOCET
85 | K | 894411141 | Zřízení šachet kanalizačních z betonových dílců na potrubí DN 500 dno beton tř. C 25/30 | kus | 9 |  | 0 | CS ÚRS 2021 01 |  | základní |  | 0 | 2.3765 | 21.3885 | 0 | 0 | 4 | K | 2 |  |  |  | ROZPOCET |  |  |  | 0 | 0 | 0 | 0 | 0 | 1 | 0 | 4 | 1530753417
| VV |  | "viz příloha D.3 Kanalizační šachty" | [14 empty] | VV | 2 | 1 | True | 0 | ROZPOCET
| VV |  | "šachta Š2 DN1200 - na vtoku bude provedena rovná stěna pro osazení zpětné klapky " | [14 empty] | VV | 2 | 1 | True | 0 | ROZPOCET
| VV |  | "šachty Š1, Š3, Š4, Š5, Š6, Š7, Š8, Š9 - DN1000" | [14 empty] | VV | 2 | 1 | True | 0 | ROZPOCET
| VV |  | 1+8 |  | 9 | [12 empty] | VV | 2 | 2 | True | 1 | ROZPOCET
86 | K | 899104112 | Osazení poklopů litinových nebo ocelových včetně rámů pro třídu zatížení D400, E600 | kus | 9 |  | 0 | CS ÚRS 2021 01 |  | základní |  | 0 | 0.21734 | 1.9561 | 0 | 0 | 4 | K | 2 |  |  |  | ROZPOCET |  |  |  | 0 | 0 | 0 | 0 | 0 | 1 | 0 | 4 | 544367261
| VV |  | "viz příloha D.3 Kanalizační šachty" | [14 empty] | VV | 2 | 1 | True | 0 | ROZPOCET
| VV |  | 9 |  | 9 | [12 empty] | VV | 2 | 2 | True | 1 | ROZPOCET
87 | M | 55241030 | poklop šachtový litinový kruhový DN 600 bez ventilace tř D400 pro intenzivní provoz | kus | 9 |  | 0 | CS ÚRS 2021 01 |  | základní |  | 0 | 0.079 | 0.711 | 0 | 0 | 8 | M | 2 |  |  |  | ROZPOCET |  |  |  | 0 | 0 | 0 | 0 | 0 | 1 | 0 | 4 | 1896973809
| VV |  | "viz příloha D.3 Kanalizační šachty" | [14 empty] | VV | 2 | 1 | True | 0 | ROZPOCET
| VV |  | 9 |  | 9 | [12 empty] | VV | 2 | 2 | True | 1 | ROZPOCET
88 | M | 59224312 | kónus šachetní betonový kapsové plastové stupadlo 100x62,5x58cm | kus | 6.06 |  | 0 | CS ÚRS 2021 01 |  | základní |  | 0 | 0.585 | 3.5451 | 0 | 0 | 8 | M | 2 |  |  |  | ROZPOCET |  |  |  | 0 | 0 | 0 | 0 | 0 | 1 | 0 | 4 | -2010688560
| VV |  | "viz příloha D.3 Kanalizační šachty" | [14 empty] | VV | 2 | 1 | True | 0 | ROZPOCET
| VV |  | 6*1,01 |  | 6.06 | [12 empty] | VV | 2 | 2 | True | 1 | ROZPOCET
89 | M | 59224315 | deska betonová zákrytová pro kruhové šachty 100/62,5x16,5cm | kus | 3.03 |  | 0 | CS ÚRS 2021 01 |  | základní |  | 0 | 0.449 | 1.3605 | 0 | 0 | 8 | M | 2 |  |  |  | ROZPOCET |  |  |  | 0 | 0 | 0 | 0 | 0 | 1 | 0 | 4 | 73695735
| VV |  | "viz příloha D.3 Kanalizační šachty" | [14 empty] | VV | 2 | 1 | True | 0 | ROZPOCET
| VV |  | 3*1,01 |  | 3.03 | [12 empty] | VV | 2 | 2 | True | 1 | ROZPOCET
90 | M | 592243151 | deska betonová zákrytová pro kruhové šachty 120/100x25cm | kus | 1.01 |  | 0 |  |  | základní |  | 0 | 0.449 | 0.45349 | 0 | 0 | 8 | M | 2 |  |  |  | ROZPOCET |  |  |  | 0 | 0 | 0 | 0 | 0 | 1 | 0 | 4 | 400390436
| VV |  | "viz příloha D.3 Kanalizační šachty" | [14 empty] | VV | 2 | 1 | True | 0 | ROZPOCET
| VV |  | 1*1,01 |  | 1.01 | [12 empty] | VV | 2 | 2 | True | 1 | ROZPOCET
91 | M | 59224052 | skruž pro kanalizační šachty se zabudovanými stupadly 100x100x12cm | kus | 2.02 |  | 0 | CS ÚRS 2021 01 |  | základní |  | 0 | 1.013 | 2.0463 | 0 | 0 | 8 | M | 2 |  |  |  | ROZPOCET |  |  |  | 0 | 0 | 0 | 0 | 0 | 1 | 0 | 4 | -277556624
| VV |  | "viz příloha D.3 Kanalizační šachty" | [14 empty] | VV | 2 | 1 | True | 0 | ROZPOCET
| VV |  | 2*1,01 |  | 2.02 | [12 empty] | VV | 2 | 2 | True | 1 | ROZPOCET
92 | M | 59224051 | skruž pro kanalizační šachty se zabudovanými stupadly 100x50x12cm | kus | 4.04 |  | 0 | CS ÚRS 2021 01 |  | základní |  | 0 | 0.506 | 2.0442 | 0 | 0 | 8 | M | 2 |  |  |  | ROZPOCET |  |  |  | 0 | 0 | 0 | 0 | 0 | 1 | 0 | 4 | -1057179347
| VV |  | "viz příloha D.3 Kanalizační šachty" | [14 empty] | VV | 2 | 1 | True | 0 | ROZPOCET
| VV |  | 4*1,01 |  | 4.04 | [12 empty] | VV | 2 | 2 | True | 1 | ROZPOCET
93 | M | 59224050 | skruž pro kanalizační šachty se zabudovanými stupadly 100x25x12cm | kus | 5.05 |  | 0 | CS ÚRS 2021 01 |  | základní |  | 0 | 0.254 | 1.2827 | 0 | 0 | 8 | M | 2 |  |  |  | ROZPOCET |  |  |  | 0 | 0 | 0 | 0 | 0 | 1 | 0 | 4 | -2033164761
| VV |  | "viz příloha D.3 Kanalizační šachty" | [14 empty] | VV | 2 | 1 | True | 0 | ROZPOCET
| VV |  | 5*1,01 |  | 5.05 | [12 empty] | VV | 2 | 2 | True | 1 | ROZPOCET
94 | M | 59224348 | těsnění elastomerové pro spojení šachetních dílů DN 1000 | kus | 18 |  | 0 | CS ÚRS 2021 01 |  | základní |  | 0 | 0.002 | 0.036 | 0 | 0 | 8 | M | 2 |  |  |  | ROZPOCET |  |  |  | 0 | 0 | 0 | 0 | 0 | 1 | 0 | 4 | 1650713309
| VV |  | "viz příloha D.3 Kanalizační šachty" | [14 empty] | VV | 2 | 1 | True | 0 | ROZPOCET
| VV |  | 18 |  | 18 | [12 empty] | VV | 2 | 2 | True | 1 | ROZPOCET
95 | M | 59224341 | těsnění elastomerové pro spojení šachetních dílů DN 1200 | kus | 1 |  | 0 | CS ÚRS 2021 01 |  | základní |  | 0 | 0.003 | 0.003 | 0 | 0 | 8 | M | 2 |  |  |  | ROZPOCET |  |  |  | 0 | 0 | 0 | 0 | 0 | 1 | 0 | 4 | -1283185787
| VV |  | "viz příloha D.3 Kanalizační šachty" | [14 empty] | VV | 2 | 1 | True | 0 | ROZPOCET
| VV |  | 1 |  | 1 | [12 empty] | VV | 2 | 2 | True | 1 | ROZPOCET
96 | K | 892422121 | Tlaková zkouška vzduchem potrubí DN 500 těsnícím vakem ucpávkovým | úsek | 9 |  | 0 | CS ÚRS 2021 01 |  | základní |  | 0 | 0.0005 | 0.0045 | 0 | 0 | 4 | K | 2 |  |  |  | ROZPOCET |  |  |  | 0 | 0 | 0 | 0 | 0 | 1 | 0 | 4 | 717476712
| VV |  | "viz příloha D.1 - Technická zpráva" | [14 empty] | VV | 2 | 1 | True | 0 | ROZPOCET
| VV |  | "kanalizace" 9 |  | 9 | [12 empty] | VV | 2 | 2 | True | 1 | ROZPOCET
97 | K | 899331111 | Výšková úprava uličního vstupu nebo vpusti do 200 mm zvýšením poklopu | kus | 7 |  | 0 | CS ÚRS 2021 01 |  | základní |  | 0 | 0.4208 | 2.9456 | 0 | 0 | 4 | K | 2 |  |  |  | ROZPOCET |  |  |  | 0 | 0 | 0 | 0 | 0 | 1 | 0 | 4 | -368705444
| VV |  | "viz příloha D.1 - Technická zpráva" | [14 empty] | VV | 2 | 1 | True | 0 | ROZPOCET
| VV |  | 7 |  | 7 | [12 empty] | VV | 2 | 2 | True | 1 | ROZPOCET
98 | K | 899623141 | Obetonování potrubí nebo zdiva stok betonem prostým tř. C 12/15 otevřený výkop | m3 | 13.2 |  | 0 | CS ÚRS 2021 01 |  | základní |  | 0 | 2.2563 | 29.7837 | 0 | 0 | 4 | K | 2 |  |  |  | ROZPOCET |  |  |  | 0 | 0 | 0 | 0 | 0 | 1 | 0 | 4 | -1301471292
| VV |  | "viz příloha D.5 - Uložení potrubí" | [14 empty] | VV | 2 | 1 | True | 0 | ROZPOCET
| VV |  | "obetonování potrubí v komunikaci" 24*0,55 |  | 13.2 | [12 empty] | VV | 2 | 2 | True | 1 | ROZPOCET
99 | K | 899623161 | Obetonování potrubí nebo zdiva stok betonem prostým tř. C 20/25 v otevřeném výkopu | m3 | 1.508 |  | 0 | CS ÚRS 2021 01 |  | základní |  | 0 | 2.4533 | 3.6996 | 0 | 0 | 4 | K | 2 |  |  |  | ROZPOCET |  |  |  | 0 | 0 | 0 | 0 | 0 | 1 | 0 | 4 | 1594768703
| VV |  | "viz.příloha D.4 - Výustní objekt" | [14 empty] | VV | 2 | 1 | True | 0 | ROZPOCET
| VV |  | PI*2,0*(0,7*0,7-0,5*0,5) |  | 1.508 | [12 empty] | VV | 2 | 2 | True | 1 | ROZPOCET
100 | K | 899643111 | Bednění pro obetonování potrubí otevřený výkop | m2 | 4.396 |  | 0 | CS ÚRS 2021 01 |  | základní |  | 0 | 0.00402 | 0.017672 | 0 | 0 | 4 | K | 2 |  |  |  | ROZPOCET |  |  |  | 0 | 0 | 0 | 0 | 0 | 1 | 0 | 4 | -1145348128
| VV |  | "viz.příloha D.4 - Výustní objekt" | [14 empty] | VV | 2 | 1 | True | 0 | ROZPOCET
| VV |  | 3,14*0,700*2,0 |  | 4.396 | [12 empty] | VV | 2 | 2 | True | 1 | ROZPOCET
| D | 9 | Ostatní konstrukce a práce-bourání |  |  |  | 0 |  |  |  |  | 0 |  | 23.8494 |  | 0 | 1 | D | 1 |  |  |  | ROZPOCET | [9 empty] | 0
101 | K | 8103918111 | Vyplnění stávající kanalizace DN200 | m3 | 0.785 |  | 0 |  |  | základní |  | 0 | 0.1 | 0.0785 | 0 | 0 | 4 | K | 2 |  |  |  | ROZPOCET |  |  |  | 0 | 0 | 0 | 0 | 0 | 1 | 0 | 4 | 120877173
| VV |  | "viz.příloha D.1 Technická zpráva" | [14 empty] | VV | 2 | 1 | True | 0 | ROZPOCET
| VV |  | "vyplnění staré kanalizace DN200 popílkovou suspenzí" | [14 empty] | VV | 2 | 1 | True | 0 | ROZPOCET
| VV |  | 3,14*(0,200)^2/4*25,0 |  | 0.785 | [12 empty] | VV | 2 | 2 | True | 1 | ROZPOCET
102 | K | 916241112 | Osazení obrubníku kamenného ležatého bez boční opěry do lože z betonu prostého | m | 10 |  | 0 | CS ÚRS 2021 01 |  | základní |  | 0 | 0.13945 | 1.3945 | 0 | 0 | 4 | K | 2 |  |  |  | ROZPOCET |  |  |  | 0 | 0 | 0 | 0 | 0 | 1 | 0 | 4 | -341053048
| VV |  | "viz.příloha D.1 - Technická zpráva" | [14 empty] | VV | 2 | 1 | True | 0 | ROZPOCET
| VV |  | 2*3,0+4,0 |  | 10 | [12 empty] | VV | 2 | 2 | True | 1 | ROZPOCET
103 | K | 916231212 | Osazení chodníkového obrubníku betonového stojatého bez boční opěry do lože z betonu prostého | m | 110 |  | 0 | CS ÚRS 2021 01 |  | základní |  | 0 | 0.09599 | 10.5589 | 0 | 0 | 4 | K | 2 |  |  |  | ROZPOCET |  |  |  | 0 | 0 | 0 | 0 | 0 | 1 | 0 | 4 | 737223508
| VV |  | "viz.příloha D.1 - Technická zpráva" | [14 empty] | VV | 2 | 1 | True | 0 | ROZPOCET
| VV |  | 110,0 |  | 110 | [12 empty] | VV | 2 | 2 | True | 1 | ROZPOCET
104 | M | 59217017 | obrubník betonový chodníkový 1000x100x250mm | m | 110 |  | 0 | CS ÚRS 2021 01 |  | základní |  | 0 | 0.05612 | 6.1732 | 0 | 0 | 8 | M | 2 |  |  |  | ROZPOCET |  |  |  | 0 | 0 | 0 | 0 | 0 | 1 | 0 | 4 | 1881226908
| VV |  | "viz.příloha D.1 - Technická zpráva" | [14 empty] | VV | 2 | 1 | True | 0 | ROZPOCET
| VV |  | 110 |  | 110 | [12 empty] | VV | 2 | 2 | True | 1 | ROZPOCET
105 | K | 916991121 | Lože pod obrubníky, krajníky nebo obruby z dlažebních kostek z betonu prostého | m3 | 2.5 |  | 0 | CS ÚRS 2021 01 |  | základní |  | 0 | 2.2563 | 5.6408 | 0 | 0 | 4 | K | 2 |  |  |  | ROZPOCET |  |  |  | 0 | 0 | 0 | 0 | 0 | 1 | 0 | 4 | -1522949768
| VV |  | "viz.příloha D.1 - Technická zpráva" | [14 empty] | VV | 2 | 1 | True | 0 | ROZPOCET
| VV |  | "chodníkový" 110,0*0,20*0,10 |  | 2.2 | [12 empty] | VV | 2 | 2 | True | 0 | ROZPOCET
| VV |  | "silniční" (2*3,0+4,0)*0,30*0,10 |  | 0.3 | [12 empty] | VV | 2 | 2 | True | 0 | ROZPOCET
| VV |  | Součet |  | 2.5 | [12 empty] | VV | 2 | 4 | True | 1 | ROZPOCET
106 | K | 919112213 | Řezání spár pro vytvoření komůrky š 10 mm hl 25 mm pro těsnící zálivku v živičném krytu | m | 31 |  | 0 | CS ÚRS 2021 01 |  | základní |  | 0 | 0 | 0 | 0 | 0 | 4 | K | 2 |  |  |  | ROZPOCET |  |  |  | 0 | 0 | 0 | 0 | 0 | 1 | 0 | 4 | -1914026587
| VV |  | "viz. příloha D.5 Uložení potrubí" | [14 empty] | VV | 2 | 1 | True | 0 | ROZPOCET
| VV |  | 15,5*2 |  | 31 | [12 empty] | VV | 2 | 2 | True | 0 | ROZPOCET
| VV | rezani | Součet |  | 31 | [12 empty] | VV | 2 | 4 | True | 1 | ROZPOCET
107 | K | 919122112 | Těsnění spár zálivkou za tepla pro komůrky š 10 mm hl 25 mm s těsnicím profilem | m | 31 |  | 0 | CS ÚRS 2021 01 |  | základní |  | 0 | 0.00011 | 0.00341 | 0 | 0 | 4 | K | 2 |  |  |  | ROZPOCET |  |  |  | 0 | 0 | 0 | 0 | 0 | 1 | 0 | 4 | -1722756223
| VV |  | rezani |  | 31 | [12 empty] | VV | 2 | 2 | True | 1 | ROZPOCET
108 | K | 919735112 | Řezání stávajícího živičného krytu hl do 100 mm | m | 35 |  | 0 | CS ÚRS 2021 01 |  | základní |  | 0 | 0 | 0 | 0 | 0 | 4 | K | 2 |  |  |  | ROZPOCET |  |  |  | 0 | 0 | 0 | 0 | 0 | 1 | 0 | 4 | -162630980
| VV |  | "viz.příloha D.1 Technická zpráva" | [14 empty] | VV | 2 | 1 | True | 0 | ROZPOCET
| VV |  | 15,5*2+4,0 |  | 35 | [12 empty] | VV | 2 | 2 | True | 1 | ROZPOCET
109 | K | 9529052211 | Pročištění od nánosu bahna tlakovou vodou | m2 | 1.5 |  | 0 |  |  | základní |  | 0 | 0 | 0 | 0 | 0 | 4 | K | 2 |  |  |  | ROZPOCET |  |  |  | 0 | 0 | 0 | 0 | 0 | 1 | 0 | 4 | -887353518
| VV |  | "viz příloha D.1 - Technická zpráva, příloha D.4 - Výustní objekt" | [14 empty] | VV | 2 | 1 | True | 0 | ROZPOCET
| VV |  | "stávající gabion" 2,5*0,60 |  | 1.5 | [12 empty] | VV | 2 | 2 | True | 1 | ROZPOCET
110 | K | 979024443 | Očištění vybouraných obrubníků a krajníků silničních | m | 10 |  | 0 | CS ÚRS 2021 01 |  | základní |  | 0 | 0 | 0 | 0 | 0 | 4 | K | 2 |  |  |  | ROZPOCET |  |  |  | 0 | 0 | 0 | 0 | 0 | 1 | 0 | 4 | 1656740880
| VV |  | "viz.příloha D.1 - Technická zpráva" | [14 empty] | VV | 2 | 1 | True | 0 | ROZPOCET
| VV |  | 2*3,0+4,0 |  | 10 | [12 empty] | VV | 2 | 2 | True | 1 | ROZPOCET
111 | K | 979054451 | Očištění vybouraných zámkových dlaždic s původním spárováním z kameniva těženého | m2 | 204.24 |  | 0 | CS ÚRS 2021 01 |  | základní |  | 0 | 0 | 0 | 0 | 0 | 4 | K | 2 |  |  |  | ROZPOCET |  |  |  | 0 | 0 | 0 | 0 | 0 | 1 | 0 | 4 | 1385955487
| VV |  | dlažba_zám |  | 204.24 | [12 empty] | VV | 2 | 2 | True | 1 | ROZPOCET
112 | K | 979071121 | Očištění dlažebních kostek drobných s původním spárováním kamenivem těženým | m2 | 17.52 |  | 0 | CS ÚRS 2021 01 |  | základní |  | 0 | 0 | 0 | 0 | 0 | 4 | K | 2 |  |  |  | ROZPOCET |  |  |  | 0 | 0 | 0 | 0 | 0 | 1 | 0 | 4 | 1817343318
| VV |  | kostky |  | 17.52 | [12 empty] | VV | 2 | 2 | True | 1 | ROZPOCET
| D | 99 | Přesun hmot |  |  |  | 0 |  |  |  |  | 0 |  | 0 |  | 0 | 1 | D | 1 |  |  |  | ROZPOCET | [9 empty] | 0
113 | K | 998276101 | Přesun hmot pro trubní vedení z trub z plastických hmot otevřený výkop | t | 183.431 |  | 0 | CS ÚRS 2021 01 |  | základní |  | 0 | 0 | 0 | 0 | 0 | 4 | K | 2 |  |  |  | ROZPOCET |  |  |  | 0 | 0 | 0 | 0 | 0 | 1 | 0 | 4 | 1652074996
| VV |  | 331,132-147,701 |  | 183.431 | [12 empty] | VV | 2 | 2 | True | 1 | ROZPOCET
| D | 997 | Přesun sutě |  |  |  | 0 |  |  |  |  | 0 |  | 0 |  | 0 | 1 | D | 1 |  |  |  | ROZPOCET | [9 empty] | 0
114 | K | 997221551 | Vodorovná doprava suti ze sypkých materiálů do 1 km | t | 61.8 |  | 0 | CS ÚRS 2021 01 |  | základní |  | 0 | 0 | 0 | 0 | 0 | 4 | K | 2 |  |  |  | ROZPOCET |  |  |  | 0 | 0 | 0 | 0 | 0 | 1 | 0 | 4 | 1347296070
| VV | odvoz_suti | 53,517+8,283 |  | 61.8 | [12 empty] | VV | 2 | 2 | True | 1 | ROZPOCET
115 | K | 997221559 | Příplatek ZKD 1 km u vodorovné dopravy suti ze sypkých materiálů | t | 123.6 |  | 0 | CS ÚRS 2021 01 |  | základní |  | 0 | 0 | 0 | 0 | 0 | 4 | K | 2 |  |  |  | ROZPOCET |  |  |  | 0 | 0 | 0 | 0 | 0 | 1 | 0 | 4 | 1956458967
| VV |  | odvoz_suti*2 |  | 123.6 | [12 empty] | VV | 2 | 2 | True | 1 | ROZPOCET
116 | K | 997221571 | Vodorovná doprava vybouraných hmot do 1 km | t | 22.55 |  | 0 | CS ÚRS 2021 01 |  | základní |  | 0 | 0 | 0 | 0 | 0 | 4 | K | 2 |  |  |  | ROZPOCET |  |  |  | 0 | 0 | 0 | 0 | 0 | 1 | 0 | 4 | -1198676370
| VV |  | "obrubníky" 22,55 |  | 22.55 | [12 empty] | VV | 2 | 2 | True | 1 | ROZPOCET
117 | K | 997221579 | Příplatek ZKD 1 km u vodorovné dopravy vybouraných hmot | t | 45.1 |  | 0 | CS ÚRS 2021 01 |  | základní |  | 0 | 0 | 0 | 0 | 0 | 4 | K | 2 |  |  |  | ROZPOCET |  |  |  | 0 | 0 | 0 | 0 | 0 | 1 | 0 | 4 | 300234925
| VV |  | 22,55*2 |  | 45.1 | [12 empty] | VV | 2 | 2 | True | 1 | ROZPOCET
118 | K | 997221611 | Nakládání suti na dopravní prostředky pro vodorovnou dopravu | t | 61.8 |  | 0 | CS ÚRS 2021 01 |  | základní |  | 0 | 0 | 0 | 0 | 0 | 4 | K | 2 |  |  |  | ROZPOCET |  |  |  | 0 | 0 | 0 | 0 | 0 | 1 | 0 | 4 | 756304417
| VV |  | odvoz_suti |  | 61.8 | [12 empty] | VV | 2 | 2 | True | 1 | ROZPOCET
119 | K | 997221612 | Nakládání vybouraných hmot na dopravní prostředky pro vodorovnou dopravu | t | 22.55 |  | 0 | CS ÚRS 2021 01 |  | základní |  | 0 | 0 | 0 | 0 | 0 | 4 | K | 2 |  |  |  | ROZPOCET |  |  |  | 0 | 0 | 0 | 0 | 0 | 1 | 0 | 4 | -1234088589
| VV |  | 22,55 |  | 22.55 | [12 empty] | VV | 2 | 2 | True | 1 | ROZPOCET
120 | K | 997221873 | Poplatek za uložení stavebního odpadu na recyklační skládce (skládkovné) zeminy a kamení zatříděného do Katalogu odpadů pod kódem 17 05 04 | t | 53.517 |  | 0 | CS ÚRS 2021 01 |  | základní |  | 0 | 0 | 0 | 0 | 0 | 4 | K | 2 |  |  |  | ROZPOCET |  |  |  | 0 | 0 | 0 | 0 | 0 | 1 | 0 | 4 | 707449721
| VV |  | 53,517 |  | 53.517 | [12 empty] | VV | 2 | 2 | True | 1 | ROZPOCET
121 | K | 997221875 | Poplatek za uložení stavebního odpadu na recyklační skládce (skládkovné) asfaltového bez obsahu dehtu zatříděného do Katalogu odpadů pod kódem 17 03 02 | t | 8.283 |  | 0 | CS ÚRS 2021 01 |  | základní |  | 0 | 0 | 0 | 0 | 0 | 4 | K | 2 |  |  |  | ROZPOCET |  |  |  | 0 | 0 | 0 | 0 | 0 | 1 | 0 | 4 | 1494797105
| VV |  | 8,283 |  | 8.283 | [12 empty] | VV | 2 | 2 | True | 1 | ROZPOCET
| D | 998 | Přesun hmot |  |  |  | 0 |  |  |  |  | 0 |  | 0 |  | 0 | 1 | D | 1 |  |  |  | ROZPOCET | [9 empty] | 0
122 | K | 998223011 | Přesun hmot pro pozemní komunikace s krytem dlážděným | t | 147.701 |  | 0 | CS ÚRS 2021 01 |  | základní |  | 0 | 0 | 0 | 0 | 0 | 4 | K | 2 |  |  |  | ROZPOCET |  |  |  | 0 | 0 | 0 | 0 | 0 | 1 | 0 | 4 | -651980742
| VV |  | 147,701 |  | 147.701 | [12 empty] | VV | 2 | 2 | True | 1 | ROZPOCET
| D | PSV | Práce a dodávky PSV |  |  |  | 0 |  |  |  |  | 0 |  | 0.000945 |  | 0 | 2 | D | 0 |  |  |  | ROZPOCET | [9 empty] | 0
| D | 741 | Elektroinstalace - silnoproud |  |  |  | 0 |  |  |  |  | 0 |  | 0.000945 |  | 0 | 2 | D | 1 |  |  |  | ROZPOCET | [9 empty] | 0
123 | K | 7412105311 | Zajištění sloupu veřejného osvětlení | kus | 2 |  | 0 |  |  | základní |  | 0 | 0 | 0 | 0 | 0 | 16 | K | 2 |  |  |  | ROZPOCET |  |  |  | 0 | 0 | 0 | 0 | 0 | 1 | 0 | 16 | -127099672
| VV |  | "viz příloha D.1 - Technická zpráva" | [14 empty] | VV | 2 | 1 | True | 0 | ROZPOCET
| VV |  | 2 |  | 2 | [12 empty] | VV | 2 | 2 | True | 1 | ROZPOCET
124 | K | 8997221131 | Krytí kabelu výstražnou fólií z PVC 40cm | m | 10.5 |  | 0 |  |  | základní |  | 0 | 9e-05 | 0.000945 | 0 | 0 | 4 | K | 2 |  |  |  | ROZPOCET |  |  |  | 0 | 0 | 0 | 0 | 0 | 1 | 0 | 4 | 1028688942
| VV |  | "viz.příloha D.1 - Technická zpráva" | [14 empty] | VV | 2 | 1 | True | 0 | ROZPOCET
| VV |  | "přeložka kabelu" | [14 empty] | VV | 2 | 1 | True | 0 | ROZPOCET
| VV |  | 10,0*1,05 |  | 10.5 | [12 empty] | VV | 2 | 2 | True | 1 | ROZPOCET
125 | M | 10.792.69111 | Trubka KOPOFLEX 450N LDPE/HDPE, D50/40 | M | 20.3 |  | 0 |  |  | základní |  | 0 | 0 | 0 | 0 | 0 | 8 | M | 2 |  |  |  | ROZPOCET |  |  |  | 0 | 0 | 0 | 0 | 0 | 1 | 0 | 4 | 1291296941
| VV |  | "viz.příloha D.1 Technická zpráva " | [14 empty] | VV | 2 | 1 | True | 0 | ROZPOCET
| VV |  | "D50/40" | [14 empty] | VV | 2 | 1 | True | 0 | ROZPOCET
| VV |  | 2*10,0*1,015 |  | 20.3 | [12 empty] | VV | 2 | 2 | True | 1 | ROZPOCET
126 | K | 998741101 | Přesun hmot tonážní pro silnoproud v objektech v do 6 m | t | 12.218 |  | 0 | CS ÚRS 2021 01 |  | základní |  | 0 | 0 | 0 | 0 | 0 | 16 | K | 2 |  |  |  | ROZPOCET |  |  |  | 0 | 0 | 0 | 0 | 0 | 1 | 0 | 16 | -1336203461
| VV |  | 51,049-38,831 |  | 12.218 | [12 empty] | VV | 2 | 2 | True | 1 | ROZPOCET

## 02 - Kanalizační přípojky
[18 empty] | {b4528bed-15f5-4fe4-a8bb-f52eec20f02e} | [5 empty] | zásyp_zeminou | 8,278 | 2
[18 empty] | 2 | [5 empty] | dlažba_zám | 47,901 | 2
| KRYCÍ LIST SOUPISU PRACÍ | [7 empty] | v --- níže se nacházejí doplnkové a pomocné údaje k sestavám --- v | [8 empty] | False | [5 empty] | tráva | 14,6 | 2
[24 empty] | podsyp_UV | 0,15 | 2
| Stavba: | [22 empty] | loze | 4,982 | 2
|  | Litomyšl, ul. Havlíčkova – dešťová kanalizace | [21 empty] | obsyp | 16,605 | 2
| Objekt: | [22 empty] | pazeni_1_2 | 92,408 | 2
|  | 02 - Kanalizační přípojky | [21 empty] | rezani | 35,96 | 2
[24 empty] | sypanina | 32,122 | 2
| KSO: |  | 827 21 |  |  | CC-CZ: | 22231 | [16 empty] | štěrk | 15,318 | 2
| Místo: |  | Litomyšl |  |  | Datum: | 23. 2. 2021 | [16 empty] | štěrk_kom | 11,822 | 2
[24 empty] | vod_přem | 35,209 | 2
| Zadavatel: |  |  |  |  | IČ: | [17 empty] | vytlač | 23,387 | 2
[6 empty] | DIČ: | [17 empty] | zepráce | 43,487 | 2
[24 empty] | odvoz_suti | 40,635 | 2
| Uchazeč: |  |  |  |  | IČ: | Vyplň údaj
|  | Vyplň údaj |  |  |  | DIČ: | Vyplň údaj
| Projektant: |  |  |  |  | IČ:
|  | Ing. Pravec František |  |  |  | DIČ:
| Zpracovatel: |  |  |  |  | IČ:
|  | Kašparová Věra |  |  |  | DIČ:
Poznámka:
| Cena bez DPH | [5 empty] | 0
|  |  | Základ daně |  |  | Sazba daně | Výše daně
| DPH | základní | 0 |  |  | 21% | 0
|  | snížená | 0 |  |  | 15% | 0
|  | zákl. přenesená | 0 |  |  | 21% | 0
|  | sníž. přenesená | 0 |  |  | 15% | 0
|  | nulová | 0 |  |  | 0% | 0
| Cena s DPH |  |  | v | CZK |  | 0
| Projektant |  |  | Zpracovatel
| Datum a podpis: |  | Razítko | Datum a podpis: |  |  | Razítko
| Objednavatel |  |  | Uchazeč
| Datum a podpis: |  | Razítko | Datum a podpis: |  |  | Razítko
REKAPITULACE ČLENĚNÍ SOUPISU PRACÍ
Stavba:
Litomyšl, ul. Havlíčkova – dešťová kanalizace
Objekt:
02 - Kanalizační přípojky
Místo: |  |  | Litomyšl |  |  | Datum: | 23. 2. 2021
Zadavatel: | [5 empty] | Projektant: | Ing. Pravec František
Uchazeč: |  |  | Vyplň údaj |  |  | Zpracovatel: | Kašparová Věra
Kód dílu - Popis | [6 empty] | Cena celkem [CZK]
Náklady ze soupisu prací | [6 empty] | 0 | [11 empty] | -1
| HSV - Práce a dodávky HSV | [5 empty] | 0
| 1 - Zemní práce | [5 empty] | 0
| 4 - Vodorovné konstrukce | [5 empty] | 0
| 5 - Komunikace | [5 empty] | 0
| 8 - Trubní vedení | [5 empty] | 0
| 9 - Ostatní konstrukce a práce-bourání | [5 empty] | 0
| 99 - Přesun hmot | [5 empty] | 0
| 997 - Přesun sutě | [5 empty] | 0
| 998 - Přesun hmot | [5 empty] | 0
SOUPIS PRACÍ
Stavba:
Litomyšl, ul. Havlíčkova – dešťová kanalizace
Objekt:
02 - Kanalizační přípojky
Místo: |  |  | Litomyšl |  |  | Datum: | 23. 2. 2021
Zadavatel: | [5 empty] | Projektant: | Ing. Pravec František
Uchazeč: |  |  | Vyplň údaj |  |  | Zpracovatel: | Kašparová Věra
PČ | Typ | Kód | Popis | MJ | Množství | J.cena [CZK] | Cena celkem [CZK] | Cenová soustava |  | DPH | J. Nh [h] | Nh celkem [h] | J. hmotnost [t] | Hmotnost celkem [t] | J. suť [t] | Suť Celkem [t]
Náklady soupisu celkem | [6 empty] | 0 |  |  |  |  | 0 |  | 102.1755 |  | 63.5528 |  | D | -1 | [13 empty] | 0
| D | HSV | Práce a dodávky HSV |  |  |  | 0 |  |  |  |  | 0 |  | 102.1755 |  | 63.5528 | 1 | D | 0 |  |  |  | ROZPOCET | [9 empty] | 0
| D | 1 | Zemní práce |  |  |  | 0 |  |  |  |  | 0 |  | 0.13174 |  | 60.0488 | 1 | D | 1 |  |  |  | ROZPOCET | [9 empty] | 0
1 | K | 113106162 | Rozebrání dlažeb vozovek z drobných kostek s ložem ze živice ručně | m2 | 0.2 |  | 0 | CS ÚRS 2021 01 |  | základní |  | 0 | 0 | 0 | 0.388 | 0.0776 | 4 | K | 2 |  |  |  | ROZPOCET |  |  |  | 0 | 0 | 0 | 0 | 0 | 1 | 0 | 4 | 730291105
| VV |  | "viz příloha D.1 Technická zpráva" | [14 empty] | VV | 2 | 1 | True | 0 | ROZPOCET
| VV |  | "silniční obruba" 2,0*0,10 |  | 0.2 | [12 empty] | VV | 2 | 2 | True | 1 | ROZPOCET
2 | K | 113106191 | Rozebrání vozovek ze silničních dílců se spárami zalitými živicí strojně pl do 50 m2 | m2 | 0.5 |  | 0 | CS ÚRS 2021 01 |  | základní |  | 0 | 0 | 0 | 0.408 | 0.204 | 4 | K | 2 |  |  |  | ROZPOCET |  |  |  | 0 | 0 | 0 | 0 | 0 | 1 | 0 | 4 | 978687709
| VV |  | "viz příloha D.1 Technická zpráva" | [14 empty] | VV | 2 | 1 | True | 0 | ROZPOCET
| VV |  | "vodící proužek" 2,0*0,25 |  | 0.5 | [12 empty] | VV | 2 | 2 | True | 1 | ROZPOCET
3 | K | 113106271 | Rozebrání dlažeb vozovek ze zámkové dlažby s ložem z kameniva strojně pl přes 50 do 200 m2 | m2 | 47.901 |  | 0 | CS ÚRS 2021 01 |  | základní |  | 0 | 0 | 0 | 0.295 | 14.1308 | 4 | K | 2 |  |  |  | ROZPOCET |  |  |  | 0 | 0 | 0 | 0 | 0 | 1 | 0 | 4 | 875371200
| VV |  | "viz.příloha D.1 - Technická zpráva" | [14 empty] | VV | 2 | 1 | True | 0 | ROZPOCET
| VV | dlažba_zám | "zámková dlažba" (15,1*1,81)+(2,5*0,39)*2+(2,0*1,81)+(6*3,0+12,0)*0,50 |  | 47.901 | [12 empty] | VV | 2 | 2 | True | 1 | ROZPOCET
4 | K | 113107163 | Odstranění podkladu z kameniva drceného tl 300 mm strojně pl přes 50 do 200 m2 | m2 | 61.437 |  | 0 | CS ÚRS 2021 01 |  | základní |  | 0 | 0 | 0 | 0.44 | 27.0323 | 4 | K | 2 |  |  |  | ROZPOCET |  |  |  | 0 | 0 | 0 | 0 | 0 | 1 | 0 | 4 | -2123271352
| VV |  | "viz.příloha D.1 - Technická zpráva" | [14 empty] | VV | 2 | 1 | True | 0 | ROZPOCET
| VV |  | "asfalt" (16,6*0,81)+(1,5*0,69)*2+(6*3,0+12,0)*0,50 |  | 30.516 | [12 empty] | VV | 2 | 2 | True | 0 | ROZPOCET
| VV |  | "zámková dlažba" (15,1*0,81)+(1,5*0,69)*2+(2,0*0,81)+(6*3,0+12,0)*0,50 |  | 30.921 | [12 empty] | VV | 2 | 2 | True | 0 | ROZPOCET
| VV |  | Součet |  | 61.437 | [12 empty] | VV | 2 | 4 | True | 1 | ROZPOCET
5 | K | 113107182 | Odstranění podkladu živičného tl 100 mm strojně pl přes 50 do 200 m2 | m2 | 48.496 |  | 0 | CS ÚRS 2021 01 |  | základní |  | 0 | 0 | 0 | 0.22 | 10.6691 | 4 | K | 2 |  |  |  | ROZPOCET |  |  |  | 0 | 0 | 0 | 0 | 0 | 1 | 0 | 4 | 171786175
| VV |  | "viz.příloha D.1 - Technická zpráva" | [14 empty] | VV | 2 | 1 | True | 0 | ROZPOCET
| VV |  | "asfalt" (16,6*1,81)+(2,5*0,69)*2+(6*3,0+12,0)*0,50 |  | 48.496 | [12 empty] | VV | 2 | 2 | True | 1 | ROZPOCET
6 | K | 113201112 | Vytrhání obrub silničních ležatých | m | 21 |  | 0 | CS ÚRS 2021 01 |  | základní |  | 0 | 0 | 0 | 0.29 | 6.09 | 4 | K | 2 |  |  |  | ROZPOCET |  |  |  | 0 | 0 | 0 | 0 | 0 | 1 | 0 | 4 | -43199460
| VV |  | "viz.příloha D.1 - Technická zpráva" | [14 empty] | VV | 2 | 1 | True | 0 | ROZPOCET
| VV |  | 3*3,0+12 |  | 21 | [12 empty] | VV | 2 | 2 | True | 1 | ROZPOCET
7 | K | 113202111 | Vytrhání obrub krajníků obrubníků stojatých | m | 9 |  | 0 | CS ÚRS 2021 01 |  | základní |  | 0 | 0 | 0 | 0.205 | 1.845 | 4 | K | 2 |  |  |  | ROZPOCET |  |  |  | 0 | 0 | 0 | 0 | 0 | 1 | 0 | 4 | 410835496
| VV |  | "viz.příloha D.1 - Technická zpráva" | [14 empty] | VV | 2 | 1 | True | 0 | ROZPOCET
| VV |  | 3*3,0 |  | 9 | [12 empty] | VV | 2 | 2 | True | 1 | ROZPOCET
8 | K | 115101201 | Čerpání vody na dopravní výšku do 10 m průměrný přítok do 500 l/min | hod | 20.5 |  | 0 | CS ÚRS 2021 01 |  | základní |  | 0 | 3e-05 | 0.000615 | 0 | 0 | 4 | K | 2 |  |  |  | ROZPOCET |  |  |  | 0 | 0 | 0 | 0 | 0 | 1 | 0 | 4 | 777471894
| VV |  | "viz příloha D.1 - Technická zpráva" | [14 empty] | VV | 2 | 1 | True | 0 | ROZPOCET
| VV |  | 20,5 |  | 20.5 | [12 empty] | VV | 2 | 2 | True | 1 | ROZPOCET
9 | K | 115101301 | Pohotovost čerpací soupravy pro dopravní výšku do 10 m přítok do 500 l/min | den | 2.1 |  | 0 | CS ÚRS 2021 01 |  | základní |  | 0 | 0 | 0 | 0 | 0 | 4 | K | 2 |  |  |  | ROZPOCET |  |  |  | 0 | 0 | 0 | 0 | 0 | 1 | 0 | 4 | -1318719203
| VV |  | "viz příloha D.1 - Technická zpráva" | [14 empty] | VV | 2 | 1 | True | 0 | ROZPOCET
| VV |  | 2,1 |  | 2.1 | [12 empty] | VV | 2 | 2 | True | 1 | ROZPOCET
10 | K | 119001401 | Dočasné zajištění potrubí ocelového nebo litinového DN do 200 mm | m | 0.81 |  | 0 | CS ÚRS 2021 01 |  | základní |  | 0 | 0.00868 | 0.0070308 | 0 | 0 | 4 | K | 2 |  |  |  | ROZPOCET |  |  |  | 0 | 0 | 0 | 0 | 0 | 1 | 0 | 4 | -1109142403
| VV |  | "viz příloha D.1 Technická zpráva" | [14 empty] | VV | 2 | 1 | True | 0 | ROZPOCET
| VV |  | 1*0,81 |  | 0.81 | [12 empty] | VV | 2 | 2 | True | 1 | ROZPOCET
11 | K | 119001412 | Dočasné zajištění potrubí betonového, ŽB nebo kameninového DN do 500 mm | m | 0.81 |  | 0 | CS ÚRS 2021 01 |  | základní |  | 0 | 0.01269 | 0.010279 | 0 | 0 | 4 | K | 2 |  |  |  | ROZPOCET |  |  |  | 0 | 0 | 0 | 0 | 0 | 1 | 0 | 4 | 160073192
| VV |  | "viz příloha D.1 Technická zpráva" | [14 empty] | VV | 2 | 1 | True | 0 | ROZPOCET
| VV |  | 1*0,81 |  | 0.81 | [12 empty] | VV | 2 | 2 | True | 1 | ROZPOCET
12 | K | 119001421 | Dočasné zajištění kabelů a kabelových tratí ze 3 volně ložených kabelů | m | 1.62 |  | 0 | CS ÚRS 2021 01 |  | základní |  | 0 | 0.0369 | 0.059778 | 0 | 0 | 4 | K | 2 |  |  |  | ROZPOCET |  |  |  | 0 | 0 | 0 | 0 | 0 | 1 | 0 | 4 | 2114217036
| VV |  | "viz příloha D.1 - Technická zpráva" | [14 empty] | VV | 2 | 1 | True | 0 | ROZPOCET
| VV |  | 2*0,81 |  | 1.62 | [12 empty] | VV | 2 | 2 | True | 1 | ROZPOCET
13 | K | 120001101 | Příplatek za ztížení vykopávky v blízkosti podzemního vedení | m3 | 7.614 |  | 0 | CS ÚRS 2021 01 |  | základní |  | 0 | 0 | 0 | 0 | 0 | 4 | K | 2 |  |  |  | ROZPOCET |  |  |  | 0 | 0 | 0 | 0 | 0 | 1 | 0 | 4 | 1774702630
| VV |  | "viz příloha D.1 - Technická zpráva" | [14 empty] | VV | 2 | 1 | True | 0 | ROZPOCET
| VV |  | (2*0,81*1,0)*2+(2*0,81*1,1)+(2*0,81*1,6) |  | 7.614 | [12 empty] | VV | 2 | 2 | True | 1 | ROZPOCET
14 | K | 132254204 | Hloubení zapažených rýh š do 2000 mm v hornině třídy těžitelnosti I, skupiny 3 objem do 500 m3 | m3 | 13.046 |  | 0 | CS ÚRS 2021 01 |  | základní |  | 0 | 0 | 0 | 0 | 0 | 4 | K | 2 |  |  |  | ROZPOCET |  |  |  | 0 | 0 | 0 | 0 | 0 | 1 | 0 | 4 | -1116438583
| VV |  | "viz příloha D.1 - Technická zpráva" | [14 empty] | VV | 2 | 1 | True | 0 | ROZPOCET
| VV |  | "výpis objemu zemních prací" | [14 empty] | VV | 2 | 1 | True | 0 | ROZPOCET
| VV |  | "přípojky UV" (6*0,81*2,5)+(6*0,81*2,1)+(10,5*0,81*1,4)+(5,5*0,81*1,0)+(11,0*0,81*1,1)+(2*0,81*1,4) |  | 50.787 | [12 empty] | VV | 2 | 2 | True | 0 | ROZPOCET
| VV |  | "sondy na zjištění stáv.sítí - rozšíření" (1,5*0,69*1,0)*2+(1,5*0,69*1,1)+(1,5*0,69*1,6) |  | 4.865 | [12 empty] | VV | 2 | 2 | True | 0 | ROZPOCET
| VV |  | -"asfalt" (16,6*0,81*0,40)-(1,5*0,69*0,40)*2 |  | -6.206 | [12 empty] | VV | 2 | 2 | True | 0 | ROZPOCET
| VV |  | -"zámková dlažba" (15,1*0,81*0,40)-(1,5*0,69*0,40)*2+(2,0*0,81*0,40) |  | -5.072 | [12 empty] | VV | 2 | 2 | True | 0 | ROZPOCET
| VV |  | -"tráva" (7,3*0,81*0,15) |  | -0.887 | [12 empty] | VV | 2 | 2 | True | 0 | ROZPOCET
| VV | zepráce | Součet |  | 43.487 | [12 empty] | VV | 2 | 4 | True | 0 | ROZPOCET
| VV |  | zepráce*0,30 |  | 13.046 | [12 empty] | VV | 2 | 2 | True | 1 | ROZPOCET
15 | K | 132354204 | Hloubení zapažených rýh š do 2000 mm v hornině třídy těžitelnosti II, skupiny 4 objem do 500 m3 | m3 | 30.441 |  | 0 | CS ÚRS 2021 01 |  | základní |  | 0 | 0 | 0 | 0 | 0 | 4 | K | 2 |  |  |  | ROZPOCET |  |  |  | 0 | 0 | 0 | 0 | 0 | 1 | 0 | 4 | 1685385746
| VV |  | zepráce*0,70 |  | 30.441 | [12 empty] | VV | 2 | 2 | True | 1 | ROZPOCET
16 | K | 151811131 | Osazení pažicího boxu hl výkopu do 4 m š do 1,2 m | m2 | 92.408 |  | 0 | CS ÚRS 2021 01 |  | základní |  | 0 | 0.00058 | 0.053597 | 0 | 0 | 4 | K | 2 |  |  |  | ROZPOCET |  |  |  | 0 | 0 | 0 | 0 | 0 | 1 | 0 | 4 | -503671318
| VV |  | "viz příloha D.1 - Technická zpráva" | [14 empty] | VV | 2 | 1 | True | 0 | ROZPOCET
| VV |  | "výpis objemu zemních prací" | [14 empty] | VV | 2 | 1 | True | 0 | ROZPOCET
| VV |  | "přípojky UV" (6,0*2,5*2)+(6,0*2,1*2)+(10,5*1,4*2)+(2,0*1,4*2) |  | 90.2 | [12 empty] | VV | 2 | 2 | True | 0 | ROZPOCET
| VV |  | "sondy - rozšíření" 2*0,69*1,6 |  | 2.208 | [12 empty] | VV | 2 | 2 | True | 0 | ROZPOCET
| VV | pazeni_1_2 | Součet |  | 92.408 | [12 empty] | VV | 2 | 4 | True | 1 | ROZPOCET
17 | K | 151811231 | Odstranění pažicího boxu hl výkopu do 4 m š do 1,2 m | m2 | 92.408 |  | 0 | CS ÚRS 2021 01 |  | základní |  | 0 | 0 | 0 | 0 | 0 | 4 | K | 2 |  |  |  | ROZPOCET |  |  |  | 0 | 0 | 0 | 0 | 0 | 1 | 0 | 4 | 204395920
| VV |  | pazeni_1_2 |  | 92.408 | [12 empty] | VV | 2 | 2 | True | 1 | ROZPOCET
18 | K | 162551108 | Vodorovné přemístění do 3000 m výkopku/sypaniny z horniny třídy těžitelnosti I, skupiny 1 až 3 | m3 | 10.563 |  | 0 | CS ÚRS 2021 01 |  | základní |  | 0 | 0 | 0 | 0 | 0 | 4 | K | 2 |  |  |  | ROZPOCET |  |  |  | 0 | 0 | 0 | 0 | 0 | 1 | 0 | 4 | 331792838
| VV |  | "viz příloha D.1 - Technická zpráva" | [14 empty] | VV | 2 | 1 | True | 0 | ROZPOCET
| VV |  | "Vytlačená kubatura :" | [14 empty] | VV | 2 | 1 | True | 0 | ROZPOCET
| VV |  | "lože pod potrubí" | [14 empty] | VV | 2 | 1 | True | 0 | ROZPOCET
| VV |  | "přípojky UV" 41,0*0,81*0,15 |  | 4.982 | [12 empty] | VV | 2 | 2 | True | 0 | ROZPOCET
| VV | loze | Mezisoučet |  | 4.982 | [12 empty] | VV | 2 | 3 | True | 0 | ROZPOCET
| VV |  | "obsyp potrubí" | [14 empty] | VV | 2 | 1 | True | 0 | ROZPOCET
| VV |  | "přípojky UV" 41,0*0,81*0,50 |  | 16.605 | [12 empty] | VV | 2 | 2 | True | 0 | ROZPOCET
| VV | obsyp | Mezisoučet |  | 16.605 | [12 empty] | VV | 2 | 3 | True | 0 | ROZPOCET
| VV |  | "UV"(0,50*0,50*1,1)*6 |  | 1.65 | [12 empty] | VV | 2 | 2 | True | 0 | ROZPOCET
| VV | podsyp_UV | "podsyp UV" (0,50*0,50*0,10)*6 |  | 0.15 | [12 empty] | VV | 2 | 2 | True | 0 | ROZPOCET
| VV | vytlač | Součet |  | 23.387 | [12 empty] | VV | 2 | 4 | True | 0 | ROZPOCET
| VV | zásyp_zeminou | "zásyp_zeminou" 7,3*0,81*1,4 |  | 8.278 | [12 empty] | VV | 2 | 2 | True | 0 | ROZPOCET
| VV | štěrk_kom | "zásyp v komunikaci" zepráce-vytlač-zásyp_zeminou |  | 11.822 | [12 empty] | VV | 2 | 2 | True | 0 | ROZPOCET
| VV | vod_přem | vytlač+štěrk_kom |  | 35.209 | [12 empty] | VV | 2 | 2 | True | 0 | ROZPOCET
| VV |  | vod_přem*0,30 |  | 10.563 | [12 empty] | VV | 2 | 2 | True | 1 | ROZPOCET
19 | K | 162551128 | Vodorovné přemístění do 3000 m výkopku/sypaniny z horniny třídy těžitelnosti II, skupiny 4 a 5 | m3 | 24.646 |  | 0 | CS ÚRS 2021 01 |  | základní |  | 0 | 0 | 0 | 0 | 0 | 4 | K | 2 |  |  |  | ROZPOCET |  |  |  | 0 | 0 | 0 | 0 | 0 | 1 | 0 | 4 | 1097158160
| VV |  | vod_přem*0,70 |  | 24.646 | [12 empty] | VV | 2 | 2 | True | 1 | ROZPOCET
20 | K | 167151111 | Nakládání výkopku z hornin třídy těžitelnosti I, skupiny 1 až 3 přes 100 m3 | m3 | 10.563 |  | 0 | CS ÚRS 2021 01 |  | základní |  | 0 | 0 | 0 | 0 | 0 | 4 | K | 2 |  |  |  | ROZPOCET |  |  |  | 0 | 0 | 0 | 0 | 0 | 1 | 0 | 4 | -1699583009
| VV |  | vod_přem*0,30 |  | 10.563 | [12 empty] | VV | 2 | 2 | True | 1 | ROZPOCET
21 | K | 167151112 | Nakládání výkopku z hornin třídy těžitelnosti II, skupiny 4 a 5 přes 100 m3 | m3 | 24.646 |  | 0 | CS ÚRS 2021 01 |  | základní |  | 0 | 0 | 0 | 0 | 0 | 4 | K | 2 |  |  |  | ROZPOCET |  |  |  | 0 | 0 | 0 | 0 | 0 | 1 | 0 | 4 | 1162050370
| VV |  | vod_přem*0,70 |  | 24.646 | [12 empty] | VV | 2 | 2 | True | 1 | ROZPOCET
22 | K | 171201201 | Uložení sypaniny na skládky | M3 | 35.209 |  | 0 | CS ÚRS 2021 01 |  | základní |  | 0 | 0 | 0 | 0 | 0 | 4 | K | 2 |  |  |  | ROZPOCET |  |  |  | 0 | 0 | 0 | 0 | 0 | 1 | 0 | 4 | 1128902369
| VV |  | vod_přem |  | 35.209 | [12 empty] | VV | 2 | 2 | True | 1 | ROZPOCET
23 | K | 171201231 | Poplatek za uložení zeminy a kamení na recyklační skládce (skládkovné) kód odpadu 17 05 04 | t | 63.376 |  | 0 | CS ÚRS 2021 01 |  | základní |  | 0 | 0 | 0 | 0 | 0 | 4 | K | 2 |  |  |  | ROZPOCET |  |  |  | 0 | 0 | 0 | 0 | 0 | 1 | 0 | 4 | 151070499
| VV |  | vod_přem*1,8 |  | 63.376 | [12 empty] | VV | 2 | 2 | True | 1 | ROZPOCET
24 | K | 174101101 | Zásyp jam, šachet rýh nebo kolem objektů sypaninou se zhutněním | M3 | 20.1 |  | 0 | CS ÚRS 2021 01 |  | základní |  | 0 | 0 | 0 | 0 | 0 | 4 | K | 2 |  |  |  | ROZPOCET |  |  |  | 0 | 0 | 0 | 0 | 0 | 1 | 0 | 4 | 536522066
| VV |  | "viz.příloha D.1 - Technická zpráva" | [14 empty] | VV | 2 | 1 | True | 0 | ROZPOCET
| VV |  | zepráce-vytlač |  | 20.1 | [12 empty] | VV | 2 | 2 | True | 1 | ROZPOCET
25 | K | 175151101 | Obsypání potrubí strojně sypaninou bez prohození, uloženou do 3 m | m3 | 15.318 |  | 0 | CS ÚRS 2021 01 |  | základní |  | 0 | 0 | 0 | 0 | 0 | 4 | K | 2 |  |  |  | ROZPOCET |  |  |  | 0 | 0 | 0 | 0 | 0 | 1 | 0 | 4 | -1395771225
| VV |  | "viz příloha D.1 - Technická zpráva" | [14 empty] | VV | 2 | 1 | True | 0 | ROZPOCET
| VV |  | "přípojky UV" 3,14*(0,200)^2/4*41,0 |  | 1.287 | [12 empty] | VV | 2 | 2 | True | 0 | ROZPOCET
| VV |  | Mezisoučet |  | 1.287 | [12 empty] | VV | 2 | 3 | True | 0 | ROZPOCET
| VV | štěrk | obsyp-1,287 |  | 15.318 | [12 empty] | VV | 2 | 2 | True | 0 | ROZPOCET
| VV |  | štěrk |  | 15.318 | [12 empty] | VV | 2 | 2 | True | 1 | ROZPOCET
26 | M | 5834417111 | štěrkodrť frakce 0/32 | t | 21.28 |  | 0 |  |  | základní |  | 0 | 0 | 0 | 0 | 0 | 8 | M | 2 |  |  |  | ROZPOCET |  |  |  | 0 | 0 | 0 | 0 | 0 | 1 | 0 | 4 | -966285370
| VV |  | "zásyp rýhy" | [14 empty] | VV | 2 | 1 | True | 0 | ROZPOCET
| VV |  | štěrk_kom*1,8 |  | 21.28 | [12 empty] | VV | 2 | 2 | True | 1 | ROZPOCET
27 | M | 5833365111 | kamenivo těžené hrubé frakce 8/16 | t | 27.572 |  | 0 |  |  | základní |  | 0 | 0 | 0 | 0 | 0 | 8 | M | 2 |  |  |  | ROZPOCET |  |  |  | 0 | 0 | 0 | 0 | 0 | 1 | 0 | 4 | 1670168960
| VV |  | štěrk*1,8 |  | 27.572 | [12 empty] | VV | 2 | 2 | True | 1 | ROZPOCET
28 | K | 167151111 | Nakládání výkopku z hornin třídy těžitelnosti I, skupiny 1 až 3 přes 100 m3 | m3 | 32.122 |  | 0 | CS ÚRS 2021 01 |  | základní |  | 0 | 0 | 0 | 0 | 0 | 4 | K | 2 |  |  |  | ROZPOCET |  |  |  | 0 | 0 | 0 | 0 | 0 | 1 | 0 | 4 | -1165046462
| VV |  | "viz.příloha D.1 - Technická zpráva" | [14 empty] | VV | 2 | 1 | True | 0 | ROZPOCET
| VV |  | "přesun sypaniny, netýká se přesunu hmot" | [14 empty] | VV | 2 | 1 | True | 0 | ROZPOCET
| VV |  | štěrk_kom+štěrk+loze |  | 32.122 | [12 empty] | VV | 2 | 2 | True | 0 | ROZPOCET
| VV | sypanina | Součet |  | 32.122 | [12 empty] | VV | 2 | 4 | True | 1 | ROZPOCET
29 | K | 162451106 | Vodorovné přemístění do 2000 m výkopku/sypaniny z horniny třídy těžitelnosti I, skupiny 1 až 3 | m3 | 32.122 |  | 0 | CS ÚRS 2021 01 |  | základní |  | 0 | 0 | 0 | 0 | 0 | 4 | K | 2 |  |  |  | ROZPOCET |  |  |  | 0 | 0 | 0 | 0 | 0 | 1 | 0 | 4 | 1331712711
| VV |  | sypanina |  | 32.122 | [12 empty] | VV | 2 | 2 | True | 1 | ROZPOCET
30 | K | 181351103 | Rozprostření ornice tl vrstvy do 200 mm pl do 500 m2 v rovině nebo ve svahu do 1:5 strojně | m2 | 14.6 |  | 0 | CS ÚRS 2021 01 |  | základní |  | 0 | 0 | 0 | 0 | 0 | 4 | K | 2 |  |  |  | ROZPOCET |  |  |  | 0 | 0 | 0 | 0 | 0 | 1 | 0 | 4 | 806613484
| VV |  | "viz příloha D.1 - Technická zpráva" | [14 empty] | VV | 2 | 1 | True | 0 | ROZPOCET
| VV | tráva | "tráva - 0,15 m" 7,3*2,0 |  | 14.6 | [12 empty] | VV | 2 | 2 | True | 1 | ROZPOCET
31 | K | 121151113 | Sejmutí ornice plochy do 500 m2 tl vrstvy do 200 mm strojně | m2 | 14.6 |  | 0 | CS ÚRS 2021 01 |  | základní |  | 0 | 0 | 0 | 0 | 0 | 4 | K | 2 |  |  |  | ROZPOCET |  |  |  | 0 | 0 | 0 | 0 | 0 | 1 | 0 | 4 | -1162120157
| VV |  | "viz příloha D.1 - Technická zpráva" | [14 empty] | VV | 2 | 1 | True | 0 | ROZPOCET
| VV |  | "tl. 0,15m" | [14 empty] | VV | 2 | 1 | True | 0 | ROZPOCET
| VV |  | tráva |  | 14.6 | [12 empty] | VV | 2 | 2 | True | 1 | ROZPOCET
32 | K | 181411131 | Založení parkového trávníku výsevem plochy do 1000 m2 v rovině a ve svahu do 1:5 | m2 | 14.6 |  | 0 | CS ÚRS 2021 01 |  | základní |  | 0 | 0 | 0 | 0 | 0 | 4 | K | 2 |  |  |  | ROZPOCET |  |  |  | 0 | 0 | 0 | 0 | 0 | 1 | 0 | 4 | -1781348517
| VV |  | tráva |  | 14.6 | [12 empty] | VV | 2 | 2 | True | 1 | ROZPOCET
33 | M | 00572470 | osivo směs travní univerzál | kg | 0.438 |  | 0 | CS ÚRS 2021 01 |  | základní |  | 0 | 0.001 | 0.000438 | 0 | 0 | 8 | M | 2 |  |  |  | ROZPOCET |  |  |  | 0 | 0 | 0 | 0 | 0 | 1 | 0 | 4 | 1024320728
| VV |  | tráva*0,03 |  | 0.438 | [12 empty] | VV | 2 | 2 | True | 1 | ROZPOCET
| D | 4 | Vodorovné konstrukce |  |  |  | 0 |  |  |  |  | 0 |  | 7.7561 |  | 0 | 1 | D | 1 |  |  |  | ROZPOCET | [9 empty] | 0
34 | K | 451541111 | Lože pod potrubí otevřený výkop ze štěrkodrtě | m3 | 4.982 |  | 0 | CS ÚRS 2021 01 |  | základní |  | 0 | 0 | 0 | 0 | 0 | 4 | K | 2 |  |  |  | ROZPOCET |  |  |  | 0 | 0 | 0 | 0 | 0 | 1 | 0 | 4 | -45858876
| VV |  | loze |  | 4.982 | [12 empty] | VV | 2 | 2 | True | 1 | ROZPOCET
35 | K | 451572111 | Lože pod potrubí otevřený výkop z kameniva drobného těženého | m3 | 0.15 |  | 0 | CS ÚRS 2021 01 |  | základní |  | 0 | 0 | 0 | 0 | 0 | 4 | K | 2 |  |  |  | ROZPOCET |  |  |  | 0 | 0 | 0 | 0 | 0 | 1 | 0 | 4 | 2025996798
| VV |  | podsyp_UV |  | 0.15 | [12 empty] | VV | 2 | 2 | True | 1 | ROZPOCET
36 | K | 451577877 | Podklad nebo lože pod dlažbu vodorovný nebo do sklonu 1:5 ze štěrkopísku tl do 100 mm | m2 | 47.901 |  | 0 | CS ÚRS 2021 01 |  | základní |  | 0 | 0.16192 | 7.7561 | 0 | 0 | 4 | K | 2 |  |  |  | ROZPOCET |  |  |  | 0 | 0 | 0 | 0 | 0 | 1 | 0 | 4 | -2037426554
| VV |  | "viz.příloha D.5 - Uložení potrubí" | [14 empty] | VV | 2 | 1 | True | 0 | ROZPOCET
| VV |  | "10 mm" | [14 empty] | VV | 2 | 1 | True | 0 | ROZPOCET
| VV |  | dlažba_zám |  | 47.901 | [12 empty] | VV | 2 | 2 | True | 1 | ROZPOCET
| D | 5 | Komunikace |  |  |  | 0 |  |  |  |  | 0 |  | 74.1042 |  | 0 | 1 | D | 1 |  |  |  | ROZPOCET | [9 empty] | 0
37 | K | 564871111 | Podklad ze štěrkodrtě ŠD tl 250 mm | m2 | 61.437 |  | 0 | CS ÚRS 2021 01 |  | základní |  | 0 | 0.575 | 35.3263 | 0 | 0 | 4 | K | 2 |  |  |  | ROZPOCET |  |  |  | 0 | 0 | 0 | 0 | 0 | 1 | 0 | 4 | 1100050583
| VV |  | "viz.příloha D.5 - Uložení potrubí" | [14 empty] | VV | 2 | 1 | True | 0 | ROZPOCET
| VV |  | "asfalt" (16,6*0,81)+(1,5*0,69)*2+(6*3,0+12,0)*0,50 |  | 30.516 | [12 empty] | VV | 2 | 2 | True | 0 | ROZPOCET
| VV |  | "zámková dlažba" (15,1*0,81)+(1,5*0,69)*2+(2,0*0,81)+(6*3,0+12,0)*0,50 |  | 30.921 | [12 empty] | VV | 2 | 2 | True | 0 | ROZPOCET
| VV |  | Součet |  | 61.437 | [12 empty] | VV | 2 | 4 | True | 1 | ROZPOCET
38 | K | 565155111 | Asfaltový beton vrstva podkladní ACP 16 (obalované kamenivo OKS) tl 70 mm š do 3 m | m2 | 30.516 |  | 0 | CS ÚRS 2021 01 |  | základní |  | 0 | 0.18463 | 5.6342 | 0 | 0 | 4 | K | 2 |  |  |  | ROZPOCET |  |  |  | 0 | 0 | 0 | 0 | 0 | 1 | 0 | 4 | -785240260
| VV |  | "viz. příloha D.5 Uložení potrubí" | [14 empty] | VV | 2 | 1 | True | 0 | ROZPOCET
| VV |  | "asfalt" (16,6*0,81)+(1,5*0,69)*2+(6*3,0+12,0)*0,50 |  | 30.516 | [12 empty] | VV | 2 | 2 | True | 1 | ROZPOCET
39 | K | 567122112 | Podklad ze směsi stmelené cementem SC C 8/10 (KSC I) tl 130 mm | m2 | 30.516 |  | 0 | CS ÚRS 2021 01 |  | základní |  | 0 | 0.33206 | 10.1331 | 0 | 0 | 4 | K | 2 |  |  |  | ROZPOCET |  |  |  | 0 | 0 | 0 | 0 | 0 | 1 | 0 | 4 | 1382569198
| VV |  | "viz.příloha D.5 - Uložení potrubí" | [14 empty] | VV | 2 | 1 | True | 0 | ROZPOCET
| VV |  | "asfalt" (16,6*0,81)+(1,5*0,69)*2+(6*3,0+12,0)*0,50 |  | 30.516 | [12 empty] | VV | 2 | 2 | True | 1 | ROZPOCET
40 | K | 567122114 | Podklad ze směsi stmelené cementem SC C 8/10 (KSC I) tl 150 mm | m2 | 30.921 |  | 0 | CS ÚRS 2021 01 |  | základní |  | 0 | 0.38314 | 11.8471 | 0 | 0 | 4 | K | 2 |  |  |  | ROZPOCET |  |  |  | 0 | 0 | 0 | 0 | 0 | 1 | 0 | 4 | 2038442261
| VV |  | "viz.příloha D.5 - Uložení potrubí" | [14 empty] | VV | 2 | 1 | True | 0 | ROZPOCET
| VV |  | "zámková dlažba" (15,1*0,81)+(1,5*0,69)*2+(2,0*0,81)+(6*3,0+12,0)*0,50 |  | 30.921 | [12 empty] | VV | 2 | 2 | True | 1 | ROZPOCET
41 | K | 573111112 | Postřik živičný infiltrační s posypem z asfaltu množství 1 kg/m2 | m2 | 30.516 |  | 0 | CS ÚRS 2021 01 |  | základní |  | 0 | 0.00601 | 0.1834 | 0 | 0 | 4 | K | 2 |  |  |  | ROZPOCET |  |  |  | 0 | 0 | 0 | 0 | 0 | 1 | 0 | 4 | 1672554531
| VV |  | "viz. příloha D.5 - Uložení potrubí" | [14 empty] | VV | 2 | 1 | True | 0 | ROZPOCET
| VV |  | "asfalt" (16,6*0,81)+(1,5*0,69)*2+(6*3,0+12,0)*0,50 |  | 30.516 | [12 empty] | VV | 2 | 2 | True | 1 | ROZPOCET
42 | K | 573211106 | Postřik živičný spojovací z asfaltu v množství 0,20 kg/m2 | m2 | 48.496 |  | 0 | CS ÚRS 2021 01 |  | základní |  | 0 | 0.00021 | 0.010184 | 0 | 0 | 4 | K | 2 |  |  |  | ROZPOCET |  |  |  | 0 | 0 | 0 | 0 | 0 | 1 | 0 | 4 | -2025923512
| VV |  | "viz. příloha D.5 Uložení potrubí" | [14 empty] | VV | 2 | 1 | True | 0 | ROZPOCET
| VV |  | "asfalt" (16,6*1,81)+(2,5*0,69)*2+(6*3,0+12,0)*0,50 |  | 48.496 | [12 empty] | VV | 2 | 2 | True | 1 | ROZPOCET
43 | K | 577144211 | Asfaltový beton vrstva obrusná ACO 11 (ABS) tř. II tl 50 mm š do 3 m z nemodifikovaného asfaltu | m2 | 48.496 |  | 0 | CS ÚRS 2021 01 |  | základní |  | 0 | 0.12966 | 6.288 | 0 | 0 | 4 | K | 2 |  |  |  | ROZPOCET |  |  |  | 0 | 0 | 0 | 0 | 0 | 1 | 0 | 4 | -503482904
| VV |  | "viz. příloha D.5 Uložení potrubí" | [14 empty] | VV | 2 | 1 | True | 0 | ROZPOCET
| VV |  | "asfalt" (16,6*1,81)+(2,5*0,69)*2+(6*3,0+12,0)*0,50 |  | 48.496 | [12 empty] | VV | 2 | 2 | True | 1 | ROZPOCET
44 | K | 596211111 | Kladení zámkové dlažby komunikací pro pěší tl 60 mm skupiny A pl do 100 m2 | m2 | 47.901 |  | 0 | CS ÚRS 2021 01 |  | základní |  | 0 | 0.08425 | 4.0357 | 0 | 0 | 4 | K | 2 |  |  |  | ROZPOCET |  |  |  | 0 | 0 | 0 | 0 | 0 | 1 | 0 | 4 | -1379260088
| VV |  | dlažba_zám |  | 47.901 | [12 empty] | VV | 2 | 2 | True | 1 | ROZPOCET
45 | M | 59245018 | dlažba tvar obdélník betonová 200x100x60mm přírodní | m2 | 4.934 |  | 0 | CS ÚRS 2021 01 |  | základní |  | 0 | 0.131 | 0.64635 | 0 | 0 | 8 | M | 2 |  |  |  | ROZPOCET |  |  |  | 0 | 0 | 0 | 0 | 0 | 1 | 0 | 4 | 1608024935
| VV |  | dlažba_zám*0,10*1,03 |  | 4.934 | [12 empty] | VV | 2 | 2 | True | 1 | ROZPOCET
| D | 8 | Trubní vedení |  |  |  | 0 |  |  |  |  | 0 |  | 13.91 |  | 3.504 | 1 | D | 1 |  |  |  | ROZPOCET | [9 empty] | 0
46 | K | 871355221 | Kanalizační potrubí z tvrdého PVC jednovrstvé tuhost třídy SN8 DN 200 | m | 41 |  | 0 | CS ÚRS 2021 01 |  | základní |  | 0 | 0.0044 | 0.1804 | 0 | 0 | 4 | K | 2 |  |  |  | ROZPOCET |  |  |  | 0 | 0 | 0 | 0 | 0 | 1 | 0 | 4 | -1359582378
| VV |  | "viz.příloha D.1 Technická zpráva" | [14 empty] | VV | 2 | 1 | True | 0 | ROZPOCET
| VV |  | "přípojky UV" 41,0 |  | 41 | [12 empty] | VV | 2 | 2 | True | 1 | ROZPOCET
47 | K | 877355211 | Montáž tvarovek z tvrdého PVC-systém KG nebo z polypropylenu-systém KG 2000 jednoosé DN 200 | kus | 12 |  | 0 | CS ÚRS 2021 01 |  | základní |  | 0 | 1e-05 | 0.00012 | 0 | 0 | 4 | K | 2 |  |  |  | ROZPOCET |  |  |  | 0 | 0 | 0 | 0 | 0 | 1 | 0 | 4 | -239911085
| VV |  | "viz příloha D.1 - Technická zpráva" | [14 empty] | VV | 2 | 1 | True | 0 | ROZPOCET
| VV |  | "napojení UV" 6+6 |  | 12 | [12 empty] | VV | 2 | 2 | True | 1 | ROZPOCET
48 | M | 28611366 | koleno kanalizace PVC KG 200x45° | kus | 6.09 |  | 0 | CS ÚRS 2021 01 |  | základní |  | 0 | 0.0014 | 0.008526 | 0 | 0 | 8 | M | 2 |  |  |  | ROZPOCET |  |  |  | 0 | 0 | 0 | 0 | 0 | 1 | 0 | 4 | 421626756
| VV |  | "viz příloha D.1 - Technická zpráva" | [14 empty] | VV | 2 | 1 | True | 0 | ROZPOCET
| VV |  | "napojení UV" 6*1,015 |  | 6.09 | [12 empty] | VV | 2 | 2 | True | 1 | ROZPOCET
49 | M | 286115441 | přechod kanalizační PVC DN 200 | kus | 6.09 |  | 0 |  |  | základní |  | 0 | 0.0013 | 0.007917 | 0 | 0 | 8 | M | 2 |  |  |  | ROZPOCET |  |  |  | 0 | 0 | 0 | 0 | 0 | 1 | 0 | 4 | -899107881
| VV |  | "viz.příloha D.1 Technická zpráva" | [14 empty] | VV | 2 | 1 | True | 0 | ROZPOCET
| VV |  | "napojení UV - materiál bude upřesněn dle stáv. stavu" | [14 empty] | VV | 2 | 1 | True | 0 | ROZPOCET
| VV |  | 6*1,015 |  | 6.09 | [12 empty] | VV | 2 | 2 | True | 1 | ROZPOCET
50 | K | 890211851 | Bourání šachet z prostého betonu strojně obestavěného prostoru do 1,5 m3 | m3 | 1.65 |  | 0 | CS ÚRS 2021 01 |  | základní |  | 0 | 0 | 0 | 1.76 | 2.904 | 4 | K | 2 |  |  |  | ROZPOCET |  |  |  | 0 | 0 | 0 | 0 | 0 | 1 | 0 | 4 | -864976803
| VV |  | "viz.příloha D.1 Technická zpráva" | [14 empty] | VV | 2 | 1 | True | 0 | ROZPOCET
| VV |  | "vybourání stávající UV" (0,5*0,5*1,1)*6 |  | 1.65 | [12 empty] | VV | 2 | 2 | True | 1 | ROZPOCET
51 | K | 895941111 | Zřízení vpusti kanalizační uliční z betonových dílců typ UV-50 normální | kus | 6 |  | 0 | CS ÚRS 2021 01 |  | základní |  | 0 | 0.3409 | 2.0454 | 0 | 0 | 4 | K | 2 |  |  |  | ROZPOCET |  |  |  | 0 | 0 | 0 | 0 | 0 | 1 | 0 | 4 | 2083903458
| VV |  | "viz příloha D.1 - Technická zpráva" | [14 empty] | VV | 2 | 1 | True | 0 | ROZPOCET
| VV |  | 6 |  | 6 | [12 empty] | VV | 2 | 2 | True | 1 | ROZPOCET
52 | M | BET.KTBV506221 | ULIČNÍ VPUSŤ(DNO)/TBV-Q 500/616/200 VD | kus | 6.06 |  | 0 |  |  | základní |  | 0 | 0.232 | 1.4059 | 0 | 0 | 8 | M | 2 |  |  |  | ROZPOCET |  |  |  | 0 | 0 | 0 | 0 | 0 | 1 | 0 | 4 | 1829920689
| VV |  | "viz.příloha D.1 - Technická zpráva" | [14 empty] | VV | 2 | 1 | True | 0 | ROZPOCET
| VV |  | 6*1,01 |  | 6.06 | [12 empty] | VV | 2 | 2 | True | 1 | ROZPOCET
53 | M | 59223864 | prstenec pro uliční vpusť vyrovnávací betonový 390x60x130mm | kus | 6.06 |  | 0 | CS ÚRS 2021 01 |  | základní |  | 0 | 0.027 | 0.16362 | 0 | 0 | 8 | M | 2 |  |  |  | ROZPOCET |  |  |  | 0 | 0 | 0 | 0 | 0 | 1 | 0 | 4 | 583031296
| VV |  | "viz příloha D.1 - Technická zpráva" | [14 empty] | VV | 2 | 1 | True | 0 | ROZPOCET
| VV |  | 6*1,01 |  | 6.06 | [12 empty] | VV | 2 | 2 | True | 1 | ROZPOCET
54 | M | 59223821 | vpusť uliční prstenec betonový 180x660x100mm | kus | 6.06 |  | 0 | CS ÚRS 2021 01 |  | základní |  | 0 | 0.103 | 0.62418 | 0 | 0 | 8 | M | 2 |  |  |  | ROZPOCET |  |  |  | 0 | 0 | 0 | 0 | 0 | 1 | 0 | 4 | -66307527
| VV |  | "viz.příloha D.1 - Technická zpráva" | [14 empty] | VV | 2 | 1 | True | 0 | ROZPOCET
| VV |  | 6*1,01 |  | 6.06 | [12 empty] | VV | 2 | 2 | True | 1 | ROZPOCET
55 | M | 59223820 | vpusť uliční skruž betonová 290x500x50mm s osazením na kalový koš pro těžké naplaveniny | kus | 6.06 |  | 0 | CS ÚRS 2021 01 |  | základní |  | 0 | 0.087 | 0.52722 | 0 | 0 | 8 | M | 2 |  |  |  | ROZPOCET |  |  |  | 0 | 0 | 0 | 0 | 0 | 1 | 0 | 4 | -1563167838
| VV |  | "viz.příloha D.1 - Technická zpráva" | [14 empty] | VV | 2 | 1 | True | 0 | ROZPOCET
| VV |  | 6*1,01 |  | 6.06 | [12 empty] | VV | 2 | 2 | True | 1 | ROZPOCET
56 | M | 59223825 | vpusť uliční skruž betonová 290x500x50mm | kus | 6.06 |  | 0 | CS ÚRS 2021 01 |  | základní |  | 0 | 0.06 | 0.3636 | 0 | 0 | 8 | M | 2 |  |  |  | ROZPOCET |  |  |  | 0 | 0 | 0 | 0 | 0 | 1 | 0 | 4 | -1921570615
| VV |  | "viz.příloha D.1 - Technická zpráva" | [14 empty] | VV | 2 | 1 | True | 0 | ROZPOCET
| VV |  | 6*1,01 |  | 6.06 | [12 empty] | VV | 2 | 2 | True | 1 | ROZPOCET
57 | M | 28661789 | koš kalový ocelový pro silniční vpusť 425mm vč. madla | kus | 6 |  | 0 | CS ÚRS 2021 01 |  | základní |  | 0 | 0.0085 | 0.051 | 0 | 0 | 8 | M | 2 |  |  |  | ROZPOCET |  |  |  | 0 | 0 | 0 | 0 | 0 | 1 | 0 | 4 | 1575370320
| VV |  | "viz příloha D.1 - Technická zpráva" | [14 empty] | VV | 2 | 1 | True | 0 | ROZPOCET
| VV |  | 6 |  | 6 | [12 empty] | VV | 2 | 2 | True | 1 | ROZPOCET
58 | M | 28661787 | mříž šachtová dešťová litinová dešťová dno DN 425 pro třídu zatížení D400 čtverec | kus | 6 |  | 0 | CS ÚRS 2021 01 |  | základní |  | 0 | 0.0958 | 0.5748 | 0 | 0 | 8 | M | 2 |  |  |  | ROZPOCET |  |  |  | 0 | 0 | 0 | 0 | 0 | 1 | 0 | 4 | -804347374
| VV |  | "viz příloha D.1 - Technická zpráva" | [14 empty] | VV | 2 | 1 | True | 0 | ROZPOCET
| VV |  | 6 |  | 6 | [12 empty] | VV | 2 | 2 | True | 1 | ROZPOCET
59 | K | 899202211 | Demontáž mříží litinových včetně rámů hmotnosti přes 50 do 100 kg | kus | 6 |  | 0 | CS ÚRS 2021 01 |  | základní |  | 0 | 0 | 0 | 0.1 | 0.6 | 4 | K | 2 |  |  |  | ROZPOCET |  |  |  | 0 | 0 | 0 | 0 | 0 | 1 | 0 | 4 | 757490323
| VV |  | "viz.příloha D.1 Technická zpráva" | [14 empty] | VV | 2 | 1 | True | 0 | ROZPOCET
| VV |  | "stávající UV" 6 |  | 6 | [12 empty] | VV | 2 | 2 | True | 1 | ROZPOCET
60 | K | 899231111 | Výšková úprava uličního vstupu nebo vpusti do 200 mm zvýšením mříže | kus | 6 |  | 0 | CS ÚRS 2021 01 |  | základní |  | 0 | 0.42368 | 2.5421 | 0 | 0 | 4 | K | 2 |  |  |  | ROZPOCET |  |  |  | 0 | 0 | 0 | 0 | 0 | 1 | 0 | 4 | -1250355894
| VV |  | "viz příloha D.1 - Technická zpráva" | [14 empty] | VV | 2 | 1 | True | 0 | ROZPOCET
| VV |  | 6 |  | 6 | [12 empty] | VV | 2 | 2 | True | 1 | ROZPOCET
61 | K | 899623141 | Obetonování potrubí nebo zdiva stok betonem prostým tř. C 12/15 otevřený výkop | m3 | 2.4 |  | 0 | CS ÚRS 2021 01 |  | základní |  | 0 | 2.2563 | 5.4152 | 0 | 0 | 4 | K | 2 |  |  |  | ROZPOCET |  |  |  | 0 | 0 | 0 | 0 | 0 | 1 | 0 | 4 | -293334001
| VV |  | "viz příloha D.5 - Uložení potrubí" | [14 empty] | VV | 2 | 1 | True | 0 | ROZPOCET
| VV |  | "obetonování potrubí v komunikaci" 10,0*0,24 |  | 2.4 | [12 empty] | VV | 2 | 2 | True | 1 | ROZPOCET
| D | 9 | Ostatní konstrukce a práce-bourání |  |  |  | 0 |  |  |  |  | 0 |  | 6.2733 |  | 0 | 1 | D | 1 |  |  |  | ROZPOCET | [9 empty] | 0
62 | K | 915491211 | Osazení vodícího proužku z betonových desek do betonového lože tl do 100 mm š proužku 250 mm | m | 2 |  | 0 | CS ÚRS 2021 01 |  | základní |  | 0 | 0.08088 | 0.16176 | 0 | 0 | 4 | K | 2 |  |  |  | ROZPOCET |  |  |  | 0 | 0 | 0 | 0 | 0 | 1 | 0 | 4 | -1357997869
| VV |  | "viz.příloha D.1 Technická zpráva" | [14 empty] | VV | 2 | 1 | True | 0 | ROZPOCET
| VV |  | 2,0 |  | 2 | [12 empty] | VV | 2 | 2 | True | 1 | ROZPOCET
63 | K | 916111122 | Osazení obruby z drobných kostek bez boční opěry do lože z betonu prostého | m | 2 |  | 0 | CS ÚRS 2021 01 |  | základní |  | 0 | 0.0719 | 0.1438 | 0 | 0 | 4 | K | 2 |  |  |  | ROZPOCET |  |  |  | 0 | 0 | 0 | 0 | 0 | 1 | 0 | 4 | -1951421053
| VV |  | "viz příloha D.1 Technická zpráva" | [14 empty] | VV | 2 | 1 | True | 0 | ROZPOCET
| VV |  | 2,0 |  | 2 | [12 empty] | VV | 2 | 2 | True | 1 | ROZPOCET
64 | K | 916241112 | Osazení obrubníku kamenného ležatého bez boční opěry do lože z betonu prostého | m | 21 |  | 0 | CS ÚRS 2021 01 |  | základní |  | 0 | 0.13945 | 2.9284 | 0 | 0 | 4 | K | 2 |  |  |  | ROZPOCET |  |  |  | 0 | 0 | 0 | 0 | 0 | 1 | 0 | 4 | -1577599330
| VV |  | "viz.příloha D.1 - Technická zpráva" | [14 empty] | VV | 2 | 1 | True | 0 | ROZPOCET
| VV |  | 3*3,0+12 |  | 21 | [12 empty] | VV | 2 | 2 | True | 1 | ROZPOCET
65 | K | 916241212 | Osazení obrubníku kamenného stojatého bez boční opěry do lože z betonu prostého | m | 9 |  | 0 | CS ÚRS 2021 01 |  | základní |  | 0 | 0.11163 | 1.0047 | 0 | 0 | 4 | K | 2 |  |  |  | ROZPOCET |  |  |  | 0 | 0 | 0 | 0 | 0 | 1 | 0 | 4 | 1659848783
| VV |  | "viz.příloha D.1 - Technická zpráva" | [14 empty] | VV | 2 | 1 | True | 0 | ROZPOCET
| VV |  | 3*3,0 |  | 9 | [12 empty] | VV | 2 | 2 | True | 1 | ROZPOCET
66 | K | 916991121 | Lože pod obrubníky, krajníky nebo obruby z dlažebních kostek z betonu prostého | m3 | 0.9 |  | 0 |  |  | základní |  | 0 | 2.2563 | 2.0307 | 0 | 0 | 4 | K | 2 |  |  |  | ROZPOCET |  |  |  | 0 | 0 | 0 | 0 | 0 | 1 | 0 | 4 | 65404572
| VV |  | "viz.příloha D.1 - Technická zpráva" | [14 empty] | VV | 2 | 1 | True | 0 | ROZPOCET
| VV |  | "silniční" (3*3,0+3*3,0+12)*0,30*0,10 |  | 0.9 | [12 empty] | VV | 2 | 2 | True | 0 | ROZPOCET
| VV |  | Součet |  | 0.9 | [12 empty] | VV | 2 | 4 | True | 1 | ROZPOCET
67 | K | 919112213 | Řezání spár pro vytvoření komůrky š 10 mm hl 25 mm pro těsnící zálivku v živičném krytu | m | 35.96 |  | 0 | CS ÚRS 2021 01 |  | základní |  | 0 | 0 | 0 | 0 | 0 | 4 | K | 2 |  |  |  | ROZPOCET |  |  |  | 0 | 0 | 0 | 0 | 0 | 1 | 0 | 4 | -1914026587
| VV |  | "viz. příloha D.5 Uložení potrubí" | [14 empty] | VV | 2 | 1 | True | 0 | ROZPOCET
| VV |  | (16,6*2)+(0,69*2)*2 |  | 35.96 | [12 empty] | VV | 2 | 2 | True | 0 | ROZPOCET
| VV | rezani | Součet |  | 35.96 | [12 empty] | VV | 2 | 4 | True | 1 | ROZPOCET
68 | K | 919122112 | Těsnění spár zálivkou za tepla pro komůrky š 10 mm hl 25 mm s těsnicím profilem | m | 35.96 |  | 0 | CS ÚRS 2021 01 |  | základní |  | 0 | 0.00011 | 0.0039556 | 0 | 0 | 4 | K | 2 |  |  |  | ROZPOCET |  |  |  | 0 | 0 | 0 | 0 | 0 | 1 | 0 | 4 | -1722756223
| VV |  | rezani |  | 35.96 | [12 empty] | VV | 2 | 2 | True | 1 | ROZPOCET
69 | K | 919735112 | Řezání stávajícího živičného krytu hl do 100 mm | m | 35.96 |  | 0 | CS ÚRS 2021 01 |  | základní |  | 0 | 0 | 0 | 0 | 0 | 4 | K | 2 |  |  |  | ROZPOCET |  |  |  | 0 | 0 | 0 | 0 | 0 | 1 | 0 | 4 | -162630980
| VV |  | "viz.příloha D.1 Technická zpráva" | [14 empty] | VV | 2 | 1 | True | 0 | ROZPOCET
| VV |  | (16,6*2)+(0,69*2)*2 |  | 35.96 | [12 empty] | VV | 2 | 2 | True | 1 | ROZPOCET
70 | K | 979024443 | Očištění vybouraných obrubníků a krajníků silničních | m | 30 |  | 0 | CS ÚRS 2021 01 |  | základní |  | 0 | 0 | 0 | 0 | 0 | 4 | K | 2 |  |  |  | ROZPOCET |  |  |  | 0 | 0 | 0 | 0 | 0 | 1 | 0 | 4 | -925235435
| VV |  | "viz.příloha D.1 Technická zpráva" | [14 empty] | VV | 2 | 1 | True | 0 | ROZPOCET
| VV |  | 3*3,0+3*3,0+12 |  | 30 | [12 empty] | VV | 2 | 2 | True | 1 | ROZPOCET
71 | K | 979054451 | Očištění vybouraných zámkových dlaždic s původním spárováním z kameniva těženého | m2 | 47.901 |  | 0 | CS ÚRS 2021 01 |  | základní |  | 0 | 0 | 0 | 0 | 0 | 4 | K | 2 |  |  |  | ROZPOCET |  |  |  | 0 | 0 | 0 | 0 | 0 | 1 | 0 | 4 | 996824703
| VV |  | dlažba_zám |  | 47.901 | [12 empty] | VV | 2 | 2 | True | 1 | ROZPOCET
72 | K | 979071122 | Očištění dlažebních kostek drobných s původním spárováním živičnou směsí nebo MC | m2 | 0.2 |  | 0 | CS ÚRS 2021 01 |  | základní |  | 0 | 0 | 0 | 0 | 0 | 4 | K | 2 |  |  |  | ROZPOCET |  |  |  | 0 | 0 | 0 | 0 | 0 | 1 | 0 | 4 | 2097845722
| VV |  | "viz příloha D.1 Technická zpráva" | [14 empty] | VV | 2 | 1 | True | 0 | ROZPOCET
| VV |  | 2,0*0,10 |  | 0.2 | [12 empty] | VV | 2 | 2 | True | 1 | ROZPOCET
73 | K | 979094441 | Očištění vybouraných silničních dílců s původním spárováním z kameniva těženého | m2 | 0.5 |  | 0 | CS ÚRS 2021 01 |  | základní |  | 0 | 0 | 0 | 0 | 0 | 4 | K | 2 |  |  |  | ROZPOCET |  |  |  | 0 | 0 | 0 | 0 | 0 | 1 | 0 | 4 | -1176436796
| VV |  | "viz.příloha D.1 Technická zpráva" | [14 empty] | VV | 2 | 1 | True | 0 | ROZPOCET
| VV |  | "vodící proužek" 2,0*0,25 |  | 0.5 | [12 empty] | VV | 2 | 2 | True | 1 | ROZPOCET
| D | 99 | Přesun hmot |  |  |  | 0 |  |  |  |  | 0 |  | 0 |  | 0 | 1 | D | 1 |  |  |  | ROZPOCET | [9 empty] | 0
74 | K | 998276101 | Přesun hmot pro trubní vedení z trub z plastických hmot otevřený výkop | t | 28.071 |  | 0 | CS ÚRS 2021 01 |  | základní |  | 0 | 0 | 0 | 0 | 0 | 4 | K | 2 |  |  |  | ROZPOCET |  |  |  | 0 | 0 | 0 | 0 | 0 | 1 | 0 | 4 | 1652074996
| VV |  | 102,175-74,104 |  | 28.071 | [12 empty] | VV | 2 | 2 | True | 1 | ROZPOCET
| D | 997 | Přesun sutě |  |  |  | 0 |  |  |  |  | 0 |  | 0 |  | 0 | 1 | D | 1 |  |  |  | ROZPOCET | [9 empty] | 0
75 | K | 997221551 | Vodorovná doprava suti ze sypkých materiálů do 1 km | t | 40.635 |  | 0 | CS ÚRS 2021 01 |  | základní |  | 0 | 0 | 0 | 0 | 0 | 4 | K | 2 |  |  |  | ROZPOCET |  |  |  | 0 | 0 | 0 | 0 | 0 | 1 | 0 | 4 | 1347296070
| VV | odvoz_suti | 10,699+27,032+2,904 |  | 40.635 | [12 empty] | VV | 2 | 2 | True | 1 | ROZPOCET
76 | K | 997221559 | Příplatek ZKD 1 km u vodorovné dopravy suti ze sypkých materiálů | t | 81.27 |  | 0 | CS ÚRS 2021 01 |  | základní |  | 0 | 0 | 0 | 0 | 0 | 4 | K | 2 |  |  |  | ROZPOCET |  |  |  | 0 | 0 | 0 | 0 | 0 | 1 | 0 | 4 | 1956458967
| VV |  | odvoz_suti*2 |  | 81.27 | [12 empty] | VV | 2 | 2 | True | 1 | ROZPOCET
77 | K | 997221571 | Vodorovná doprava vybouraných hmot do 1 km | t | 0.6 |  | 0 | CS ÚRS 2021 01 |  | základní |  | 0 | 0 | 0 | 0 | 0 | 4 | K | 2 |  |  |  | ROZPOCET |  |  |  | 0 | 0 | 0 | 0 | 0 | 1 | 0 | 4 | -868625250
| VV |  | 0,60 |  | 0.6 | [12 empty] | VV | 2 | 2 | True | 1 | ROZPOCET
78 | K | 997221579 | Příplatek ZKD 1 km u vodorovné dopravy vybouraných hmot | t | 1.2 |  | 0 | CS ÚRS 2021 01 |  | základní |  | 0 | 0 | 0 | 0 | 0 | 4 | K | 2 |  |  |  | ROZPOCET |  |  |  | 0 | 0 | 0 | 0 | 0 | 1 | 0 | 4 | 26573564
| VV |  | 0,60*2 |  | 1.2 | [12 empty] | VV | 2 | 2 | True | 1 | ROZPOCET
79 | K | 997221611 | Nakládání suti na dopravní prostředky pro vodorovnou dopravu | t | 40.635 |  | 0 | CS ÚRS 2021 01 |  | základní |  | 0 | 0 | 0 | 0 | 0 | 4 | K | 2 |  |  |  | ROZPOCET |  |  |  | 0 | 0 | 0 | 0 | 0 | 1 | 0 | 4 | 756304417
| VV |  | odvoz_suti |  | 40.635 | [12 empty] | VV | 2 | 2 | True | 1 | ROZPOCET
80 | K | 997221612 | Nakládání vybouraných hmot na dopravní prostředky pro vodorovnou dopravu | t | 0.6 |  | 0 | CS ÚRS 2021 01 |  | základní |  | 0 | 0 | 0 | 0 | 0 | 4 | K | 2 |  |  |  | ROZPOCET |  |  |  | 0 | 0 | 0 | 0 | 0 | 1 | 0 | 4 | 1286611821
| VV |  | 0,60 |  | 0.6 | [12 empty] | VV | 2 | 2 | True | 1 | ROZPOCET
81 | K | 997221861 | Poplatek za uložení stavebního odpadu na recyklační skládce (skládkovné) z prostého betonu pod kódem 17 01 01 | t | 2.904 |  | 0 | CS ÚRS 2021 01 |  | základní |  | 0 | 0 | 0 | 0 | 0 | 4 | K | 2 |  |  |  | ROZPOCET |  |  |  | 0 | 0 | 0 | 0 | 0 | 1 | 0 | 4 | -1923431344
| VV |  | 2,904 |  | 2.904 | [12 empty] | VV | 2 | 2 | True | 1 | ROZPOCET
82 | K | 997221873 | Poplatek za uložení stavebního odpadu na recyklační skládce (skládkovné) zeminy a kamení zatříděného do Katalogu odpadů pod kódem 17 05 04 | t | 27.032 |  | 0 | CS ÚRS 2021 01 |  | základní |  | 0 | 0 | 0 | 0 | 0 | 4 | K | 2 |  |  |  | ROZPOCET |  |  |  | 0 | 0 | 0 | 0 | 0 | 1 | 0 | 4 | 707449721
| VV |  | 27,032 |  | 27.032 | [12 empty] | VV | 2 | 2 | True | 1 | ROZPOCET
83 | K | 997221875 | Poplatek za uložení stavebního odpadu na recyklační skládce (skládkovné) asfaltového bez obsahu dehtu zatříděného do Katalogu odpadů pod kódem 17 03 02 | t | 10.669 |  | 0 | CS ÚRS 2021 01 |  | základní |  | 0 | 0 | 0 | 0 | 0 | 4 | K | 2 |  |  |  | ROZPOCET |  |  |  | 0 | 0 | 0 | 0 | 0 | 1 | 0 | 4 | 1494797105
| VV |  | 10,669 |  | 10.669 | [12 empty] | VV | 2 | 2 | True | 1 | ROZPOCET
| D | 998 | Přesun hmot |  |  |  | 0 |  |  |  |  | 0 |  | 0 |  | 0 | 1 | D | 1 |  |  |  | ROZPOCET | [9 empty] | 0
84 | K | 998223011 | Přesun hmot pro pozemní komunikace s krytem dlážděným | t | 74.104 |  | 0 | CS ÚRS 2021 01 |  | základní |  | 0 | 0 | 0 | 0 | 0 | 4 | K | 2 |  |  |  | ROZPOCET |  |  |  | 0 | 0 | 0 | 0 | 0 | 1 | 0 | 4 | -651980742
| VV |  | 74,104 |  | 74.104 | [12 empty] | VV | 2 | 2 | True | 1 | ROZPOCET

## VRN - Vedlejší náklady st...
{1bdf5b62-e7df-4724-8393-90b85bb4a236}
2
| KRYCÍ LIST SOUPISU PRACÍ | [7 empty] | v --- níže se nacházejí doplnkové a pomocné údaje k sestavám --- v | [8 empty] | False
Stavba:
Litomyšl, ul. Havlíčkova – dešťová kanalizace
Objekt:
VRN - Vedlejší náklady stavby
| KSO: |  |  |  |  | CC-CZ:
| Místo: |  | Litomyšl |  |  | Datum: | 23. 2. 2021
| Zadavatel: |  |  |  |  | IČ:
DIČ:
| Uchazeč: |  |  |  |  | IČ: | Vyplň údaj
|  | Vyplň údaj |  |  |  | DIČ: | Vyplň údaj
| Projektant: |  |  |  |  | IČ:
|  | Ing. Pravec František |  |  |  | DIČ:
| Zpracovatel: |  |  |  |  | IČ:
|  | Kašparová Věra |  |  |  | DIČ:
Poznámka:
| Cena bez DPH | [5 empty] | 0
|  |  | Základ daně |  |  | Sazba daně | Výše daně
| DPH | základní | 0 |  |  | 21% | 0
|  | snížená | 0 |  |  | 15% | 0
|  | zákl. přenesená | 0 |  |  | 21% | 0
|  | sníž. přenesená | 0 |  |  | 15% | 0
|  | nulová | 0 |  |  | 0% | 0
| Cena s DPH |  |  | v | CZK |  | 0
| Projektant |  |  | Zpracovatel
| Datum a podpis: |  | Razítko | Datum a podpis: |  |  | Razítko
| Objednavatel |  |  | Uchazeč
| Datum a podpis: |  | Razítko | Datum a podpis: |  |  | Razítko
REKAPITULACE ČLENĚNÍ SOUPISU PRACÍ
Stavba:
Litomyšl, ul. Havlíčkova – dešťová kanalizace
Objekt:
VRN - Vedlejší náklady stavby
Místo: |  |  | Litomyšl |  |  | Datum: | 23. 2. 2021
Zadavatel: | [5 empty] | Projektant: | Ing. Pravec František
Uchazeč: |  |  | Vyplň údaj |  |  | Zpracovatel: | Kašparová Věra
Kód dílu - Popis | [6 empty] | Cena celkem [CZK]
Náklady ze soupisu prací | [6 empty] | 0 | [11 empty] | -1
| VRN - Vedlejší rozpočtové náklady | [5 empty] | 0
| 0 - Vedlejší rozpočtové náklady | [5 empty] | 0
| VRN3 - Zařízení staveniště | [5 empty] | 0
| VRN4 - Inženýrská činnost | [5 empty] | 0
SOUPIS PRACÍ
Stavba:
Litomyšl, ul. Havlíčkova – dešťová kanalizace
Objekt:
VRN - Vedlejší náklady stavby
Místo: |  |  | Litomyšl |  |  | Datum: | 23. 2. 2021
Zadavatel: | [5 empty] | Projektant: | Ing. Pravec František
Uchazeč: |  |  | Vyplň údaj |  |  | Zpracovatel: | Kašparová Věra
PČ | Typ | Kód | Popis | MJ | Množství | J.cena [CZK] | Cena celkem [CZK] | Cenová soustava |  | DPH | J. Nh [h] | Nh celkem [h] | J. hmotnost [t] | Hmotnost celkem [t] | J. suť [t] | Suť Celkem [t]
Náklady soupisu celkem | [6 empty] | 0 |  |  |  |  | 0 |  | 0 |  | 0 |  | D | -1 | [10 empty] | 0
| D | VRN | Vedlejší rozpočtové náklady |  |  |  | 0 |  |  |  |  | 0 |  | 0 |  | 0 | 5 | D | 0 |  |  |  | ROZPOCET | [6 empty] | 0
| D | 0 | Vedlejší rozpočtové náklady |  |  |  | 0 |  |  |  |  | 0 |  | 0 |  | 0 | 5 | D | 1 |  |  |  | ROZPOCET | [6 empty] | 0
1 | K | 0121030001 | Geodetické práce před výstavbou | m | 181 |  | 0 |  |  | základní |  | 0 | 0 | 0 | 0 | 0 | 1024 | K | 2 |  |  |  | ROZPOCET | 0 | 0 | 0 | 0 | 0 | 1 | 0 | 1024 | -1044712251
| VV |  | "vytýčení inženýrských sítí, vytýčení stavby" | [14 empty] | VV | 2 | 1 | True | 0 | ROZPOCET
| VV |  | 181,0 |  | 181 | [12 empty] | VV | 2 | 2 | True | 1 | ROZPOCET
2 | K | 0123030001 | Geodetické práce po výstavbě | m | 181 |  | 0 |  |  | základní |  | 0 | 0 | 0 | 0 | 0 | 1024 | K | 2 |  |  |  | ROZPOCET | 0 | 0 | 0 | 0 | 0 | 1 | 0 | 1024 | -1019632667
| VV |  | "geodetické zaměření sítí, včetně kompletního předání" | [14 empty] | VV | 2 | 1 | True | 0 | ROZPOCET
| VV |  | "zhotovení geometrického plánu pro zřízení věcného břemene" | [14 empty] | VV | 2 | 1 | True | 0 | ROZPOCET
| VV |  | "geodetické zaměření skutečného provedení stavby" | [14 empty] | VV | 2 | 1 | True | 0 | ROZPOCET
| VV |  | 181,0 |  | 181 | [12 empty] | VV | 2 | 2 | True | 1 | ROZPOCET
3 | K | 0133540001 | Dokumentace skutečného provedení stavby | Kč | 1 |  | 0 |  |  | základní |  | 0 | 0 | 0 | 0 | 0 | 1024 | K | 2 |  |  |  | ROZPOCET | 0 | 0 | 0 | 0 | 0 | 1 | 0 | 1024 | 1208204307
| VV |  | 1 |  | 1 | [12 empty] | VV | 2 | 2 | True | 1 | ROZPOCET
4 | K | 0710020001 | Provozně technické zabezpečení stavby | Kč | 1 |  | 0 |  |  | základní |  | 0 | 0 | 0 | 0 | 0 | 1024 | K | 2 |  |  |  | ROZPOCET | 0 | 0 | 0 | 0 | 0 | 1 | 0 | 1024 | 365275979
| VV |  | "provozně technické zabezpečení stavby" | [14 empty] | VV | 2 | 1 | True | 0 | ROZPOCET
| VV |  | "aktualizace stávajících vyjádření DOSS a vlastníků sítí" | [14 empty] | VV | 2 | 1 | True | 0 | ROZPOCET
| VV |  | "informování vlastníků nemovitostí " | [14 empty] | VV | 2 | 1 | True | 0 | ROZPOCET
| VV |  | 1 |  | 1 | [12 empty] | VV | 2 | 2 | True | 1 | ROZPOCET
| D | VRN3 | Zařízení staveniště |  |  |  | 0 |  |  |  |  | 0 |  | 0 |  | 0 | 5 | D | 1 |  |  |  | ROZPOCET | [6 empty] | 0
5 | K | 0300010001 | Zařízení staveniště | Kč | 1 |  | 0 |  |  | základní |  | 0 | 0 | 0 | 0 | 0 | 1024 | K | 2 |  |  |  | ROZPOCET | 0 | 0 | 0 | 0 | 0 | 1 | 0 | 1024 | -1322835447
| VV |  | 1 |  | 1 | [12 empty] | VV | 2 | 2 | True | 1 | ROZPOCET
6 | K | 0392030001 | Uvedení pozemků staveb do odpovídajícího stavu | Kč | 1 |  | 0 |  |  | základní |  | 0 | 0 | 0 | 0 | 0 | 1024 | K | 2 |  |  |  | ROZPOCET | 0 | 0 | 0 | 0 | 0 | 1 | 0 | 1024 | -1192771067
| VV |  | "uvedení pozemků staveb, sítí a komunikací dotčených stavbou do odpovídajícího stavu" | [14 empty] | VV | 2 | 1 | True | 0 | ROZPOCET
| VV |  | "včetně všech protokolů o zpětném předání" | [14 empty] | VV | 2 | 1 | True | 0 | ROZPOCET
| VV |  | 1 |  | 1 | [12 empty] | VV | 2 | 2 | True | 1 | ROZPOCET
| D | VRN4 | Inženýrská činnost |  |  |  | 0 |  |  |  |  | 0 |  | 0 |  | 0 | 5 | D | 1 |  |  |  | ROZPOCET | [6 empty] | 0
7 | K | 0450020001 | Kompletační a koordinační činnost | Kč | 1 |  | 0 |  |  | základní |  | 0 | 0 | 0 | 0 | 0 | 1024 | K | 2 |  |  |  | ROZPOCET | 0 | 0 | 0 | 0 | 0 | 1 | 0 | 1024 | 1237697692
| VV |  | "kordinace s investorem a zhotovitelem komunikace" | [14 empty] | VV | 2 | 1 | True | 0 | ROZPOCET
| VV |  | 1 |  | 1 | [12 empty] | VV | 2 | 2 | True | 1 | ROZPOCET

## Seznam figur
SEZNAM FIGUR
Kód: | 2
Stavba: | Litomyšl, ul. Havlíčkova – dešťová kanalizace
Datum: | 23. 2. 2021
Kód | Popis | MJ | Výměra
01 | Dešťová kanalizace
dlažba_zám |  |  | 204.24
| "viz.příloha D.1 - Technická zpráva" |  | 0
| "zámková dlažba" |  | 0
| (66,2*2,2)+(2,2*2,5)*2+(91,2*0,50)+(4,0*0,50) |  | 204.24
dlažba_zám | Součet |  | 204.24
Použití figury:
113106271 | Rozebrání dlažeb vozovek ze zámkové dlažby s ložem z kameniva strojně pl přes 50 do 200 m2 | m2 | 204.24
451577877 | Podklad nebo lože pod dlažbu vodorovný nebo do sklonu 1:5 ze štěrkopísku tl do 100 mm | m2 | 221.76
596211111 | Kladení zámkové dlažby komunikací pro pěší tl 60 mm skupiny A pl do 100 m2 | m2 | 204.24
979054451 | Očištění vybouraných zámkových dlaždic s původním spárováním z kameniva těženého | m2 | 204.24
59245018 | dlažba tvar obdélník betonová 200x100x60mm přírodní | m2 | 21.037
kostky |  |  | 17.52
| "viz.příloha D.1 Technická zpráva" |  | 0
kostky | "kostky" (7,4*2,3)+(2,5*0,20) |  | 17.52
Použití figury:
113106185 | Rozebrání dlažeb vozovek z drobných kostek s ložem z kameniva strojně pl do 50 m2 | m2 | 17.52
451577877 | Podklad nebo lože pod dlažbu vodorovný nebo do sklonu 1:5 ze štěrkopísku tl do 100 mm | m2 | 221.76
591211111 | Kladení dlažby z kostek drobných z kamene do lože z kameniva těženého tl 50 mm | m2 | 17.52
979071121 | Očištění dlažebních kostek drobných s původním spárováním kamenivem těženým | m2 | 17.52
loze |  |  | 24.18
| "viz příloha D.1 - Technická zpráva" |  | 0
| "Vytlačená kubatura :" |  | 0
| "lože pod potrubí" |  | 0
| "kanalizace" 140,0*1,3*0,15 |  | 27.3
| -"podbetonování" 24,0*1,3*0,10 |  | -3.12
loze | Mezisoučet |  | 24.18
Použití figury:
162551108 | Vodorovné přemístění do 3000 m výkopku/sypaniny z horniny třídy těžitelnosti I, skupiny 1 až 3 | m3 | 82.018
167151111 | Nakládání výkopku z hornin třídy těžitelnosti I, skupiny 1 až 3 přes 100 m3 | m3 | 206.382
451541111 | Lože pod potrubí otevřený výkop ze štěrkodrtě | m3 | 24.18
loze_k |  |  | 1.8
| "přeložka kabelu" |  | 0
loze_k | "lože pod kabel" (10,0*0,60*0,10)+2*(10,0*0,60*0,10) |  | 1.8
Použití figury:
162551108 | Vodorovné přemístění do 3000 m výkopku/sypaniny z horniny třídy těžitelnosti I, skupiny 1 až 3 | m3 | 82.018
167151111 | Nakládání výkopku z hornin třídy těžitelnosti I, skupiny 1 až 3 přes 100 m3 | m3 | 206.382
451573111 | Lože pod potrubí otevřený výkop ze štěrkopísku | M3 | 1.8
obsyp |  |  | 132.4
| "obsyp potrubí" |  | 0
| "kanalizace" 140,0*1,3*0,80 |  | 145.6
| -"obetonování" 24,0*0,55 |  | -13.2
obsyp | Mezisoučet |  | 132.4
Použití figury:
162551108 | Vodorovné přemístění do 3000 m výkopku/sypaniny z horniny třídy těžitelnosti I, skupiny 1 až 3 | m3 | 82.018
175151101 | Obsypání potrubí strojně sypaninou bez prohození, uloženou do 3 m | m3 | 114.575
obsyp_k |  |  | 5.4
obsyp_k | "obsyp kabelu" (10,0*0,60*0,30)+2*(10,0*0,60*0,30) |  | 5.4
Použití figury:
162551108 | Vodorovné přemístění do 3000 m výkopku/sypaniny z horniny třídy těžitelnosti I, skupiny 1 až 3 | m3 | 82.018
5833731011 | štěrkopísek frakce 0/4 | t | 9.65
odvoz_suti |  |  | 61.8
odvoz_suti | 53,517+8,283 |  | 61.8
Použití figury:
997221551 | Vodorovná doprava suti ze sypkých materiálů do 1 km | t | 61.8
997221559 | Příplatek ZKD 1 km u vodorovné dopravy suti ze sypkých materiálů | t | 123.6
997221611 | Nakládání suti na dopravní prostředky pro vodorovnou dopravu | t | 61.8
pazeni_1_2 |  |  | 398.28
| "viz příloha D.1 - Technická zpráva" |  | 0
| "výpis objemu zemních prací" |  | 0
| "kanalizace" 220,1+260,1 |  | 480.2
| "sondy - rozšíření" (0,20*2)*1,6+(0,20*2)*1,8*2 |  | 2.08
| -"výkop bez zapažení" 84,0 |  | -84
pazeni_1_2 | Součet |  | 398.28
Použití figury:
151811131 | Osazení pažicího boxu hl výkopu do 4 m š do 1,2 m | m2 | 398.28
151811231 | Odstranění pažicího boxu hl výkopu do 4 m š do 1,2 m | m2 | 398.28
rezani |  |  | 31
| "viz. příloha D.5 Uložení potrubí" |  | 0
| 15,5*2 |  | 31
rezani | Součet |  | 31
Použití figury:
919112213 | Řezání spár pro vytvoření komůrky š 10 mm hl 25 mm pro těsnící zálivku v živičném krytu | m | 31
919122112 | Těsnění spár zálivkou za tepla pro komůrky š 10 mm hl 25 mm s těsnicím profilem | m | 31
sypanina |  |  | 206.382
| "viz.příloha D.1 - Technická zpráva" |  | 0
| "přesun sypaniny, netýká se přesunu hmot" |  | 0
| štěrk+loze+štěrk_kom+loze_k+štěrk_k |  | 206.382
sypanina | Součet |  | 206.382
Použití figury:
167151111 | Nakládání výkopku z hornin třídy těžitelnosti I, skupiny 1 až 3 přes 100 m3 | m3 | 206.382
162451106 | Vodorovné přemístění do 2000 m výkopku/sypaniny z horniny třídy těžitelnosti I, skupiny 1 až 3 | m3 | 206.382
štěrk |  |  | 104.925
štěrk | obsyp-27,475 |  | 104.925
Použití figury:
175151101 | Obsypání potrubí strojně sypaninou bez prohození, uloženou do 3 m | m3 | 114.575
167151111 | Nakládání výkopku z hornin třídy těžitelnosti I, skupiny 1 až 3 přes 100 m3 | m3 | 206.382
5833365111 | kamenivo těžené hrubé frakce 8/16 | t | 188.865
štěrk_k |  |  | 9.65
štěrk_k | (obsyp_k-0,039)*1,8 |  | 9.65
Použití figury:
5833731011 | štěrkopísek frakce 0/4 | t | 9.65
167151111 | Nakládání výkopku z hornin třídy těžitelnosti I, skupiny 1 až 3 přes 100 m3 | m3 | 206.382
175151101 | Obsypání potrubí strojně sypaninou bez prohození, uloženou do 3 m | m3 | 114.575
štěrk_kom |  |  | 65.827
štěrk_kom | "zásyp štěrkem" (zepráce+zepráce_k)-zásyp_zeminou-vytlač |  | 65.827
Použití figury:
162551108 | Vodorovné přemístění do 3000 m výkopku/sypaniny z horniny třídy těžitelnosti I, skupiny 1 až 3 | m3 | 82.018
167151111 | Nakládání výkopku z hornin třídy těžitelnosti I, skupiny 1 až 3 přes 100 m3 | m3 | 206.382
5834417111 | štěrkodrť frakce 0/32 | t | 118.489
tráva |  |  | 107.8
| "viz příloha D.1 - Technická zpráva" |  | 0
tráva | "tráva - 0,15 m" 50,9*2,0+10,0*0,60 |  | 107.8
Použití figury:
181351103 | Rozprostření ornice tl vrstvy do 200 mm pl do 500 m2 v rovině nebo ve svahu do 1:5 strojně | m2 | 107.8
121151113 | Sejmutí ornice plochy do 500 m2 tl vrstvy do 200 mm strojně | m2 | 107.8
181411131 | Založení parkového trávníku výsevem plochy do 1000 m2 v rovině a ve svahu do 1:5 | m2 | 107.8
00572470 | osivo směs travní univerzál | kg | 3.234
vod_přem |  |  | 273.394
vod_přem | vytlač+štěrk_kom |  | 273.394
Použití figury:
162551108 | Vodorovné přemístění do 3000 m výkopku/sypaniny z horniny třídy těžitelnosti I, skupiny 1 až 3 | m3 | 82.018
162551128 | Vodorovné přemístění do 3000 m výkopku/sypaniny z horniny třídy těžitelnosti II, skupiny 4 a 5 | m3 | 191.376
167151111 | Nakládání výkopku z hornin třídy těžitelnosti I, skupiny 1 až 3 přes 100 m3 | m3 | 82.018
167151112 | Nakládání výkopku z hornin třídy těžitelnosti II, skupiny 4 a 5 přes 100 m3 | m3 | 191.376
171201201 | Uložení sypaniny na skládky | M3 | 273.394
171201231 | Poplatek za uložení zeminy a kamení na recyklační skládce (skládkovné) kód odpadu 17 05 04 | t | 492.109
vytlač |  |  | 207.567
| "viz příloha D.1 - Technická zpráva" |  | 0
| "Vytlačená kubatura :" |  | 0
| "lože pod potrubí" |  | 0
| "kanalizace" 140,0*1,3*0,15 |  | 27.3
| -"podbetonování" 24,0*1,3*0,10 |  | -3.12
| "obsyp potrubí" |  | 0
| "kanalizace" 140,0*1,3*0,80 |  | 145.6
| -"obetonování" 24,0*0,55 |  | -13.2
| "přeložka kabelu" |  | 0
loze_k | "lože pod kabel" (10,0*0,60*0,10)+2*(10,0*0,60*0,10) |  | 1.8
obsyp_k | "obsyp kabelu" (10,0*0,60*0,30)+2*(10,0*0,60*0,30) |  | 5.4
| "kanal. š. bet." |  | 0
| (3,14*(1,200)^2/4*15,37)+(3,14*(1,400)^2/4*2,92) |  | 21.867
| "drenáž" 140,0*0,20*0,20 |  | 5.6
| "deska pod potrubí" 24,0*1,3*0,10 |  | 3.12
| "obetonování potrubí" 24,0*0,55 |  | 13.2
vytlač | Součet |  | 207.567
Použití figury:
162551108 | Vodorovné přemístění do 3000 m výkopku/sypaniny z horniny třídy těžitelnosti I, skupiny 1 až 3 | m3 | 82.018
174101101 | Zásyp jam, šachet rýh nebo kolem objektů sypaninou se zhutněním | M3 | 132.05
zásyp_zeminou |  |  | 66.223
zásyp_zeminou | "zásyp_zeminou" (50,9*1,3*0,96)+(10,0*0,60*0,45) |  | 66.223
Použití figury:
162551108 | Vodorovné přemístění do 3000 m výkopku/sypaniny z horniny třídy těžitelnosti I, skupiny 1 až 3 | m3 | 82.018
zepráce |  |  | 334.517
| "viz příloha D.1 - Technická zpráva" |  | 0
| "výpis objemu zemních prací" |  | 0
| "kanalizace" 249,16+78,1 |  | 327.26
| "sondy na zjištění stáv.sítí - rozšíření" (1,5*0,20*1,6)+(1,5*0,20*1,0)*7+(1,5*0,20*1,1)+(1,5*0,20*1,8)*2 |  | 3.99
| "rozšíření pro š." |  | 0
| (6,25-(2,5*1,3))*(15,37+2,92) |  | 54.87
| "drenáž" 140,0*0,20*0,20 |  | 5.6
| -"asfalt" (15,5*1,3*0,40) |  | -8.06
| -"kostky" (7,4*1,3*0,40)-(1,5*0,20*0,40) |  | -3.968
| -"zámková dlažba" (66,2*1,3*0,40)-(1,5*0,20*0,40)*5 |  | -35.024
| -"tráva" (50,9*1,3*0,15)-(1,5*0,20*0,15)*5 |  | -10.151
zepráce | Součet |  | 334.517
Použití figury:
132254204 | Hloubení zapažených rýh š do 2000 mm v hornině třídy těžitelnosti I, skupiny 3 objem do 500 m3 | m3 | 100.355
132354204 | Hloubení zapažených rýh š do 2000 mm v hornině třídy těžitelnosti II, skupiny 4 objem do 500 m3 | m3 | 234.162
162551108 | Vodorovné přemístění do 3000 m výkopku/sypaniny z horniny třídy těžitelnosti I, skupiny 1 až 3 | m3 | 82.018
174101101 | Zásyp jam, šachet rýh nebo kolem objektů sypaninou se zhutněním | M3 | 132.05
zepráce_k |  |  | 5.1
| "viz příloha D.1 - Technická zpráva" |  | 0
| "přeložka kabelu" 10,0*0,60*1,0 |  | 6
| -"tráva" 10,0*0,60*0,15 |  | -0.9
zepráce_k | Součet |  | 5.1
Použití figury:
132251104 | Hloubení rýh nezapažených š do 800 mm v hornině třídy těžitelnosti I, skupiny 3 objem přes 100 m3 strojně | m3 | 1.53
132351104 | Hloubení rýh nezapažených š do 800 mm v hornině třídy těžitelnosti II, skupiny 4 objem přes 100 m3 strojně | m3 | 3.57
162551108 | Vodorovné přemístění do 3000 m výkopku/sypaniny z horniny třídy těžitelnosti I, skupiny 1 až 3 | m3 | 82.018
174101101 | Zásyp jam, šachet rýh nebo kolem objektů sypaninou se zhutněním | M3 | 132.05
02 | Kanalizační přípojky
dlažba_zám |  |  | 47.901
| "viz.příloha D.1 - Technická zpráva" |  | 0
dlažba_zám | "zámková dlažba" (15,1*1,81)+(2,5*0,39)*2+(2,0*1,81)+(6*3,0+12,0)*0,50 |  | 47.901
Použití figury:
113106271 | Rozebrání dlažeb vozovek ze zámkové dlažby s ložem z kameniva strojně pl přes 50 do 200 m2 | m2 | 47.901
451577877 | Podklad nebo lože pod dlažbu vodorovný nebo do sklonu 1:5 ze štěrkopísku tl do 100 mm | m2 | 47.901
596211111 | Kladení zámkové dlažby komunikací pro pěší tl 60 mm skupiny A pl do 100 m2 | m2 | 47.901
979054451 | Očištění vybouraných zámkových dlaždic s původním spárováním z kameniva těženého | m2 | 47.901
59245018 | dlažba tvar obdélník betonová 200x100x60mm přírodní | m2 | 4.934
dlažba_zám_1 |  |  | 99.96
kostky |  |  | 87.966
| "viz.příloha D.1 Technická zpráva" |  | 0
kostky | "kostky" (28,8+19,8)*1,81 |  | 87.966
loze |  |  | 4.982
| "viz příloha D.1 - Technická zpráva" |  | 0
| "Vytlačená kubatura :" |  | 0
| "lože pod potrubí" |  | 0
| "přípojky UV" 41,0*0,81*0,15 |  | 4.982
loze | Mezisoučet |  | 4.982
Použití figury:
162551108 | Vodorovné přemístění do 3000 m výkopku/sypaniny z horniny třídy těžitelnosti I, skupiny 1 až 3 | m3 | 10.563
167151111 | Nakládání výkopku z hornin třídy těžitelnosti I, skupiny 1 až 3 přes 100 m3 | m3 | 32.122
451541111 | Lože pod potrubí otevřený výkop ze štěrkodrtě | m3 | 4.982
obsyp |  |  | 16.605
| "obsyp potrubí" |  | 0
| "přípojky UV" 41,0*0,81*0,50 |  | 16.605
obsyp | Mezisoučet |  | 16.605
Použití figury:
162551108 | Vodorovné přemístění do 3000 m výkopku/sypaniny z horniny třídy těžitelnosti I, skupiny 1 až 3 | m3 | 10.563
175151101 | Obsypání potrubí strojně sypaninou bez prohození, uloženou do 3 m | m3 | 15.318
odvoz_suti |  |  | 40.635
odvoz_suti | 10,699+27,032+2,904 |  | 40.635
Použití figury:
997221551 | Vodorovná doprava suti ze sypkých materiálů do 1 km | t | 40.635
997221559 | Příplatek ZKD 1 km u vodorovné dopravy suti ze sypkých materiálů | t | 81.27
997221611 | Nakládání suti na dopravní prostředky pro vodorovnou dopravu | t | 40.635
pazeni_1_2 |  |  | 92.408
| "viz příloha D.1 - Technická zpráva" |  | 0
| "výpis objemu zemních prací" |  | 0
| "přípojky UV" (6,0*2,5*2)+(6,0*2,1*2)+(10,5*1,4*2)+(2,0*1,4*2) |  | 90.2
| "sondy - rozšíření" 2*0,69*1,6 |  | 2.208
pazeni_1_2 | Součet |  | 92.408
Použití figury:
151811131 | Osazení pažicího boxu hl výkopu do 4 m š do 1,2 m | m2 | 92.408
151811231 | Odstranění pažicího boxu hl výkopu do 4 m š do 1,2 m | m2 | 92.408
podsyp_UV |  |  | 0.15
podsyp_UV | "podsyp UV" (0,50*0,50*0,10)*6 |  | 0.15
Použití figury:
162551108 | Vodorovné přemístění do 3000 m výkopku/sypaniny z horniny třídy těžitelnosti I, skupiny 1 až 3 | m3 | 10.563
451572111 | Lože pod potrubí otevřený výkop z kameniva drobného těženého | m3 | 0.15
rezani |  |  | 35.96
| "viz. příloha D.5 Uložení potrubí" |  | 0
| (16,6*2)+(0,69*2)*2 |  | 35.96
rezani | Součet |  | 35.96
Použití figury:
919112213 | Řezání spár pro vytvoření komůrky š 10 mm hl 25 mm pro těsnící zálivku v živičném krytu | m | 35.96
919122112 | Těsnění spár zálivkou za tepla pro komůrky š 10 mm hl 25 mm s těsnicím profilem | m | 35.96
sypanina |  |  | 32.122
| "viz.příloha D.1 - Technická zpráva" |  | 0
| "přesun sypaniny, netýká se přesunu hmot" |  | 0
| štěrk_kom+štěrk+loze |  | 32.122
sypanina | Součet |  | 32.122
Použití figury:
167151111 | Nakládání výkopku z hornin třídy těžitelnosti I, skupiny 1 až 3 přes 100 m3 | m3 | 32.122
162451106 | Vodorovné přemístění do 2000 m výkopku/sypaniny z horniny třídy těžitelnosti I, skupiny 1 až 3 | m3 | 32.122
štěrk |  |  | 15.318
štěrk | obsyp-1,287 |  | 15.318
Použití figury:
175151101 | Obsypání potrubí strojně sypaninou bez prohození, uloženou do 3 m | m3 | 15.318
167151111 | Nakládání výkopku z hornin třídy těžitelnosti I, skupiny 1 až 3 přes 100 m3 | m3 | 32.122
5833365111 | kamenivo těžené hrubé frakce 8/16 | t | 27.572
štěrk_kom |  |  | 11.822
štěrk_kom | "zásyp v komunikaci" zepráce-vytlač-zásyp_zeminou |  | 11.822
Použití figury:
162551108 | Vodorovné přemístění do 3000 m výkopku/sypaniny z horniny třídy těžitelnosti I, skupiny 1 až 3 | m3 | 10.563
167151111 | Nakládání výkopku z hornin třídy těžitelnosti I, skupiny 1 až 3 přes 100 m3 | m3 | 32.122
5834417111 | štěrkodrť frakce 0/32 | t | 21.28
tráva |  |  | 14.6
| "viz příloha D.1 - Technická zpráva" |  | 0
tráva | "tráva - 0,15 m" 7,3*2,0 |  | 14.6
Použití figury:
181351103 | Rozprostření ornice tl vrstvy do 200 mm pl do 500 m2 v rovině nebo ve svahu do 1:5 strojně | m2 | 14.6
121151113 | Sejmutí ornice plochy do 500 m2 tl vrstvy do 200 mm strojně | m2 | 14.6
181411131 | Založení parkového trávníku výsevem plochy do 1000 m2 v rovině a ve svahu do 1:5 | m2 | 14.6
00572470 | osivo směs travní univerzál | kg | 0.438
vod_přem |  |  | 35.209
vod_přem | vytlač+štěrk_kom |  | 35.209
Použití figury:
162551108 | Vodorovné přemístění do 3000 m výkopku/sypaniny z horniny třídy těžitelnosti I, skupiny 1 až 3 | m3 | 10.563
162551128 | Vodorovné přemístění do 3000 m výkopku/sypaniny z horniny třídy těžitelnosti II, skupiny 4 a 5 | m3 | 24.646
167151111 | Nakládání výkopku z hornin třídy těžitelnosti I, skupiny 1 až 3 přes 100 m3 | m3 | 10.563
167151112 | Nakládání výkopku z hornin třídy těžitelnosti II, skupiny 4 a 5 přes 100 m3 | m3 | 24.646
171201201 | Uložení sypaniny na skládky | M3 | 35.209
171201231 | Poplatek za uložení zeminy a kamení na recyklační skládce (skládkovné) kód odpadu 17 05 04 | t | 63.376
vytlač |  |  | 23.387
| "viz příloha D.1 - Technická zpráva" |  | 0
| "Vytlačená kubatura :" |  | 0
| "lože pod potrubí" |  | 0
| "přípojky UV" 41,0*0,81*0,15 |  | 4.982
| "obsyp potrubí" |  | 0
| "přípojky UV" 41,0*0,81*0,50 |  | 16.605
| "UV"(0,50*0,50*1,1)*6 |  | 1.65
podsyp_UV | "podsyp UV" (0,50*0,50*0,10)*6 |  | 0.15
vytlač | Součet |  | 23.387
Použití figury:
162551108 | Vodorovné přemístění do 3000 m výkopku/sypaniny z horniny třídy těžitelnosti I, skupiny 1 až 3 | m3 | 10.563
174101101 | Zásyp jam, šachet rýh nebo kolem objektů sypaninou se zhutněním | M3 | 20.1
zásyp_zeminou |  |  | 8.278
zásyp_zeminou | "zásyp_zeminou" 7,3*0,81*1,4 |  | 8.278
Použití figury:
162551108 | Vodorovné přemístění do 3000 m výkopku/sypaniny z horniny třídy těžitelnosti I, skupiny 1 až 3 | m3 | 10.563
zepráce |  |  | 43.487
| "viz příloha D.1 - Technická zpráva" |  | 0
| "výpis objemu zemních prací" |  | 0
| "přípojky UV" (6*0,81*2,5)+(6*0,81*2,1)+(10,5*0,81*1,4)+(5,5*0,81*1,0)+(11,0*0,81*1,1)+(2*0,81*1,4) |  | 50.787
| "sondy na zjištění stáv.sítí - rozšíření" (1,5*0,69*1,0)*2+(1,5*0,69*1,1)+(1,5*0,69*1,6) |  | 4.865
| -"asfalt" (16,6*0,81*0,40)-(1,5*0,69*0,40)*2 |  | -6.206
| -"zámková dlažba" (15,1*0,81*0,40)-(1,5*0,69*0,40)*2+(2,0*0,81*0,40) |  | -5.072
| -"tráva" (7,3*0,81*0,15) |  | -0.887
zepráce | Součet |  | 43.487
Použití figury:
132254204 | Hloubení zapažených rýh š do 2000 mm v hornině třídy těžitelnosti I, skupiny 3 objem do 500 m3 | m3 | 13.046
132354204 | Hloubení zapažených rýh š do 2000 mm v hornině třídy těžitelnosti II, skupiny 4 objem do 500 m3 | m3 | 30.441
162551108 | Vodorovné přemístění do 3000 m výkopku/sypaniny z horniny třídy těžitelnosti I, skupiny 1 až 3 | m3 | 10.563
174101101 | Zásyp jam, šachet rýh nebo kolem objektů sypaninou se zhutněním | M3 | 20.1