## Rekapitulace
Firma: PČDP
Soupis objektů s DPH
Stavba: 2020/006 - Litomyšl - chodník podél areálu ČOV
Varianta: 001 - Základní verze
| Odbytová cena: | 0
| OC+DPH: | 0
Objekt | Popis | OC | DPH | OC+DPH
SO 101 | Chodník | 0 | 0 | 0
VRN | Vedlejší rozpočtové náklady | 0 | 0 | 0

## SO 101
ASPE10 |  |  |  | Firma: PČDP | [5 empty] | 3
|  |  |  | Příloha k formuláři pro ocenění nabídky |  |  |  |  | 0 | 3
S | Stavba: | 2020/006 |  | Litomyšl - chodník podél areálu ČOV |  |  | SO 101 | 0 | 0,00 | 2
O | Rozpočet: | SO 101 |  | Chodník |  |  |  |  | 15,00 | 2
Typ | Poř. číslo | Kód položky | Varianta | Název položky | MJ | Množství | Cena |  | 21,00 | 2
[7 empty] | Jednotková | Celkem
0 | 1 | 2 | 3 | 4 | 5 | 6 | 9 | 10
SD |  | 0 |  | Všeobecné konstrukce a práce |  |  |  | 0 | 0 |  | 0 | 0
P | 1 | 014112 |  | POPLATKY ZA SKLÁDKU TYP S-IO (INERTNÍ ODPAD) | T | 68.16 | 0 | 0 | 0 | 2
PP |  |  |  | 17 05 04 Výkopová zemina Uvažovaná objemová hmotnost 2.00 t/m3 Recyklační středisko malinové dolce
VV |  |  |  | Zemina z pol. č. 12110A - 34.080*2.00=68,160 [A]
TS |  |  |  | zahrnuje veškeré poplatky provozovateli skládky související s uložením odpadu na skládce.
P | 2 | 014132 |  | POPLATKY ZA SKLÁDKU TYP S-NO (NEBEZPEČNÝ ODPAD) | T | 4.2 | 0 | 0 | 0 | 2
PP |  |  |  | 17 03 02 - Asfaltové směsi Uvažovaná objemová hmotnost 2.40 t/m3 Recyklační středisko malinové dolce
VV |  |  |  | Odřez vozovky z pol. č. 919115 - 7.00*1.00*0.25*2.40=4,200 [A]
TS |  |  |  | zahrnuje veškeré poplatky provozovateli skládky související s uložením odpadu na skládce.
SD |  | 1 |  | Zemní práce |  |  |  | 0 | 0 |  | 0 | 0
P | 3 | 12110A |  | SEJMUTÍ ORNICE NEBO LESNÍ PŮDY - BEZ DOPRAVY | M3 | 58.79 | 0 | 0 | 0 | 2
PP |  |  |  | Výkres C.3 Koordinační situace stavby Sejmutí ornice v místě stavby v průměrné tloušťce 200 mm Část ornice odvezeno na trvalou skládku a část ornice využita na stavbě
VV |  |  |  | Délka 91.86=91,860 [A] Průměrná šířka 3.20=3,200 [B] Tloušťka 0.20=0,200 [C] Celkem: A*B*C=58,790 [D]
TS |  |  |  | položka zahrnuje sejmutí ornice bez ohledu na tloušťku vrstvy nezahrnuje uložení na trvalou skládku
P | 4 | 12110B |  | SEJMUTÍ ORNICE NEBO LESNÍ PŮDY - DOPRAVA | M3KM | 136.32 | 0 | 0 | 0 | 2
PP |  |  |  | Včetně naložení a složení Uvažováno recyklační středisko malinové dolce - vzdálenost cca 4 km
VV |  |  |  | Množství 58.79-24.71=34,080 [A] Vzdálenost 4.00=4,000 [B] Celkem: A*B=136,320 [C]
TS |  |  |  | Položka zahrnuje samostatnou dopravu zeminy. Množství se určí jako součin kubatutry [m3] a požadované vzdálenosti [km].
P | 5 | 12373A |  | ODKOP PRO SPOD STAVBU SILNIC A ŽELEZNIC TŘ. I - BEZ DOPRAVY | M3 | 4.593 | 0 | 0 | 0 | 2
PP |  |  |  | Výkres C.3 Koordinační situace stavby Zemina bude znovupoužita v místě stavby
VV |  |  |  | Délka 91.86=91,860 [A] Šířka 2.30=2,300 [B] Tloušťka 0.30=0,300 [C] Množství ornice 58.79=58,790 [D] Celkem: A*B*C-D=4,593 [E]
TS |  |  |  | položka zahrnuje: - svislá doprava, přemístění, přeložení, manipulace s výkopkem - kompletní provedení vykopávky nezapažené i zapažené - ošetření výkopiště po celou dobu práce v něm vč. klimatických opatření - ztížení vykopávek v blízkosti podzemního vedení, konstrukcí a objektů vč. jejich dočasného zajištění - ztížení pod vodou, v okolí výbušnin, ve stísněných prostorech a pod. - příplatek za lepivost - těžení po vrstvách, pásech a po jiných nutných částech (figurách) - čerpání vody vč. čerpacích jímek, potrubí a pohotovostní čerpací soupravy (viz ustanovení k pol. 1151,2) - potřebné snížení hladiny podzemní vody - těžení a rozpojování jednotlivých balvanů - vytahování a nošení výkopku - svahování a přesvah. svahů do konečného tvaru, výměna hornin v podloží a v pláni znehodnocené klimatickými vlivy - ruční vykopávky, odstranění kořenů a napadávek - pažení, vzepření a rozepření vč. přepažování (vyjma štětových stěn) - úpravu, ochranu a očištění dna, základové spáry, stěn a svahů - zhutnění podloží, případně i svahů vč. svahování - zřízení stupňů v podloží a lavic na svazích, není-li pro tyto práce zřízena samostatná položka - udržování výkopiště a jeho ochrana proti vodě - odvedení nebo obvedení vody v okolí výkopiště a ve výkopišti - třídění výkopku - veškeré pomocné konstrukce umožňující provedení vykopávky (příjezdy, sjezdy, nájezdy, lešení, podpěr. konstr., přemostění, zpevněné plochy, zakrytí a pod.) - nezahrnuje uložení zeminy (na skládku, do násypu) ani poplatky za skládku, vykazují se v položce č.0141**
P | 6 | 17110 |  | ULOŽENÍ SYPANINY DO NÁSYPŮ SE ZHUTNĚNÍM | M3 | 4.593 | 0 | 0 | 0 | 2
PP |  |  |  | Použití zeminy z pol. č. 17120.B
VV |  |  |  | Množství 4.593=4,593 [A]
TS |  |  |  | položka zahrnuje: - kompletní provedení zemní konstrukce vč. výběru vhodného materiálu - úprava ukládaného materiálu vlhčením, tříděním, promícháním nebo vysoušením, příp. jiné úpravy za účelem zlepšení jeho mech. vlastností - hutnění i různé míry hutnění - ošetření úložiště po celou dobu práce v něm vč. klimatických opatření - ztížení v okolí vedení, konstrukcí a objektů a jejich dočasné zajištění - ztížení provádění vč. hutnění ve ztížených podmínkách a stísněných prostorech - ztížené ukládání sypaniny pod vodu - ukládání po vrstvách a po jiných nutných částech (figurách) vč. dosypávek - spouštění a nošení materiálu - výměna částí zemní konstrukce znehodnocené klimatickými vlivy - ruční hutnění a výplň jam a prohlubní v podloží - úprava, očištění, ochrana a zhutnění podloží - svahování, hutnění a uzavírání povrchů svahů - zřízení lavic na svazích - udržování úložiště a jeho ochrana proti vodě - odvedení nebo obvedení vody v okolí úložiště a v úložišti - veškeré pomocné konstrukce umožňující provedení zemní konstrukce (příjezdy, sjezdy, nájezdy, lešení, podpěrné konstrukce, přemostění, zpevněné plochy, zakrytí a pod.)
P | 7 | 17120 | A | ULOŽENÍ SYPANINY DO NÁSYPŮ A NA SKLÁDKY BEZ ZHUTNĚNÍ | M3 | 24.71 | 0 | 0 | 0 | 2
PP |  |  |  | Dočasné uložení ornice v místě stavby Ornice bude použita v pol. č. 18230
VV |  |  |  | Objem 24.71=24,710 [A]
TS |  |  |  | položka zahrnuje: - kompletní provedení zemní konstrukce do předepsaného tvaru - ošetření úložiště po celou dobu práce v něm vč. klimatických opatření - ztížení v okolí vedení, konstrukcí a objektů a jejich dočasné zajištění - ztížení provádění ve ztížených podmínkách a stísněných prostorech - ztížené ukládání sypaniny pod vodu - ukládání po vrstvách a po jiných nutných částech (figurách) vč. dosypávek - spouštění a nošení materiálu - úprava, očištění a ochrana podloží a svahů - svahování, uzavírání povrchů svahů - udržování úložiště a jeho ochrana proti vodě - odvedení nebo obvedení vody v okolí úložiště a v úložišti - veškeré pomocné konstrukce umožňující provedení zemní konstrukce (příjezdy, sjezdy, nájezdy, lešení, podpěrné konstrukce, přemostění, zpevněné plochy, zakrytí a pod.)
P | 8 | 17120 | B | ULOŽENÍ SYPANINY DO NÁSYPŮ A NA SKLÁDKY BEZ ZHUTNĚNÍ | M3 | 4.593 | 0 | 0 | 0 | 2
PP |  |  |  | Dočasné uložení zeminy v místě stavby Zemina bude použita v pol. č. 171303
VV |  |  |  | Množství 4.593=4,593 [A]
TS |  |  |  | položka zahrnuje: - kompletní provedení zemní konstrukce do předepsaného tvaru - ošetření úložiště po celou dobu práce v něm vč. klimatických opatření - ztížení v okolí vedení, konstrukcí a objektů a jejich dočasné zajištění - ztížení provádění ve ztížených podmínkách a stísněných prostorech - ztížené ukládání sypaniny pod vodu - ukládání po vrstvách a po jiných nutných částech (figurách) vč. dosypávek - spouštění a nošení materiálu - úprava, očištění a ochrana podloží a svahů - svahování, uzavírání povrchů svahů - udržování úložiště a jeho ochrana proti vodě - odvedení nebo obvedení vody v okolí úložiště a v úložišti - veškeré pomocné konstrukce umožňující provedení zemní konstrukce (příjezdy, sjezdy, nájezdy, lešení, podpěrné konstrukce, přemostění, zpevněné plochy, zakrytí a pod.)
P | 9 | 17180 |  | ULOŽENÍ SYPANINY DO NÁSYPŮ Z NAKUPOVANÝCH MATERIÁLŮ | M3 | 2.148 | 0 | 0 | 0 | 2
PP |  |  |  | Dovoz chybějící zeminy ze skládky investora
VV |  |  |  | Plocha 3.21=3,210 [A] Šířka 2.10=2,100 [B] Zemina v místě stavby 4.593=4,593 [C] Celkem: A*B-C=2,148 [D]
TS |  |  |  | položka zahrnuje: - kompletní provedení zemní konstrukce (násypového tělesa včetně aktivní zóny) včetně nákupu a dopravy materiálu dle zadávací dokumentace - úprava ukládaného materiálu vlhčením, tříděním, promícháním nebo vysoušením, příp. jiné úpravy za účelem zlepšení jeho mech. vlastností - hutnění i různé míry hutnění - ošetření úložiště po celou dobu práce v něm vč. klimatických opatření - ztížení v okolí vedení, konstrukcí a objektů a jejich dočasné zajištění - ztížení provádění vč. hutnění ve ztížených podmínkách a stísněných prostorech - ztížené ukládání sypaniny pod vodu - ukládání po vrstvách a po jiných nutných částech (figurách) vč. dosypávek - spouštění a nošení materiálu - výměna částí zemní konstrukce znehodnocené klimatickými vlivy - ruční hutnění a výplň jam a prohlubní v podloží - úprava, očištění, ochrana a zhutnění podloží - svahování, hutnění a uzavírání povrchů svahů - zřízení lavic na svazích - udržování úložiště a jeho ochrana proti vodě - odvedení nebo obvedení vody v okolí úložiště a v úložišti - veškeré pomocné konstrukce umožňující provedení zemní konstrukce (příjezdy, sjezdy, nájezdy, lešení, podpěrné konstrukce, přemostění, zpevněné plochy, zakrytí a pod.)
P | 10 | 18110 |  | ÚPRAVA PLÁNĚ SE ZHUTNĚNÍM V HORNINĚ TŘ. I | M2 | 211.278 | 0 | 0 | 0 | 2
PP |  |  |  | Výkres C.3 Koordinační situace stavby; D.4 Vzorový příčný řez
VV |  |  |  | Délka 91.86=91,860 [A] Průměrná šířka 2.30=2,300 [B] Celkem: A*B=211,278 [C]
TS |  |  |  | položka zahrnuje úpravu pláně včetně vyrovnání výškových rozdílů. Míru zhutnění určuje projekt.
P | 11 | 18230 |  | ROZPROSTŘENÍ ORNICE V ROVINĚ | M3 | 24.71 | 0 | 0 | 0 | 2
PP |  |  |  | Výkres C.3 Koordinační situace stavby; D.4 Vzorový příčný řez Ornice použita z pol. č. 17120.A
VV |  |  |  | Délka 91.86=91,860 [A] Plocha v příčném řezu 0.269=0,269 [B] Celkem: A*B=24,710 [C]
TS |  |  |  | položka zahrnuje: nutné přemístění ornice z dočasných skládek vzdálených do 50m rozprostření ornice v předepsané tloušťce v rovině a ve svahu do 1:5
P | 12 | 18241 |  | ZALOŽENÍ TRÁVNÍKU RUČNÍM VÝSEVEM | M2 | 92.1 | 0 | 0 | 0 | 2
PP |  |  |  | Výkres C.3 Koordinační situace stavby; D.4 Vzorový příčný řez
VV |  |  |  | Plocha 92.10=92,100 [A]
TS |  |  |  | Zahrnuje dodání předepsané travní směsi, její výsev na ornici, zalévání, první pokosení, to vše bez ohledu na sklon terénu
P | 13 | 18600 |  | ZALÉVÁNÍ VODOU | M3 | 7.736 | 0 | 0 | 0 | 2
PP |  |  |  | Výkres C.3 Koordinační situace stavby Zalévání nově založeného trávníku - 1 x denně po dobu dvou týdnů 6 l / m2 při zalévání
VV |  |  |  | Počet dní 14.00=14,000 [A] Množství vody 0.006=0,006 [B] Plocha 92.10=92,100 [C] Celkem: A*B*C=7,736 [D]
TS |  |  |  | položka zahrnuje veškerý materiál, výrobky a polotovary, včetně mimostaveništní a vnitrostaveništní dopravy (rovněž přesuny), včetně naložení a složení, případně s uložením
SD |  | 2 |  | Základy |  |  |  | 0 | 0 |  | 0 | 0
P | 14 | 21461B |  | SEPARAČNÍ GEOTEXTILIE DO 150G/M2 | M2 | 293.952 | 0 | 0 | 0 | 2
PP |  |  |  | Výkres C.3 Koordinační situace stavby; D.4 Vzorový příčný řez Separační geotextilie netkaná minimálně 150 g/m2 Použití dvou rolí šířky 1.60 m
VV |  |  |  | Délka 91.86=91,860 [A] Šířka 2*1.60=3,200 [B] Celkem: A*B=293,952 [C]
TS |  |  |  | Položka zahrnuje: - dodávku předepsané geotextilie - úpravu, očištění a ochranu podkladu - přichycení k podkladu, případně zatížení - úpravy spojů a zajištění okrajů - úpravy pro odvodnění - nutné přesahy - mimostaveništní a vnitrostaveništní dopravu
SD |  | 4 |  | Vodorovné konstrukce |  |  |  | 0 | 0 |  | 0 | 0
P | 15 | 45152 |  | PODKLADNÍ A VÝPLŇOVÉ VRSTVY Z KAMENIVA DRCENÉHO | M3 | 4.895 | 0 | 0 | 0 | 2
PP |  |  |  | Výkres C.3 Koordinační situace stavby; D.4 Vzorový příčný řez Podsyp pod obrubníky ŠDA 0/32; 100 mm; ČSN 73 6126-1
VV |  |  |  | Šířka podsypu chodníkového obrubníku 0.25=0,250 [A] Délka chodníkového obrubníku 186.00=186,000 [B] Šířka podsypu silničního obrubníku 0.35=0,350 [C] Délka silničního obrubníku 7.00=7,000 [D] Tloušťka 0.10=0,100 [E] Celkem: ((A*B)+(C*D))*E=4,895 [F]
TS |  |  |  | položka zahrnuje dodávku předepsaného kameniva, mimostaveništní a vnitrostaveništní dopravu a jeho uložení není-li v zadávací dokumentaci uvedeno jinak, jedná se o nakupovaný materiál
SD |  | 5 |  | Komunikace |  |  |  | 0 | 0 |  | 0 | 0
P | 16 | 56334 |  | VOZOVKOVÉ VRSTVY ZE ŠTĚRKODRTI TL. DO 200MM | M2 | 192.276 | 0 | 0 | 0 | 2
PP |  |  |  | Výkres C.3 Koordinační situace stavby; D.4 Vzorový příčný řez ŠDA 0/63; 200 mm; ČSN 73 6126-1
VV |  |  |  | Délka 91.56=91,560 [A] Průměrná šířka 2.10=2,100 [B] Celkem: A*B=192,276 [C]
TS |  |  |  | - dodání kameniva předepsané kvality a zrnitosti - rozprostření a zhutnění vrstvy v předepsané tloušťce - zřízení vrstvy bez rozlišení šířky, pokládání vrstvy po etapách - nezahrnuje postřiky, nátěry
P | 17 | 56932 |  | ZPEVNĚNÍ KRAJNIC ZE ŠTĚRKODRTI TL. DO 100MM | M2 | 18.1 | 0 | 0 | 0 | 2
PP |  |  |  | Výkres C.3 Koordinační situace stavby; D.4 Vzorový příčný řez Drenážní žebro HDK 16/32; 100 mm; ČSN 73 6126-1
VV |  |  |  | Délka 90.50=90,500 [A] Šířka 0.20=0,200 [B] Celkem: A*B=18,100 [C]
TS |  |  |  | - dodání kameniva předepsané kvality a zrnitosti - rozprostření a zhutnění vrstvy v předepsané tloušťce - zřízení vrstvy bez rozlišení šířky, pokládání vrstvy po etapách
P | 18 | 582611 |  | KRYTY Z BETON DLAŽDIC SE ZÁMKEM ŠEDÝCH TL 60MM DO LOŽE Z KAM | M2 | 181.52 | 0 | 0 | 0 | 2
PP |  |  |  | Výkres C.3 Koordinační situace stavby; D.4 Vzorový příčný řez DL; šedá; parketa; 60 mm; ČSN 73 6131 L; 4/8; 40 mm; ČSN 73 6126-1
VV |  |  |  | Délka 90.76=90,760 [A] Průměrná šířka 2.00=2,000 [B] Celkem: A*B=181,520 [C]
TS |  |  |  | - dodání dlažebního materiálu v požadované kvalitě, dodání materiálu pro předepsané lože v tloušťce předepsané dokumentací a pro předepsanou výplň spar - očištění podkladu - uložení dlažby dle předepsaného technologického předpisu včetně předepsané podkladní vrstvy a předepsané výplně spar - zřízení vrstvy bez rozlišení šířky, pokládání vrstvy po etapách - úpravu napojení, ukončení podél obrubníků, dilatačních zařízení, odvodňovacích proužků, odvodňovačů, vpustí, šachet a pod., nestanoví-li zadávací dokumentace jinak - nezahrnuje postřiky, nátěry - nezahrnuje těsnění podél obrubníků, dilatačních zařízení, odvodňovacích proužků, odvodňovačů, vpustí, šachet a pod.
P | 19 | 58261A |  | KRYTY Z BETON DLAŽDIC SE ZÁMKEM BAREV RELIÉF TL 60MM DO LOŽE Z KAM | M2 | 2.8 | 0 | 0 | 0 | 2
PP |  |  |  | Výkres C.3 Koordinační situace stavby; D.4 Vzorový příčný řez DL; červená; parketa-hmatová; 60 mm; ČSN 73 6131 L; 4/8; 40 mm; ČSN 73 6126-1
VV |  |  |  | Délka 7.00=7,000 [A] Šířka 0.40=0,400 [B] Celkem: A*B=2,800 [C]
TS |  |  |  | - dodání dlažebního materiálu v požadované kvalitě, dodání materiálu pro předepsané lože v tloušťce předepsané dokumentací a pro předepsanou výplň spar - očištění podkladu - uložení dlažby dle předepsaného technologického předpisu včetně předepsané podkladní vrstvy a předepsané výplně spar - zřízení vrstvy bez rozlišení šířky, pokládání vrstvy po etapách - úpravu napojení, ukončení podél obrubníků, dilatačních zařízení, odvodňovacích proužků, odvodňovačů, vpustí, šachet a pod., nestanoví-li zadávací dokumentace jinak - nezahrnuje postřiky, nátěry - nezahrnuje těsnění podél obrubníků, dilatačních zařízení, odvodňovacích proužků, odvodňovačů, vpustí, šachet a pod.
P | 20 | 58920 |  | VÝPLŇ SPAR MODIFIKOVANÝM ASFALTEM | M | 7 | 0 | 0 | 0 | 2
PP |  |  |  | Výkres C.3 Koordinační situace stavby Ošetření spáry mezi obrubníkem a vozovkou
VV |  |  |  | Délka 7.00=7,000 [A]
TS |  |  |  | položka zahrnuje: - dodávku předepsaného materiálu - vyčištění a výplň spar tímto materiálem
SD |  | 9 |  | Ostatní konstrukce a práce |  |  |  | 0 | 0 |  | 0 | 0
P | 21 | 917211 |  | ZÁHONOVÉ OBRUBY Z BETONOVÝCH OBRUBNÍKŮ ŠÍŘ 50MM | M | 186 | 0 | 0 | 0 | 2
PP |  |  |  | Výkres C.3 Koordinační situace stavby; D.4 Vzorový příčný řez Betonový obrubník záhonový (V x Š x D) - (200 x 50 x 1000) Betonové lože C 20/25 - XF4 - minimální tloušťka 100 mm
VV |  |  |  | Délka 186.00=186,000 [A]
TS |  |  |  | Položka zahrnuje: dodání a pokládku betonových obrubníků o rozměrech předepsaných zadávací dokumentací betonové lože i boční betonovou opěrku.
P | 22 | 917224 |  | SILNIČNÍ A CHODNÍKOVÉ OBRUBY Z BETONOVÝCH OBRUBNÍKŮ ŠÍŘ 150MM | M | 7 | 0 | 0 | 0 | 2
PP |  |  |  | Výkres C.3 Koordinační situace stavby; D.4 Vzorový příčný řez Betonový obrubník silniční (V x Š x D) - (250 x 150 x 1000) Betonové lože C 20/25 - XF4 - minimální tloušťka 100 mm
VV |  |  |  | Délka 7.00=7,000 [A]
TS |  |  |  | Položka zahrnuje: dodání a pokládku betonových obrubníků o rozměrech předepsaných zadávací dokumentací betonové lože i boční betonovou opěrku.
P | 23 | 919115 |  | ŘEZÁNÍ ASFALTOVÉHO KRYTU VOZOVEK TL DO 250MM | M | 7 | 0 | 0 | 0 | 2
PP |  |  |  | Výkres C.3 Koordinační situace stavby Oříznutí stávající komunikace pro napojení chodníku Včetně naložení a odvezení do recyklačního střediska Malinové Dolce
VV |  |  |  | Délka 7.00=7,000 [A]
TS |  |  |  | položka zahrnuje řezání vozovkové vrstvy v předepsané tloušťce, včetně spotřeby vody

## VRN
ASPE10 |  |  |  | Firma: PČDP | [5 empty] | 3
|  |  |  | Příloha k formuláři pro ocenění nabídky |  |  |  |  | 0 | 3
S | Stavba: | 2020/006 |  | Litomyšl - chodník podél areálu ČOV |  |  | VRN | 0 | 0,00 | 2
O | Rozpočet: | VRN |  | Vedlejší rozpočtové náklady |  |  |  |  | 15,00 | 2
Typ | Poř. číslo | Kód položky | Varianta | Název položky | MJ | Množství | Cena |  | 21,00 | 2
[7 empty] | Jednotková | Celkem
0 | 1 | 2 | 3 | 4 | 5 | 6 | 9 | 10
SD |  | 0 |  | Všeobecné konstrukce a práce |  |  |  | 0 | 0 |  | 0 | 0
P | 1 | 02710 |  | POMOC PRÁCE ZŘÍZ NEBO ZAJIŠŤ OBJÍŽĎKY A PŘÍSTUP CESTY | KPL | 1 | 0 | 0 | 0 | 2
PP |  |  |  | Dopravně inženýrské opatření během výstavby
VV |  |  |  | 1=1,000 [A]
TS |  |  |  | zahrnuje veškeré náklady spojené s objednatelem požadovanými zařízeními
P | 2 | 02730 |  | POMOC PRÁCE ZŘÍZ NEBO ZAJIŠŤ OCHRANU INŽENÝRSKÝCH SÍTÍ | KPL | 1 | 0 | 0 | 0 | 2
PP |  |  |  | Vytyčení inženýrských sítí během výstavby
VV |  |  |  | 1
TS |  |  |  | zahrnuje veškeré náklady spojené s objednatelem požadovanými zařízeními
P | 3 | 029113 |  | OSTATNÍ POŽADAVKY - GEODETICKÉ ZAMĚŘENÍ - CELKY | KUS | 1 | 0 | 0 | 0 | 2
PP |  |  |  | Vytyčení během výstavby a zaměření stavby po výstavbě
VV |  |  |  | 1=1,000 [A]
TS |  |  |  | zahrnuje veškeré náklady spojené s objednatelem požadovanými pracemi
P | 4 | 02944 |  | OSTAT POŽADAVKY - DOKUMENTACE SKUTEČ PROVEDENÍ V DIGIT FORMĚ | KPL | 1 | 0 | 0 | 0 | 2
PP
VV |  |  |  | 1=1,000 [A]
TS |  |  |  | zahrnuje veškeré náklady spojené s objednatelem požadovanými pracemi
P | 5 | 02946 |  | OSTAT POŽADAVKY - FOTODOKUMENTACE | KPL | 1 | 0 | 0 | 0 | 2
PP |  |  |  | Passport stavby před, během a po výstavbě
VV |  |  |  | 1=1,000 [A]
TS |  |  |  | položka zahrnuje: - fotodokumentaci zadavatelem požadovaného děje a konstrukcí v požadovaných časových intervalech - zadavatelem specifikované výstupy (fotografie v papírovém a digitálním formátu) v požadovaném počtu