## Rekapitulace stavby
Export Komplet | [27 empty] | 2.0 | ZAMOK |  |  |  |  | False | False | {ede7da67-a663-4682-ae7b-ad772390761a}
[33 empty] | 0,01 | 21
[33 empty] | 0,01 | 15
|  | REKAPITULACE STAVBY | [17 empty] | v --- níže se nacházejí doplnkové a pomocné údaje k sestavám --- v | [11 empty] | Návod na vyplnění | 0,001
|  | Kód: |  |  |  |  | 00238 | [24 empty] | Měnit lze pouze buňky se žlutým podbarvením! 1) na prvním listu Rekapitulace stavby vyplňte v sestavě a) Souhrnný list - údaje o Uchazeči (přenesou se do ostatních sestav i v jiných listech) b) Rekapitulace objektů - potřebné Ostatní náklady 2) na vybraných listech vyplňte v sestavě a) Krycí list - údaje o Uchazeči, pokud se liší od údajů o Uchazeči na Souhrnném listu (údaje se přenesou do ostatních sestav v daném listu) b) Rekapitulace rozpočtu - potřebné Ostatní náklady c) Celkové náklady za stavbu - ceny u položek - množství, pokud má žluté podbarvení - a v případě potřeby poznámku (ta je ve skrytém sloupci) | 0,01
|  | Stavba: |  |  |  |  | Zainvestování území pro RD v lokalitě Babka Litomyšl, REVIZE Č.1. – 03/2021 | [25 empty] | 0,01
|  | KSO: | [13 empty] | CC-CZ: | [16 empty] | 0,01
|  | Místo: |  |  |  |  | Litomyšl | [8 empty] | Datum: |  | 23. 3. 2021 | [14 empty] | 0,01
0,01
|  | Zadavatel: | [13 empty] | IČ: |  | 00276944 | [14 empty] | 0,01
|  |  | Město Litomyšl | [12 empty] | DIČ: |  | CZ00276944 | [14 empty] | 0,01
0,01
|  | Uchazeč: | [13 empty] | IČ: |  | Vyplň údaj | [14 empty] | 0,01
|  |  | Vyplň údaj | [12 empty] | DIČ: |  | Vyplň údaj | [14 empty] | 0,01
False
|  | Projektant: | [13 empty] | IČ: |  | 15036499 | [14 empty] | False
|  |  | K I P spol. s r. o. | [12 empty] | DIČ: |  | CZ15036499 | [14 empty] | True
0,01
|  | Zpracovatel: | [13 empty] | IČ: | [16 empty] | 0,01
[16 empty] | DIČ: | [16 empty] | True
Poznámka:
|  | Cena bez DPH | [13 empty] | 0
[8 empty] | Sazba daně |  |  | Základ daně |  |  |  |  | Výše daně
|  | DPH |  | základní |  |  |  | 21% |  |  | 0 |  |  |  |  | 0
|  |  |  | snížená |  |  |  | 15% |  |  | 0 |  |  |  |  | 0
|  |  |  | zákl. přenesená |  |  |  | 21% |  |  | 0 |  |  |  |  | 0
|  |  |  | sníž. přenesená |  |  |  | 15% |  |  | 0 |  |  |  |  | 0
|  |  |  | nulová |  |  |  | 0% |  |  | 0 |  |  |  |  | 0
|  | Cena s DPH | [6 empty] | v |  |  | CZK |  |  |  | 0
|  | Projektant | [11 empty] | Zpracovatel
|  | Datum a podpis: | [7 empty] | Razítko |  |  |  | Datum a podpis: |  |  | Razítko
|  | Objednavatel | [11 empty] | Uchazeč
|  | Datum a podpis: | [7 empty] | Razítko |  |  |  | Datum a podpis: |  |  | Razítko
REKAPITULACE OBJEKTŮ STAVBY A SOUPISŮ PRACÍ
| Kód: | [6 empty] | 00238
| Stavba: | [6 empty] | Zainvestování území pro RD v lokalitě Babka Litomyšl, REVIZE Č.1. – 03/2021
| Místo: | [6 empty] | Litomyšl | [6 empty] | Datum: |  | 23. 3. 2021
| Zadavatel: | [6 empty] | Město Litomyšl | [6 empty] | Projektant: |  | K I P spol. s r. o. |  |  | Informatívní údaje z listů zakázek
| Uchazeč: | [13 empty] | Zpracovatel:
| Kód |  |  |  | Popis | [7 empty] | Cena bez DPH [CZK] |  |  |  |  | Cena s DPH [CZK] | Typ | z toho Ostat. náklady [CZK] | DPH [CZK] | Normohodiny [h] | DPH základní [CZK] | DPH snížená [CZK] | DPH základní přenesená [CZK] | DPH snížená přenesená [CZK] | Základna DPH základní | Základna DPH snížená | Základna DPH zákl. přenesená | Základna DPH sníž. přenesená | Základna DPH nulová
| Náklady z rozpočtů | [11 empty] | 0 |  |  |  |  | 0 |  | 0 | 0 | 0 | 0 | 0 | 0 | 0 | 0 | 0 | 0 | 0 | 0 |  | D | 0 | ###NOIMPORT### | IMPORT | {ede7da67-a663-4682-ae7b-ad772390761a} | {00000000-0000-0000-0000-000000000000}
|  | SO.01 |  |  |  | Komunikace a zpevněné plochy, průlehy | [6 empty] | 0 |  |  |  |  | 0 | STA | 0 | 0 | 0 | 0 | 0 | 0 | 0 | 0 | 0 | 0 | 0 | 0 |  | D | 1 | ###NOIMPORT### | IMPORT | {921423a8-9ca7-48c1-875f-88aa11363329} | {ede7da67-a663-4682-ae7b-ad772390761a} |  | 2
/ |  |  | SO.101.1 |  |  |  | Protierozní průlehy | [5 empty] | 0 |  |  |  |  | 0 | Soupis | 0 | 0 | 0 | 0 | 0 | 0 | 0 | 0 | 0 | 0 | 0 | 0 |  |  | 2 |  | IMPORT | {df4c0e74-7c02-401e-8687-775f094223f7} | {921423a8-9ca7-48c1-875f-88aa11363329}
/ |  |  | SO.101.2 |  |  |  | Odstraňovací práce | [5 empty] | 0 |  |  |  |  | 0 | Soupis | 0 | 0 | 0 | 0 | 0 | 0 | 0 | 0 | 0 | 0 | 0 | 0 |  |  | 2 |  | IMPORT | {72db0a97-b198-473d-b8f5-145d2b500441} | {921423a8-9ca7-48c1-875f-88aa11363329}
/ |  |  | SO.101.3 |  |  |  | Zemní práce | [5 empty] | 0 |  |  |  |  | 0 | Soupis | 0 | 0 | 0 | 0 | 0 | 0 | 0 | 0 | 0 | 0 | 0 | 0 |  |  | 2 |  | IMPORT | {4a7a9732-822b-431b-8d9d-d6e18ae07160} | {921423a8-9ca7-48c1-875f-88aa11363329}
/ |  |  | SO.101.4 |  |  |  | Zpevněné plochy | [5 empty] | 0 |  |  |  |  | 0 | Soupis | 0 | 0 | 0 | 0 | 0 | 0 | 0 | 0 | 0 | 0 | 0 | 0 |  |  | 2 |  | IMPORT | {4b0449cb-3bd4-4c09-b531-abc627122efa} | {921423a8-9ca7-48c1-875f-88aa11363329}
/ |  |  | SO.101.5 |  |  |  | Odvodnění | [5 empty] | 0 |  |  |  |  | 0 | Soupis | 0 | 0 | 0 | 0 | 0 | 0 | 0 | 0 | 0 | 0 | 0 | 0 |  |  | 2 |  | IMPORT | {a7dc1abd-4104-4d3a-aeca-d6ddcbaf54bf} | {921423a8-9ca7-48c1-875f-88aa11363329}
/ |  |  | SO.101.6 |  |  |  | Dopravní značení a zařízení | [5 empty] | 0 |  |  |  |  | 0 | Soupis | 0 | 0 | 0 | 0 | 0 | 0 | 0 | 0 | 0 | 0 | 0 | 0 |  |  | 2 |  | IMPORT | {b42f4753-deb0-4c37-b476-84e7fb998b1d} | {921423a8-9ca7-48c1-875f-88aa11363329}
/ |  |  | SO.101.7 |  |  |  | Skládkovné | [5 empty] | 0 |  |  |  |  | 0 | Soupis | 0 | 0 | 0 | 0 | 0 | 0 | 0 | 0 | 0 | 0 | 0 | 0 |  |  | 2 |  | IMPORT | {4065bc28-ceeb-4220-a73c-599576270d38} | {921423a8-9ca7-48c1-875f-88aa11363329}
/ |  |  | SO.101.8 |  |  |  | Provizorní komunikace | [5 empty] | 0 |  |  |  |  | 0 | Soupis | 0 | 0 | 0 | 0 | 0 | 0 | 0 | 0 | 0 | 0 | 0 | 0 |  |  | 2 |  | IMPORT | {c62a183f-8b31-40de-a8f9-3535eb5dcc88} | {921423a8-9ca7-48c1-875f-88aa11363329}
/ |  |  | SO.101.9 |  |  |  | Zkoušení materiálů | [5 empty] | 0 |  |  |  |  | 0 | Soupis | 0 | 0 | 0 | 0 | 0 | 0 | 0 | 0 | 0 | 0 | 0 | 0 |  |  | 2 |  | IMPORT | {6a5fcff3-e0c1-438f-bf1e-7f8bf5b9bc55} | {921423a8-9ca7-48c1-875f-88aa11363329}
/ |  | SO.301 |  |  |  | Kanalizace splašková | [6 empty] | 0 |  |  |  |  | 0 | STA | 0 | 0 | 0 | 0 | 0 | 0 | 0 | 0 | 0 | 0 | 0 | 0 |  |  | 1 |  | IMPORT | {b72d4154-0c24-40f0-9cf5-13ed0a208a70} | {ede7da67-a663-4682-ae7b-ad772390761a} |  | 2
/ |  | SO.302 |  |  |  | Kanalizace dešťová | [6 empty] | 0 |  |  |  |  | 0 | STA | 0 | 0 | 0 | 0 | 0 | 0 | 0 | 0 | 0 | 0 | 0 | 0 |  |  | 1 |  | IMPORT | {35d6b8c2-d8dc-4d30-b970-7dfc669bd735} | {ede7da67-a663-4682-ae7b-ad772390761a} |  | 2
/ |  | SO.303 |  |  |  | Vodovod | [6 empty] | 0 |  |  |  |  | 0 | STA | 0 | 0 | 0 | 0 | 0 | 0 | 0 | 0 | 0 | 0 | 0 | 0 |  |  | 1 |  | IMPORT | {ae9d4c4a-3920-4a85-9e48-5e4ee421188a} | {ede7da67-a663-4682-ae7b-ad772390761a} |  | 2
/ |  | SO.304 |  |  |  | Přeložka výtlačného vodovodního potrubí | [6 empty] | 0 |  |  |  |  | 0 | STA | 0 | 0 | 0 | 0 | 0 | 0 | 0 | 0 | 0 | 0 | 0 | 0 |  |  | 1 |  | IMPORT | {23548636-c894-4fed-8851-2b959387183d} | {ede7da67-a663-4682-ae7b-ad772390761a} |  | 2
/ |  | SO.401 |  |  |  | Veřejné osvětlení | [6 empty] | 0 |  |  |  |  | 0 | STA | 0 | 0 | 0 | 0 | 0 | 0 | 0 | 0 | 0 | 0 | 0 | 0 |  |  | 1 |  | IMPORT | {f9b05dab-e404-448b-835f-12042181633b} | {ede7da67-a663-4682-ae7b-ad772390761a} |  | 2
/ |  | SO 501 |  |  |  | STL plynovod | [6 empty] | 0 |  |  |  |  | 0 | STA | 0 | 0 | 0 | 0 | 0 | 0 | 0 | 0 | 0 | 0 | 0 | 0 |  |  | 1 |  | IMPORT | {8a08e9b5-8b85-42fe-9ac4-b098f081bff7} | {ede7da67-a663-4682-ae7b-ad772390761a} | 827 52 11 | 2
/ |  | SO.701 |  |  |  | Pilíře měření | [6 empty] | 0 |  |  |  |  | 0 | STA | 0 | 0 | 0 | 0 | 0 | 0 | 0 | 0 | 0 | 0 | 0 | 0 |  |  | 1 |  | IMPORT | {a5423289-55ce-4a0b-956a-7224436d6d44} | {ede7da67-a663-4682-ae7b-ad772390761a} |  | 2
/ |  | VRN |  |  |  | Ostatní a vedlejší ropočtové náklady | [6 empty] | 0 |  |  |  |  | 0 | STA | 0 | 0 | 0 | 0 | 0 | 0 | 0 | 0 | 0 | 0 | 0 | 0 |  |  | 1 |  | IMPORT | {9bdc131c-794f-4f5f-a2c7-76ace4eecb3f} | {ede7da67-a663-4682-ae7b-ad772390761a} |  | 2

## SO.101.1 - Protierozní pr...
{df4c0e74-7c02-401e-8687-775f094223f7}
2
| KRYCÍ LIST SOUPISU PRACÍ | [7 empty] | v --- níže se nacházejí doplnkové a pomocné údaje k sestavám --- v | [8 empty] | False
Stavba:
Zainvestování území pro RD v lokalitě Babka Litomyšl, REVIZE Č.1. – 03/2021
Objekt:
SO.01 - Komunikace a zpevněné plochy, průlehy
Soupis:
SO.101.1 - Protierozní průlehy
| KSO: |  |  |  |  | CC-CZ:
| Místo: |  | Litomyšl |  |  | Datum: | 23. 3. 2021
| Zadavatel: |  |  |  |  | IČ: | 00276944
|  | Město Litomyšl |  |  |  | DIČ: | CZ00276944
| Uchazeč: |  |  |  |  | IČ: | Vyplň údaj
|  | Vyplň údaj |  |  |  | DIČ: | Vyplň údaj
| Projektant: |  |  |  |  | IČ: | 15036499
|  | K I P spol. s r. o. |  |  |  | DIČ: | CZ15036499
| Zpracovatel: |  |  |  |  | IČ:
DIČ:
Poznámka:
| Cena bez DPH | [5 empty] | 0
|  |  | Základ daně |  |  | Sazba daně | Výše daně
| DPH | základní | 0 |  |  | 21% | 0
|  | snížená | 0 |  |  | 15% | 0
|  | zákl. přenesená | 0 |  |  | 21% | 0
|  | sníž. přenesená | 0 |  |  | 15% | 0
|  | nulová | 0 |  |  | 0% | 0
| Cena s DPH |  |  | v | CZK |  | 0
| Projektant |  |  | Zpracovatel
| Datum a podpis: |  | Razítko | Datum a podpis: |  |  | Razítko
| Objednavatel |  |  | Uchazeč
| Datum a podpis: |  | Razítko | Datum a podpis: |  |  | Razítko
REKAPITULACE ČLENĚNÍ SOUPISU PRACÍ
Stavba:
Zainvestování území pro RD v lokalitě Babka Litomyšl, REVIZE Č.1. – 03/2021
Objekt:
SO.01 - Komunikace a zpevněné plochy, průlehy
Soupis:
SO.101.1 - Protierozní průlehy
Místo: |  |  | Litomyšl |  |  | Datum: | 23. 3. 2021
Zadavatel: |  |  | Město Litomyšl |  |  | Projektant: | K I P spol. s r. o.
Uchazeč: |  |  | Vyplň údaj |  |  | Zpracovatel:
Kód dílu - Popis | [6 empty] | Cena celkem [CZK]
Náklady ze soupisu prací | [6 empty] | 0 | [11 empty] | -1
| 1 - Zemní práce | [5 empty] | 0
| 4 - Vodorovné konstrukce | [5 empty] | 0
| 8 - Potrubí | [5 empty] | 0
SOUPIS PRACÍ
Stavba:
Zainvestování území pro RD v lokalitě Babka Litomyšl, REVIZE Č.1. – 03/2021
Objekt:
SO.01 - Komunikace a zpevněné plochy, průlehy
Soupis:
SO.101.1 - Protierozní průlehy
Místo: |  |  | Litomyšl |  |  | Datum: | 23. 3. 2021
Zadavatel: |  |  | Město Litomyšl |  |  | Projektant: | K I P spol. s r. o.
Uchazeč: |  |  | Vyplň údaj |  |  | Zpracovatel:
PČ | Typ | Kód | Popis | MJ | Množství | J.cena [CZK] | Cena celkem [CZK] | Cenová soustava |  | DPH | J. Nh [h] | Nh celkem [h] | J. hmotnost [t] | Hmotnost celkem [t] | J. suť [t] | Suť Celkem [t]
Náklady soupisu celkem | [6 empty] | 0 |  |  |  |  | 0 |  | 0 |  | 0 |  | D | -1 | [10 empty] | 0
| D | 1 | Zemní práce |  |  |  | 0 |  |  |  |  | 0 |  | 0 |  | 0 | 1 | D | 0 |  |  |  | ROZPOCET | [6 empty] | 0
1 | K | 12110 | SEJMUTÍ ORNICE NEBO LESNÍ PŮDY | M3 | 142.04 |  | 0 |  |  | základní |  | 0 | 0 | 0 | 0 | 0 | 4 | K | 1 |  |  |  | ROZPOCET | 0 | 0 | 0 | 0 | 0 | 1 | 0 | 4 | 2
| P |  | Poznámka k položce: položka zahrnuje sejmutí ornice bez ohledu na tloušťku vrstvy a její vodorovnou vnitrostaveništní dopravu nezahrnuje uložení na trvalou skládku | [14 empty] | P | 1
| VV |  | Sejmutí ornice a podorničí v místech valů proti dešťové vodě - ponecháno na mezideponii v místě stavby a použito na rozprostření ornice | [14 empty] | VV | 1 | 1 | True | 0 | ROZPOCET
| VV |  | "Těleso A1 - 18,60"18,60 |  | 18.6 | [12 empty] | VV | 1 | 2 | True | 0 | ROZPOCET
| VV |  | "Těleso A2 - 23,88"23,88 |  | 23.88 | [12 empty] | VV | 1 | 2 | True | 0 | ROZPOCET
| VV |  | "Těleso A3 - 11,97"11,97 |  | 11.97 | [12 empty] | VV | 1 | 2 | True | 0 | ROZPOCET
| VV |  | "Těleso A4 - 67,16"67,16 |  | 67.16 | [12 empty] | VV | 1 | 2 | True | 0 | ROZPOCET
| VV |  | "Těleso A5 - 8,27"8,27 |  | 8.27 | [12 empty] | VV | 1 | 2 | True | 0 | ROZPOCET
| VV |  | "Těleso B - 12,16"12,16 |  | 12.16 | [12 empty] | VV | 1 | 2 | True | 0 | ROZPOCET
| VV |  | Součet |  | 142.04 | [12 empty] | VV | 1 | 4 | True | 1 | ROZPOCET
2 | K | 121104 | SEJMUTÍ ORNICE NEBO LESNÍ PŮDY S ODVOZEM DO 5KM | M3 | 662.7 |  | 0 |  |  | základní |  | 0 | 0 | 0 | 0 | 0 | 4 | K | 1 |  |  |  | ROZPOCET | 0 | 0 | 0 | 0 | 0 | 1 | 0 | 4 | 4
| P |  | Poznámka k položce: položka zahrnuje sejmutí ornice bez ohledu na tloušťku vrstvy a její vodorovnou vnitrostaveništní dopravu nezahrnuje uložení na trvalou skládku | [14 empty] | P | 1
| VV |  | Odvezení ornice sejmuté v místech valů na pozemek č. 163/1 k.ú. Kornice [669521] | [14 empty] | VV | 1 | 1 | True | 0 | ROZPOCET
| VV |  | "Těleso A1"94,45-18,60 |  | 75.85 | [12 empty] | VV | 1 | 2 | True | 0 | ROZPOCET
| VV |  | "Těleso A2"113,63-23,88 |  | 89.75 | [12 empty] | VV | 1 | 2 | True | 0 | ROZPOCET
| VV |  | "Těleso A3"61,29-11,97 |  | 49.32 | [12 empty] | VV | 1 | 2 | True | 0 | ROZPOCET
| VV |  | "Těleso A4"416,49-67,16 |  | 349.33 | [12 empty] | VV | 1 | 2 | True | 0 | ROZPOCET
| VV |  | "Těleso A5"43,12-8,27 |  | 34.85 | [12 empty] | VV | 1 | 2 | True | 0 | ROZPOCET
| VV |  | "Těleso B"58,16-12,16 |  | 46 | [12 empty] | VV | 1 | 2 | True | 0 | ROZPOCET
| VV |  | "Plocha vsakovacích objektů"32,00*0,55 |  | 17.6 | [12 empty] | VV | 1 | 2 | True | 0 | ROZPOCET
| VV |  | Součet |  | 662.7 | [12 empty] | VV | 1 | 4 | True | 1 | ROZPOCET
3 | K | 12273 | ODKOPÁVKY A PROKOPÁVKY OBECNÉ TŘ. I | M3 | 41.365 |  | 0 |  |  | základní |  | 0 | 0 | 0 | 0 | 0 | 4 | K | 1 |  |  |  | ROZPOCET | 0 | 0 | 0 | 0 | 0 | 1 | 0 | 4 | 6
| P |  | Poznámka k položce: položka zahrnuje: - vodorovná a svislá doprava v místě stavby, přemístění, přeložení, manipulace s výkopkem - kompletní provedení vykopávky nezapažené i zapažené - ošetření výkopiště po celou dobu práce v něm vč. klimatických opatření - ztížení vykopávek v blízkosti podzemního vedení, konstrukcí a objektů vč. jejich dočasného zajištění - ztížení pod vodou, v okolí výbušnin, ve stísněných prostorech a pod. - příplatek za lepivost - těžení po vrstvách, pásech a po jiných nutných částech (figurách) - čerpání vody vč. čerpacích jímek, potrubí a pohotovostní čerpací soupravy (viz ustanovení k pol. 1151,2) - potřebné snížení hladiny podzemní vody - těžení a rozpojování jednotlivých balvanů - vytahování a nošení výkopku - svahování a přesvah. svahů do konečného tvaru, výměna hornin v podloží a v pláni znehodnocené klimatickými vlivy - ruční vykopávky, odstranění kořenů a napadávek - pažení, vzepření a rozepření vč. přepažování (vyjma štětových stěn) - úpravu, ochranu a očištění dna, základové spáry, stěn a svahů - zhutnění podloží, případně i svahů vč. svahování - zřízení stupňů v podloží a lavic na svazích, není-li pro tyto práce zřízena samostatná položka - udržování výkopiště a jeho ochrana proti vodě - odvedení nebo obvedení vody v okolí výkopiště a ve výkopišti - třídění výkopku - veškeré pomocné konstrukce umožňující provedení vykopávky (příjezdy, sjezdy, nájezdy, lešení, podpěr. konstr., přemostění, zpevněné plochy, zakrytí a pod.) - nezahrnuje uložení zeminy (na skládku, do násypu) ani poplatky za skládku, vykazují se v položce č.0141** | [14 empty] | P | 1
| VV |  | V místech vsakovacích objektů u vodního valu | [14 empty] | VV | 1 | 1 | True | 0 | ROZPOCET
| VV |  | Zatřídění zeminy dle ČSN 73 6133 - Návrh a provádění zemního tělesa pozemních komunikací - Třída I. | [14 empty] | VV | 1 | 1 | True | 0 | ROZPOCET
| VV |  | Těžba je prováděna běžnými výkopovými mechanizmy | [14 empty] | VV | 1 | 1 | True | 0 | ROZPOCET
| VV |  | Umístěno na zemník pro další využití zeminy v místě stavby | [14 empty] | VV | 1 | 1 | True | 0 | ROZPOCET
| VV |  | Plocha říčního kamene | [14 empty] | VV | 1 | 1 | True | 0 | ROZPOCET
| VV |  | 32,00*0,50 |  | 16 | [12 empty] | VV | 1 | 2 | True | 0 | ROZPOCET
| VV |  | Plocha vsakovaícho objektu | [14 empty] | VV | 1 | 1 | True | 0 | ROZPOCET
| VV |  | (3,14*0,80*0,80*6,00)*2 |  | 24.115 | [12 empty] | VV | 1 | 2 | True | 0 | ROZPOCET
| VV |  | Plocha drenážního potrubí | [14 empty] | VV | 1 | 1 | True | 0 | ROZPOCET
| VV |  | 6,25*1,00*0,20 |  | 1.25 | [12 empty] | VV | 1 | 2 | True | 0 | ROZPOCET
| VV |  | Součet |  | 41.365 | [12 empty] | VV | 1 | 4 | True | 1 | ROZPOCET
4 | K | 17111 | ULOŽENÍ SYPANINY DO NÁSYPŮ SE ZLEPŠENÍM ZEMINY | M3 | 1238.15 |  | 0 |  |  | základní |  | 0 | 0 | 0 | 0 | 0 | 4 | K | 1 |  |  |  | ROZPOCET | 0 | 0 | 0 | 0 | 0 | 1 | 0 | 4 | 8
| P |  | Poznámka k položce: položka zahrnuje: - kompletní provedení zemní konstrukce vč. výběru vhodného materiálu - úprava ukládaného materiálu vlhčením, tříděním, promícháním nebo vysoušením, příp. jiné úpravy za účelem zlepšení jeho mech. vlastností - hutnění i různé míry hutnění - ošetření úložiště po celou dobu práce v něm vč. klimatických opatření - ztížení v okolí vedení, konstrukcí a objektů a jejich dočasné zajištění - ztížení provádění vč. hutnění ve ztížených podmínkách a stísněných prostorech - ztížené ukládání sypaniny pod vodu - ukládání po vrstvách a po jiných nutných částech (figurách) vč. dosypávek - spouštění a nošení materiálu - výměna částí zemní konstrukce znehodnocené klimatickými vlivy - ruční hutnění a výplň jam a prohlubní v podloží - úprava, očištění, ochrana a zhutnění podloží - svahování, hutnění a uzavírání povrchů svahů - zřízení lavic na svazích - udržování úložiště a jeho ochrana proti vodě - odvedení nebo obvedení vody v okolí úložiště a v úložišti - veškeré pomocné konstrukce umožňující provedení zemní konstrukce (příjezdy, sjezdy, nájezdy, lešení, podpěrné konstrukce, přemostění, zpevněné plochy, zakrytí a pod.) | [14 empty] | P | 1
| VV |  | Vápeno cementová stabilizace hutněná po cca 300 mm PS 100 % | [14 empty] | VV | 1 | 1 | True | 0 | ROZPOCET
| VV |  | Část vodního valu z materiálu získaného při odstranění přebytečného materiálu z SO 101.4 - pol. č. 11331A | [14 empty] | VV | 1 | 1 | True | 0 | ROZPOCET
| VV |  | Pro vytvoření vodního valu | [14 empty] | VV | 1 | 1 | True | 0 | ROZPOCET
| VV |  | "Těleso A1"134,95 |  | 134.95 | [12 empty] | VV | 1 | 2 | True | 0 | ROZPOCET
| VV |  | "Těleso A2"136,76 |  | 136.76 | [12 empty] | VV | 1 | 2 | True | 0 | ROZPOCET
| VV |  | "Těleso A3"88,11 |  | 88.11 | [12 empty] | VV | 1 | 2 | True | 0 | ROZPOCET
| VV |  | "Těleso A4"718,32 |  | 718.32 | [12 empty] | VV | 1 | 2 | True | 0 | ROZPOCET
| VV |  | "Těleso A5"70,30 |  | 70.3 | [12 empty] | VV | 1 | 2 | True | 0 | ROZPOCET
| VV |  | "Těleso B"83,53 |  | 83.53 | [12 empty] | VV | 1 | 2 | True | 0 | ROZPOCET
| VV |  | "Vsakovací objekty"(3,14*0,80*0,80-3,14*0,40*0,40)*4,10 |  | 6.18 | [12 empty] | VV | 1 | 2 | True | 0 | ROZPOCET
| VV |  | Součet |  | 1238.15 | [12 empty] | VV | 1 | 4 | True | 1 | ROZPOCET
5 | K | 18231 | ROZPROSTŘENÍ ORNICE V ROVINĚ V TL DO 0,10M | M2 | 1420.4 |  | 0 |  |  | základní |  | 0 | 0 | 0 | 0 | 0 | 4 | K | 1 |  |  |  | ROZPOCET | 0 | 0 | 0 | 0 | 0 | 1 | 0 | 4 | 10
| P |  | Poznámka k položce: položka zahrnuje: nutné přemístění ornice z dočasných skládek vzdálených do 200m rozprostření ornice v předepsané tloušťce v rovině a ve svahu do 1:5 | [14 empty] | P | 1
| VV |  | Ohumusování v místech valů proti dešťové vodě tl. 100 mm Bude použita ornice z pol č. 121104 | [14 empty] | VV | 1 | 1 | True | 0 | ROZPOCET
| VV |  | 142,04/0,10 |  | 1420.4 | [12 empty] | VV | 1 | 2 | True | 0 | ROZPOCET
| VV |  | Součet |  | 1420.4 | [12 empty] | VV | 1 | 4 | True | 1 | ROZPOCET
6 | K | 18241 | ZALOŽENÍ TRÁVNÍKU RUČNÍM VÝSEVEM | M2 | 1420.4 |  | 0 |  |  | základní |  | 0 | 0 | 0 | 0 | 0 | 4 | K | 1 |  |  |  | ROZPOCET | 0 | 0 | 0 | 0 | 0 | 1 | 0 | 4 | 12
| P |  | Poznámka k položce: Zahrnuje dodání předepsané travní směsi, její výsev na ornici, první pokosení, to vše bez ohledu na sklon terénu | [14 empty] | P | 1
| VV |  | Výkres D.1.2 Podrobná situace stavby | [14 empty] | VV | 1 | 1 | True | 0 | ROZPOCET
| VV |  | Založení trávníků v místech ohumusování | [14 empty] | VV | 1 | 1 | True | 0 | ROZPOCET
| VV |  | Příprava plochy rozprostřené ornice pro osetí travním semenem | [14 empty] | VV | 1 | 1 | True | 0 | ROZPOCET
| VV |  | Zalévání nově založeného trávníku - 1 x denně po dobu dvou týdnů 6 l / m2 při zalévání | [14 empty] | VV | 1 | 1 | True | 0 | ROZPOCET
| VV |  | 1420,4 |  | 1420.4 | [12 empty] | VV | 1 | 2 | True | 0 | ROZPOCET
| VV |  | Součet |  | 1420.4 | [12 empty] | VV | 1 | 4 | True | 1 | ROZPOCET
| D | 4 | Vodorovné konstrukce |  |  |  | 0 |  |  |  |  | 0 |  | 0 |  | 0 | 1 | D | 0 |  |  |  | ROZPOCET | [6 empty] | 0
7 | K | 451312 | PODKLADNÍ A VÝPLŇOVÉ VRSTVY Z PROSTÉHO BETONU C12/15 | M3 | 0.625 |  | 0 |  |  | základní |  | 0 | 0 | 0 | 0 | 0 | 4 | K | 1 |  |  |  | ROZPOCET | 0 | 0 | 0 | 0 | 0 | 1 | 0 | 4 | 14
| P |  | Poznámka k položce: - dodání čerstvého betonu (betonové směsi) požadované kvality, jeho uložení do požadovaného tvaru při jakékoliv hustotě výztuže, konzistenci čerstvého betonu a způsobu hutnění, ošetření a ochranu betonu, - zhotovení nepropustného, mrazuvzdorného betonu a betonu požadované trvanlivosti a vlastností, - užití potřebných přísad a technologií výroby betonu, - zřízení pracovních a dilatačních spar, včetně potřebných úprav, výplně, vložek, opracování, očištění a ošetření, - bednění požadovaných konstr. (i ztracené) s úpravou dle požadované kvality povrchu betonu, včetně odbedňovacích a odskružovacích prostředků, - podpěrné konstr. (skruže) a lešení všech druhů pro bednění, uložení čerstvého betonu, výztuže a doplňkových konstr., vč. požadovaných otvorů, ochranných a bezpečnostních opatření a základů těchto konstrukcí a lešení, - vytvoření kotevních čel, kapes, nálitků, a sedel, - zřízení všech požadovaných otvorů, kapes, výklenků, prostupů, dutin, drážek a pod., vč. ztížení práce a úprav kolem nich, - úpravy pro osazení výztuže, doplňkových konstrukcí a vybavení, - úpravy povrchu pro položení požadované izolace, povlaků a nátěrů, případně vyspravení, - ztížení práce u kabelových a injektážních trubek a ostatních zařízení osazovaných do betonu, - konstrukce betonových kloubů, upevnění kotevních prvků a doplňkových konstrukcí, - nátěry zabraňující soudržnost betonu a bednění, - výplň, těsnění a tmelení spar a spojů, - opatření povrchů betonu izolací proti zemní vlhkosti v částech, kde přijdou do styku se zeminou nebo kamenivem, - případné zřízení spojovací vrstvy u základů, - úpravy pro osazení zařízení ochrany konstrukce proti vlivu bludných proudů | [14 empty] | P | 1
| VV |  | Podkladní beton C 12/15 pod drenážní potrubí tl, 100 mm | [14 empty] | VV | 1 | 1 | True | 0 | ROZPOCET
| VV |  | 6,25*0,10*1,00 |  | 0.625 | [12 empty] | VV | 1 | 2 | True | 0 | ROZPOCET
| VV |  | Součet |  | 0.625 | [12 empty] | VV | 1 | 4 | True | 1 | ROZPOCET
8 | K | 451313 | PODKLADNÍ A VÝPLŇOVÉ VRSTVY Z PROSTÉHO BETONU C16/20 | M3 | 4.823 |  | 0 |  |  | základní |  | 0 | 0 | 0 | 0 | 0 | 4 | K | 1 |  |  |  | ROZPOCET | 0 | 0 | 0 | 0 | 0 | 1 | 0 | 4 | 16
| P |  | Poznámka k položce: - dodání čerstvého betonu (betonové směsi) požadované kvality, jeho uložení do požadovaného tvaru při jakékoliv hustotě výztuže, konzistenci čerstvého betonu a způsobu hutnění, ošetření a ochranu betonu, - zhotovení nepropustného, mrazuvzdorného betonu a betonu požadované trvanlivosti a vlastností, - užití potřebných přísad a technologií výroby betonu, - zřízení pracovních a dilatačních spar, včetně potřebných úprav, výplně, vložek, opracování, očištění a ošetření, - bednění požadovaných konstr. (i ztracené) s úpravou dle požadované kvality povrchu betonu, včetně odbedňovacích a odskružovacích prostředků, - podpěrné konstr. (skruže) a lešení všech druhů pro bednění, uložení čerstvého betonu, výztuže a doplňkových konstr., vč. požadovaných otvorů, ochranných a bezpečnostních opatření a základů těchto konstrukcí a lešení, - vytvoření kotevních čel, kapes, nálitků, a sedel, - zřízení všech požadovaných otvorů, kapes, výklenků, prostupů, dutin, drážek a pod., vč. ztížení práce a úprav kolem nich, - úpravy pro osazení výztuže, doplňkových konstrukcí a vybavení, - úpravy povrchu pro položení požadované izolace, povlaků a nátěrů, případně vyspravení, - ztížení práce u kabelových a injektážních trubek a ostatních zařízení osazovaných do betonu, - konstrukce betonových kloubů, upevnění kotevních prvků a doplňkových konstrukcí, - nátěry zabraňující soudržnost betonu a bednění, - výplň, těsnění a tmelení spar a spojů, - opatření povrchů betonu izolací proti zemní vlhkosti v částech, kde přijdou do styku se zeminou nebo kamenivem, - případné zřízení spojovací vrstvy u základů, - úpravy pro osazení zařízení ochrany konstrukce proti vlivu bludných proudů | [14 empty] | P | 1
| VV |  | Obetonování horní části vasakovacího objektu | [14 empty] | VV | 1 | 1 | True | 0 | ROZPOCET
| VV |  | (3,14*0,80*0,80-3,14*0,40*0,40)*1,60*2 |  | 4.823 | [12 empty] | VV | 1 | 2 | True | 0 | ROZPOCET
| VV |  | Součet |  | 4.823 | [12 empty] | VV | 1 | 4 | True | 1 | ROZPOCET
9 | K | 45159 | PODKL A VÝPLŇ VRSTVY Z UPRAVENÉHO KAMENE | M3 | 34.776 |  | 0 |  |  | základní |  | 0 | 0 | 0 | 0 | 0 | 4 | K | 1 |  |  |  | ROZPOCET | 0 | 0 | 0 | 0 | 0 | 1 | 0 | 4 | 18
| P |  | Poznámka k položce: položka zahrnuje dodávku předepsaného kamene, mimostaveništní a vnitrostaveništní dopravu a jeho uložení není-li v zadávací dokumentaci uvedeno jinak, jedná se o nakupovaný materiál | [14 empty] | P | 1
| VV |  | Říční kamenivo fr. 16/32 | [14 empty] | VV | 1 | 1 | True | 0 | ROZPOCET
| VV |  | Dno vsakovacích objektů | [14 empty] | VV | 1 | 1 | True | 0 | ROZPOCET
| VV |  | ((3,14*0,65*0,65-3,14*0,40*0,40)*0,50*2)+(3,14*0,65*0,65*0,50*2) |  | 2.151 | [12 empty] | VV | 1 | 2 | True | 0 | ROZPOCET
| VV |  | Horní plocha vsakovacích objektů | [14 empty] | VV | 1 | 1 | True | 0 | ROZPOCET
| VV |  | 32,00*1,00+6,25*1,00*0,10 |  | 32.625 | [12 empty] | VV | 1 | 2 | True | 0 | ROZPOCET
| VV |  | Součet |  | 34.776 | [12 empty] | VV | 1 | 4 | True | 1 | ROZPOCET
| D | 8 | Potrubí |  |  |  | 0 |  |  |  |  | 0 |  | 0 |  | 0 | 1 | D | 0 |  |  |  | ROZPOCET | [6 empty] | 0
10 | K | 87460 | POTRUBÍ Z TRUB PLAST ODPAD DN DO 800MM | M | 12 |  | 0 |  |  | základní |  | 0 | 0 | 0 | 0 | 0 | 4 | K | 1 |  |  |  | ROZPOCET | 0 | 0 | 0 | 0 | 0 | 1 | 0 | 4 | 20
| P |  | Poznámka k položce: položky pro zhotovení potrubí platí bez ohledu na sklon zahrnuje: - výrobní dokumentaci (včetně technologického předpisu) - dodání veškerého trubního a pomocného materiálu (trouby, trubky, tvarovky, spojovací a těsnící materiál a pod.), podpěrných, závěsných a upevňovacích prvků, včetně potřebných úprav - úprava a příprava podkladu a podpěr, očištění a ošetření podkladu a podpěr - zřízení plně funkčního potrubí, kompletní soustavy, podle příslušného technologického předpisu - zřízení potrubí i jednotlivých částí po etapách, včetně pracovních spar a spojů, pracovního zaslepení konců a pod. - úprava prostupů, průchodů šachtami a komorami, okolí podpěr a vyústění, zaústění, napojení, vyvedení a upevnění odpad. výustí - ochrana potrubí nátěrem (vč. úpravy povrchu), případně izolací, nejsou-li tyto práce předmětem jiné položky - úprava, očištění a ošetření prostoru kolem potrubí - položky platí pro práce prováděné v prostoru zapaženém i nezapaženém a i v kolektorech, chráničkách - položky zahrnují i práce spojené s nutnými obtoky, převáděním a čerpáním vody nezahrnuje zkoušky vodotěsnosti a televizní prohlídku | [14 empty] | P | 1
| VV |  | Korugované potrubí DN 800 | [14 empty] | VV | 1 | 1 | True | 0 | ROZPOCET
| VV |  | 6,00*2 |  | 12 | [12 empty] | VV | 1 | 2 | True | 0 | ROZPOCET
| VV |  | Součet |  | 12 | [12 empty] | VV | 1 | 4 | True | 1 | ROZPOCET
11 | K | 875332 | POTRUBÍ DREN Z TRUB PLAST DN DO 150MM DĚROVANÝCH | M | 12.5 |  | 0 |  |  | základní |  | 0 | 0 | 0 | 0 | 0 | 4 | K | 1 |  |  |  | ROZPOCET | 0 | 0 | 0 | 0 | 0 | 1 | 0 | 4 | 22
| P |  | Poznámka k položce: položky pro zhotovení potrubí platí bez ohledu na sklon zahrnuje: - výrobní dokumentaci (včetně technologického předpisu) - dodání veškerého trubního a pomocného materiálu (trouby, trubky, tvarovky, spojovací a těsnící materiál a pod.), podpěrných, závěsných a upevňovacích prvků, včetně potřebných úprav - úprava a příprava podkladu a podpěr, očištění a ošetření podkladu a podpěr - zřízení plně funkčního potrubí, kompletní soustavy, podle příslušného technologického předpisu - zřízení potrubí i jednotlivých částí po etapách, včetně pracovních spar a spojů, pracovního zaslepení konců a pod. - úprava prostupů, průchodů šachtami a komorami, okolí podpěr a vyústění, zaústění, napojení, vyvedení a upevnění odpad. výustí - ochrana potrubí nátěrem (vč. úpravy povrchu), případně izolací, nejsou-li tyto práce předmětem jiné položky - úprava, očištění a ošetření prostoru kolem potrubí - položky platí pro práce prováděné v prostoru zapaženém i nezapaženém a i v kolektorech, chráničkách - položky zahrnují i práce spojené s nutnými obtoky, převáděním a čerpáním vody | [14 empty] | P | 1
| VV |  | Částečně perforované drenážní potrubí DN 150 | [14 empty] | VV | 1 | 1 | True | 0 | ROZPOCET
| VV |  | 6,25*2 |  | 12.5 | [12 empty] | VV | 1 | 2 | True | 0 | ROZPOCET
| VV |  | Součet |  | 12.5 | [12 empty] | VV | 1 | 4 | True | 1 | ROZPOCET
12 | K | 89416 | ŠACHTY KANALIZAČ Z BETON DÍLCŮ NA POTRUBÍ DN DO 800MM | KUS | 2 |  | 0 |  |  | základní |  | 0 | 0 | 0 | 0 | 0 | 4 | K | 1 |  |  |  | ROZPOCET | 0 | 0 | 0 | 0 | 0 | 1 | 0 | 4 | 24
| P |  | Poznámka k položce: položka zahrnuje: - poklopy s rámem, mříže s rámem, stupadla, žebříky, stropy z bet. dílců a pod. - předepsané betonové skruže, prefabrikované nebo monolitické betonové dno - dodání dílce požadovaného tvaru a vlastností, jeho skladování, doprava a osazení do definitivní polohy, včetně komplexní technologie výroby a montáže dílců, ošetření a ochrana dílců, - u dílců železobetonových a předpjatých veškerá výztuž, případně i tuhé kovové prvky a závěsná oka, - úpravy a zařízení pro uložení a transport dílce, - veškeré požadované úpravy dílců, včetně doplňkových konstrukcí a vybavení, - sestavení dílce na stavbě včetně montážních zařízení, plošin a prahů a pod., - výplň, těsnění a tmelení spár a spojů, - očištění a ošetření úložných ploch, - zednické výpomoce pro montáž dílců, - označení dílce výrobním štítkem nebo jiným způsobem, - úpravy dílce pro dodržení požadované přesnosti jeho osazení, včetně případných měření, - veškerá zařízení pro zajištění stability v každém okamžiku | [14 empty] | P | 1
| VV |  | Vrchni část vsakovacích objektů | [14 empty] | VV | 1 | 1 | True | 0 | ROZPOCET
| VV |  | 2 |  | 2 | [12 empty] | VV | 1 | 2 | True | 0 | ROZPOCET
| VV |  | Součet |  | 2 | [12 empty] | VV | 1 | 4 | True | 1 | ROZPOCET

## SO.101.2 - Odstraňovací p...
{72db0a97-b198-473d-b8f5-145d2b500441}
2
| KRYCÍ LIST SOUPISU PRACÍ | [7 empty] | v --- níže se nacházejí doplnkové a pomocné údaje k sestavám --- v | [8 empty] | False
Stavba:
Zainvestování území pro RD v lokalitě Babka Litomyšl, REVIZE Č.1. – 03/2021
Objekt:
SO.01 - Komunikace a zpevněné plochy, průlehy
Soupis:
SO.101.2 - Odstraňovací práce
| KSO: |  |  |  |  | CC-CZ:
| Místo: |  | Litomyšl |  |  | Datum: | 23. 3. 2021
| Zadavatel: |  |  |  |  | IČ: | 00276944
|  | Město Litomyšl |  |  |  | DIČ: | CZ00276944
| Uchazeč: |  |  |  |  | IČ: | Vyplň údaj
|  | Vyplň údaj |  |  |  | DIČ: | Vyplň údaj
| Projektant: |  |  |  |  | IČ: | 15036499
|  | K I P spol. s r. o. |  |  |  | DIČ: | CZ15036499
| Zpracovatel: |  |  |  |  | IČ:
DIČ:
Poznámka:
| Cena bez DPH | [5 empty] | 0
|  |  | Základ daně |  |  | Sazba daně | Výše daně
| DPH | základní | 0 |  |  | 21% | 0
|  | snížená | 0 |  |  | 15% | 0
|  | zákl. přenesená | 0 |  |  | 21% | 0
|  | sníž. přenesená | 0 |  |  | 15% | 0
|  | nulová | 0 |  |  | 0% | 0
| Cena s DPH |  |  | v | CZK |  | 0
| Projektant |  |  | Zpracovatel
| Datum a podpis: |  | Razítko | Datum a podpis: |  |  | Razítko
| Objednavatel |  |  | Uchazeč
| Datum a podpis: |  | Razítko | Datum a podpis: |  |  | Razítko
REKAPITULACE ČLENĚNÍ SOUPISU PRACÍ
Stavba:
Zainvestování území pro RD v lokalitě Babka Litomyšl, REVIZE Č.1. – 03/2021
Objekt:
SO.01 - Komunikace a zpevněné plochy, průlehy
Soupis:
SO.101.2 - Odstraňovací práce
Místo: |  |  | Litomyšl |  |  | Datum: | 23. 3. 2021
Zadavatel: |  |  | Město Litomyšl |  |  | Projektant: | K I P spol. s r. o.
Uchazeč: |  |  | Vyplň údaj |  |  | Zpracovatel:
Kód dílu - Popis | [6 empty] | Cena celkem [CZK]
Náklady ze soupisu prací | [6 empty] | 0 | [11 empty] | -1
| 1 - Zemní práce | [5 empty] | 0
| 9 - Ostatní konstrukce a práce | [5 empty] | 0
SOUPIS PRACÍ
Stavba:
Zainvestování území pro RD v lokalitě Babka Litomyšl, REVIZE Č.1. – 03/2021
Objekt:
SO.01 - Komunikace a zpevněné plochy, průlehy
Soupis:
SO.101.2 - Odstraňovací práce
Místo: |  |  | Litomyšl |  |  | Datum: | 23. 3. 2021
Zadavatel: |  |  | Město Litomyšl |  |  | Projektant: | K I P spol. s r. o.
Uchazeč: |  |  | Vyplň údaj |  |  | Zpracovatel:
PČ | Typ | Kód | Popis | MJ | Množství | J.cena [CZK] | Cena celkem [CZK] | Cenová soustava |  | DPH | J. Nh [h] | Nh celkem [h] | J. hmotnost [t] | Hmotnost celkem [t] | J. suť [t] | Suť Celkem [t]
Náklady soupisu celkem | [6 empty] | 0 |  |  |  |  | 0 |  | 0 |  | 0 |  | D | -1 | [10 empty] | 0
| D | 1 | Zemní práce |  |  |  | 0 |  |  |  |  | 0 |  | 0 |  | 0 | 1 | D | 0 |  |  |  | ROZPOCET | [6 empty] | 0
1 | K | 111204 | ODSTRANĚNÍ KŘOVIN S ODVOZEM DO 5KM | M2 | 47.76 |  | 0 |  |  | základní |  | 0 | 0 | 0 | 0 | 0 | 4 | K | 1 |  |  |  | ROZPOCET | 0 | 0 | 0 | 0 | 0 | 1 | 0 | 4 | 2
| P |  | Poznámka k položce: odstranění křovin a stromů do průměru 100 mm doprava dřevin na předepsanou vzdálenost spálení na hromadách nebo štěpkování | [14 empty] | P | 1
| VV |  | Odstranění živého plotu a následné štěpkování, naložení a odvezení do recyklačního střediska Malinové dolce | [14 empty] | VV | 1 | 1 | True | 0 | ROZPOCET
| VV |  | 39,80*1,20 |  | 47.76 | [12 empty] | VV | 1 | 2 | True | 0 | ROZPOCET
| VV |  | Součet |  | 47.76 | [12 empty] | VV | 1 | 4 | True | 1 | ROZPOCET
2 | K | 113324 | ODSTRAN PODKL ZPEVNĚNÝCH PLOCH Z KAMENIVA NESTMEL, ODVOZ DO 5KM | M3 | 437.796 |  | 0 |  |  | základní |  | 0 | 0 | 0 | 0 | 0 | 4 | K | 1 |  |  |  | ROZPOCET | 0 | 0 | 0 | 0 | 0 | 1 | 0 | 4 | 4
| P |  | Poznámka k položce: Položka zahrnuje veškerou manipulaci s vybouranou sutí a s vybouranými hmotami vč. uložení na skládku. Nezahrnuje poplatek za skládku, který se vykazuje v položce 0141** (s výjimkou malého množství bouraného materiálu, kde je možné poplatek zahrnout do jednotkové ceny bourání – tento fakt musí být uveden v doplňujícím textu k položce). | [14 empty] | P | 1
| VV |  | Výkres D.1.2 Podrobná situace stavby; D.1.4 Vzorový příčný řez | [14 empty] | VV | 1 | 1 | True | 0 | ROZPOCET
| VV |  | Včetně naložení a odvezení na skládku investora | [14 empty] | VV | 1 | 1 | True | 0 | ROZPOCET
| VV |  | Tloušťka 0.27 m v místech nové konstrukce vozovky | [14 empty] | VV | 1 | 1 | True | 0 | ROZPOCET
| VV |  | Tloušťka 0.20 m v místě napojení na stávající komunikaci | [14 empty] | VV | 1 | 1 | True | 0 | ROZPOCET
| VV |  | Tloušťka 0.35 m v místě nezpevněné komunikace | [14 empty] | VV | 1 | 1 | True | 0 | ROZPOCET
| VV |  | 912,60*0,27+60,00*0,27+490,84*0,35+34,00*0,50*0,20 |  | 437.796 | [12 empty] | VV | 1 | 2 | True | 0 | ROZPOCET
| VV |  | Součet |  | 437.796 | [12 empty] | VV | 1 | 4 | True | 1 | ROZPOCET
3 | K | 113474 | ODSTRAN KRYTU ZPEVNĚNÝCH PLOCH Z DLAŽEB KOSTEK VČET PODKL, ODVOZ DO 5KM | M3 | 18.063 |  | 0 |  |  | základní |  | 0 | 0 | 0 | 0 | 0 | 4 | K | 1 |  |  |  | ROZPOCET | 0 | 0 | 0 | 0 | 0 | 1 | 0 | 4 | 6
| P |  | Poznámka k položce: Položka zahrnuje veškerou manipulaci s vybouranou sutí a s vybouranými hmotami vč. uložení na skládku. Nezahrnuje poplatek za skládku, který se vykazuje v položce 0141** (s výjimkou malého množství bouraného materiálu, kde je možné poplatek zahrnout do jednotkové ceny bourání – tento fakt musí být uveden v doplňujícím textu k položce). | [14 empty] | P | 1
| VV |  | Odstranění stávající zámkové dlažby v místě vjezdu do obytné zóny | [14 empty] | VV | 1 | 1 | True | 0 | ROZPOCET
| VV |  | Včetně očištění a narovnání na paletu | [14 empty] | VV | 1 | 1 | True | 0 | ROZPOCET
| VV |  | Včetně naložení a odvezení na deponii investora | [14 empty] | VV | 1 | 1 | True | 0 | ROZPOCET
| VV |  | 33,45*0,54 |  | 18.063 | [12 empty] | VV | 1 | 2 | True | 0 | ROZPOCET
| VV |  | Součet |  | 18.063 | [12 empty] | VV | 1 | 4 | True | 1 | ROZPOCET
4 | K | 11372 | FRÉZOVÁNÍ ZPEVNĚNÝCH PLOCH ASFALTOVÝCH | M3 | 73.008 |  | 0 |  |  | základní |  | 0 | 0 | 0 | 0 | 0 | 4 | K | 1 |  |  |  | ROZPOCET | 0 | 0 | 0 | 0 | 0 | 1 | 0 | 4 | 8
| P |  | Poznámka k položce: Položka zahrnuje veškerou manipulaci s vybouranou sutí a s vybouranými hmotami vč. uložení na skládku. Nezahrnuje poplatek za skládku, který se vykazuje v položce 0141** (s výjimkou malého množství bouraného materiálu, kde je možné poplatek zahrnout do jednotkové ceny bourání – tento fakt musí být uveden v doplňujícím textu k položce). | [14 empty] | P | 1
| VV |  | Výkres D.1.2 Podrobná situace stavby; D.1.4 Vzorový příčný řez | [14 empty] | VV | 1 | 1 | True | 0 | ROZPOCET
| VV |  | Asfaltový recyklát bude odkoupen zhotovitelem stavby | [14 empty] | VV | 1 | 1 | True | 0 | ROZPOCET
| VV |  | 912,60*0,08 |  | 73.008 | [12 empty] | VV | 1 | 2 | True | 0 | ROZPOCET
| VV |  | Součet |  | 73.008 | [12 empty] | VV | 1 | 4 | True | 1 | ROZPOCET
| D | 9 | Ostatní konstrukce a práce |  |  |  | 0 |  |  |  |  | 0 |  | 0 |  | 0 | 1 | D | 0 |  |  |  | ROZPOCET | [6 empty] | 0
5 | K | 966154 | BOURÁNÍ KONSTRUKCÍ Z PROST BETONU S ODVOZEM DO 5KM | M3 | 21.555 |  | 0 |  |  | základní |  | 0 | 0 | 0 | 0 | 0 | 4 | K | 1 |  |  |  | ROZPOCET | 0 | 0 | 0 | 0 | 0 | 1 | 0 | 4 | 10
| P |  | Poznámka k položce: položka zahrnuje: - rozbourání konstrukce bez ohledu na použitou technologii - veškeré pomocné konstrukce (lešení a pod.) - veškerou manipulaci s vybouranou sutí a hmotami včetně uložení na skládku. Nezahrnuje poplatek za skládku, který se vykazuje v položce 0141** (s výjimkou malého množství bouraného materiálu, kde je možné poplatek zahrnout do jednotkové ceny bourání – tento fakt musí být uveden v doplňujícím textu k položce) - veškeré další práce plynoucí z technologického předpisu a z platných předpisů | [14 empty] | P | 1
| VV |  | Odstranění stávajících obrubníků a přídlažby včetně betonového lože na začátku větve B | [14 empty] | VV | 1 | 1 | True | 0 | ROZPOCET
| VV |  | Včetně naložení a odvezení na deponii investora | [14 empty] | VV | 1 | 1 | True | 0 | ROZPOCET
| VV |  | Obrubníky | [14 empty] | VV | 1 | 1 | True | 0 | ROZPOCET
| VV |  | 152,13*0,35*0,35 |  | 18.636 | [12 empty] | VV | 1 | 2 | True | 0 | ROZPOCET
| VV |  | Přídlažba | [14 empty] | VV | 1 | 1 | True | 0 | ROZPOCET
| VV |  | 64,87*0,25*0,18 |  | 2.919 | [12 empty] | VV | 1 | 2 | True | 0 | ROZPOCET
| VV |  | Součet |  | 21.555 | [12 empty] | VV | 1 | 4 | True | 1 | ROZPOCET
6 | K | 966164 | BOURÁNÍ KONSTRUKCÍ ZE ŽELEZOBETONU S ODVOZEM DO 5KM | M3 | 2.91 |  | 0 |  |  | základní |  | 0 | 0 | 0 | 0 | 0 | 4 | K | 1 |  |  |  | ROZPOCET | 0 | 0 | 0 | 0 | 0 | 1 | 0 | 4 | 12
| P |  | Poznámka k položce: položka zahrnuje: - rozbourání konstrukce bez ohledu na použitou technologii - veškeré pomocné konstrukce (lešení a pod.) - veškerou manipulaci s vybouranou sutí a hmotami včetně uložení na skládku. Nezahrnuje poplatek za skládku, který se vykazuje v položce 0141** (s výjimkou malého množství bouraného materiálu, kde je možné poplatek zahrnout do jednotkové ceny bourání – tento fakt musí být uveden v doplňujícím textu k položce) - veškeré další práce plynoucí z technologického předpisu a z platných předpisů | [14 empty] | P | 1
| VV |  | Výkres D.1.2 Podobná situace stavby; D.1.4 Vzorový příčný řez | [14 empty] | VV | 1 | 1 | True | 0 | ROZPOCET
| VV |  | Včetně naložení a odvezení na deponii investora | [14 empty] | VV | 1 | 1 | True | 0 | ROZPOCET
| VV |  | Odstranění železobetonových desek v místě sjezdu k č.p. 90 | [14 empty] | VV | 1 | 1 | True | 0 | ROZPOCET
| VV |  | 9,70*0,30 |  | 2.91 | [12 empty] | VV | 1 | 2 | True | 0 | ROZPOCET
| VV |  | Součet |  | 2.91 | [12 empty] | VV | 1 | 4 | True | 1 | ROZPOCET
7 | K | 96657 | ODSTRANĚNÍ ŽLABŮ Z DÍLCŮ (VČET ŠTĚRBINOVÝCH) ŠÍŘKY 500MM | M | 3.5 |  | 0 |  |  | základní |  | 0 | 0 | 0 | 0 | 0 | 4 | K | 1 |  |  |  | ROZPOCET | 0 | 0 | 0 | 0 | 0 | 1 | 0 | 4 | 14
| P |  | Poznámka k položce: - zahrnuje vybourání žlabů včetně podkladních vrstev a eventuelních mříží - zahrnuje veškerou manipulaci s vybouranou sutí a hmotami včetně uložení na skládku - nezahrnuje poplatek za skládku, vykáže se v samostatné položce 014** (s výjimkou malého množství bouraného materiálu, kde je možné poplatek zahrnout do jednotkové ceny bourání – tento fakt musí být uveden v doplňujícím textu k položce) | [14 empty] | P | 1
| VV |  | Odstranění stávajícího žlabu na začátku větve A | [14 empty] | VV | 1 | 1 | True | 0 | ROZPOCET
| VV |  | Včetně naložení a odvezení na deponii investora | [14 empty] | VV | 1 | 1 | True | 0 | ROZPOCET
| VV |  | 3,50 |  | 3.5 | [12 empty] | VV | 1 | 2 | True | 0 | ROZPOCET
| VV |  | Součet |  | 3.5 | [12 empty] | VV | 1 | 4 | True | 1 | ROZPOCET
8 | K | 966842 | ODSTRANĚNÍ OPLOCENÍ Z DRÁT PLETIVA | M | 185 |  | 0 |  |  | základní |  | 0 | 0 | 0 | 0 | 0 | 4 | K | 1 |  |  |  | ROZPOCET | 0 | 0 | 0 | 0 | 0 | 1 | 0 | 4 | 16
| P |  | Poznámka k položce: položka zahrnuje: - kompletní bourací práce včetně odstranění základových konstrukcí a nezbytného rozsahu zemních prací, - veškerou manipulaci s vybouranou sutí a hmotami včetně uložení na skládku, - veškeré další práce plynoucí z technologického předpisu a z platných předpisů, - odstranění sloupků z jiného materiálu, odstranění vrat a vrátek nezahrnuje poplatek za skládku, který se vykazuje v položce 0141** (s výjimkou malého množství bouraného materiálu, kde je možné poplatek zahrnout do jednotkové ceny bourání – tento fakt musí být uveden v doplňujícím textu k položce) | [14 empty] | P | 1
| VV |  | Odstranění stávajícího oplocení z dřevěných sloupků a pletiva | [14 empty] | VV | 1 | 1 | True | 0 | ROZPOCET
| VV |  | Pletivo bude odvezeno do kovošrotu | [14 empty] | VV | 1 | 1 | True | 0 | ROZPOCET
| VV |  | Dřevěné sloupky včetně naložení a odvezení do recyklačního střediska Malinové dolce | [14 empty] | VV | 1 | 1 | True | 0 | ROZPOCET
| VV |  | 185 |  | 185 | [12 empty] | VV | 1 | 2 | True | 0 | ROZPOCET
| VV |  | Součet |  | 185 | [12 empty] | VV | 1 | 4 | True | 1 | ROZPOCET
9 | K | 966845 | ODSTRANĚNÍ OPLOCENÍ Z BETON DÍLCŮ | M | 3 |  | 0 |  |  | základní |  | 0 | 0 | 0 | 0 | 0 | 4 | K | 1 |  |  |  | ROZPOCET | 0 | 0 | 0 | 0 | 0 | 1 | 0 | 4 | 18
| P |  | Poznámka k položce: položka zahrnuje: - kompletní bourací práce včetně odstranění základových konstrukcí a nezbytného rozsahu zemních prací, - veškerou manipulaci s vybouranou sutí a hmotami včetně uložení na skládku, - veškeré další práce plynoucí z technologického předpisu a z platných předpisů, - odstranění sloupků z jiného materiálu, odstranění vrat a vrátek nezahrnuje poplatek za skládku, který se vykazuje v položce 0141** (s výjimkou malého množství bouraného materiálu, kde je možné poplatek zahrnout do jednotkové ceny bourání – tento fakt musí být uveden v doplňujícím textu k položce) | [14 empty] | P | 1
| VV |  | Odstranění stávajícího oplocení u větve D | [14 empty] | VV | 1 | 1 | True | 0 | ROZPOCET
| VV |  | Včetně naložení a odvezení do recyklačního střediska Malinové dolce | [14 empty] | VV | 1 | 1 | True | 0 | ROZPOCET
| VV |  | 3 |  | 3 | [12 empty] | VV | 1 | 2 | True | 0 | ROZPOCET
| VV |  | Součet |  | 3 | [12 empty] | VV | 1 | 4 | True | 1 | ROZPOCET

## SO.101.3 - Zemní práce
{4a7a9732-822b-431b-8d9d-d6e18ae07160}
2
| KRYCÍ LIST SOUPISU PRACÍ | [7 empty] | v --- níže se nacházejí doplnkové a pomocné údaje k sestavám --- v | [8 empty] | False
Stavba:
Zainvestování území pro RD v lokalitě Babka Litomyšl, REVIZE Č.1. – 03/2021
Objekt:
SO.01 - Komunikace a zpevněné plochy, průlehy
Soupis:
SO.101.3 - Zemní práce
| KSO: |  |  |  |  | CC-CZ:
| Místo: |  | Litomyšl |  |  | Datum: | 23. 3. 2021
| Zadavatel: |  |  |  |  | IČ: | 00276944
|  | Město Litomyšl |  |  |  | DIČ: | CZ00276944
| Uchazeč: |  |  |  |  | IČ: | Vyplň údaj
|  | Vyplň údaj |  |  |  | DIČ: | Vyplň údaj
| Projektant: |  |  |  |  | IČ: | 15036499
|  | K I P spol. s r. o. |  |  |  | DIČ: | CZ15036499
| Zpracovatel: |  |  |  |  | IČ:
DIČ:
Poznámka:
| Cena bez DPH | [5 empty] | 0
|  |  | Základ daně |  |  | Sazba daně | Výše daně
| DPH | základní | 0 |  |  | 21% | 0
|  | snížená | 0 |  |  | 15% | 0
|  | zákl. přenesená | 0 |  |  | 21% | 0
|  | sníž. přenesená | 0 |  |  | 15% | 0
|  | nulová | 0 |  |  | 0% | 0
| Cena s DPH |  |  | v | CZK |  | 0
| Projektant |  |  | Zpracovatel
| Datum a podpis: |  | Razítko | Datum a podpis: |  |  | Razítko
| Objednavatel |  |  | Uchazeč
| Datum a podpis: |  | Razítko | Datum a podpis: |  |  | Razítko
REKAPITULACE ČLENĚNÍ SOUPISU PRACÍ
Stavba:
Zainvestování území pro RD v lokalitě Babka Litomyšl, REVIZE Č.1. – 03/2021
Objekt:
SO.01 - Komunikace a zpevněné plochy, průlehy
Soupis:
SO.101.3 - Zemní práce
Místo: |  |  | Litomyšl |  |  | Datum: | 23. 3. 2021
Zadavatel: |  |  | Město Litomyšl |  |  | Projektant: | K I P spol. s r. o.
Uchazeč: |  |  | Vyplň údaj |  |  | Zpracovatel:
Kód dílu - Popis | [6 empty] | Cena celkem [CZK]
Náklady ze soupisu prací | [6 empty] | 0 | [11 empty] | -1
| 1 - Zemní práce | [5 empty] | 0
SOUPIS PRACÍ
Stavba:
Zainvestování území pro RD v lokalitě Babka Litomyšl, REVIZE Č.1. – 03/2021
Objekt:
SO.01 - Komunikace a zpevněné plochy, průlehy
Soupis:
SO.101.3 - Zemní práce
Místo: |  |  | Litomyšl |  |  | Datum: | 23. 3. 2021
Zadavatel: |  |  | Město Litomyšl |  |  | Projektant: | K I P spol. s r. o.
Uchazeč: |  |  | Vyplň údaj |  |  | Zpracovatel:
PČ | Typ | Kód | Popis | MJ | Množství | J.cena [CZK] | Cena celkem [CZK] | Cenová soustava |  | DPH | J. Nh [h] | Nh celkem [h] | J. hmotnost [t] | Hmotnost celkem [t] | J. suť [t] | Suť Celkem [t]
Náklady soupisu celkem | [6 empty] | 0 |  |  |  |  | 0 |  | 0 |  | 0 |  | D | -1 | [10 empty] | 0
| D | 1 | Zemní práce |  |  |  | 0 |  |  |  |  | 0 |  | 0 |  | 0 | 1 | D | 0 |  |  |  | ROZPOCET | [6 empty] | 0
1 | K | 12110 | SEJMUTÍ ORNICE NEBO LESNÍ PŮDY | M3 | 1546.2 |  | 0 |  |  | základní |  | 0 | 0 | 0 | 0 | 0 | 4 | K | 1 |  |  |  | ROZPOCET | 0 | 0 | 0 | 0 | 0 | 1 | 0 | 4 | 2
| P |  | Poznámka k položce: položka zahrnuje sejmutí ornice bez ohledu na tloušťku vrstvy a její vodorovnou vnitrostaveništní dopravu Včetně uložení na předepsané místo | [14 empty] | P | 1
| VV |  | Sejmutí ornice a podorničí v místech komunikací - ponecháno na mezideponii v místě stavby | [14 empty] | VV | 1 | 1 | True | 0 | ROZPOCET
| VV |  | 5154,00*0,30 |  | 1546.2 | [12 empty] | VV | 1 | 2 | True | 0 | ROZPOCET
| VV |  | Součet |  | 1546.2 | [12 empty] | VV | 1 | 4 | True | 1 | ROZPOCET
2 | K | 121104 | SEJMUTÍ ORNICE NEBO LESNÍ PŮDY S ODVOZEM DO 5KM | M3 | 2350.7 |  | 0 |  |  | základní |  | 0 | 0 | 0 | 0 | 0 | 4 | K | 1 |  |  |  | ROZPOCET | 0 | 0 | 0 | 0 | 0 | 1 | 0 | 4 | 4
| P |  | Poznámka k položce: položka zahrnuje sejmutí ornice bez ohledu na tloušťku vrstvy a její vodorovnou vnitrostaveništní dopravu Včetně uložení na předepsané místo | [14 empty] | P | 1
| VV |  | Odvezení ornice sejmuté v místech komunikací na pozemek č. 163/1 k.ú. Kornice [669521] | [14 empty] | VV | 1 | 1 | True | 0 | ROZPOCET
| VV |  | 4274,00*0,55 |  | 2350.7 | [12 empty] | VV | 1 | 2 | True | 0 | ROZPOCET
| VV |  | Součet |  | 2350.7 | [12 empty] | VV | 1 | 4 | True | 1 | ROZPOCET
3 | K | 12373 | ODKOP PRO SPOD STAVBU SILNIC A ŽELEZNIC TŘ. I | M3 | 330 |  | 0 |  |  | základní |  | 0 | 0 | 0 | 0 | 0 | 4 | K | 1 |  |  |  | ROZPOCET | 0 | 0 | 0 | 0 | 0 | 1 | 0 | 4 | 6
| P |  | Poznámka k položce: položka zahrnuje: - vodorovná a svislá doprava v místě stavby, přemístění, přeložení, manipulace s výkopkem - kompletní provedení vykopávky nezapažené i zapažené - ošetření výkopiště po celou dobu práce v něm vč. klimatických opatření - ztížení vykopávek v blízkosti podzemního vedení, konstrukcí a objektů vč. jejich dočasného zajištění - ztížení pod vodou, v okolí výbušnin, ve stísněných prostorech a pod. - příplatek za lepivost - těžení po vrstvách, pásech a po jiných nutných částech (figurách) - čerpání vody vč. čerpacích jímek, potrubí a pohotovostní čerpací soupravy (viz ustanovení k pol. 1151,2) - potřebné snížení hladiny podzemní vody - těžení a rozpojování jednotlivých balvanů - vytahování a nošení výkopku - svahování a přesvah. svahů do konečného tvaru, výměna hornin v podloží a v pláni znehodnocené klimatickými vlivy - ruční vykopávky, odstranění kořenů a napadávek - pažení, vzepření a rozepření vč. přepažování (vyjma štětových stěn) - úpravu, ochranu a očištění dna, základové spáry, stěn a svahů - zhutnění podloží, případně i svahů vč. svahování - zřízení stupňů v podloží a lavic na svazích, není-li pro tyto práce zřízena samostatná položka - udržování výkopiště a jeho ochrana proti vodě - odvedení nebo obvedení vody v okolí výkopiště a ve výkopišti - třídění výkopku - veškeré pomocné konstrukce umožňující provedení vykopávky (příjezdy, sjezdy, nájezdy, lešení, podpěr. konstr., přemostění, zpevněné plochy, zakrytí a pod.) - Včetně uložení na předepsané místo | [14 empty] | P | 1
| VV |  | Výkres D.1.2 Podrobná situace stavby; D.1.3 Podrobný podélný profil | [14 empty] | VV | 1 | 1 | True | 0 | ROZPOCET
| VV |  | Větev A v zářezu - ponecháno v místě stavby - použito na doplnění zeminy pod komunikaci | [14 empty] | VV | 1 | 1 | True | 0 | ROZPOCET
| VV |  | Na konci úseku větve A okraje zářezu provedeny ve sklonu 1:2 | [14 empty] | VV | 1 | 1 | True | 0 | ROZPOCET
| VV |  | Umístěno na zemník pro další využití zeminy v místě stavby | [14 empty] | VV | 1 | 1 | True | 0 | ROZPOCET
| VV |  | Zatřídění zeminy dle ČSN 73 6133 - Návrh a provádění zemního tělesa pozemních komunikací | [14 empty] | VV | 1 | 1 | True | 0 | ROZPOCET
| VV |  | Třída I. Těžba je prováděna běžnými výkopovými mechanizmy | [14 empty] | VV | 1 | 1 | True | 0 | ROZPOCET
| VV |  | (1,20*10,00*55,00)/2 |  | 330 | [12 empty] | VV | 1 | 2 | True | 0 | ROZPOCET
| VV |  | Součet |  | 330 | [12 empty] | VV | 1 | 4 | True | 1 | ROZPOCET
4 | K | 171103 | ULOŽENÍ SYPANINY DO NÁSYPŮ SE ZHUTNĚNÍM DO 100% PS | M3 | 5379.088 |  | 0 |  |  | základní |  | 0 | 0 | 0 | 0 | 0 | 4 | K | 1 |  |  |  | ROZPOCET | 0 | 0 | 0 | 0 | 0 | 1 | 0 | 4 | 8
| P |  | Poznámka k položce: položka zahrnuje: - Dovoz zeminy na místo stavby, včetně vnitrostaveništní dopravy - kompletní provedení zemní konstrukce vč. výběru vhodného materiálu - úprava ukládaného materiálu vlhčením, tříděním, promícháním nebo vysoušením, příp. jiné úpravy za účelem zlepšení jeho mech. vlastností - hutnění i různé míry hutnění - ošetření úložiště po celou dobu práce v něm vč. klimatických opatření - ztížení v okolí vedení, konstrukcí a objektů a jejich dočasné zajištění - ztížení provádění vč. hutnění ve ztížených podmínkách a stísněných prostorech - ztížené ukládání sypaniny pod vodu - ukládání po vrstvách a po jiných nutných částech (figurách) vč. dosypávek - spouštění a nošení materiálu - výměna částí zemní konstrukce znehodnocené klimatickými vlivy - ruční hutnění a výplň jam a prohlubní v podloží - úprava, očištění, ochrana a zhutnění podloží - svahování, hutnění a uzavírání povrchů svahů - zřízení lavic na svazích - udržování úložiště a jeho ochrana proti vodě - odvedení nebo obvedení vody v okolí úložiště a v úložišti - veškeré pomocné konstrukce umožňující provedení zemní konstrukce (příjezdy, sjezdy, nájezdy, lešení, podpěrné konstrukce, přemostění, zpevněné plochy, zakrytí a pod.) | [14 empty] | P | 1
| VV |  | Výkres D.1.2 Podrobná situace stavby; D.1.4 Vzorový příčný řez | [14 empty] | VV | 1 | 1 | True | 0 | ROZPOCET
| VV |  | Doplnění zeminy pod komunikace tl. 150 mm + násyp na větvi C a B | [14 empty] | VV | 1 | 1 | True | 0 | ROZPOCET
| VV |  | Přednostně využít zeminu získanou na stavbě, zbytek zeminy nakoupen a dovezen do místa stavby | [14 empty] | VV | 1 | 1 | True | 0 | ROZPOCET
| VV |  | Zkouška modulu přetvárnosti 1 x 100 bm dopravního pásu | [14 empty] | VV | 1 | 1 | True | 0 | ROZPOCET
| VV |  | Zkouška vlhkosti 1 x na 2 500 m2 | [14 empty] | VV | 1 | 1 | True | 0 | ROZPOCET
| VV |  | Zkouška míry zhutnění dle objemové hmotnosti 1 x na 100 bm dopravního pásu | [14 empty] | VV | 1 | 1 | True | 0 | ROZPOCET
| VV |  | Zkouška IBI 1 x na 10 000 m3 | [14 empty] | VV | 1 | 1 | True | 0 | ROZPOCET
| VV |  | Doplnění pod komunikaci | [14 empty] | VV | 1 | 1 | True | 0 | ROZPOCET
| VV |  | 3977,25*0,15 |  | 596.588 | [12 empty] | VV | 1 | 2 | True | 0 | ROZPOCET
| VV |  | Násyp větev C a B | [14 empty] | VV | 1 | 1 | True | 0 | ROZPOCET
| VV |  | (3,14*50,00*50,00*0,45)+33,00*45,00 |  | 5017.5 | [12 empty] | VV | 1 | 2 | True | 0 | ROZPOCET
| VV |  | Odečtení v místě provizorní komunikace | [14 empty] | VV | 1 | 1 | True | 0 | ROZPOCET
| VV |  | -235 |  | -235 | [12 empty] | VV | 1 | 2 | True | 0 | ROZPOCET
| VV |  | Součet |  | 5379.088 | [12 empty] | VV | 1 | 4 | True | 1 | ROZPOCET
5 | K | 18110 | ÚPRAVA PLÁNĚ SE ZHUTNĚNÍM V HORNINĚ TŘ. I | M2 | 1220.12 |  | 0 |  |  | základní |  | 0 | 0 | 0 | 0 | 0 | 4 | K | 1 |  |  |  | ROZPOCET | 0 | 0 | 0 | 0 | 0 | 1 | 0 | 4 | 10
| P |  | Poznámka k položce: položka zahrnuje úpravu pláně včetně vyrovnání výškových rozdílů. Míru zhutnění určuje projekt. | [14 empty] | P | 1
| VV |  | Zhutnění zemní pláně pod komunikacemi z dlažby | [14 empty] | VV | 1 | 1 | True | 0 | ROZPOCET
| VV |  | 369,00+629,22+51,89+22,05+147,96 |  | 1220.12 | [12 empty] | VV | 1 | 2 | True | 0 | ROZPOCET
| VV |  | Součet |  | 1220.12 | [12 empty] | VV | 1 | 4 | True | 1 | ROZPOCET
6 | K | 18235 | ROZPROSTŘENÍ ORNICE V ROVINĚ V TL DO 0,50M | M2 | 5154 |  | 0 |  |  | základní |  | 0 | 0 | 0 | 0 | 0 | 4 | K | 1 |  |  |  | ROZPOCET | 0 | 0 | 0 | 0 | 0 | 1 | 0 | 4 | 12
| P |  | Poznámka k položce: položka zahrnuje: nutné přemístění ornice z dočasných skládek vzdálených do 200m rozprostření ornice v předepsané tloušťce v rovině a ve svahu do 1:5 | [14 empty] | P | 1
| VV |  | Výkres D.1.2 Podrobná situace stavby; D.1.4 Vzorový příčný řez | [14 empty] | VV | 1 | 1 | True | 0 | ROZPOCET
| VV |  | Bude použita ornice z mezideponie | [14 empty] | VV | 1 | 1 | True | 0 | ROZPOCET
| VV |  | Rozprostření ornice v tloušťce 300 mm | [14 empty] | VV | 1 | 1 | True | 0 | ROZPOCET
| VV |  | 5154 |  | 5154 | [12 empty] | VV | 1 | 2 | True | 0 | ROZPOCET
| VV |  | Součet |  | 5154 | [12 empty] | VV | 1 | 4 | True | 1 | ROZPOCET
7 | K | 18241 | ZALOŽENÍ TRÁVNÍKU RUČNÍM VÝSEVEM | M2 | 11504.05 |  | 0 |  |  | základní |  | 0 | 0 | 0 | 0 | 0 | 4 | K | 1 |  |  |  | ROZPOCET | 0 | 0 | 0 | 0 | 0 | 1 | 0 | 4 | 14
| P |  | Poznámka k položce: Zahrnuje dodání předepsané travní směsi, její výsev na ornici, první pokosení, to vše bez ohledu na sklon terénu | [14 empty] | P | 1
| VV |  | Výkres D.1.2 Podrobná situace stavby | [14 empty] | VV | 1 | 1 | True | 0 | ROZPOCET
| VV |  | Založení trávníků v místech ohumusování | [14 empty] | VV | 1 | 1 | True | 0 | ROZPOCET
| VV |  | Příprava plochy rozprostřené ornice pro osetí travním semenem | [14 empty] | VV | 1 | 1 | True | 0 | ROZPOCET
| VV |  | Zalévání nově založeného trávníku - 1 x denně po dobu dvou týdnů | [14 empty] | VV | 1 | 1 | True | 0 | ROZPOCET
| VV |  | 6 l / m2 při zalévání | [14 empty] | VV | 1 | 1 | True | 0 | ROZPOCET
| VV |  | 11504,05 |  | 11504.05 | [12 empty] | VV | 1 | 2 | True | 0 | ROZPOCET
| VV |  | Součet |  | 11504.05 | [12 empty] | VV | 1 | 4 | True | 1 | ROZPOCET

## SO.101.4 - Zpevněné plochy
{4b0449cb-3bd4-4c09-b531-abc627122efa}
2
| KRYCÍ LIST SOUPISU PRACÍ | [7 empty] | v --- níže se nacházejí doplnkové a pomocné údaje k sestavám --- v | [8 empty] | False
Stavba:
Zainvestování území pro RD v lokalitě Babka Litomyšl, REVIZE Č.1. – 03/2021
Objekt:
SO.01 - Komunikace a zpevněné plochy, průlehy
Soupis:
SO.101.4 - Zpevněné plochy
| KSO: |  |  |  |  | CC-CZ:
| Místo: |  | Litomyšl |  |  | Datum: | 23. 3. 2021
| Zadavatel: |  |  |  |  | IČ: | 00276944
|  | Město Litomyšl |  |  |  | DIČ: | CZ00276944
| Uchazeč: |  |  |  |  | IČ: | Vyplň údaj
|  | Vyplň údaj |  |  |  | DIČ: | Vyplň údaj
| Projektant: |  |  |  |  | IČ: | 15036499
|  | K I P spol. s r. o. |  |  |  | DIČ: | CZ15036499
| Zpracovatel: |  |  |  |  | IČ:
DIČ:
Poznámka:
| Cena bez DPH | [5 empty] | 0
|  |  | Základ daně |  |  | Sazba daně | Výše daně
| DPH | základní | 0 |  |  | 21% | 0
|  | snížená | 0 |  |  | 15% | 0
|  | zákl. přenesená | 0 |  |  | 21% | 0
|  | sníž. přenesená | 0 |  |  | 15% | 0
|  | nulová | 0 |  |  | 0% | 0
| Cena s DPH |  |  | v | CZK |  | 0
| Projektant |  |  | Zpracovatel
| Datum a podpis: |  | Razítko | Datum a podpis: |  |  | Razítko
| Objednavatel |  |  | Uchazeč
| Datum a podpis: |  | Razítko | Datum a podpis: |  |  | Razítko
REKAPITULACE ČLENĚNÍ SOUPISU PRACÍ
Stavba:
Zainvestování území pro RD v lokalitě Babka Litomyšl, REVIZE Č.1. – 03/2021
Objekt:
SO.01 - Komunikace a zpevněné plochy, průlehy
Soupis:
SO.101.4 - Zpevněné plochy
Místo: |  |  | Litomyšl |  |  | Datum: | 23. 3. 2021
Zadavatel: |  |  | Město Litomyšl |  |  | Projektant: | K I P spol. s r. o.
Uchazeč: |  |  | Vyplň údaj |  |  | Zpracovatel:
Kód dílu - Popis | [6 empty] | Cena celkem [CZK]
Náklady ze soupisu prací | [6 empty] | 0 | [11 empty] | -1
| 1 - Zemní práce | [5 empty] | 0
| 4 - Vodorovné konstrukce | [5 empty] | 0
| 5 - Komunikace | [5 empty] | 0
| 9 - Ostatní konstrukce a práce | [5 empty] | 0
SOUPIS PRACÍ
Stavba:
Zainvestování území pro RD v lokalitě Babka Litomyšl, REVIZE Č.1. – 03/2021
Objekt:
SO.01 - Komunikace a zpevněné plochy, průlehy
Soupis:
SO.101.4 - Zpevněné plochy
Místo: |  |  | Litomyšl |  |  | Datum: | 23. 3. 2021
Zadavatel: |  |  | Město Litomyšl |  |  | Projektant: | K I P spol. s r. o.
Uchazeč: |  |  | Vyplň údaj |  |  | Zpracovatel:
PČ | Typ | Kód | Popis | MJ | Množství | J.cena [CZK] | Cena celkem [CZK] | Cenová soustava |  | DPH | J. Nh [h] | Nh celkem [h] | J. hmotnost [t] | Hmotnost celkem [t] | J. suť [t] | Suť Celkem [t]
Náklady soupisu celkem | [6 empty] | 0 |  |  |  |  | 0 |  | 0 |  | 0 |  | D | -1 | [10 empty] | 0
| D | 1 | Zemní práce |  |  |  | 0 |  |  |  |  | 0 |  | 0 |  | 0 | 1 | D | 0 |  |  |  | ROZPOCET | [6 empty] | 0
1 | K | 11331A | ODSTRANĚNÍ PODKLADU ZPEVNĚNÝCH PLOCH ZE STABIL ZEMINY - BEZ DOPRAVY | M3 | 267.513 |  | 0 |  |  | základní |  | 0 | 0 | 0 | 0 | 0 | 4 | K | 1 |  |  |  | ROZPOCET | 0 | 0 | 0 | 0 | 0 | 1 | 0 | 4 | 2
| P |  | Poznámka k položce: Položka zahrnuje veškerou manipulaci s vybouranou sutí a s vybouranými hmotami, kromě vodorovné dopravy v místě stavby, vč. uložení na skládku. Nezahrnuje poplatek za skládku, který se vykazuje v položce 0141** (s výjimkou malého množství bouraného materiálu, kde je možné poplatek zahrnout do jednotkové ceny bourání – tento fakt musí být uveden v doplňujícím textu k položce). | [14 empty] | P | 1
| VV |  | Zarovnání zeminy stabilizované směsí hydraulickými pojivy - po uzrání a nabobtnání uvažovaná tloušťka 5 cm | [14 empty] | VV | 1 | 1 | True | 0 | ROZPOCET
| VV |  | v případě většího naboptnání nutno odstranit více zeminy, aby byla dodržena výška zemní pláně komunikace | [14 empty] | VV | 1 | 1 | True | 0 | ROZPOCET
| VV |  | ponecháno v místě stavby a následné použití na zpevnění polní cesty a vytvoření vodního valu | [14 empty] | VV | 1 | 1 | True | 0 | ROZPOCET
| VV |  | Bez mimostaveništní dopravy - bude použito v místě stavby | [14 empty] | VV | 1 | 1 | True | 0 | ROZPOCET
| VV |  | 5350,25*0,05 |  | 267.513 | [12 empty] | VV | 1 | 2 | True | 0 | ROZPOCET
| VV |  | Součet |  | 267.513 | [12 empty] | VV | 1 | 4 | True | 1 | ROZPOCET
2 | K | 113764 | FRÉZOVÁNÍ DRÁŽKY PRŮŘEZU DO 400MM2 V ASFALTOVÉ VOZOVCE | M | 149 |  | 0 |  |  | základní |  | 0 | 0 | 0 | 0 | 0 | 4 | K | 1 |  |  |  | ROZPOCET | 0 | 0 | 0 | 0 | 0 | 1 | 0 | 4 | 4
| P |  | Poznámka k položce: Položka zahrnuje veškerou manipulaci s vybouranou sutí a s vybouranými hmotami vč. uložení na skládku. | [14 empty] | P | 1
| VV |  | Spára hloubky 40 mm; šířky 10 mm | [14 empty] | VV | 1 | 1 | True | 0 | ROZPOCET
| VV |  | 149 |  | 149 | [12 empty] | VV | 1 | 2 | True | 0 | ROZPOCET
| VV |  | Součet |  | 149 | [12 empty] | VV | 1 | 4 | True | 1 | ROZPOCET
| D | 4 | Vodorovné konstrukce |  |  |  | 0 |  |  |  |  | 0 |  | 0 |  | 0 | 1 | D | 0 |  |  |  | ROZPOCET | [6 empty] | 0
3 | K | 45131 | PODKL A VÝPLŇ VRSTVY Z PROST BET | M3 | 3.4 |  | 0 |  |  | základní |  | 0 | 0 | 0 | 0 | 0 | 4 | K | 1 |  |  |  | ROZPOCET | 0 | 0 | 0 | 0 | 0 | 1 | 0 | 4 | 6
| P |  | Poznámka k položce: - dodání čerstvého betonu (betonové směsi) požadované kvality, jeho uložení do požadovaného tvaru při jakékoliv hustotě výztuže, konzistenci čerstvého betonu a způsobu hutnění, ošetření a ochranu betonu, - zhotovení nepropustného, mrazuvzdorného betonu a betonu požadované trvanlivosti a vlastností, - užití potřebných přísad a technologií výroby betonu, - zřízení pracovních a dilatačních spar, včetně potřebných úprav, výplně, vložek, opracování, očištění a ošetření, - bednění požadovaných konstr. (i ztracené) s úpravou dle požadované kvality povrchu betonu, včetně odbedňovacích a odskružovacích prostředků, - podpěrné konstr. (skruže) a lešení všech druhů pro bednění, uložení čerstvého betonu, výztuže a doplňkových konstr., vč. požadovaných otvorů, ochranných a bezpečnostních opatření a základů těchto konstrukcí a lešení, - vytvoření kotevních čel, kapes, nálitků, a sedel, - zřízení všech požadovaných otvorů, kapes, výklenků, prostupů, dutin, drážek a pod., vč. ztížení práce a úprav kolem nich, - úpravy pro osazení výztuže, doplňkových konstrukcí a vybavení, - úpravy povrchu pro položení požadované izolace, povlaků a nátěrů, případně vyspravení, - ztížení práce u kabelových a injektážních trubek a ostatních zařízení osazovaných do betonu, - konstrukce betonových kloubů, upevnění kotevních prvků a doplňkových konstrukcí, - nátěry zabraňující soudržnost betonu a bednění, - výplň, těsnění a tmelení spar a spojů, - opatření povrchů betonu izolací proti zemní vlhkosti v částech, kde přijdou do styku se zeminou nebo kamenivem, - případné zřízení spojovací vrstvy u základů, - úpravy pro osazení zařízení ochrany konstrukce proti vlivu bludných proudů | [14 empty] | P | 1
| VV |  | V místě napojení na místní komunikace Na Lánech podél nové přídlažby | [14 empty] | VV | 1 | 1 | True | 0 | ROZPOCET
| VV |  | 34,00*0,50*0,20 |  | 3.4 | [12 empty] | VV | 1 | 2 | True | 0 | ROZPOCET
| VV |  | Součet |  | 3.4 | [12 empty] | VV | 1 | 4 | True | 1 | ROZPOCET
4 | K | 458313 | VÝPLŇ ZA OPĚRAMI A ZDMI Z PROST BETONU DO C16/20 | M3 | 2.8 |  | 0 |  |  | základní |  | 0 | 0 | 0 | 0 | 0 | 4 | K | 1 |  |  |  | ROZPOCET | 0 | 0 | 0 | 0 | 0 | 1 | 0 | 4 | 8
| P |  | Poznámka k položce: - dodání čerstvého betonu (betonové směsi) požadované kvality, jeho uložení do požadovaného tvaru při jakékoliv hustotě výztuže, konzistenci čerstvého betonu a způsobu hutnění, ošetření a ochranu betonu, - zhotovení nepropustného, mrazuvzdorného betonu a betonu požadované trvanlivosti a vlastností, - užití potřebných přísad a technologií výroby betonu, - zřízení pracovních a dilatačních spar, včetně potřebných úprav, výplně, vložek, opracování, očištění a ošetření, - bednění požadovaných konstr. (i ztracené) s úpravou dle požadované kvality povrchu betonu, včetně odbedňovacích a odskružovacích prostředků, - podpěrné konstr. (skruže) a lešení všech druhů pro bednění, uložení čerstvého betonu, výztuže a doplňkových konstr., vč. požadovaných otvorů, ochranných a bezpečnostních opatření a základů těchto konstrukcí a lešení, - vytvoření kotevních čel, kapes, nálitků, a sedel, - zřízení všech požadovaných otvorů, kapes, výklenků, prostupů, dutin, drážek a pod., vč. ztížení práce a úprav kolem nich, - úpravy pro osazení výztuže, doplňkových konstrukcí a vybavení, - úpravy povrchu pro položení požadované izolace, povlaků a nátěrů, případně vyspravení, - ztížení práce u kabelových a injektážních trubek a ostatních zařízení osazovaných do betonu, - konstrukce betonových kloubů, upevnění kotevních prvků a doplňkových konstrukcí, - nátěry zabraňující soudržnost betonu a bednění, - výplň, těsnění a tmelení spar a spojů, - opatření povrchů betonu izolací proti zemní vlhkosti v částech, kde přijdou do styku se zeminou nebo kamenivem, - případné zřízení spojovací vrstvy u základů, - úpravy pro osazení zařízení ochrany konstrukce proti vlivu bludných proudů | [14 empty] | P | 1
| VV |  | Výkres D.1.2 Podrobná situace stavby | [14 empty] | VV | 1 | 1 | True | 0 | ROZPOCET
| VV |  | Vybetonování plochy za obrubníkem | [14 empty] | VV | 1 | 1 | True | 0 | ROZPOCET
| VV |  | 11,20*0,25 |  | 2.8 | [12 empty] | VV | 1 | 2 | True | 0 | ROZPOCET
| VV |  | Součet |  | 2.8 | [12 empty] | VV | 1 | 4 | True | 1 | ROZPOCET
| D | 5 | Komunikace |  |  |  | 0 |  |  |  |  | 0 |  | 0 |  | 0 | 1 | D | 0 |  |  |  | ROZPOCET | [6 empty] | 0
5 | K | 56143 | KAMENIVO ZPEVNĚNÉ CEMENTEM TL. DO 150MM | M2 | 851.12 |  | 0 |  |  | základní |  | 0 | 0 | 0 | 0 | 0 | 4 | K | 1 |  |  |  | ROZPOCET | 0 | 0 | 0 | 0 | 0 | 1 | 0 | 4 | 10
| P |  | Poznámka k položce: - dodání směsi v požadované kvalitě - očištění podkladu - uložení směsi dle předepsaného technologického předpisu a zhutnění vrstvy v předepsané tloušťce - zřízení vrstvy bez rozlišení šířky, pokládání vrstvy po etapách, včetně pracovních spar a spojů - úpravu napojení, ukončení - úpravu dilatačních spar včetně předepsané výztuže - zahrnuje přejetí vrstvy vibračním (oscilačním) válcem - pro vytvoření mikrotrhlin po zatvrdnutí - nezahrnuje postřiky, nátěry - nezahrnuje úpravu povrchu krytu | [14 empty] | P | 1
| VV |  | Výkres D.1.2 Podrobná situace stavby; D.1.4 Vzorový příčný řez | [14 empty] | VV | 1 | 1 | True | 0 | ROZPOCET
| VV |  | Povrch z dlažby a vegetačních dílců | [14 empty] | VV | 1 | 1 | True | 0 | ROZPOCET
| VV |  | SC 0/32; C8/10; 150 mm; ČSN 73 6124-1 | [14 empty] | VV | 1 | 1 | True | 0 | ROZPOCET
| VV |  | Zkouška zrnitosti - 1x 1 000 m3 | [14 empty] | VV | 1 | 1 | True | 0 | ROZPOCET
| VV |  | Zkouška srovnání objemové hmotnosti - 1 x denně | [14 empty] | VV | 1 | 1 | True | 0 | ROZPOCET
| VV |  | Zkouška min. pevnost v tlaku - 1 x denně | [14 empty] | VV | 1 | 1 | True | 0 | ROZPOCET
| VV |  | Zkouška odolnosti proti mrazu a vodě - 1 x týdně | [14 empty] | VV | 1 | 1 | True | 0 | ROZPOCET
| VV |  | Zkouška odchylky od projektových výšek - po 40 m | [14 empty] | VV | 1 | 1 | True | 0 | ROZPOCET
| VV |  | Zkouška míra zhutnění - 1x po 1 500 m2 | [14 empty] | VV | 1 | 1 | True | 0 | ROZPOCET
| VV |  | Povrchy z dlažby | [14 empty] | VV | 1 | 1 | True | 0 | ROZPOCET
| VV |  | 22,05+51,89+629,22 |  | 703.16 | [12 empty] | VV | 1 | 2 | True | 0 | ROZPOCET
| VV |  | Povrchy z vegetačních dílců | [14 empty] | VV | 1 | 1 | True | 0 | ROZPOCET
| VV |  | 147,96 |  | 147.96 | [12 empty] | VV | 1 | 2 | True | 0 | ROZPOCET
| VV |  | Součet |  | 851.12 | [12 empty] | VV | 1 | 4 | True | 1 | ROZPOCET
6 | K | 56143 | KAMENIVO ZPEVNĚNÉ CEMENTEM TL. DO 150MM | M2 | 4080 |  | 0 |  |  | základní |  | 0 | 0 | 0 | 0 | 0 | 4 | K | 1 |  |  |  | ROZPOCET | 0 | 0 | 0 | 0 | 0 | 1 | 0 | 4 | 12
| P |  | Poznámka k položce: - dodání směsi v požadované kvalitě - očištění podkladu - uložení směsi dle předepsaného technologického předpisu a zhutnění vrstvy v předepsané tloušťce - zřízení vrstvy bez rozlišení šířky, pokládání vrstvy po etapách, včetně pracovních spar a spojů - úpravu napojení, ukončení - úpravu dilatačních spar včetně předepsané výztuže - zahrnuje přejetí vrstvy vibračním (oscilačním) válcem - pro vytvoření mikrotrhlin po zatvrdnutí - nezahrnuje postřiky, nátěry - nezahrnuje úpravu povrchu krytu | [14 empty] | P | 1
| VV |  | Výkres D.1.2 Podrobná situace stavby; D.1.4 Vzorový příčný řez | [14 empty] | VV | 1 | 1 | True | 0 | ROZPOCET
| VV |  | Větev A,B,C,D,H | [14 empty] | VV | 1 | 1 | True | 0 | ROZPOCET
| VV |  | SC 0/32; C8/10; 110 mm; ČSN 73 6124-1 | [14 empty] | VV | 1 | 1 | True | 0 | ROZPOCET
| VV |  | Zkouška zrnitosti - 1x 1 000 m3 | [14 empty] | VV | 1 | 1 | True | 0 | ROZPOCET
| VV |  | Zkouška srovnání objemové hmotnosti - 1 x denně | [14 empty] | VV | 1 | 1 | True | 0 | ROZPOCET
| VV |  | Zkouška min. pevnost v tlaku - 1 x denně | [14 empty] | VV | 1 | 1 | True | 0 | ROZPOCET
| VV |  | Zkouška odolnosti proti mrazu a vodě - 1 x týdně | [14 empty] | VV | 1 | 1 | True | 0 | ROZPOCET
| VV |  | Zkouška odchylky od projektových výšek - po 40 m | [14 empty] | VV | 1 | 1 | True | 0 | ROZPOCET
| VV |  | Zkouška míra zhutnění - 1x po 1 500 m2 | [14 empty] | VV | 1 | 1 | True | 0 | ROZPOCET
| VV |  | 4080 |  | 4080 | [12 empty] | VV | 1 | 2 | True | 0 | ROZPOCET
| VV |  | Součet |  | 4080 | [12 empty] | VV | 1 | 4 | True | 1 | ROZPOCET
7 | K | 56143 | KAMENIVO ZPEVNĚNÉ CEMENTEM TL. DO 150MM | M2 | 5030.25 |  | 0 |  |  | základní |  | 0 | 0 | 0 | 0 | 0 | 4 | K | 1 |  |  |  | ROZPOCET | 0 | 0 | 0 | 0 | 0 | 1 | 0 | 4 | 14
| P |  | Poznámka k položce: - dodání směsi v požadované kvalitě - očištění podkladu - uložení směsi dle předepsaného technologického předpisu a zhutnění vrstvy v předepsané tloušťce - zřízení vrstvy bez rozlišení šířky, pokládání vrstvy po etapách, včetně pracovních spar a spojů - úpravu napojení, ukončení - úpravu dilatačních spar včetně předepsané výztuže - zahrnuje přejetí vrstvy vibračním (oscilačním) válcem - pro vytvoření mikrotrhlin po zatvrdnutí - nezahrnuje postřiky, nátěry - nezahrnuje úpravu povrchu krytu | [14 empty] | P | 1
| VV |  | Výkres D.1.2 Podrobná situace stavby; D.1.4 Vzorový příčný řez | [14 empty] | VV | 1 | 1 | True | 0 | ROZPOCET
| VV |  | Větev A,B,C,H | [14 empty] | VV | 1 | 1 | True | 0 | ROZPOCET
| VV |  | SC 0/32; C3/4; 120 mm; ČSN 73 6124-1 | [14 empty] | VV | 1 | 1 | True | 0 | ROZPOCET
| VV |  | Zkouška zrnitosti - 1x 1 000 m3 | [14 empty] | VV | 1 | 1 | True | 0 | ROZPOCET
| VV |  | Zkouška srovnání objemové hmotnosti - 1 x denně | [14 empty] | VV | 1 | 1 | True | 0 | ROZPOCET
| VV |  | Zkouška min. pevnost v tlaku - 1 x denně | [14 empty] | VV | 1 | 1 | True | 0 | ROZPOCET
| VV |  | Zkouška odolnosti proti mrazu a vodě - 1 x týdně | [14 empty] | VV | 1 | 1 | True | 0 | ROZPOCET
| VV |  | Zkouška odchylky od projektových výšek - po 40 m | [14 empty] | VV | 1 | 1 | True | 0 | ROZPOCET
| VV |  | Zkouška míra zhutnění - 1x po 1 500 m2 | [14 empty] | VV | 1 | 1 | True | 0 | ROZPOCET
| VV |  | 5030,25 |  | 5030.25 | [12 empty] | VV | 1 | 2 | True | 0 | ROZPOCET
| VV |  | Součet |  | 5030.25 | [12 empty] | VV | 1 | 4 | True | 1 | ROZPOCET
8 | K | 56260 | VOZOVKOVÉ VRSTVY Z MATERIÁLŮ STABIL SMĚSÍ HYDR POJIV | M3 | 2012.1 |  | 0 |  |  | základní |  | 0 | 0 | 0 | 0 | 0 | 4 | K | 1 |  |  |  | ROZPOCET | 0 | 0 | 0 | 0 | 0 | 1 | 0 | 4 | 16
| P |  | Poznámka k položce: - odebrání vzorku a vyhodnocení druhu a množství pojiva - dodání směsi v požadované kvalitě - očištění podkladu - uložení směsi dle předepsaného technologického předpisu a zhutnění vrstvy v předepsané tloušťce - zřízení vrstvy bez rozlišení šířky, pokládání vrstvy po etapách, včetně pracovních spar a spojů - úpravu napojení, ukončení - úpravu dilatačních spar včetně předepsané výztuže - nezahrnuje postřiky, nátěry - nezahrnuje úpravu povrchu krytu | [14 empty] | P | 1
| VV |  | Výkres D.1.2 Podrobná situace stavby; D.1.4 Vzorový příčný řez | [14 empty] | VV | 1 | 1 | True | 0 | ROZPOCET
| VV |  | Větev A,B,C,H | [14 empty] | VV | 1 | 1 | True | 0 | ROZPOCET
| VV |  | Přesné množství a druh hydraulického pojiva bude určen v době výstavby - uvažováno množství do 5% | [14 empty] | VV | 1 | 1 | True | 0 | ROZPOCET
| VV |  | V místech stávající zástavby bude použit oscilační válec | [14 empty] | VV | 1 | 1 | True | 0 | ROZPOCET
| VV |  | Zkouška modulu přetvárnosti 1 x 100 bm dopravního pásu | [14 empty] | VV | 1 | 1 | True | 0 | ROZPOCET
| VV |  | Zkouška vlhkosti 1 x na 2 500 m2 | [14 empty] | VV | 1 | 1 | True | 0 | ROZPOCET
| VV |  | Zkouška míry zhutnění dle objemové hmotnosti 1 x na 100 bm dopravního pásu | [14 empty] | VV | 1 | 1 | True | 0 | ROZPOCET
| VV |  | Zkouška IBI 1 x na 10 000 m3 | [14 empty] | VV | 1 | 1 | True | 0 | ROZPOCET
| VV |  | 5030,25*0,40 |  | 2012.1 | [12 empty] | VV | 1 | 2 | True | 0 | ROZPOCET
| VV |  | Součet |  | 2012.1 | [12 empty] | VV | 1 | 4 | True | 1 | ROZPOCET
9 | K | 56332 | VOZOVKOVÉ VRSTVY ZE ŠTĚRKODRTI TL. DO 100MM | M2 | 135.75 |  | 0 |  |  | základní |  | 0 | 0 | 0 | 0 | 0 | 4 | K | 1 |  |  |  | ROZPOCET | 0 | 0 | 0 | 0 | 0 | 1 | 0 | 4 | 18
| P |  | Poznámka k položce: - dodání kameniva předepsané kvality a zrnitosti - rozprostření a zhutnění vrstvy v předepsané tloušťce - zřízení vrstvy bez rozlišení šířky, pokládání vrstvy po etapách - nezahrnuje postřiky, nátěry | [14 empty] | P | 1
| VV |  | Výkres D.1.2 Podrobná situace stavby; D.1.4 Vzorový příčný řez | [14 empty] | VV | 1 | 1 | True | 0 | ROZPOCET
| VV |  | Pod chodníkové obrubníky | [14 empty] | VV | 1 | 1 | True | 0 | ROZPOCET
| VV |  | ŠDA; 0/32; 100 mm; ČSN 73 6131 | [14 empty] | VV | 1 | 1 | True | 0 | ROZPOCET
| VV |  | V místech stávající zástavby bude použit oscilační válec | [14 empty] | VV | 1 | 1 | True | 0 | ROZPOCET
| VV |  | Zkouška odchylky od projektových výšek - po 40 m | [14 empty] | VV | 1 | 1 | True | 0 | ROZPOCET
| VV |  | Zkouška odchylky od příčného sklonu - po 80 m | [14 empty] | VV | 1 | 1 | True | 0 | ROZPOCET
| VV |  | Zkouška míra zhutnění - 1x po 1 500 m2 | [14 empty] | VV | 1 | 1 | True | 0 | ROZPOCET
| VV |  | Zkouška modulu přetvárnosti - 1 x po 1 500m2 | [14 empty] | VV | 1 | 1 | True | 0 | ROZPOCET
| VV |  | Zkouška zrnitosti - 1 x po 1 000 m3 | [14 empty] | VV | 1 | 1 | True | 0 | ROZPOCET
| VV |  | 543,00*0,25 |  | 135.75 | [12 empty] | VV | 1 | 2 | True | 0 | ROZPOCET
| VV |  | Součet |  | 135.75 | [12 empty] | VV | 1 | 4 | True | 1 | ROZPOCET
10 | K | 56334 | VOZOVKOVÉ VRSTVY ZE ŠTĚRKODRTI TL. DO 200MM | M2 | 369 |  | 0 |  |  | základní |  | 0 | 0 | 0 | 0 | 0 | 4 | K | 1 |  |  |  | ROZPOCET | 0 | 0 | 0 | 0 | 0 | 1 | 0 | 4 | 20
| P |  | Poznámka k položce: - dodání kameniva předepsané kvality a zrnitosti - rozprostření a zhutnění vrstvy v předepsané tloušťce - zřízení vrstvy bez rozlišení šířky, pokládání vrstvy po etapách - nezahrnuje postřiky, nátěry | [14 empty] | P | 1
| VV |  | Výkres D.1.2 Podrobná situace stavby; D.1.4 Vzorový příčný řez | [14 empty] | VV | 1 | 1 | True | 0 | ROZPOCET
| VV |  | Povrchy chodníku | [14 empty] | VV | 1 | 1 | True | 0 | ROZPOCET
| VV |  | ŠDA; 0/63; 200 mm; ČSN 73 6131 | [14 empty] | VV | 1 | 1 | True | 0 | ROZPOCET
| VV |  | V místech stávající zástavby bude použit oscilační válec | [14 empty] | VV | 1 | 1 | True | 0 | ROZPOCET
| VV |  | Zkouška odchylky od projektových výšek - po 40 m | [14 empty] | VV | 1 | 1 | True | 0 | ROZPOCET
| VV |  | Zkouška odchylky od příčného sklonu - po 80 m | [14 empty] | VV | 1 | 1 | True | 0 | ROZPOCET
| VV |  | Zkouška míra zhutnění - 1x po 1 500 m2 | [14 empty] | VV | 1 | 1 | True | 0 | ROZPOCET
| VV |  | Zkouška modulu přetvárnosti - 1 x po 1 500m2 | [14 empty] | VV | 1 | 1 | True | 0 | ROZPOCET
| VV |  | Zkouška zrnitosti - 1 x po 1 000 m3 | [14 empty] | VV | 1 | 1 | True | 0 | ROZPOCET
| VV |  | 369 |  | 369 | [12 empty] | VV | 1 | 2 | True | 0 | ROZPOCET
| VV |  | Součet |  | 369 | [12 empty] | VV | 1 | 4 | True | 1 | ROZPOCET
11 | K | 56335 | VOZOVKOVÉ VRSTVY ZE ŠTĚRKODRTI TL. DO 250MM | M2 | 851.12 |  | 0 |  |  | základní |  | 0 | 0 | 0 | 0 | 0 | 4 | K | 1 |  |  |  | ROZPOCET | 0 | 0 | 0 | 0 | 0 | 1 | 0 | 4 | 22
| P |  | Poznámka k položce: - dodání kameniva předepsané kvality a zrnitosti - rozprostření a zhutnění vrstvy v předepsané tloušťce - zřízení vrstvy bez rozlišení šířky, pokládání vrstvy po etapách - nezahrnuje postřiky, nátěry | [14 empty] | P | 1
| VV |  | Výkres D.1.2 Podrobná situace stavby; D.1.4 Vzorový příčný řez | [14 empty] | VV | 1 | 1 | True | 0 | ROZPOCET
| VV |  | Povrchy z dlažby a vegetačních dílců | [14 empty] | VV | 1 | 1 | True | 0 | ROZPOCET
| VV |  | ŠDA; 0/63; 250 mm; ČSN 73 6131 | [14 empty] | VV | 1 | 1 | True | 0 | ROZPOCET
| VV |  | V místech stávající zástavby bude použit oscilační válec | [14 empty] | VV | 1 | 1 | True | 0 | ROZPOCET
| VV |  | Zkouška odchylky od projektových výšek - po 40 m | [14 empty] | VV | 1 | 1 | True | 0 | ROZPOCET
| VV |  | Zkouška odchylky od příčného sklonu - po 80 m | [14 empty] | VV | 1 | 1 | True | 0 | ROZPOCET
| VV |  | Zkouška míra zhutnění - 1x po 1 500 m2 | [14 empty] | VV | 1 | 1 | True | 0 | ROZPOCET
| VV |  | Zkouška modulu přetvárnosti - 1 x po 1 500m2 | [14 empty] | VV | 1 | 1 | True | 0 | ROZPOCET
| VV |  | Zkouška zrnitosti - 1 x po 1 000 m3 | [14 empty] | VV | 1 | 1 | True | 0 | ROZPOCET
| VV |  | Povrchy ze zámkové dlažby | [14 empty] | VV | 1 | 1 | True | 0 | ROZPOCET
| VV |  | 51,89+22,05+629,22 |  | 703.16 | [12 empty] | VV | 1 | 2 | True | 0 | ROZPOCET
| VV |  | Povrch z vegetačních dílců | [14 empty] | VV | 1 | 1 | True | 0 | ROZPOCET
| VV |  | 147,96 |  | 147.96 | [12 empty] | VV | 1 | 2 | True | 0 | ROZPOCET
| VV |  | Součet |  | 851.12 | [12 empty] | VV | 1 | 4 | True | 1 | ROZPOCET
12 | K | 56364 | VOZOVKOVÉ VRSTVY Z RECYKLOVANÉHO MATERIÁLU TL DO 200MM | M2 | 215.66 |  | 0 |  |  | základní |  | 0 | 0 | 0 | 0 | 0 | 4 | K | 1 |  |  |  | ROZPOCET | 0 | 0 | 0 | 0 | 0 | 1 | 0 | 4 | 24
| P |  | Poznámka k položce: - dodání recyklátu v požadované kvalitě - očištění podkladu - uložení recyklátu dle předepsaného technologického předpisu, zhutnění vrstvy v předepsané tloušťce - zřízení vrstvy bez rozlišení šířky, pokládání vrstvy po etapách, včetně pracovních spar a spojů - úpravu napojení, ukončení - nezahrnuje postřiky, nátěry | [14 empty] | P | 1
| VV |  | Výkres D.1.2 Podrobná situace stavby | [14 empty] | VV | 1 | 1 | True | 0 | ROZPOCET
| VV |  | Vyrovnání polní cesty a sjezdy z materiálu získaného při odstranění přebytečného materiálu z pol. č. 11331A | [14 empty] | VV | 1 | 1 | True | 0 | ROZPOCET
| VV |  | 215,66 |  | 215.66 | [12 empty] | VV | 1 | 2 | True | 0 | ROZPOCET
| VV |  | Součet |  | 215.66 | [12 empty] | VV | 1 | 4 | True | 1 | ROZPOCET
13 | K | 572111 | INFILTRAČNÍ POSTŘIK ASFALTOVÝ DO 0,5KG/M2 | M2 | 4417 |  | 0 |  |  | základní |  | 0 | 0 | 0 | 0 | 0 | 4 | K | 1 |  |  |  | ROZPOCET | 0 | 0 | 0 | 0 | 0 | 1 | 0 | 4 | 26
| P |  | Poznámka k položce: - dodání všech předepsaných materiálů pro postřiky v předepsaném množství - provedení dle předepsaného technologického předpisu - zřízení vrstvy bez rozlišení šířky, pokládání vrstvy po etapách - úpravu napojení, ukončení | [14 empty] | P | 1
| VV |  | Výkres D.1.2 Podrobná situace stavby | [14 empty] | VV | 1 | 1 | True | 0 | ROZPOCET
| VV |  | 0.30 kg/m2 | [14 empty] | VV | 1 | 1 | True | 0 | ROZPOCET
| VV |  | 4400,00+17,00 |  | 4417 | [12 empty] | VV | 1 | 2 | True | 0 | ROZPOCET
| VV |  | Součet |  | 4417 | [12 empty] | VV | 1 | 4 | True | 1 | ROZPOCET
14 | K | 572211 | SPOJOVACÍ POSTŘIK Z ASFALTU DO 0,5KG/M2 | M2 | 4400 |  | 0 |  |  | základní |  | 0 | 0 | 0 | 0 | 0 | 4 | K | 1 |  |  |  | ROZPOCET | 0 | 0 | 0 | 0 | 0 | 1 | 0 | 4 | 28
| P |  | Poznámka k položce: - dodání všech předepsaných materiálů pro postřiky v předepsaném množství - provedení dle předepsaného technologického předpisu - zřízení vrstvy bez rozlišení šířky, pokládání vrstvy po etapách - úpravu napojení, ukončení | [14 empty] | P | 1
| VV |  | Výkres D.1.2 Podrobná situace stavby | [14 empty] | VV | 1 | 1 | True | 0 | ROZPOCET
| VV |  | 0.30 kg/m2 | [14 empty] | VV | 1 | 1 | True | 0 | ROZPOCET
| VV |  | 4400 |  | 4400 | [12 empty] | VV | 1 | 2 | True | 0 | ROZPOCET
| VV |  | Součet |  | 4400 | [12 empty] | VV | 1 | 4 | True | 1 | ROZPOCET
15 | K | 57475 | VOZOVKOVÉ VÝZTUŽNÉ VRSTVY Z GEOMŘÍŽOVINY | M2 | 120 |  | 0 |  |  | základní |  | 0 | 0 | 0 | 0 | 0 | 4 | K | 1 |  |  |  | ROZPOCET | 0 | 0 | 0 | 0 | 0 | 1 | 0 | 4 | 30
| P |  | Poznámka k položce: - dodání geomříže v požadované kvalitě a v množství včetně přesahů (přesahy započteny v jednotkové ceně) - očištění podkladu - pokládka geomříže dle předepsaného technologického předpisu | [14 empty] | P | 1
| VV |  | Geomříž - větev B začátek úseku - v místech napojení na stávající stav pevnost v tahu min. 100 kN/m | [14 empty] | VV | 1 | 1 | True | 0 | ROZPOCET
| VV |  | Šíře role 2.00 m - přesah spáry o 1.00 m na každé straně | [14 empty] | VV | 1 | 1 | True | 0 | ROZPOCET
| VV |  | 120 |  | 120 | [12 empty] | VV | 1 | 2 | True | 0 | ROZPOCET
| VV |  | Součet |  | 120 | [12 empty] | VV | 1 | 4 | True | 1 | ROZPOCET
16 | K | 574A44 | ASFALTOVÝ BETON PRO OBRUSNÉ VRSTVY ACO 11+, 11S TL. 50MM | M2 | 4400 |  | 0 |  |  | základní |  | 0 | 0 | 0 | 0 | 0 | 4 | K | 1 |  |  |  | ROZPOCET | 0 | 0 | 0 | 0 | 0 | 1 | 0 | 4 | 32
| P |  | Poznámka k položce: - dodání směsi v požadované kvalitě - očištění podkladu - uložení směsi dle předepsaného technologického předpisu, zhutnění vrstvy v předepsané tloušťce - zřízení vrstvy bez rozlišení šířky, pokládání vrstvy po etapách, včetně pracovních spar a spojů - úpravu napojení, ukončení podél obrubníků, dilatačních zařízení, odvodňovacích proužků, odvodňovačů, vpustí, šachet a pod. - nezahrnuje postřiky, nátěry - nezahrnuje těsnění podél obrubníků, dilatačních zařízení, odvodňovacích proužků, odvodňovačů, vpustí, šachet a pod. | [14 empty] | P | 1
| VV |  | Výkres D.1.2 Podrobná situace stavby; D.1.4 Vzorový příčný řez | [14 empty] | VV | 1 | 1 | True | 0 | ROZPOCET
| VV |  | Větev A,B,C,D,H | [14 empty] | VV | 1 | 1 | True | 0 | ROZPOCET
| VV |  | ACO 11+ 50-70; 50 mm, ČSN 73 6121 | [14 empty] | VV | 1 | 1 | True | 0 | ROZPOCET
| VV |  | V místech stávající zástavby bude použit oscilační válec | [14 empty] | VV | 1 | 1 | True | 0 | ROZPOCET
| VV |  | Zkouška zrnitosti - 1 x 1 000 t | [14 empty] | VV | 1 | 1 | True | 0 | ROZPOCET
| VV |  | Zkouška odolnosti proti trvalým deformacím - 1 x 15 000 t | [14 empty] | VV | 1 | 1 | True | 0 | ROZPOCET
| VV |  | Zkouška obsahu asfaltu - 1 x 1 000 t | [14 empty] | VV | 1 | 1 | True | 0 | ROZPOCET
| VV |  | Zkouška mezerovitosti - 1 x 1 000 t | [14 empty] | VV | 1 | 1 | True | 0 | ROZPOCET
| VV |  | Zkouška míry zhutnění - 1 x 1 500 m2 | [14 empty] | VV | 1 | 1 | True | 0 | ROZPOCET
| VV |  | Zkouška mezerovitosti vrstvy - 1 x 1 500 m2 | [14 empty] | VV | 1 | 1 | True | 0 | ROZPOCET
| VV |  | Zkouška tloušťky vrstvy - 1 x 1 500 m2 | [14 empty] | VV | 1 | 1 | True | 0 | ROZPOCET
| VV |  | Zkouška spojení vrstev - 1 x 1 500 m2 | [14 empty] | VV | 1 | 1 | True | 0 | ROZPOCET
| VV |  | Zkouška příčné rovinatosti - po 40 m | [14 empty] | VV | 1 | 1 | True | 0 | ROZPOCET
| VV |  | Zkouška podélné rovinatosti - průběžně | [14 empty] | VV | 1 | 1 | True | 0 | ROZPOCET
| VV |  | 4400 |  | 4400 | [12 empty] | VV | 1 | 2 | True | 0 | ROZPOCET
| VV |  | Součet |  | 4400 | [12 empty] | VV | 1 | 4 | True | 1 | ROZPOCET
17 | K | 574A56 | ASFALTOVÝ BETON PRO OBRUSNÉ VRSTVY ACO 16+, 16S TL. 60MM | M2 | 17 |  | 0 |  |  | základní |  | 0 | 0 | 0 | 0 | 0 | 4 | K | 1 |  |  |  | ROZPOCET | 0 | 0 | 0 | 0 | 0 | 1 | 0 | 4 | 34
| P |  | Poznámka k položce: - dodání směsi v požadované kvalitě - očištění podkladu - uložení směsi dle předepsaného technologického předpisu, zhutnění vrstvy v předepsané tloušťce - zřízení vrstvy bez rozlišení šířky, pokládání vrstvy po etapách, včetně pracovních spar a spojů - úpravu napojení, ukončení podél obrubníků, dilatačních zařízení, odvodňovacích proužků, odvodňovačů, vpustí, šachet a pod. - nezahrnuje postřiky, nátěry - nezahrnuje těsnění podél obrubníků, dilatačních zařízení, odvodňovacích proužků, odvodňovačů, vpustí, šachet a pod. | [14 empty] | P | 1
| VV |  | Výkres D.1.2 Podrobná situace stavby; D.1.4 Vzorový příčný řez | [14 empty] | VV | 1 | 1 | True | 0 | ROZPOCET
| VV |  | Napojení na místní komunikace Na Lánech podél nové přídlažby | [14 empty] | VV | 1 | 1 | True | 0 | ROZPOCET
| VV |  | ACO 11+ 50-70; 60 mm, ČSN 73 6121 | [14 empty] | VV | 1 | 1 | True | 0 | ROZPOCET
| VV |  | 34,00*0,50 |  | 17 | [12 empty] | VV | 1 | 2 | True | 0 | ROZPOCET
| VV |  | Součet |  | 17 | [12 empty] | VV | 1 | 4 | True | 1 | ROZPOCET
18 | K | 574C66 | ASFALTOVÝ BETON PRO LOŽNÍ VRSTVY ACL 16+, 16S TL. 70MM | M2 | 4400 |  | 0 |  |  | základní |  | 0 | 0 | 0 | 0 | 0 | 4 | K | 1 |  |  |  | ROZPOCET | 0 | 0 | 0 | 0 | 0 | 1 | 0 | 4 | 36
| P |  | Poznámka k položce: - dodání směsi v požadované kvalitě - očištění podkladu - uložení směsi dle předepsaného technologického předpisu, zhutnění vrstvy v předepsané tloušťce - zřízení vrstvy bez rozlišení šířky, pokládání vrstvy po etapách, včetně pracovních spar a spojů - úpravu napojení, ukončení podél obrubníků, dilatačních zařízení, odvodňovacích proužků, odvodňovačů, vpustí, šachet a pod. - nezahrnuje postřiky, nátěry - nezahrnuje těsnění podél obrubníků, dilatačních zařízení, odvodňovacích proužků, odvodňovačů, vpustí, šachet a pod. | [14 empty] | P | 1
| VV |  | Výkres D.1.2 Podrobná situace stavby; D.1.4 Vzorový příčný řez | [14 empty] | VV | 1 | 1 | True | 0 | ROZPOCET
| VV |  | Větev A,B,C,D,H | [14 empty] | VV | 1 | 1 | True | 0 | ROZPOCET
| VV |  | ACL 16+ 50-70; 70 mm; ČSN 73 6121 | [14 empty] | VV | 1 | 1 | True | 0 | ROZPOCET
| VV |  | V místech stávající zástavby bude použit oscilační válec | [14 empty] | VV | 1 | 1 | True | 0 | ROZPOCET
| VV |  | Zkouška zrnitosti - 1 x 1 000 t | [14 empty] | VV | 1 | 1 | True | 0 | ROZPOCET
| VV |  | Zkouška obsahu asfaltu - 1 x 1 000 t | [14 empty] | VV | 1 | 1 | True | 0 | ROZPOCET
| VV |  | Zkouška mezerovitosti - 1 x 1 000 t | [14 empty] | VV | 1 | 1 | True | 0 | ROZPOCET
| VV |  | Zkouška míry zhutnění - 1 x 1 500 m2 | [14 empty] | VV | 1 | 1 | True | 0 | ROZPOCET
| VV |  | Zkouška mezerovitosti vrstvy - 1 x 1 500 m2 | [14 empty] | VV | 1 | 1 | True | 0 | ROZPOCET
| VV |  | Zkouška tloušťky vrstvy - 1 x 1 500 m2 | [14 empty] | VV | 1 | 1 | True | 0 | ROZPOCET
| VV |  | 4400 |  | 4400 | [12 empty] | VV | 1 | 2 | True | 0 | ROZPOCET
| VV |  | Součet |  | 4400 | [12 empty] | VV | 1 | 4 | True | 1 | ROZPOCET
19 | K | 582611 | KRYTY Z BETON DLAŽDIC SE ZÁMKEM ŠEDÝCH TL 60MM DO LOŽE Z KAM | M2 | 369 |  | 0 |  |  | základní |  | 0 | 0 | 0 | 0 | 0 | 4 | K | 1 |  |  |  | ROZPOCET | 0 | 0 | 0 | 0 | 0 | 1 | 0 | 4 | 38
| P |  | Poznámka k položce: - dodání dlažebního materiálu v požadované kvalitě, dodání materiálu pro předepsané lože v tloušťce předepsané dokumentací a pro předepsanou výplň spar - očištění podkladu - uložení dlažby dle předepsaného technologického předpisu včetně předepsané podkladní vrstvy a předepsané výplně spar - zřízení vrstvy bez rozlišení šířky, pokládání vrstvy po etapách - úpravu napojení, ukončení podél obrubníků, dilatačních zařízení, odvodňovacích proužků, odvodňovačů, vpustí, šachet a pod., nestanoví-li zadávací dokumentace jinak - nezahrnuje postřiky, nátěry - nezahrnuje těsnění podél obrubníků, dilatačních zařízení, odvodňovacích proužků, odvodňovačů, vpustí, šachet a pod. | [14 empty] | P | 1
| VV |  | Výkres D.1.2 Podrobná situace stavby; D.1.4 Vzorový příčný řez | [14 empty] | VV | 1 | 1 | True | 0 | ROZPOCET
| VV |  | Chodník | [14 empty] | VV | 1 | 1 | True | 0 | ROZPOCET
| VV |  | DL; šedá; 60 mm; ČSN 73 6131 | [14 empty] | VV | 1 | 1 | True | 0 | ROZPOCET
| VV |  | L; 4/8; 40 mm; ČSN 73 6131 | [14 empty] | VV | 1 | 1 | True | 0 | ROZPOCET
| VV |  | Zkouška rozměrů - 1x na každých započatých 100 t | [14 empty] | VV | 1 | 1 | True | 0 | ROZPOCET
| VV |  | 369 |  | 369 | [12 empty] | VV | 1 | 2 | True | 0 | ROZPOCET
| VV |  | Součet |  | 369 | [12 empty] | VV | 1 | 4 | True | 1 | ROZPOCET
20 | K | 582612 | KRYTY Z BETON DLAŽDIC SE ZÁMKEM ŠEDÝCH TL 80MM DO LOŽE Z KAM | M2 | 629.22 |  | 0 |  |  | základní |  | 0 | 0 | 0 | 0 | 0 | 4 | K | 1 |  |  |  | ROZPOCET | 0 | 0 | 0 | 0 | 0 | 1 | 0 | 4 | 40
| P |  | Poznámka k položce: - dodání dlažebního materiálu v požadované kvalitě, dodání materiálu pro předepsané lože v tloušťce předepsané dokumentací a pro předepsanou výplň spar - očištění podkladu - uložení dlažby dle předepsaného technologického předpisu včetně předepsané podkladní vrstvy a předepsané výplně spar - zřízení vrstvy bez rozlišení šířky, pokládání vrstvy po etapách - úpravu napojení, ukončení podél obrubníků, dilatačních zařízení, odvodňovacích proužků, odvodňovačů, vpustí, šachet a pod., nestanoví-li zadávací dokumentace jinak - nezahrnuje postřiky, nátěry - nezahrnuje těsnění podél obrubníků, dilatačních zařízení, odvodňovacích proužků, odvodňovačů, vpustí, šachet a pod. | [14 empty] | P | 1
| VV |  | Výkres D.1.2 Podrobná situace stavby; D.1.4 Vzorový příčný řez | [14 empty] | VV | 1 | 1 | True | 0 | ROZPOCET
| VV |  | Samostatné vjezdy | [14 empty] | VV | 1 | 1 | True | 0 | ROZPOCET
| VV |  | DL; šedá; 80 mm; ČSN 73 6131 | [14 empty] | VV | 1 | 1 | True | 0 | ROZPOCET
| VV |  | L; 4/8; 40 mm; ČSN 73 6131 | [14 empty] | VV | 1 | 1 | True | 0 | ROZPOCET
| VV |  | Zkouška rozměrů - 1x na každých započatých 100 t | [14 empty] | VV | 1 | 1 | True | 0 | ROZPOCET
| VV |  | 629,22 |  | 629.22 | [12 empty] | VV | 1 | 2 | True | 0 | ROZPOCET
| VV |  | Součet |  | 629.22 | [12 empty] | VV | 1 | 4 | True | 1 | ROZPOCET
21 | K | 582613 | KRYTY Z BETON DLAŽDIC SE ZÁMKEM ŠEDÝCH TL 100MM DO LOŽE Z KAM | M2 | 51.89 |  | 0 |  |  | základní |  | 0 | 0 | 0 | 0 | 0 | 4 | K | 1 |  |  |  | ROZPOCET | 0 | 0 | 0 | 0 | 0 | 1 | 0 | 4 | 42
| P |  | Poznámka k položce: - dodání dlažebního materiálu v požadované kvalitě, dodání materiálu pro předepsané lože v tloušťce předepsané dokumentací a pro předepsanou výplň spar - očištění podkladu - uložení dlažby dle předepsaného technologického předpisu včetně předepsané podkladní vrstvy a předepsané výplně spar - zřízení vrstvy bez rozlišení šířky, pokládání vrstvy po etapách - úpravu napojení, ukončení podél obrubníků, dilatačních zařízení, odvodňovacích proužků, odvodňovačů, vpustí, šachet a pod., nestanoví-li zadávací dokumentace jinak - nezahrnuje postřiky, nátěry - nezahrnuje těsnění podél obrubníků, dilatačních zařízení, odvodňovacích proužků, odvodňovačů, vpustí, šachet a pod. | [14 empty] | P | 1
| VV |  | Výkres D.1.2 Podrobná situace stavby; D.1.4 Vzorový příčný řez | [14 empty] | VV | 1 | 1 | True | 0 | ROZPOCET
| VV |  | Vjezd do obytné zóny | [14 empty] | VV | 1 | 1 | True | 0 | ROZPOCET
| VV |  | DL; šedá; 100 mm; ČSN 73 6131 | [14 empty] | VV | 1 | 1 | True | 0 | ROZPOCET
| VV |  | L; 4/8; 40 mm; ČSN 73 6131 | [14 empty] | VV | 1 | 1 | True | 0 | ROZPOCET
| VV |  | Zkouška rozměrů - 1x na každých započatých 100 t | [14 empty] | VV | 1 | 1 | True | 0 | ROZPOCET
| VV |  | 51,89 |  | 51.89 | [12 empty] | VV | 1 | 2 | True | 0 | ROZPOCET
| VV |  | Součet |  | 51.89 | [12 empty] | VV | 1 | 4 | True | 1 | ROZPOCET
22 | K | 58261B | KRYTY Z BETON DLAŽDIC SE ZÁMKEM BAREV RELIÉF TL 80MM DO LOŽE Z KAM | M2 | 22.05 |  | 0 |  |  | základní |  | 0 | 0 | 0 | 0 | 0 | 4 | K | 1 |  |  |  | ROZPOCET | 0 | 0 | 0 | 0 | 0 | 1 | 0 | 4 | 44
| P |  | Poznámka k položce: - dodání dlažebního materiálu v požadované kvalitě, dodání materiálu pro předepsané lože v tloušťce předepsané dokumentací a pro předepsanou výplň spar - očištění podkladu - uložení dlažby dle předepsaného technologického předpisu včetně předepsané podkladní vrstvy a předepsané výplně spar - zřízení vrstvy bez rozlišení šířky, pokládání vrstvy po etapách - úpravu napojení, ukončení podél obrubníků, dilatačních zařízení, odvodňovacích proužků, odvodňovačů, vpustí, šachet a pod., nestanoví-li zadávací dokumentace jinak - nezahrnuje postřiky, nátěry - nezahrnuje těsnění podél obrubníků, dilatačních zařízení, odvodňovacích proužků, odvodňovačů, vpustí, šachet a pod. | [14 empty] | P | 1
| VV |  | Výkres D.1.2 Podrobná situace stavby; D.1.4 Vzorový příčný řez | [14 empty] | VV | 1 | 1 | True | 0 | ROZPOCET
| VV |  | Vjezd do obytné zóny | [14 empty] | VV | 1 | 1 | True | 0 | ROZPOCET
| VV |  | DL; reliéfní červená; 100 mm; ČSN 73 6131 | [14 empty] | VV | 1 | 1 | True | 0 | ROZPOCET
| VV |  | L; 4/8; 40 mm; ČSN 73 6131 | [14 empty] | VV | 1 | 1 | True | 0 | ROZPOCET
| VV |  | Zkouška rozměrů - 1x na každých započatých 100 t | [14 empty] | VV | 1 | 1 | True | 0 | ROZPOCET
| VV |  | 22,05 |  | 22.05 | [12 empty] | VV | 1 | 2 | True | 0 | ROZPOCET
| VV |  | Součet |  | 22.05 | [12 empty] | VV | 1 | 4 | True | 1 | ROZPOCET
23 | K | 58401 | VOZOVKOVÉ KRYTY Z VEGETAČNÍCH DÍLCŮ DO LOŽE Z KAM TL DO 100MM | M2 | 147.96 |  | 0 |  |  | základní |  | 0 | 0 | 0 | 0 | 0 | 4 | K | 1 |  |  |  | ROZPOCET | 0 | 0 | 0 | 0 | 0 | 1 | 0 | 4 | 46
| P |  | Poznámka k položce: - dodání dílců v požadované kvalitě, dodání materiálu pro předepsané lože v tloušťce předepsané dokumentací a pro předepsanou výplň spar - očištění podkladu - uložení dílců dle předepsaného technologického předpisu včetně předepsané podkladní vrstvy a předepsané výplně spar - zřízení vrstvy bez rozlišení šířky, pokládání vrstvy po etapách - úpravu napojení, ukončení podél obrubníků, dilatačních zařízení, odvodňovacích proužků, odvodňovačů, vpustí, šachet a pod., nestanoví-li zadávací dokumentace jinak - nezahrnuje postřiky, nátěry - nezahrnuje těsnění podél obrubníků, dilatačních zařízení, odvodňovacích proužků, odvodňovačů, vpustí, šachet a pod. | [14 empty] | P | 1
| VV |  | Výkres D.1.2 Podrobná situace stavby; D.1.4 Vzorový příčný řez | [14 empty] | VV | 1 | 1 | True | 0 | ROZPOCET
| VV |  | Chodník | [14 empty] | VV | 1 | 1 | True | 0 | ROZPOCET
| VV |  | VD; šedá čtvercová; 80 mm; ČSN 73 6131 | [14 empty] | VV | 1 | 1 | True | 0 | ROZPOCET
| VV |  | L; 4/8; 40 mm; ČSN 73 6131 | [14 empty] | VV | 1 | 1 | True | 0 | ROZPOCET
| VV |  | Zkouška rozměrů - 1x na každých započatých 100 t | [14 empty] | VV | 1 | 1 | True | 0 | ROZPOCET
| VV |  | 147,96 |  | 147.96 | [12 empty] | VV | 1 | 2 | True | 0 | ROZPOCET
| VV |  | Součet |  | 147.96 | [12 empty] | VV | 1 | 4 | True | 1 | ROZPOCET
| D | 9 | Ostatní konstrukce a práce |  |  |  | 0 |  |  |  |  | 0 |  | 0 |  | 0 | 1 | D | 0 |  |  |  | ROZPOCET | [6 empty] | 0
24 | K | 915401 | VODOROVNÉ DOPRAVNÍ ZNAČENÍ BETON PREFABRIK - DODÁVKA A POKLÁDKA | M2 | 453.875 |  | 0 |  |  | základní |  | 0 | 0 | 0 | 0 | 0 | 4 | K | 1 |  |  |  | ROZPOCET | 0 | 0 | 0 | 0 | 0 | 1 | 0 | 4 | 48
| P |  | Poznámka k položce: zahrnuje dodávku betonových prefabrikátů a jejich osazení do předepsaného lože | [14 empty] | P | 1
| VV |  | Výkres D.1.2 Podrobná situace stavby; D.1.4 Vzorový příčný řez do betonového lože tl. min. 100 mm C20/25 - XF4 | [14 empty] | VV | 1 | 1 | True | 0 | ROZPOCET
| VV |  | Betonový krajník (přídlažba) bílá 80x250x500 | [14 empty] | VV | 1 | 1 | True | 0 | ROZPOCET
| VV |  | 1815,50*0,25 |  | 453.875 | [12 empty] | VV | 1 | 2 | True | 0 | ROZPOCET
| VV |  | Součet |  | 453.875 | [12 empty] | VV | 1 | 4 | True | 1 | ROZPOCET
25 | K | 917211 | ZÁHONOVÉ OBRUBY Z BETONOVÝCH OBRUBNÍKŮ ŠÍŘ 50MM | M | 543 |  | 0 |  |  | základní |  | 0 | 0 | 0 | 0 | 0 | 4 | K | 1 |  |  |  | ROZPOCET | 0 | 0 | 0 | 0 | 0 | 1 | 0 | 4 | 50
| P |  | Poznámka k položce: Položka zahrnuje: dodání a pokládku betonových obrubníků o rozměrech předepsaných zadávací dokumentací betonové lože i boční betonovou opěrku. | [14 empty] | P | 1
| VV |  | Výkres D.1.9.1 Vytyčovací výkres obrubníků | [14 empty] | VV | 1 | 1 | True | 0 | ROZPOCET
| VV |  | do betonového lože tl. min. 100 mm C20/25 - XF4 | [14 empty] | VV | 1 | 1 | True | 0 | ROZPOCET
| VV |  | Zkouška rozměrů a pevnosti za ohybu - 1x na každých započatých 100 t | [14 empty] | VV | 1 | 1 | True | 0 | ROZPOCET
| VV |  | Zkouška pevnosti v tlaku betonového lože - 1 x na 400 m3 | [14 empty] | VV | 1 | 1 | True | 0 | ROZPOCET
| VV |  | Chodníkový obrubník 200x50x1000 | [14 empty] | VV | 1 | 1 | True | 0 | ROZPOCET
| VV |  | 543 |  | 543 | [12 empty] | VV | 1 | 2 | True | 0 | ROZPOCET
| VV |  | Součet |  | 543 | [12 empty] | VV | 1 | 4 | True | 1 | ROZPOCET
26 | K | 917224 | SILNIČNÍ A CHODNÍKOVÉ OBRUBY Z BETONOVÝCH OBRUBNÍKŮ ŠÍŘ 150MM | M | 2025 |  | 0 |  |  | základní |  | 0 | 0 | 0 | 0 | 0 | 4 | K | 1 |  |  |  | ROZPOCET | 0 | 0 | 0 | 0 | 0 | 1 | 0 | 4 | 52
| P |  | Poznámka k položce: Položka zahrnuje: dodání a pokládku betonových obrubníků o rozměrech předepsaných zadávací dokumentací betonové lože i boční betonovou opěrku. | [14 empty] | P | 1
| VV |  | Výkres D.1.9.1 Vytyčovací výkres obrubníků | [14 empty] | VV | 1 | 1 | True | 0 | ROZPOCET
| VV |  | do betonového lože tl. min. 100 mm C20/25 - XF4 | [14 empty] | VV | 1 | 1 | True | 0 | ROZPOCET
| VV |  | Zkouška rozměrů a pevnosti za ohybu - 1x na každých započatých 100 t | [14 empty] | VV | 1 | 1 | True | 0 | ROZPOCET
| VV |  | Zkouška pevnosti v tlaku betonového lože - 1 x na 400 m3 | [14 empty] | VV | 1 | 1 | True | 0 | ROZPOCET
| VV |  | Obrubník silniční - 250x150x1000 | [14 empty] | VV | 1 | 1 | True | 0 | ROZPOCET
| VV |  | 423 |  | 423 | [12 empty] | VV | 1 | 2 | True | 0 | ROZPOCET
| VV |  | Obrubník silniční snížený - 150x150x1000 | [14 empty] | VV | 1 | 1 | True | 0 | ROZPOCET
| VV |  | 1512 |  | 1512 | [12 empty] | VV | 1 | 2 | True | 0 | ROZPOCET
| VV |  | Obrubník silniční přechodový - 250-150x150x1000 | [14 empty] | VV | 1 | 1 | True | 0 | ROZPOCET
| VV |  | 45 |  | 45 | [12 empty] | VV | 1 | 2 | True | 0 | ROZPOCET
| VV |  | Obrubník silniční zvýšený - 300x150x1000 | [14 empty] | VV | 1 | 1 | True | 0 | ROZPOCET
| VV |  | 45 |  | 45 | [12 empty] | VV | 1 | 2 | True | 0 | ROZPOCET
| VV |  | Součet |  | 2025 | [12 empty] | VV | 1 | 4 | True | 1 | ROZPOCET
27 | K | 919111 | ŘEZÁNÍ ASFALTOVÉHO KRYTU VOZOVEK TL DO 50MM | M | 149 |  | 0 |  |  | základní |  | 0 | 0 | 0 | 0 | 0 | 4 | K | 1 |  |  |  | ROZPOCET | 0 | 0 | 0 | 0 | 0 | 1 | 0 | 4 | 54
| P |  | Poznámka k položce: položka zahrnuje řezání vozovkové vrstvy v předepsané tloušťce, včetně spotřeby vody | [14 empty] | P | 1
| VV |  | Proříznutí vozovky do hloubky 40 mm | [14 empty] | VV | 1 | 1 | True | 0 | ROZPOCET
| VV |  | 149 |  | 149 | [12 empty] | VV | 1 | 2 | True | 0 | ROZPOCET
| VV |  | Součet |  | 149 | [12 empty] | VV | 1 | 4 | True | 1 | ROZPOCET
28 | K | 931324 | TĚSNĚNÍ DILATAČ SPAR ASF ZÁLIVKOU MODIFIK PRŮŘ DO 400MM2 | M | 149 |  | 0 |  |  | základní |  | 0 | 0 | 0 | 0 | 0 | 4 | K | 1 |  |  |  | ROZPOCET | 0 | 0 | 0 | 0 | 0 | 1 | 0 | 4 | 56
| P |  | Poznámka k položce: položka zahrnuje dodávku a osazení předepsaného materiálu, očištění ploch spáry před úpravou, očištění okolí spáry po úpravě nezahrnuje těsnící profil | [14 empty] | P | 1
| VV |  | Spára hloubky 40 mm; šířky 10 mm | [14 empty] | VV | 1 | 1 | True | 0 | ROZPOCET
| VV |  | 149 |  | 149 | [12 empty] | VV | 1 | 2 | True | 0 | ROZPOCET
| VV |  | Součet |  | 149 | [12 empty] | VV | 1 | 4 | True | 1 | ROZPOCET
29 | K | 966154 | BOURÁNÍ KONSTRUKCÍ Z PROST BETONU S ODVOZEM DO 5KM | M3 | 1.706 |  | 0 |  |  | základní |  | 0 | 0 | 0 | 0 | 0 | 4 | K | 1 |  |  |  | ROZPOCET | 0 | 0 | 0 | 0 | 0 | 1 | 0 | 4 | 58
| P |  | Poznámka k položce: položka zahrnuje: - rozbourání konstrukce bez ohledu na použitou technologii - veškeré pomocné konstrukce (lešení a pod.) - veškerou manipulaci s vybouranou sutí a hmotami včetně uložení na skládku. Nezahrnuje poplatek za skládku, který se vykazuje v položce 0141** (s výjimkou malého množství bouraného materiálu, kde je možné poplatek zahrnout do jednotkové ceny bourání – tento fakt musí být uveden v doplňujícím textu k položce) - veškeré další práce plynoucí z technologického předpisu a z platných předpisů | [14 empty] | P | 1
| VV |  | Odřezy z nových betonových obrubníků | [14 empty] | VV | 1 | 1 | True | 0 | ROZPOCET
| VV |  | Včetně naložení a odvezení na deponii investora | [14 empty] | VV | 1 | 1 | True | 0 | ROZPOCET
| VV |  | Obrubník silniční - 250x150x1000 | [14 empty] | VV | 1 | 1 | True | 0 | ROZPOCET
| VV |  | (423,00-413,69)*0,25*0,15 |  | 0.349 | [12 empty] | VV | 1 | 2 | True | 0 | ROZPOCET
| VV |  | Obrubník silniční snížený - 150x150x1000 | [14 empty] | VV | 1 | 1 | True | 0 | ROZPOCET
| VV |  | (1512,00-1468,23)*0,15*0,15 |  | 0.985 | [12 empty] | VV | 1 | 2 | True | 0 | ROZPOCET
| VV |  | Chodníkový obrubník 200x50x1000 | [14 empty] | VV | 1 | 1 | True | 0 | ROZPOCET
| VV |  | (543,00-509,91)*0,20*0,05 |  | 0.331 | [12 empty] | VV | 1 | 2 | True | 0 | ROZPOCET
| VV |  | Betonový krajník (přídlažba) bílá 80x250x500 | [14 empty] | VV | 1 | 1 | True | 0 | ROZPOCET
| VV |  | (1815,50-1813,45)*0,25*0,08 |  | 0.041 | [12 empty] | VV | 1 | 2 | True | 0 | ROZPOCET
| VV |  | Součet |  | 1.706 | [12 empty] | VV | 1 | 4 | True | 1 | ROZPOCET

## SO.101.5 - Odvodnění
{a7dc1abd-4104-4d3a-aeca-d6ddcbaf54bf}
2
| KRYCÍ LIST SOUPISU PRACÍ | [7 empty] | v --- níže se nacházejí doplnkové a pomocné údaje k sestavám --- v | [8 empty] | False
Stavba:
Zainvestování území pro RD v lokalitě Babka Litomyšl, REVIZE Č.1. – 03/2021
Objekt:
SO.01 - Komunikace a zpevněné plochy, průlehy
Soupis:
SO.101.5 - Odvodnění
| KSO: |  |  |  |  | CC-CZ:
| Místo: |  | Litomyšl |  |  | Datum: | 23. 3. 2021
| Zadavatel: |  |  |  |  | IČ: | 00276944
|  | Město Litomyšl |  |  |  | DIČ: | CZ00276944
| Uchazeč: |  |  |  |  | IČ: | Vyplň údaj
|  | Vyplň údaj |  |  |  | DIČ: | Vyplň údaj
| Projektant: |  |  |  |  | IČ: | 15036499
|  | K I P spol. s r. o. |  |  |  | DIČ: | CZ15036499
| Zpracovatel: |  |  |  |  | IČ:
DIČ:
Poznámka:
| Cena bez DPH | [5 empty] | 0
|  |  | Základ daně |  |  | Sazba daně | Výše daně
| DPH | základní | 0 |  |  | 21% | 0
|  | snížená | 0 |  |  | 15% | 0
|  | zákl. přenesená | 0 |  |  | 21% | 0
|  | sníž. přenesená | 0 |  |  | 15% | 0
|  | nulová | 0 |  |  | 0% | 0
| Cena s DPH |  |  | v | CZK |  | 0
| Projektant |  |  | Zpracovatel
| Datum a podpis: |  | Razítko | Datum a podpis: |  |  | Razítko
| Objednavatel |  |  | Uchazeč
| Datum a podpis: |  | Razítko | Datum a podpis: |  |  | Razítko
REKAPITULACE ČLENĚNÍ SOUPISU PRACÍ
Stavba:
Zainvestování území pro RD v lokalitě Babka Litomyšl, REVIZE Č.1. – 03/2021
Objekt:
SO.01 - Komunikace a zpevněné plochy, průlehy
Soupis:
SO.101.5 - Odvodnění
Místo: |  |  | Litomyšl |  |  | Datum: | 23. 3. 2021
Zadavatel: |  |  | Město Litomyšl |  |  | Projektant: | K I P spol. s r. o.
Uchazeč: |  |  | Vyplň údaj |  |  | Zpracovatel:
Kód dílu - Popis | [6 empty] | Cena celkem [CZK]
Náklady ze soupisu prací | [6 empty] | 0 | [11 empty] | -1
| 0 - Všeobecné konstrukce a práce | [5 empty] | 0
| 1 - Zemní práce | [5 empty] | 0
| 2 - Základy | [5 empty] | 0
| 4 - Vodorovné konstrukce | [5 empty] | 0
| 8 - Potrubí | [5 empty] | 0
| 9 - Ostatní konstrukce a práce | [5 empty] | 0
SOUPIS PRACÍ
Stavba:
Zainvestování území pro RD v lokalitě Babka Litomyšl, REVIZE Č.1. – 03/2021
Objekt:
SO.01 - Komunikace a zpevněné plochy, průlehy
Soupis:
SO.101.5 - Odvodnění
Místo: |  |  | Litomyšl |  |  | Datum: | 23. 3. 2021
Zadavatel: |  |  | Město Litomyšl |  |  | Projektant: | K I P spol. s r. o.
Uchazeč: |  |  | Vyplň údaj |  |  | Zpracovatel:
PČ | Typ | Kód | Popis | MJ | Množství | J.cena [CZK] | Cena celkem [CZK] | Cenová soustava |  | DPH | J. Nh [h] | Nh celkem [h] | J. hmotnost [t] | Hmotnost celkem [t] | J. suť [t] | Suť Celkem [t]
Náklady soupisu celkem | [6 empty] | 0 |  |  |  |  | 0 |  | 0 |  | 0 |  | D | -1 | [10 empty] | 0
| D | 0 | Všeobecné konstrukce a práce |  |  |  | 0 |  |  |  |  | 0 |  | 0 |  | 0 | 1 | D | 0 |  |  |  | ROZPOCET | [6 empty] | 0
1 | K | 02943 | OSTATNÍ POŽADAVKY - VYPRACOVÁNÍ RDS | KPL | 1 |  | 0 |  |  | základní |  | 0 | 0 | 0 | 0 | 0 | 4 | K | 1 |  |  |  | ROZPOCET | 0 | 0 | 0 | 0 | 0 | 1 | 0 | 4 | 2
| P |  | Poznámka k položce: zahrnuje veškeré náklady spojené s objednatelem požadovanými pracemi | [14 empty] | P | 1
| VV |  | Vypracování výkresové dokumentace pro přesnou skladbu uličních vpustí a žlabů | [14 empty] | VV | 1 | 1 | True | 0 | ROZPOCET
| VV |  | 1 |  | 1 | [12 empty] | VV | 1 | 2 | True | 0 | ROZPOCET
| VV |  | Součet |  | 1 | [12 empty] | VV | 1 | 4 | True | 1 | ROZPOCET
| D | 1 | Zemní práce |  |  |  | 0 |  |  |  |  | 0 |  | 0 |  | 0 | 1 | D | 0 |  |  |  | ROZPOCET | [6 empty] | 0
2 | K | 12273 | ODKOPÁVKY A PROKOPÁVKY OBECNÉ TŘ. I | M3 | 195.294 |  | 0 |  |  | základní |  | 0 | 0 | 0 | 0 | 0 | 4 | K | 1 |  |  |  | ROZPOCET | 0 | 0 | 0 | 0 | 0 | 1 | 0 | 4 | 4
| P |  | Poznámka k položce: položka zahrnuje: - vodorovná a svislá doprava v místě stavby, přemístění, přeložení, manipulace s výkopkem - kompletní provedení vykopávky nezapažené i zapažené - ošetření výkopiště po celou dobu práce v něm vč. klimatických opatření - ztížení vykopávek v blízkosti podzemního vedení, konstrukcí a objektů vč. jejich dočasného zajištění - ztížení pod vodou, v okolí výbušnin, ve stísněných prostorech a pod. - příplatek za lepivost - těžení po vrstvách, pásech a po jiných nutných částech (figurách) - čerpání vody vč. čerpacích jímek, potrubí a pohotovostní čerpací soupravy (viz ustanovení k pol. 1151,2) - potřebné snížení hladiny podzemní vody - těžení a rozpojování jednotlivých balvanů - vytahování a nošení výkopku - svahování a přesvah. svahů do konečného tvaru, výměna hornin v podloží a v pláni znehodnocené klimatickými vlivy - ruční vykopávky, odstranění kořenů a napadávek - pažení, vzepření a rozepření vč. přepažování (vyjma štětových stěn) - úpravu, ochranu a očištění dna, základové spáry, stěn a svahů - zhutnění podloží, případně i svahů vč. svahování - zřízení stupňů v podloží a lavic na svazích, není-li pro tyto práce zřízena samostatná položka - udržování výkopiště a jeho ochrana proti vodě - odvedení nebo obvedení vody v okolí výkopiště a ve výkopišti - třídění výkopku - veškeré pomocné konstrukce umožňující provedení vykopávky (příjezdy, sjezdy, nájezdy, lešení, podpěr. konstr., přemostění, zpevněné plochy, zakrytí a pod.) - nezahrnuje uložení zeminy (na skládku, do násypu) ani poplatky za skládku, vykazují se v položce č.0141** | [14 empty] | P | 1
| VV |  | Výkres D.1.2 Podrobná situace stavby; D.1.4 Vzorový příčný řez | [14 empty] | VV | 1 | 1 | True | 0 | ROZPOCET
| VV |  | Výkop pro uliční vpusti a přípojky | [14 empty] | VV | 1 | 1 | True | 0 | ROZPOCET
| VV |  | Umístěno na zemník pro další využití zeminy v místě stavby | [14 empty] | VV | 1 | 1 | True | 0 | ROZPOCET
| VV |  | Zatřídění zeminy dle ČSN 73 6133 - Návrh a provádění zemního tělesa pozemních komunikací - Třída I. Těžba je prováděna běžnými výkopovými mechanizmy | [14 empty] | VV | 1 | 1 | True | 0 | ROZPOCET
| VV |  | Uliční vpusti | [14 empty] | VV | 1 | 1 | True | 0 | ROZPOCET
| VV |  | 20,00*1,65*1,50*1,50 |  | 74.25 | [12 empty] | VV | 1 | 2 | True | 0 | ROZPOCET
| VV |  | Přípojky | [14 empty] | VV | 1 | 1 | True | 0 | ROZPOCET
| VV |  | 91,70*0,80*0,65+91,70*0,80*1,00 |  | 121.044 | [12 empty] | VV | 1 | 2 | True | 0 | ROZPOCET
| VV |  | Součet |  | 195.294 | [12 empty] | VV | 1 | 4 | True | 1 | ROZPOCET
3 | K | 45152 | PODKLADNÍ A VÝPLŇOVÉ VRSTVY Z KAMENIVA DRCENÉHO | M3 | 73.36 |  | 0 |  |  | základní |  | 0 | 0 | 0 | 0 | 0 | 4 | K | 1 |  |  |  | ROZPOCET | 0 | 0 | 0 | 0 | 0 | 1 | 0 | 4 | 6
| P |  | Poznámka k položce: položka zahrnuje dodávku předepsaného kameniva, mimostaveništní a vnitrostaveništní dopravu a jeho uložení není-li v zadávací dokumentaci uvedeno jinak, jedná se o nakupovaný materiál | [14 empty] | P | 1
| VV |  | Výkres D.1.2 Podrobná situace stavby | [14 empty] | VV | 1 | 1 | True | 0 | ROZPOCET
| VV |  | Včetně podsypu a obsypu potrubí | [14 empty] | VV | 1 | 1 | True | 0 | ROZPOCET
| VV |  | Obsyp nad 30 cm potrubí - ŠDA; 0/32; 300 mm; ČSN 73 6131 | [14 empty] | VV | 1 | 1 | True | 0 | ROZPOCET
| VV |  | Zásyp zbylého výkopu - ŠDA; 0/63; ČSN 73 6131 | [14 empty] | VV | 1 | 1 | True | 0 | ROZPOCET
| VV |  | 91,70*0,80*1,00 |  | 73.36 | [12 empty] | VV | 1 | 2 | True | 0 | ROZPOCET
| VV |  | Součet |  | 73.36 | [12 empty] | VV | 1 | 4 | True | 1 | ROZPOCET
| D | 2 | Základy |  |  |  | 0 |  |  |  |  | 0 |  | 0 |  | 0 | 1 | D | 0 |  |  |  | ROZPOCET | [6 empty] | 0
4 | K | 212635 | TRATIVODY KOMPL Z TRUB Z PLAST HM DN DO 150MM, RÝHA TŘ I | M | 830 |  | 0 |  |  | základní |  | 0 | 0 | 0 | 0 | 0 | 4 | K | 1 |  |  |  | ROZPOCET | 0 | 0 | 0 | 0 | 0 | 1 | 0 | 4 | 8
| P |  | Poznámka k položce: Položka platí pro kompletní konstrukce trativodů a zahrnuje zejména: - vodorovná a svislá doprava v místě stavby, přemístění, přeložení, manipulace s výkopkem - výkop rýhy předepsaného tvaru v dané třídě těžitelnosti, výplň, zásyp trativodu včetně dopravy, uložení přebytečného materiálu, dodávky předepsaného materiálu pro výplň a zásyp - zřízení spojovací vrstvy - zřízení podkladu a lože trativodu z předepsaného materiálu - dodávka a uložení trativodu předepsaného materiálu a profilu - obsyp trativodu předepsaným materiálem - ukončení trativodu zaústěním do potrubí nebo vodoteče, případně vybudování ukončujícího objektu (kapličky) dle VL - veškerý materiál, výrobky a polotovary, včetně mimostaveništní a vnitrostaveništní dopravy - nezahrnuje opláštění z geotextilie, fólie | [14 empty] | P | 1
| VV |  | Výkres D.1.2 Podrobná situace stavby | [14 empty] | VV | 1 | 1 | True | 0 | ROZPOCET
| VV |  | Trouba použitá pro trativod bude vysokopevnostní DN/OD 160 | [14 empty] | VV | 1 | 1 | True | 0 | ROZPOCET
| VV |  | Obsyp trouby mechanicky drceným kamenivem fr. 8/16 | [14 empty] | VV | 1 | 1 | True | 0 | ROZPOCET
| VV |  | Kompletní provedení trativodu do betonového lože tl. 50 mm | [14 empty] | VV | 1 | 1 | True | 0 | ROZPOCET
| VV |  | Umístěno na zemník pro další využití zeminy v místě stavby | [14 empty] | VV | 1 | 1 | True | 0 | ROZPOCET
| VV |  | Zatřídění zeminy dle ČSN 73 6133 - Návrh a provádění zemního tělesa pozemních komunikací - Třída I. Těžba je prováděna běžnými výkopovými mechanizmy | [14 empty] | VV | 1 | 1 | True | 0 | ROZPOCET
| VV |  | 830 |  | 830 | [12 empty] | VV | 1 | 2 | True | 0 | ROZPOCET
| VV |  | Součet |  | 830 | [12 empty] | VV | 1 | 4 | True | 1 | ROZPOCET
5 | K | 289971 | OPLÁŠTĚNÍ (ZPEVNĚNÍ) Z GEOTEXTILIE | M2 | 830 |  | 0 |  |  | základní |  | 0 | 0 | 0 | 0 | 0 | 4 | K | 1 |  |  |  | ROZPOCET | 0 | 0 | 0 | 0 | 0 | 1 | 0 | 4 | 10
| P |  | Poznámka k položce: Položka zahrnuje: - dodávku předepsané geotextilie - úpravu, očištění a ochranu podkladu - přichycení k podkladu, případně zatížení - úpravy spojů a zajištění okrajů - úpravy pro odvodnění - nutné přesahy - mimostaveništní a vnitrostaveništní dopravu | [14 empty] | P | 1
| VV |  | Výkres D.1.2 Podrobná situace stavby; D.1.4 Vzorový příčný řez | [14 empty] | VV | 1 | 1 | True | 0 | ROZPOCET
| VV |  | Netkaná geotextilie s plošnou hmotnosti min. 300 g/m2 | [14 empty] | VV | 1 | 1 | True | 0 | ROZPOCET
| VV |  | Uvažovaná role šířky 1.00 m | [14 empty] | VV | 1 | 1 | True | 0 | ROZPOCET
| VV |  | 830,00*1,00 |  | 830 | [12 empty] | VV | 1 | 2 | True | 0 | ROZPOCET
| VV |  | Součet |  | 830 | [12 empty] | VV | 1 | 4 | True | 1 | ROZPOCET
| D | 4 | Vodorovné konstrukce |  |  |  | 0 |  |  |  |  | 0 |  | 0 |  | 0 | 1 | D | 0 |  |  |  | ROZPOCET | [6 empty] | 0
6 | K | 451313 | PODKLADNÍ A VÝPLŇOVÉ VRSTVY Z PROSTÉHO BETONU C16/20 | M3 | 64.149 |  | 0 |  |  | základní |  | 0 | 0 | 0 | 0 | 0 | 4 | K | 1 |  |  |  | ROZPOCET | 0 | 0 | 0 | 0 | 0 | 1 | 0 | 4 | 12
| P |  | Poznámka k položce: - dodání čerstvého betonu (betonové směsi) požadované kvality, jeho uložení do požadovaného tvaru při jakékoliv hustotě výztuže, konzistenci čerstvého betonu a způsobu hutnění, ošetření a ochranu betonu, - zhotovení nepropustného, mrazuvzdorného betonu a betonu požadované trvanlivosti a vlastností, - užití potřebných přísad a technologií výroby betonu, - zřízení pracovních a dilatačních spar, včetně potřebných úprav, výplně, vložek, opracování, očištění a ošetření, - bednění požadovaných konstr. (i ztracené) s úpravou dle požadované kvality povrchu betonu, včetně odbedňovacích a odskružovacích prostředků, - podpěrné konstr. (skruže) a lešení všech druhů pro bednění, uložení čerstvého betonu, výztuže a doplňkových konstr., vč. požadovaných otvorů, ochranných a bezpečnostních opatření a základů těchto konstrukcí a lešení, - vytvoření kotevních čel, kapes, nálitků, a sedel, - zřízení všech požadovaných otvorů, kapes, výklenků, prostupů, dutin, drážek a pod., vč. ztížení práce a úprav kolem nich, - úpravy pro osazení výztuže, doplňkových konstrukcí a vybavení, - úpravy povrchu pro položení požadované izolace, povlaků a nátěrů, případně vyspravení, - ztížení práce u kabelových a injektážních trubek a ostatních zařízení osazovaných do betonu, - konstrukce betonových kloubů, upevnění kotevních prvků a doplňkových konstrukcí, - nátěry zabraňující soudržnost betonu a bednění, - výplň, těsnění a tmelení spar a spojů, - opatření povrchů betonu izolací proti zemní vlhkosti v částech, kde přijdou do styku se zeminou nebo kamenivem, - případné zřízení spojovací vrstvy u základů, - úpravy pro osazení zařízení ochrany konstrukce proti vlivu bludných proudů | [14 empty] | P | 1
| VV |  | Výkres D.1.2 Podrobná situace stavby; D.1.4 Vzorový příčný řez | [14 empty] | VV | 1 | 1 | True | 0 | ROZPOCET
| VV |  | Podklad pro přípojky uličních vpustí a obetonování uličních vpustí | [14 empty] | VV | 1 | 1 | True | 0 | ROZPOCET
| VV |  | Uliční přípojky | [14 empty] | VV | 1 | 1 | True | 0 | ROZPOCET
| VV |  | 91,70*0,80*0,10 |  | 7.336 | [12 empty] | VV | 1 | 2 | True | 0 | ROZPOCET
| VV |  | Obetonování uličních vpustí | [14 empty] | VV | 1 | 1 | True | 0 | ROZPOCET
| VV |  | (20,00*1,50*1,50*1,65)-(20,00*0,75*0,75*1,55) |  | 56.813 | [12 empty] | VV | 1 | 2 | True | 0 | ROZPOCET
| VV |  | Součet |  | 64.149 | [12 empty] | VV | 1 | 4 | True | 1 | ROZPOCET
7 | K | 45152 | PODKLADNÍ A VÝPLŇOVÉ VRSTVY Z KAMENIVA DRCENÉHO | M3 | 40.348 |  | 0 |  |  | základní |  | 0 | 0 | 0 | 0 | 0 | 4 | K | 1 |  |  |  | ROZPOCET | 0 | 0 | 0 | 0 | 0 | 1 | 0 | 4 | 14
| VV |  | Výkres D.1.2 Podrobná situace stavby; D.1.4 Vzorový příčný řez | [14 empty] | VV | 1 | 1 | True | 0 | ROZPOCET
| VV |  | Obsyp přípojky štěrkopískem do výšky 550 mm | [14 empty] | VV | 1 | 1 | True | 0 | ROZPOCET
| VV |  | 91,70*0,80*0,55 |  | 40.348 | [12 empty] | VV | 1 | 2 | True | 0 | ROZPOCET
| VV |  | položka zahrnuje dodávku předepsaného kameniva, mimostaveništní a vnitrostaveništní dopravu a jeho uložení není-li v zadávací dokumentaci uvedeno | [14 empty] | VV | 1 | 1 | True | 0 | ROZPOCET
| VV |  | Součet |  | 40.348 | [12 empty] | VV | 1 | 4 | True | 1 | ROZPOCET
| D | 8 | Potrubí |  |  |  | 0 |  |  |  |  | 0 |  | 0 |  | 0 | 1 | D | 0 |  |  |  | ROZPOCET | [6 empty] | 0
8 | K | 87433 | POTRUBÍ Z TRUB PLASTOVÝCH ODPADNÍCH DN DO 150MM | M | 91.7 |  | 0 |  |  | základní |  | 0 | 0 | 0 | 0 | 0 | 4 | K | 1 |  |  |  | ROZPOCET | 0 | 0 | 0 | 0 | 0 | 1 | 0 | 4 | 16
| P |  | Poznámka k položce: položky pro zhotovení potrubí platí bez ohledu na sklon zahrnuje: - výrobní dokumentaci (včetně technologického předpisu) - dodání veškerého trubního a pomocného materiálu (trouby, trubky, tvarovky, spojovací a těsnící materiál a pod.), podpěrných, závěsných a upevňovacích prvků, včetně potřebných úprav - úprava a příprava podkladu a podpěr, očištění a ošetření podkladu a podpěr - zřízení plně funkčního potrubí, kompletní soustavy, podle příslušného technologického předpisu - zřízení potrubí i jednotlivých částí po etapách, včetně pracovních spar a spojů, pracovního zaslepení konců a pod. - úprava prostupů, průchodů šachtami a komorami, okolí podpěr a vyústění, zaústění, napojení, vyvedení a upevnění odpad. výustí - ochrana potrubí nátěrem (vč. úpravy povrchu), případně izolací, nejsou-li tyto práce předmětem jiné položky - úprava, očištění a ošetření prostoru kolem potrubí - položky platí pro práce prováděné v prostoru zapaženém i nezapaženém a i v kolektorech, chráničkách - položky zahrnují i práce spojené s nutnými obtoky, převáděním a čerpáním vody nezahrnuje zkoušky vodotěsnosti a televizní prohlídku | [14 empty] | P | 1
| VV |  | Výkres D.1.2 Podrobná situace stavby | [14 empty] | VV | 1 | 1 | True | 0 | ROZPOCET
| VV |  | Přípojky z uličních vpustí | [14 empty] | VV | 1 | 1 | True | 0 | ROZPOCET
| VV |  | PVC DN/OD 160 - SN 12 | [14 empty] | VV | 1 | 1 | True | 0 | ROZPOCET
| VV |  | 91,7 |  | 91.7 | [12 empty] | VV | 1 | 2 | True | 0 | ROZPOCET
| VV |  | Součet |  | 91.7 | [12 empty] | VV | 1 | 4 | True | 1 | ROZPOCET
9 | K | 89712 | VPUSŤ KANALIZAČNÍ ULIČNÍ KOMPLETNÍ Z BETONOVÝCH DÍLCŮ | KUS | 20 |  | 0 |  |  | základní |  | 0 | 0 | 0 | 0 | 0 | 4 | K | 1 |  |  |  | ROZPOCET | 0 | 0 | 0 | 0 | 0 | 1 | 0 | 4 | 18
| P |  | Poznámka k položce: položka zahrnuje: - dodávku a osazení předepsaných dílů včetně mříže - výplň, těsnění a tmelení spar a spojů, - opatření povrchů betonu izolací proti zemní vlhkosti v částech, kde přijdou do styku se zeminou nebo kamenivem, - předepsané podkladní konstrukce | [14 empty] | P | 1
| VV |  | Výkres D.1.2 Podrobná situace stavby | [14 empty] | VV | 1 | 1 | True | 0 | ROZPOCET
| VV |  | 20 |  | 20 | [12 empty] | VV | 1 | 2 | True | 0 | ROZPOCET
| VV |  | Součet |  | 20 | [12 empty] | VV | 1 | 4 | True | 1 | ROZPOCET
10 | K | 897527 | VPUSŤ ODVOD ŽLABŮ Z BETON DÍLCŮ SV. ŠÍŘKY DO 500MM | KUS | 3 |  | 0 |  |  | základní |  | 0 | 0 | 0 | 0 | 0 | 4 | K | 1 |  |  |  | ROZPOCET | 0 | 0 | 0 | 0 | 0 | 1 | 0 | 4 | 20
| P |  | Poznámka k položce: položka zahrnuje dodávku a osazení předepsaného dílce včetně mříže nezahrnuje předepsané podkladní konstrukce | [14 empty] | P | 1
| VV |  | Výkres D.1.2 Podrobná situace stavby | [14 empty] | VV | 1 | 1 | True | 0 | ROZPOCET
| VV |  | 1,00+1,00+1,00 |  | 3 | [12 empty] | VV | 1 | 2 | True | 0 | ROZPOCET
| VV |  | Součet |  | 3 | [12 empty] | VV | 1 | 4 | True | 1 | ROZPOCET
11 | K | 897544 | VPUSŤ ODVOD ŽLABŮ Z POLYMERBETONU SV. ŠÍŘKY DO 250MM | KUS | 2 |  | 0 |  |  | základní |  | 0 | 0 | 0 | 0 | 0 | 4 | K | 1 |  |  |  | ROZPOCET | 0 | 0 | 0 | 0 | 0 | 1 | 0 | 4 | 22
| P |  | Poznámka k položce: položka zahrnuje dodávku a osazení předepsaného dílce včetně mříže nezahrnuje předepsané podkladní konstrukce | [14 empty] | P | 1
| VV |  | Výkres D.1.2 Podrobná situace stavby | [14 empty] | VV | 1 | 1 | True | 0 | ROZPOCET
| VV |  | 2 |  | 2 | [12 empty] | VV | 1 | 2 | True | 0 | ROZPOCET
| VV |  | Součet |  | 2 | [12 empty] | VV | 1 | 4 | True | 1 | ROZPOCET
12 | K | 89921 | VÝŠKOVÁ ÚPRAVA POKLOPŮ | KUS | 8 |  | 0 |  |  | základní |  | 0 | 0 | 0 | 0 | 0 | 4 | K | 1 |  |  |  | ROZPOCET | 0 | 0 | 0 | 0 | 0 | 1 | 0 | 4 | 24
| P |  | Poznámka k položce: - položka výškové úpravy zahrnuje všechny nutné práce a materiály pro zvýšení nebo snížení zařízení (včetně nutné úpravy stávajícího povrchu vozovky nebo chodníku). | [14 empty] | P | 1
| VV |  | Vyrovnání stávajících poklopů do úrovně nové vozovky | [14 empty] | VV | 1 | 1 | True | 0 | ROZPOCET
| VV |  | Kruhové | [14 empty] | VV | 1 | 1 | True | 0 | ROZPOCET
| VV |  | 6 |  | 6 | [12 empty] | VV | 1 | 2 | True | 0 | ROZPOCET
| VV |  | Čtvercové | [14 empty] | VV | 1 | 1 | True | 0 | ROZPOCET
| VV |  | 2 |  | 2 | [12 empty] | VV | 1 | 2 | True | 0 | ROZPOCET
| VV |  | Součet |  | 8 | [12 empty] | VV | 1 | 4 | True | 1 | ROZPOCET
13 | K | 89923 | VÝŠKOVÁ ÚPRAVA KRYCÍCH HRNCŮ | KUS | 3 |  | 0 |  |  | základní |  | 0 | 0 | 0 | 0 | 0 | 4 | K | 1 |  |  |  | ROZPOCET | 0 | 0 | 0 | 0 | 0 | 1 | 0 | 4 | 26
| P |  | Poznámka k položce: - položka výškové úpravy zahrnuje všechny nutné práce a materiály pro zvýšení nebo snížení zařízení (včetně nutné úpravy stávajícího povrchu vozovky nebo chodníku). | [14 empty] | P | 1
| VV |  | Vyrovnání stávajících hrnců do úrovně nové vozovky | [14 empty] | VV | 1 | 1 | True | 0 | ROZPOCET
| VV |  | 3 |  | 3 | [12 empty] | VV | 1 | 2 | True | 0 | ROZPOCET
| VV |  | Součet |  | 3 | [12 empty] | VV | 1 | 4 | True | 1 | ROZPOCET
| D | 9 | Ostatní konstrukce a práce |  |  |  | 0 |  |  |  |  | 0 |  | 0 |  | 0 | 1 | D | 0 |  |  |  | ROZPOCET | [6 empty] | 0
14 | K | 93513 | ŠTĚRBINOVÉ ŽLABY Z BET DÍLCŮ ŠÍŘ 500MM VÝŠ 500MM | M | 16 |  | 0 |  |  | základní |  | 0 | 0 | 0 | 0 | 0 | 4 | K | 1 |  |  |  | ROZPOCET | 0 | 0 | 0 | 0 | 0 | 1 | 0 | 4 | 28
| P |  | Poznámka k položce: položka zahrnuje: - veškerý materiál, výrobky a polotovary, včetně mimostaveništní a vnitrostaveništní dopravy (rovněž přesuny), včetně naložení a složení,případně s uložením. - veškeré práce nutné pro zřízení těchto konstrukcí, včetně zemních prací, lože, ukončení, patek, spárování, úpravy vtoku a výtoku. Měří se v [m] délky osy žlabu bez čistících kusů a odtokových vpustí. | [14 empty] | P | 1
| VV |  | Výkres D.1.2 Podrobná situace stavby | [14 empty] | VV | 1 | 1 | True | 0 | ROZPOCET
| VV |  | 5,50+5,50+5,00 |  | 16 | [12 empty] | VV | 1 | 2 | True | 0 | ROZPOCET
| VV |  | Součet |  | 16 | [12 empty] | VV | 1 | 4 | True | 1 | ROZPOCET
15 | K | 93544 | ŽLABY Z DÍLCŮ Z POLYMERBET SVĚTLÉ ŠÍŘKY DO 250MM VČET MŘÍŽÍ | M | 4 |  | 0 |  |  | základní |  | 0 | 0 | 0 | 0 | 0 | 4 | K | 1 |  |  |  | ROZPOCET | 0 | 0 | 0 | 0 | 0 | 1 | 0 | 4 | 30
| P |  | Poznámka k položce: položka zahrnuje: -dodávku a uložení dílců žlabu z předepsaného materiálu předepsaných rozměrů včetně mříže - spárování, úpravy vtoku a výtoku - nezahrnuje nutné zemní práce, předepsané lože, obetonování - měří se v metrech běžných délky osy žlabu, odečítají se čistící kusy a vpustě | [14 empty] | P | 1
| VV |  | Výkres D.1.2 Podrobná situace stavby | [14 empty] | VV | 1 | 1 | True | 0 | ROZPOCET
| VV |  | 2,00+2,00 |  | 4 | [12 empty] | VV | 1 | 2 | True | 0 | ROZPOCET
| VV |  | Součet |  | 4 | [12 empty] | VV | 1 | 4 | True | 1 | ROZPOCET

## SO.101.6 - Dopravní znače...
{b42f4753-deb0-4c37-b476-84e7fb998b1d}
2
| KRYCÍ LIST SOUPISU PRACÍ | [7 empty] | v --- níže se nacházejí doplnkové a pomocné údaje k sestavám --- v | [8 empty] | False
Stavba:
Zainvestování území pro RD v lokalitě Babka Litomyšl, REVIZE Č.1. – 03/2021
Objekt:
SO.01 - Komunikace a zpevněné plochy, průlehy
Soupis:
SO.101.6 - Dopravní značení a zařízení
| KSO: |  |  |  |  | CC-CZ:
| Místo: |  | Litomyšl |  |  | Datum: | 23. 3. 2021
| Zadavatel: |  |  |  |  | IČ: | 00276944
|  | Město Litomyšl |  |  |  | DIČ: | CZ00276944
| Uchazeč: |  |  |  |  | IČ: | Vyplň údaj
|  | Vyplň údaj |  |  |  | DIČ: | Vyplň údaj
| Projektant: |  |  |  |  | IČ: | 15036499
|  | K I P spol. s r. o. |  |  |  | DIČ: | CZ15036499
| Zpracovatel: |  |  |  |  | IČ:
DIČ:
Poznámka:
| Cena bez DPH | [5 empty] | 0
|  |  | Základ daně |  |  | Sazba daně | Výše daně
| DPH | základní | 0 |  |  | 21% | 0
|  | snížená | 0 |  |  | 15% | 0
|  | zákl. přenesená | 0 |  |  | 21% | 0
|  | sníž. přenesená | 0 |  |  | 15% | 0
|  | nulová | 0 |  |  | 0% | 0
| Cena s DPH |  |  | v | CZK |  | 0
| Projektant |  |  | Zpracovatel
| Datum a podpis: |  | Razítko | Datum a podpis: |  |  | Razítko
| Objednavatel |  |  | Uchazeč
| Datum a podpis: |  | Razítko | Datum a podpis: |  |  | Razítko
REKAPITULACE ČLENĚNÍ SOUPISU PRACÍ
Stavba:
Zainvestování území pro RD v lokalitě Babka Litomyšl, REVIZE Č.1. – 03/2021
Objekt:
SO.01 - Komunikace a zpevněné plochy, průlehy
Soupis:
SO.101.6 - Dopravní značení a zařízení
Místo: |  |  | Litomyšl |  |  | Datum: | 23. 3. 2021
Zadavatel: |  |  | Město Litomyšl |  |  | Projektant: | K I P spol. s r. o.
Uchazeč: |  |  | Vyplň údaj |  |  | Zpracovatel:
Kód dílu - Popis | [6 empty] | Cena celkem [CZK]
Náklady ze soupisu prací | [6 empty] | 0 | [11 empty] | -1
| 7 - Přidružená stavební výroba | [5 empty] | 0
| 9 - Ostatní konstrukce a práce | [5 empty] | 0
SOUPIS PRACÍ
Stavba:
Zainvestování území pro RD v lokalitě Babka Litomyšl, REVIZE Č.1. – 03/2021
Objekt:
SO.01 - Komunikace a zpevněné plochy, průlehy
Soupis:
SO.101.6 - Dopravní značení a zařízení
Místo: |  |  | Litomyšl |  |  | Datum: | 23. 3. 2021
Zadavatel: |  |  | Město Litomyšl |  |  | Projektant: | K I P spol. s r. o.
Uchazeč: |  |  | Vyplň údaj |  |  | Zpracovatel:
PČ | Typ | Kód | Popis | MJ | Množství | J.cena [CZK] | Cena celkem [CZK] | Cenová soustava |  | DPH | J. Nh [h] | Nh celkem [h] | J. hmotnost [t] | Hmotnost celkem [t] | J. suť [t] | Suť Celkem [t]
Náklady soupisu celkem | [6 empty] | 0 |  |  |  |  | 0 |  | 0 |  | 0 |  | D | -1 | [10 empty] | 0
| D | 7 | Přidružená stavební výroba |  |  |  | 0 |  |  |  |  | 0 |  | 0 |  | 0 | 1 | D | 0 |  |  |  | ROZPOCET | [6 empty] | 0
1 | K | 702232 | KABELOVÁ CHRÁNIČKA ZEMNÍ DĚLENÁ DN PŘES 100 DO 200 MM | M | 70 |  | 0 |  |  | základní |  | 0 | 0 | 0 | 0 | 0 | 4 | K | 1 |  |  |  | ROZPOCET | 0 | 0 | 0 | 0 | 0 | 1 | 0 | 4 | 2
| P |  | Poznámka k položce: Položka zahrnuje dodání a umístění chráničky | [14 empty] | P | 1
| VV |  | Chránička pro stávající vedení technické infrastruktury | [14 empty] | VV | 1 | 1 | True | 0 | ROZPOCET
| VV |  | 70 |  | 70 | [12 empty] | VV | 1 | 2 | True | 0 | ROZPOCET
| VV |  | Součet |  | 70 | [12 empty] | VV | 1 | 4 | True | 1 | ROZPOCET
| D | 9 | Ostatní konstrukce a práce |  |  |  | 0 |  |  |  |  | 0 |  | 0 |  | 0 | 1 | D | 0 |  |  |  | ROZPOCET | [6 empty] | 0
2 | K | 91297 | DOPRAVNÍ ZRCADLO | KUS | 6 |  | 0 |  |  | základní |  | 0 | 0 | 0 | 0 | 0 | 4 | K | 1 |  |  |  | ROZPOCET | 0 | 0 | 0 | 0 | 0 | 1 | 0 | 4 | 4
| P |  | Poznámka k položce: položka zahrnuje: - dodání a osazení zrcadla včetně nutných zemních prací - předepsaná povrchová úprava - vnitrostaveništní a mimostaveništní doprava - odrazky plastové nebo z retroreflexní fólie. | [14 empty] | P | 1
| VV |  | Výkres D.1.2 Podrobná situace stavby | [14 empty] | VV | 1 | 1 | True | 0 | ROZPOCET
| VV |  | 6 |  | 6 | [12 empty] | VV | 1 | 2 | True | 0 | ROZPOCET
| VV |  | Součet |  | 6 | [12 empty] | VV | 1 | 4 | True | 1 | ROZPOCET
3 | K | 914131 | DOPRAVNÍ ZNAČKY ZÁKLADNÍ VELIKOSTI OCELOVÉ FÓLIE TŘ 2 - DODÁVKA A MONTÁŽ | KUS | 9 |  | 0 |  |  | základní |  | 0 | 0 | 0 | 0 | 0 | 4 | K | 1 |  |  |  | ROZPOCET | 0 | 0 | 0 | 0 | 0 | 1 | 0 | 4 | 6
| P |  | Poznámka k položce: položka zahrnuje: - dodávku a montáž značek v požadovaném provedení | [14 empty] | P | 1
| VV |  | Výkres D.1.2 Podrobná situace stavby | [14 empty] | VV | 1 | 1 | True | 0 | ROZPOCET
| VV |  | "B2"1 |  | 1 | [12 empty] | VV | 1 | 2 | True | 0 | ROZPOCET
| VV |  | "B24a"1 |  | 1 | [12 empty] | VV | 1 | 2 | True | 0 | ROZPOCET
| VV |  | "B24b"1 |  | 1 | [12 empty] | VV | 1 | 2 | True | 0 | ROZPOCET
| VV |  | "IP4b"1 |  | 1 | [12 empty] | VV | 1 | 2 | True | 0 | ROZPOCET
| VV |  | "IP12"1 |  | 1 | [12 empty] | VV | 1 | 2 | True | 0 | ROZPOCET
| VV |  | "IZ5a"2 |  | 2 | [12 empty] | VV | 1 | 2 | True | 0 | ROZPOCET
| VV |  | "IZ5b"2 |  | 2 | [12 empty] | VV | 1 | 2 | True | 0 | ROZPOCET
| VV |  | Součet |  | 9 | [12 empty] | VV | 1 | 4 | True | 1 | ROZPOCET
4 | K | 914921 | SLOUPKY A STOJKY DOPRAVNÍCH ZNAČEK Z OCEL TRUBEK DO PATKY - DODÁVKA A MONTÁŽ | KUS | 15 |  | 0 |  |  | základní |  | 0 | 0 | 0 | 0 | 0 | 4 | K | 1 |  |  |  | ROZPOCET | 0 | 0 | 0 | 0 | 0 | 1 | 0 | 4 | 8
| P |  | Poznámka k položce: položka zahrnuje: - sloupky a upevňovací zařízení včetně jejich osazení (betonová patka, zemní práce) | [14 empty] | P | 1
| VV |  | Výkres D.1.2 Podrobná situace stavby | [14 empty] | VV | 1 | 1 | True | 0 | ROZPOCET
| VV |  | Svislé dopravní značení | [14 empty] | VV | 1 | 1 | True | 0 | ROZPOCET
| VV |  | 9 |  | 9 | [12 empty] | VV | 1 | 2 | True | 0 | ROZPOCET
| VV |  | Zrcadla | [14 empty] | VV | 1 | 1 | True | 0 | ROZPOCET
| VV |  | 6 |  | 6 | [12 empty] | VV | 1 | 2 | True | 0 | ROZPOCET
| VV |  | Součet |  | 15 | [12 empty] | VV | 1 | 4 | True | 1 | ROZPOCET
5 | K | 915211 | VODOROVNÉ DOPRAVNÍ ZNAČENÍ PLASTEM HLADKÉ - DODÁVKA A POKLÁDKA | M2 | 1.5 |  | 0 |  |  | základní |  | 0 | 0 | 0 | 0 | 0 | 4 | K | 1 |  |  |  | ROZPOCET | 0 | 0 | 0 | 0 | 0 | 1 | 0 | 4 | 10
| P |  | Poznámka k položce: položka zahrnuje: - dodání a pokládku nátěrového materiálu (měří se pouze natíraná plocha) - předznačení a reflexní úpravu | [14 empty] | P | 1
| VV |  | Výkres D.1.2 Podrobná situace stavby | [14 empty] | VV | 1 | 1 | True | 0 | ROZPOCET
| VV |  | "V10f"1,50 |  | 1.5 | [12 empty] | VV | 1 | 2 | True | 0 | ROZPOCET
| VV |  | Součet |  | 1.5 | [12 empty] | VV | 1 | 4 | True | 1 | ROZPOCET

## SO.101.7 - Skládkovné
{4065bc28-ceeb-4220-a73c-599576270d38}
2
| KRYCÍ LIST SOUPISU PRACÍ | [7 empty] | v --- níže se nacházejí doplnkové a pomocné údaje k sestavám --- v | [8 empty] | False
Stavba:
Zainvestování území pro RD v lokalitě Babka Litomyšl, REVIZE Č.1. – 03/2021
Objekt:
SO.01 - Komunikace a zpevněné plochy, průlehy
Soupis:
SO.101.7 - Skládkovné
| KSO: |  |  |  |  | CC-CZ:
| Místo: |  | Litomyšl |  |  | Datum: | 23. 3. 2021
| Zadavatel: |  |  |  |  | IČ: | 00276944
|  | Město Litomyšl |  |  |  | DIČ: | CZ00276944
| Uchazeč: |  |  |  |  | IČ: | Vyplň údaj
|  | Vyplň údaj |  |  |  | DIČ: | Vyplň údaj
| Projektant: |  |  |  |  | IČ: | 15036499
|  | K I P spol. s r. o. |  |  |  | DIČ: | CZ15036499
| Zpracovatel: |  |  |  |  | IČ:
DIČ:
Poznámka:
| Cena bez DPH | [5 empty] | 0
|  |  | Základ daně |  |  | Sazba daně | Výše daně
| DPH | základní | 0 |  |  | 21% | 0
|  | snížená | 0 |  |  | 15% | 0
|  | zákl. přenesená | 0 |  |  | 21% | 0
|  | sníž. přenesená | 0 |  |  | 15% | 0
|  | nulová | 0 |  |  | 0% | 0
| Cena s DPH |  |  | v | CZK |  | 0
| Projektant |  |  | Zpracovatel
| Datum a podpis: |  | Razítko | Datum a podpis: |  |  | Razítko
| Objednavatel |  |  | Uchazeč
| Datum a podpis: |  | Razítko | Datum a podpis: |  |  | Razítko
REKAPITULACE ČLENĚNÍ SOUPISU PRACÍ
Stavba:
Zainvestování území pro RD v lokalitě Babka Litomyšl, REVIZE Č.1. – 03/2021
Objekt:
SO.01 - Komunikace a zpevněné plochy, průlehy
Soupis:
SO.101.7 - Skládkovné
Místo: |  |  | Litomyšl |  |  | Datum: | 23. 3. 2021
Zadavatel: |  |  | Město Litomyšl |  |  | Projektant: | K I P spol. s r. o.
Uchazeč: |  |  | Vyplň údaj |  |  | Zpracovatel:
Kód dílu - Popis | [6 empty] | Cena celkem [CZK]
Náklady ze soupisu prací | [6 empty] | 0 | [11 empty] | -1
| 0 - Všeobecné konstrukce a práce | [5 empty] | 0
SOUPIS PRACÍ
Stavba:
Zainvestování území pro RD v lokalitě Babka Litomyšl, REVIZE Č.1. – 03/2021
Objekt:
SO.01 - Komunikace a zpevněné plochy, průlehy
Soupis:
SO.101.7 - Skládkovné
Místo: |  |  | Litomyšl |  |  | Datum: | 23. 3. 2021
Zadavatel: |  |  | Město Litomyšl |  |  | Projektant: | K I P spol. s r. o.
Uchazeč: |  |  | Vyplň údaj |  |  | Zpracovatel:
PČ | Typ | Kód | Popis | MJ | Množství | J.cena [CZK] | Cena celkem [CZK] | Cenová soustava |  | DPH | J. Nh [h] | Nh celkem [h] | J. hmotnost [t] | Hmotnost celkem [t] | J. suť [t] | Suť Celkem [t]
Náklady soupisu celkem | [6 empty] | 0 |  |  |  |  | 0 |  | 0 |  | 0 |  | D | -1 | [10 empty] | 0
| D | 0 | Všeobecné konstrukce a práce |  |  |  | 0 |  |  |  |  | 0 |  | 0 |  | 0 | 1 | D | 0 |  |  |  | ROZPOCET | [6 empty] | 0
1 | K | 014122 | POPLATKY ZA SKLÁDKU TYP S-OO (OSTATNÍ ODPAD) | T | 4.5 |  | 0 |  |  | základní |  | 0 | 0 | 0 | 0 | 0 | 4 | K | 1 |  |  |  | ROZPOCET | 0 | 0 | 0 | 0 | 0 | 1 | 0 | 4 | 2
| P |  | Poznámka k položce: zahrnuje veškeré poplatky provozovateli skládky související s uložením odpadu na skládce. Objemová hmotnost betonu - 2.5 t/m3 | [14 empty] | P | 1
| VV |  | Uvažováno recyklační středisko Malinové dolce | [14 empty] | VV | 1 | 1 | True | 0 | ROZPOCET
| VV |  | SO 101.2 - Odstraňovací práce | [14 empty] | VV | 1 | 1 | True | 0 | ROZPOCET
| VV |  | "Oplocení z pol, č, 966845"3,00*0,60*2,50 |  | 4.5 | [12 empty] | VV | 1 | 2 | True | 0 | ROZPOCET
| VV |  | Součet |  | 4.5 | [12 empty] | VV | 1 | 4 | True | 1 | ROZPOCET
2 | K | 014122 | POPLATKY ZA SKLÁDKU TYP S-OO (OSTATNÍ ODPAD) | T | 48.561 |  | 0 |  |  | základní |  | 0 | 0 | 0 | 0 | 0 | 4 | K | 1 |  |  |  | ROZPOCET | 0 | 0 | 0 | 0 | 0 | 1 | 0 | 4 | 4
| P |  | Poznámka k položce: zahrnuje veškeré poplatky provozovateli skládky související s uložením odpadu na skládce. Objemová hmotnost dřeva - 0.60 t/m3 | [14 empty] | P | 1
| VV |  | Uvažováno recyklační středisko Malinové dolce | [14 empty] | VV | 1 | 1 | True | 0 | ROZPOCET
| VV |  | "Dřevěné sloupky z pol, č, 966842"(185,00/5)*(3,14*0,20*0,20*2,00)*0,60 |  | 5.577 | [12 empty] | VV | 1 | 2 | True | 0 | ROZPOCET
| VV |  | "Živý plot (především větve) z pol, č, 111204"47,76*3,00*0,30 |  | 42.984 | [12 empty] | VV | 1 | 2 | True | 0 | ROZPOCET
| VV |  | Součet |  | 48.561 | [12 empty] | VV | 1 | 4 | True | 1 | ROZPOCET

## SO.101.8 - Provizorní kom...
{c62a183f-8b31-40de-a8f9-3535eb5dcc88}
2
| KRYCÍ LIST SOUPISU PRACÍ | [7 empty] | v --- níže se nacházejí doplnkové a pomocné údaje k sestavám --- v | [8 empty] | False
Stavba:
Zainvestování území pro RD v lokalitě Babka Litomyšl, REVIZE Č.1. – 03/2021
Objekt:
SO.01 - Komunikace a zpevněné plochy, průlehy
Soupis:
SO.101.8 - Provizorní komunikace
| KSO: |  |  |  |  | CC-CZ:
| Místo: |  | Litomyšl |  |  | Datum: | 23. 3. 2021
| Zadavatel: |  |  |  |  | IČ: | 00276944
|  | Město Litomyšl |  |  |  | DIČ: | CZ00276944
| Uchazeč: |  |  |  |  | IČ: | Vyplň údaj
|  | Vyplň údaj |  |  |  | DIČ: | Vyplň údaj
| Projektant: |  |  |  |  | IČ: | 15036499
|  | K I P spol. s r. o. |  |  |  | DIČ: | CZ15036499
| Zpracovatel: |  |  |  |  | IČ:
DIČ:
Poznámka:
| Cena bez DPH | [5 empty] | 0
|  |  | Základ daně |  |  | Sazba daně | Výše daně
| DPH | základní | 0 |  |  | 21% | 0
|  | snížená | 0 |  |  | 15% | 0
|  | zákl. přenesená | 0 |  |  | 21% | 0
|  | sníž. přenesená | 0 |  |  | 15% | 0
|  | nulová | 0 |  |  | 0% | 0
| Cena s DPH |  |  | v | CZK |  | 0
| Projektant |  |  | Zpracovatel
| Datum a podpis: |  | Razítko | Datum a podpis: |  |  | Razítko
| Objednavatel |  |  | Uchazeč
| Datum a podpis: |  | Razítko | Datum a podpis: |  |  | Razítko
REKAPITULACE ČLENĚNÍ SOUPISU PRACÍ
Stavba:
Zainvestování území pro RD v lokalitě Babka Litomyšl, REVIZE Č.1. – 03/2021
Objekt:
SO.01 - Komunikace a zpevněné plochy, průlehy
Soupis:
SO.101.8 - Provizorní komunikace
Místo: |  |  | Litomyšl |  |  | Datum: | 23. 3. 2021
Zadavatel: |  |  | Město Litomyšl |  |  | Projektant: | K I P spol. s r. o.
Uchazeč: |  |  | Vyplň údaj |  |  | Zpracovatel:
Kód dílu - Popis | [6 empty] | Cena celkem [CZK]
Náklady ze soupisu prací | [6 empty] | 0 | [11 empty] | -1
| 5 - Komunikace | [5 empty] | 0
SOUPIS PRACÍ
Stavba:
Zainvestování území pro RD v lokalitě Babka Litomyšl, REVIZE Č.1. – 03/2021
Objekt:
SO.01 - Komunikace a zpevněné plochy, průlehy
Soupis:
SO.101.8 - Provizorní komunikace
Místo: |  |  | Litomyšl |  |  | Datum: | 23. 3. 2021
Zadavatel: |  |  | Město Litomyšl |  |  | Projektant: | K I P spol. s r. o.
Uchazeč: |  |  | Vyplň údaj |  |  | Zpracovatel:
PČ | Typ | Kód | Popis | MJ | Množství | J.cena [CZK] | Cena celkem [CZK] | Cenová soustava |  | DPH | J. Nh [h] | Nh celkem [h] | J. hmotnost [t] | Hmotnost celkem [t] | J. suť [t] | Suť Celkem [t]
Náklady soupisu celkem | [6 empty] | 0 |  |  |  |  | 0 |  | 0 |  | 0 |  | D | -1 | [10 empty] | 0
| D | 5 | Komunikace |  |  |  | 0 |  |  |  |  | 0 |  | 0 |  | 0 | 1 | D | 0 |  |  |  | ROZPOCET | [6 empty] | 0
1 | K | 56330 | VOZOVKOVÉ VRSTVY ZE ŠTĚRKODRTI | M3 | 235 |  | 0 |  |  | základní |  | 0 | 0 | 0 | 0 | 0 | 4 | K | 1 |  |  |  | ROZPOCET | 0 | 0 | 0 | 0 | 0 | 1 | 0 | 4 | 2
| P |  | Poznámka k položce: - dodání kameniva předepsané kvality a zrnitosti - rozprostření a zhutnění vrstvy v předepsané tloušťce - zřízení vrstvy bez rozlišení šířky, pokládání vrstvy po etapách - nezahrnuje postřiky, nátěry | [14 empty] | P | 1
| VV |  | Provizorní komunikace po dobu výstavby | [14 empty] | VV | 1 | 1 | True | 0 | ROZPOCET
| VV |  | 235,00*5,00*0,20 |  | 235 | [12 empty] | VV | 1 | 2 | True | 0 | ROZPOCET
| VV |  | Součet |  | 235 | [12 empty] | VV | 1 | 4 | True | 1 | ROZPOCET

## SO.101.9 - Zkoušení mater...
{6a5fcff3-e0c1-438f-bf1e-7f8bf5b9bc55}
2
| KRYCÍ LIST SOUPISU PRACÍ | [7 empty] | v --- níže se nacházejí doplnkové a pomocné údaje k sestavám --- v | [8 empty] | False
Stavba:
Zainvestování území pro RD v lokalitě Babka Litomyšl, REVIZE Č.1. – 03/2021
Objekt:
SO.01 - Komunikace a zpevněné plochy, průlehy
Soupis:
SO.101.9 - Zkoušení materiálů
| KSO: |  |  |  |  | CC-CZ:
| Místo: |  | Litomyšl |  |  | Datum: | 23. 3. 2021
| Zadavatel: |  |  |  |  | IČ: | 00276944
|  | Město Litomyšl |  |  |  | DIČ: | CZ00276944
| Uchazeč: |  |  |  |  | IČ: | Vyplň údaj
|  | Vyplň údaj |  |  |  | DIČ: | Vyplň údaj
| Projektant: |  |  |  |  | IČ: | 15036499
|  | K I P spol. s r. o. |  |  |  | DIČ: | CZ15036499
| Zpracovatel: |  |  |  |  | IČ:
DIČ:
Poznámka:
| Cena bez DPH | [5 empty] | 0
|  |  | Základ daně |  |  | Sazba daně | Výše daně
| DPH | základní | 0 |  |  | 21% | 0
|  | snížená | 0 |  |  | 15% | 0
|  | zákl. přenesená | 0 |  |  | 21% | 0
|  | sníž. přenesená | 0 |  |  | 15% | 0
|  | nulová | 0 |  |  | 0% | 0
| Cena s DPH |  |  | v | CZK |  | 0
| Projektant |  |  | Zpracovatel
| Datum a podpis: |  | Razítko | Datum a podpis: |  |  | Razítko
| Objednavatel |  |  | Uchazeč
| Datum a podpis: |  | Razítko | Datum a podpis: |  |  | Razítko
REKAPITULACE ČLENĚNÍ SOUPISU PRACÍ
Stavba:
Zainvestování území pro RD v lokalitě Babka Litomyšl, REVIZE Č.1. – 03/2021
Objekt:
SO.01 - Komunikace a zpevněné plochy, průlehy
Soupis:
SO.101.9 - Zkoušení materiálů
Místo: |  |  | Litomyšl |  |  | Datum: | 23. 3. 2021
Zadavatel: |  |  | Město Litomyšl |  |  | Projektant: | K I P spol. s r. o.
Uchazeč: |  |  | Vyplň údaj |  |  | Zpracovatel:
Kód dílu - Popis | [6 empty] | Cena celkem [CZK]
Náklady ze soupisu prací | [6 empty] | 0 | [11 empty] | -1
| 0 - Všeobecné konstrukce a práce | [5 empty] | 0
SOUPIS PRACÍ
Stavba:
Zainvestování území pro RD v lokalitě Babka Litomyšl, REVIZE Č.1. – 03/2021
Objekt:
SO.01 - Komunikace a zpevněné plochy, průlehy
Soupis:
SO.101.9 - Zkoušení materiálů
Místo: |  |  | Litomyšl |  |  | Datum: | 23. 3. 2021
Zadavatel: |  |  | Město Litomyšl |  |  | Projektant: | K I P spol. s r. o.
Uchazeč: |  |  | Vyplň údaj |  |  | Zpracovatel:
PČ | Typ | Kód | Popis | MJ | Množství | J.cena [CZK] | Cena celkem [CZK] | Cenová soustava |  | DPH | J. Nh [h] | Nh celkem [h] | J. hmotnost [t] | Hmotnost celkem [t] | J. suť [t] | Suť Celkem [t]
Náklady soupisu celkem | [6 empty] | 0 |  |  |  |  | 0 |  | 0 |  | 0 |  | D | -1 | [10 empty] | 0
| D | 0 | Všeobecné konstrukce a práce |  |  |  | 0 |  |  |  |  | 0 |  | 0 |  | 0 | 1 | D | 0 |  |  |  | ROZPOCET | [6 empty] | 0
1 | K | 02510 | ZKOUŠENÍ MATERIÁLŮ ZKUŠEBNOU ZHOTOVITELE | KPL | 1 |  | 0 |  |  | základní |  | 0 | 0 | 0 | 0 | 0 | 4 | K | 1 |  |  |  | ROZPOCET | 0 | 0 | 0 | 0 | 0 | 1 | 0 | 4 | 2
| P |  | Poznámka k položce: zahrnuje veškeré náklady spojené s objednatelem požadovanými zkouškami a vyhotovením příslušných dokumentů (zprávy, atd.) | [14 empty] | P | 1
| VV |  | Četnost a druh jednotlivých zkoušek viz. jednotlivá vozovková vrstva | [14 empty] | VV | 1 | 1 | True | 0 | ROZPOCET
| VV |  | Upozorňujeme na povinnost zhotovitele zpracování kontrolního zkušebního plánu a předání technickému dozoru stavebníka | [14 empty] | VV | 1 | 1 | True | 0 | ROZPOCET
| VV |  | 1 |  | 1 | [12 empty] | VV | 1 | 2 | True | 0 | ROZPOCET
| VV |  | Součet |  | 1 | [12 empty] | VV | 1 | 4 | True | 1 | ROZPOCET

## SO.301 - Kanalizace splaš...
{b72d4154-0c24-40f0-9cf5-13ed0a208a70}
2
| KRYCÍ LIST SOUPISU PRACÍ | [7 empty] | v --- níže se nacházejí doplnkové a pomocné údaje k sestavám --- v | [8 empty] | False
Stavba:
Zainvestování území pro RD v lokalitě Babka Litomyšl, REVIZE Č.1. – 03/2021
Objekt:
SO.301 - Kanalizace splašková
| KSO: |  |  |  |  | CC-CZ:
| Místo: |  | Litomyšl |  |  | Datum: | 23. 3. 2021
| Zadavatel: |  |  |  |  | IČ: | 00276944
|  | Město Litomyšl |  |  |  | DIČ: | CZ00276944
| Uchazeč: |  |  |  |  | IČ: | Vyplň údaj
|  | Vyplň údaj |  |  |  | DIČ: | Vyplň údaj
| Projektant: |  |  |  |  | IČ: | 15036499
|  | K I P spol. s r. o. |  |  |  | DIČ: | CZ15036499
| Zpracovatel: |  |  |  |  | IČ:
DIČ:
Poznámka:
| Cena bez DPH | [5 empty] | 0
|  |  | Základ daně |  |  | Sazba daně | Výše daně
| DPH | základní | 0 |  |  | 21% | 0
|  | snížená | 0 |  |  | 15% | 0
|  | zákl. přenesená | 0 |  |  | 21% | 0
|  | sníž. přenesená | 0 |  |  | 15% | 0
|  | nulová | 0 |  |  | 0% | 0
| Cena s DPH |  |  | v | CZK |  | 0
| Projektant |  |  | Zpracovatel
| Datum a podpis: |  | Razítko | Datum a podpis: |  |  | Razítko
| Objednavatel |  |  | Uchazeč
| Datum a podpis: |  | Razítko | Datum a podpis: |  |  | Razítko
REKAPITULACE ČLENĚNÍ SOUPISU PRACÍ
Stavba:
Zainvestování území pro RD v lokalitě Babka Litomyšl, REVIZE Č.1. – 03/2021
Objekt:
SO.301 - Kanalizace splašková
Místo: |  |  | Litomyšl |  |  | Datum: | 23. 3. 2021
Zadavatel: |  |  | Město Litomyšl |  |  | Projektant: | K I P spol. s r. o.
Uchazeč: |  |  | Vyplň údaj |  |  | Zpracovatel:
Kód dílu - Popis | [6 empty] | Cena celkem [CZK]
Náklady ze soupisu prací | [6 empty] | 0 | [11 empty] | -1
| D1 - Kanalizace splašková | [5 empty] | 0
| 13 - Hloubené vykopávky | [5 empty] | 0
| 15 - Roubení | [5 empty] | 0
| 16 - Přemístění výkopku | [5 empty] | 0
| 17 - Konstrukce ze zemin | [5 empty] | 0
| 45 - Podkladní a vedlejší konstrukce (kromě vozovek a železničního svršku) | [5 empty] | 0
| 87 - Potrubí z trub plastických, skleněných a čedičových | [5 empty] | 0
| 89 - Ostatní konstrukce a práce na trubním vedení | [5 empty] | 0
| H27 - Vedení trubní dálková a přípojná | [5 empty] | 0
SOUPIS PRACÍ
Stavba:
Zainvestování území pro RD v lokalitě Babka Litomyšl, REVIZE Č.1. – 03/2021
Objekt:
SO.301 - Kanalizace splašková
Místo: |  |  | Litomyšl |  |  | Datum: | 23. 3. 2021
Zadavatel: |  |  | Město Litomyšl |  |  | Projektant: | K I P spol. s r. o.
Uchazeč: |  |  | Vyplň údaj |  |  | Zpracovatel:
PČ | Typ | Kód | Popis | MJ | Množství | J.cena [CZK] | Cena celkem [CZK] | Cenová soustava |  | DPH | J. Nh [h] | Nh celkem [h] | J. hmotnost [t] | Hmotnost celkem [t] | J. suť [t] | Suť Celkem [t]
Náklady soupisu celkem | [6 empty] | 0 |  |  |  |  | 0 |  | 2828.7215 |  | 0 |  | D | -1 | [10 empty] | 0
| D | D1 | Kanalizace splašková |  |  |  | 0 |  |  |  |  | 0 |  | 2828.7215 |  | 0 | 1 | D | 0 |  |  |  | ROZPOCET | [6 empty] | 0
| D | 13 | Hloubené vykopávky |  |  |  | 0 |  |  |  |  | 0 |  | 0 |  | 0 | 1 | D | 1 |  |  |  | ROZPOCET | [6 empty] | 0
1 | K | 132201219R00 | Přípl.za lepivost,hloubení rýh 200cm,hor.3,STROJNĚ | m3 | 750 |  | 0 |  |  | základní |  | 0 | 0 | 0 | 0 | 0 | 4 | K | 2 |  |  |  | ROZPOCET | 0 | 0 | 0 | 0 | 0 | 1 | 0 | 4 | 2
| VV |  | 750 |  | 750 | [12 empty] | VV | 2 | 2 | True | 0 | ROZPOCET
| VV |  | Součet |  | 750 | [12 empty] | VV | 2 | 4 | True | 1 | ROZPOCET
2 | K | 132201213R00 | Hloubení rýh š.do 200 cm hor.3 do 10000 m3,STROJNĚ | m3 | 1503.204 |  | 0 |  |  | základní |  | 0 | 0 | 0 | 0 | 0 | 4 | K | 2 |  |  |  | ROZPOCET | 0 | 0 | 0 | 0 | 0 | 1 | 0 | 4 | 4
| VV |  | "stoka S1" 0,95*1,75*348 |  | 578.55 | [12 empty] | VV | 2 | 2 | True | 0 | ROZPOCET
| VV |  | "S1a" 0,95*1,95*70,5 |  | 130.601 | [12 empty] | VV | 2 | 2 | True | 0 | ROZPOCET
| VV |  | "S2" 0,95*1,75*258 |  | 428.925 | [12 empty] | VV | 2 | 2 | True | 0 | ROZPOCET
| VV |  | "S2a" 0,95*1,8*26,5 |  | 45.315 | [12 empty] | VV | 2 | 2 | True | 0 | ROZPOCET
| VV |  | "přípojky" 0,85*1,75*215,0 |  | 319.813 | [12 empty] | VV | 2 | 2 | True | 0 | ROZPOCET
| VV |  | Součet |  | 1503.204 | [12 empty] | VV | 2 | 4 | True | 1 | ROZPOCET
| D | 15 | Roubení |  |  |  | 0 |  |  |  |  | 0 |  | 3.1232 |  | 0 | 1 | D | 1 |  |  |  | ROZPOCET | [6 empty] | 0
3 | K | 151101101R00 | Pažení a rozepření stěn rýh - příložné - hl.do 2 m | m2 | 3154.7 |  | 0 |  |  | základní |  | 0 | 0.00099 | 3.1232 | 0 | 0 | 4 | K | 2 |  |  |  | ROZPOCET | 0 | 0 | 0 | 0 | 0 | 1 | 0 | 4 | 6
| VV |  | "stoka S1" 1,7*348*2 |  | 1183.2 | [12 empty] | VV | 2 | 2 | True | 0 | ROZPOCET
| VV |  | "S1a" 1,9*70,5*2 |  | 267.9 | [12 empty] | VV | 2 | 2 | True | 0 | ROZPOCET
| VV |  | "S2" 1,7*258*2 |  | 877.2 | [12 empty] | VV | 2 | 2 | True | 0 | ROZPOCET
| VV |  | "S2a" 1,8*26,5*2 |  | 95.4 | [12 empty] | VV | 2 | 2 | True | 0 | ROZPOCET
| VV |  | "přípojky" 1,7*215,0*2 |  | 731 | [12 empty] | VV | 2 | 2 | True | 0 | ROZPOCET
| VV |  | Součet |  | 3154.7 | [12 empty] | VV | 2 | 4 | True | 1 | ROZPOCET
4 | K | 151101111R00 | Odstranění pažení stěn rýh - příložné - hl. do 2 m | m2 | 3154.7 |  | 0 |  |  | základní |  | 0 | 0 | 0 | 0 | 0 | 4 | K | 2 |  |  |  | ROZPOCET | 0 | 0 | 0 | 0 | 0 | 1 | 0 | 4 | 8
| VV |  | 3154,7 |  | 3154.7 | [12 empty] | VV | 2 | 2 | True | 0 | ROZPOCET
| VV |  | Součet |  | 3154.7 | [12 empty] | VV | 2 | 4 | True | 1 | ROZPOCET
| D | 16 | Přemístění výkopku |  |  |  | 0 |  |  |  |  | 0 |  | 0 |  | 0 | 1 | D | 1 |  |  |  | ROZPOCET | [6 empty] | 0
5 | K | 161101101R00 | Svislé přemístění výkopku z hor.1-4 do 2,5 m | m3 | 751.5 |  | 0 |  |  | základní |  | 0 | 0 | 0 | 0 | 0 | 4 | K | 2 |  |  |  | ROZPOCET | 0 | 0 | 0 | 0 | 0 | 1 | 0 | 4 | 10
| VV |  | 1503/2 |  | 751.5 | [12 empty] | VV | 2 | 2 | True | 0 | ROZPOCET
| VV |  | Součet |  | 751.5 | [12 empty] | VV | 2 | 4 | True | 1 | ROZPOCET
6 | K | 162301101R00 | Vodorovné přemístění výkopku z hor.1-4 do 500 m | m3 | 1503.3 |  | 0 |  |  | základní |  | 0 | 0 | 0 | 0 | 0 | 4 | K | 2 |  |  |  | ROZPOCET | 0 | 0 | 0 | 0 | 0 | 1 | 0 | 4 | 12
| VV |  | 1503,3 |  | 1503.3 | [12 empty] | VV | 2 | 2 | True | 0 | ROZPOCET
| VV |  | Součet |  | 1503.3 | [12 empty] | VV | 2 | 4 | True | 1 | ROZPOCET
| D | 17 | Konstrukce ze zemin |  |  |  | 0 |  |  |  |  | 0 |  | 2455.7078 |  | 0 | 1 | D | 1 |  |  |  | ROZPOCET | [6 empty] | 0
7 | K | 175101101RT2 | Obsyp potrubí bez prohození sypaniny | m3 | 364.534 |  | 0 |  |  | základní |  | 0 | 1.7 | 619.7078 | 0 | 0 | 4 | K | 2 |  |  |  | ROZPOCET | 0 | 0 | 0 | 0 | 0 | 1 | 0 | 4 | 14
| VV |  | s dodáním štěrkopísku frakce 0 - 22 mm | [14 empty] | VV | 2 | 1 | True | 0 | ROZPOCET
| VV |  | "stoka S1" 0,95*0,45*348 |  | 148.77 | [12 empty] | VV | 2 | 2 | True | 0 | ROZPOCET
| VV |  | "S1a" 0,95*0,45*70,59 |  | 30.177 | [12 empty] | VV | 2 | 2 | True | 0 | ROZPOCET
| VV |  | "S2" 0,95*0,45*258 |  | 110.295 | [12 empty] | VV | 2 | 2 | True | 0 | ROZPOCET
| VV |  | "S2a" 0,95*0,45*26,5 |  | 11.329 | [12 empty] | VV | 2 | 2 | True | 0 | ROZPOCET
| VV |  | "přípojky" 0,85*0,35*215,0 |  | 63.963 | [12 empty] | VV | 2 | 2 | True | 0 | ROZPOCET
| VV |  | Součet |  | 364.534 | [12 empty] | VV | 2 | 4 | True | 1 | ROZPOCET
8 | K | 174101101R00 | Zásyp jam, rýh, šachet se zhutněním | m3 | 1020.256 |  | 0 |  |  | základní |  | 0 | 0 | 0 | 0 | 0 | 4 | K | 2 |  |  |  | ROZPOCET | 0 | 0 | 0 | 0 | 0 | 1 | 0 | 4 | 16
| VV |  | "stoka S1" 0,95*1,15*348 |  | 380.19 | [12 empty] | VV | 2 | 2 | True | 0 | ROZPOCET
| VV |  | "S1a" 0,95*1,35*70,5 |  | 90.416 | [12 empty] | VV | 2 | 2 | True | 0 | ROZPOCET
| VV |  | "S2" 0,95*1,15*258 |  | 281.865 | [12 empty] | VV | 2 | 2 | True | 0 | ROZPOCET
| VV |  | "S2a" 0,95*1,2*26,5 |  | 30.21 | [12 empty] | VV | 2 | 2 | True | 0 | ROZPOCET
| VV |  | "přípojky" 0,85*1,3*215,0 |  | 237.575 | [12 empty] | VV | 2 | 2 | True | 0 | ROZPOCET
| VV |  | Součet |  | 1020.256 | [12 empty] | VV | 2 | 4 | True | 1 | ROZPOCET
9 | K | 58337345 | Štěrkopísek frakce 0-32 C | t | 1836 |  | 0 |  |  | základní |  | 0 | 1 | 1836 | 0 | 0 | 4 | K | 2 |  |  |  | ROZPOCET | 0 | 0 | 0 | 0 | 0 | 1 | 0 | 4 | 18
| VV |  | 1020*1,8 |  | 1836 | [12 empty] | VV | 2 | 2 | True | 0 | ROZPOCET
| VV |  | Součet |  | 1836 | [12 empty] | VV | 2 | 4 | True | 1 | ROZPOCET
10 | K | 171201101R00 | Uložení sypaniny do násypů nezhutněných | m3 | 1503.4 |  | 0 |  |  | základní |  | 0 | 0 | 0 | 0 | 0 | 4 | K | 2 |  |  |  | ROZPOCET | 0 | 0 | 0 | 0 | 0 | 1 | 0 | 4 | 20
| VV |  | 1503,4 |  | 1503.4 | [12 empty] | VV | 2 | 2 | True | 0 | ROZPOCET
| VV |  | Součet |  | 1503.4 | [12 empty] | VV | 2 | 4 | True | 1 | ROZPOCET
| D | 45 | Podkladní a vedlejší konstrukce (kromě vozovek a železničního svršku) |  |  |  | 0 |  |  |  |  | 0 |  | 226.5323 |  | 0 | 1 | D | 1 |  |  |  | ROZPOCET | [6 empty] | 0
11 | K | 451572111R00 | Lože pod potrubí z kameniva těženého 0 - 4 mm | m3 | 118.452 |  | 0 |  |  | základní |  | 0 | 1.8908 | 223.9655 | 0 | 0 | 4 | K | 2 |  |  |  | ROZPOCET | 0 | 0 | 0 | 0 | 0 | 1 | 0 | 4 | 22
| VV |  | "stoka S1" 0,95*0,15*348 |  | 49.59 | [12 empty] | VV | 2 | 2 | True | 0 | ROZPOCET
| VV |  | "S1a" 0,95*0,15*70,5 |  | 10.046 | [12 empty] | VV | 2 | 2 | True | 0 | ROZPOCET
| VV |  | "S2" 0,95*0,15*258 |  | 36.765 | [12 empty] | VV | 2 | 2 | True | 0 | ROZPOCET
| VV |  | "S2a" 0,95*0,15*26,5 |  | 3.776 | [12 empty] | VV | 2 | 2 | True | 0 | ROZPOCET
| VV |  | "přípojky" 0,85*0,1*215,0 |  | 18.275 | [12 empty] | VV | 2 | 2 | True | 0 | ROZPOCET
| VV |  | Součet |  | 118.452 | [12 empty] | VV | 2 | 4 | True | 1 | ROZPOCET
12 | K | 452112111R00 | Osazení beton, prstenců pod mříže, výšky do100 mm | kus | 38 |  | 0 |  |  | základní |  | 0 | 0.0066 | 0.2508 | 0 | 0 | 4 | K | 2 |  |  |  | ROZPOCET | 0 | 0 | 0 | 0 | 0 | 1 | 0 | 4 | 24
| VV |  | 2+20+11+5 |  | 38 | [12 empty] | VV | 2 | 2 | True | 0 | ROZPOCET
| VV |  | Součet |  | 38 | [12 empty] | VV | 2 | 4 | True | 1 | ROZPOCET
13 | K | 59224349.A | Prstenec vyrovnávací šachetní TBW-Q.1 63/10 | kus | 20 |  | 0 |  |  | základní |  | 0 | 0.068 | 1.36 | 0 | 0 | 4 | K | 2 |  |  |  | ROZPOCET | 0 | 0 | 0 | 0 | 0 | 1 | 0 | 4 | 26
| VV |  | 20 |  | 20 | [12 empty] | VV | 2 | 2 | True | 0 | ROZPOCET
| VV |  | Součet |  | 20 | [12 empty] | VV | 2 | 4 | True | 1 | ROZPOCET
14 | K | 59224349 | Prstenec vyrovnávací šachetní TBW-Q.1 63/12 | kus | 2 |  | 0 |  |  | základní |  | 0 | 0.081 | 0.162 | 0 | 0 | 4 | K | 2 |  |  |  | ROZPOCET | 0 | 0 | 0 | 0 | 0 | 1 | 0 | 4 | 28
| VV |  | 2 |  | 2 | [12 empty] | VV | 2 | 2 | True | 0 | ROZPOCET
| VV |  | Součet |  | 2 | [12 empty] | VV | 2 | 4 | True | 1 | ROZPOCET
15 | K | 59224348.A | Prstenec vyrovnávací šachetní TBW-Q.1 63/8 | kus | 11 |  | 0 |  |  | základní |  | 0 | 0.054 | 0.594 | 0 | 0 | 4 | K | 2 |  |  |  | ROZPOCET | 0 | 0 | 0 | 0 | 0 | 1 | 0 | 4 | 30
| VV |  | 11 |  | 11 | [12 empty] | VV | 2 | 2 | True | 0 | ROZPOCET
| VV |  | Součet |  | 11 | [12 empty] | VV | 2 | 4 | True | 1 | ROZPOCET
16 | K | 59224347.A | Prstenec vyrovnávací šachetní TBW-Q.1 63/6 | kus | 5 |  | 0 |  |  | základní |  | 0 | 0.04 | 0.2 | 0 | 0 | 4 | K | 2 |  |  |  | ROZPOCET | 0 | 0 | 0 | 0 | 0 | 1 | 0 | 4 | 32
| VV |  | 5 |  | 5 | [12 empty] | VV | 2 | 2 | True | 0 | ROZPOCET
| VV |  | Součet |  | 5 | [12 empty] | VV | 2 | 4 | True | 1 | ROZPOCET
| D | 87 | Potrubí z trub plastických, skleněných a čedičových |  |  |  | 0 |  |  |  |  | 0 |  | 6.3328 |  | 0 | 1 | D | 1 |  |  |  | ROZPOCET | [6 empty] | 0
17 | K | 871373121R00 | Montáž trub z plastu, gumový kroužek, DN 300 | m | 703 |  | 0 |  |  | základní |  | 0 | 1e-05 | 0.00703 | 0 | 0 | 4 | K | 2 |  |  |  | ROZPOCET | 0 | 0 | 0 | 0 | 0 | 1 | 0 | 4 | 34
| VV |  | "stoka S1" 348 |  | 348 | [12 empty] | VV | 2 | 2 | True | 0 | ROZPOCET
| VV |  | "S1a" 70,5 |  | 70.5 | [12 empty] | VV | 2 | 2 | True | 0 | ROZPOCET
| VV |  | "S2" 258 |  | 258 | [12 empty] | VV | 2 | 2 | True | 0 | ROZPOCET
| VV |  | "S2a" 26,5 |  | 26.5 | [12 empty] | VV | 2 | 2 | True | 0 | ROZPOCET
| VV |  | Součet |  | 703 | [12 empty] | VV | 2 | 4 | True | 1 | ROZPOCET
18 | K | 286144845 | Trubka kanalizační PP SN 12 250x6000mm | kus | 70 |  | 0 |  |  | základní |  | 0 | 0.0456 | 3.192 | 0 | 0 | 4 | K | 2 |  |  |  | ROZPOCET | 0 | 0 | 0 | 0 | 0 | 1 | 0 | 4 | 36
| VV |  | 70 |  | 70 | [12 empty] | VV | 2 | 2 | True | 0 | ROZPOCET
| VV |  | Součet |  | 70 | [12 empty] | VV | 2 | 4 | True | 1 | ROZPOCET
19 | K | 286144844 | Trubka kanalizační PP SN 12 250x3000mm | kus | 100 |  | 0 |  |  | základní |  | 0 | 0.0228 | 2.28 | 0 | 0 | 4 | K | 2 |  |  |  | ROZPOCET | 0 | 0 | 0 | 0 | 0 | 1 | 0 | 4 | 38
| VV |  | 100 |  | 100 | [12 empty] | VV | 2 | 2 | True | 0 | ROZPOCET
| VV |  | Součet |  | 100 | [12 empty] | VV | 2 | 4 | True | 1 | ROZPOCET
20 | K | 871313121R00 | Montáž trub z plastu, gumový kroužek, DN 150 | m | 215 |  | 0 |  |  | základní |  | 0 | 0 | 0 | 0 | 0 | 4 | K | 2 |  |  |  | ROZPOCET | 0 | 0 | 0 | 0 | 0 | 1 | 0 | 4 | 40
| VV |  | "přípojky" 215,0 |  | 215 | [12 empty] | VV | 2 | 2 | True | 0 | ROZPOCET
| VV |  | Součet |  | 215 | [12 empty] | VV | 2 | 4 | True | 1 | ROZPOCET
21 | K | 286144840 | Trubka kanalizační PP SN 12 160x3000mm | kus | 35 |  | 0 |  |  | základní |  | 0 | 0.0092 | 0.322 | 0 | 0 | 4 | K | 2 |  |  |  | ROZPOCET | 0 | 0 | 0 | 0 | 0 | 1 | 0 | 4 | 42
| VV |  | 35 |  | 35 | [12 empty] | VV | 2 | 2 | True | 0 | ROZPOCET
| VV |  | Součet |  | 35 | [12 empty] | VV | 2 | 4 | True | 1 | ROZPOCET
22 | K | 286144841 | Trubka kanalizační PP SN 12 160x6000mm | kus | 20 |  | 0 |  |  | základní |  | 0 | 0.0184 | 0.368 | 0 | 0 | 4 | K | 2 |  |  |  | ROZPOCET | 0 | 0 | 0 | 0 | 0 | 1 | 0 | 4 | 44
| VV |  | 20 |  | 20 | [12 empty] | VV | 2 | 2 | True | 0 | ROZPOCET
| VV |  | Součet |  | 20 | [12 empty] | VV | 2 | 4 | True | 1 | ROZPOCET
23 | K | 877363121R00 | Montáž tvarovek odboč. plast. gum. kroužek DN 250 | kus | 33 |  | 0 |  |  | základní |  | 0 | 4e-05 | 0.00132 | 0 | 0 | 4 | K | 2 |  |  |  | ROZPOCET | 0 | 0 | 0 | 0 | 0 | 1 | 0 | 4 | 46
| VV |  | 33 |  | 33 | [12 empty] | VV | 2 | 2 | True | 0 | ROZPOCET
| VV |  | Součet |  | 33 | [12 empty] | VV | 2 | 4 | True | 1 | ROZPOCET
24 | K | 2865447103 | Odbočka kanal.PP SN12-16 D 250/160 45° | kus | 34 |  | 0 |  |  | základní |  | 0 | 0.0038 | 0.1292 | 0 | 0 | 4 | K | 2 |  |  |  | ROZPOCET | 0 | 0 | 0 | 0 | 0 | 1 | 0 | 4 | 48
| VV |  | 34 |  | 34 | [12 empty] | VV | 2 | 2 | True | 0 | ROZPOCET
| VV |  | Součet |  | 34 | [12 empty] | VV | 2 | 4 | True | 1 | ROZPOCET
25 | K | 877313123R00 | Montáž tvarovek jednoos. plast. gum.kroužek DN 150 | kus | 55 |  | 0 |  |  | základní |  | 0 | 1e-05 | 0.00055 | 0 | 0 | 4 | K | 2 |  |  |  | ROZPOCET | 0 | 0 | 0 | 0 | 0 | 1 | 0 | 4 | 50
| VV |  | 55 |  | 55 | [12 empty] | VV | 2 | 2 | True | 0 | ROZPOCET
| VV |  | Součet |  | 55 | [12 empty] | VV | 2 | 4 | True | 1 | ROZPOCET
26 | K | 2865447160 | Koleno kanalizační PP SN 12-16 160/15° | kus | 20 |  | 0 |  |  | základní |  | 0 | 0.00055 | 0.011 | 0 | 0 | 4 | K | 2 |  |  |  | ROZPOCET | 0 | 0 | 0 | 0 | 0 | 1 | 0 | 4 | 52
| VV |  | 20 |  | 20 | [12 empty] | VV | 2 | 2 | True | 0 | ROZPOCET
| VV |  | Součet |  | 20 | [12 empty] | VV | 2 | 4 | True | 1 | ROZPOCET
27 | K | 2865447180 | Koleno kanalizační PP SN 12-16 160/45° | kus | 35 |  | 0 |  |  | základní |  | 0 | 0.00062 | 0.0217 | 0 | 0 | 4 | K | 2 |  |  |  | ROZPOCET | 0 | 0 | 0 | 0 | 0 | 1 | 0 | 4 | 54
| VV |  | 35 |  | 35 | [12 empty] | VV | 2 | 2 | True | 0 | ROZPOCET
| VV |  | Součet |  | 35 | [12 empty] | VV | 2 | 4 | True | 1 | ROZPOCET
| D | 89 | Ostatní konstrukce a práce na trubním vedení |  |  |  | 0 |  |  |  |  | 0 |  | 137.0254 |  | 0 | 1 | D | 1 |  |  |  | ROZPOCET | [6 empty] | 0
28 | K | 894431321RBB | Šachta, D 425 mm, dl.šach.roury 2,0 m, přímá | kus | 33 |  | 0 |  |  | základní |  | 0 | 0.09326 | 3.0776 | 0 | 0 | 4 | K | 2 |  |  |  | ROZPOCET | 0 | 0 | 0 | 0 | 0 | 1 | 0 | 4 | 56
| VV |  | dno KG D 160 mm, poklop šedá litina 40 t | [14 empty] | VV | 2 | 1 | True | 0 | ROZPOCET
| VV |  | 33 |  | 33 | [12 empty] | VV | 2 | 2 | True | 0 | ROZPOCET
| VV |  | Součet |  | 33 | [12 empty] | VV | 2 | 4 | True | 1 | ROZPOCET
29 | K | 894411121R00 | Zřízení šachet z dílců, dno C25/30, potrubí DN 300 | kus | 23 |  | 0 |  |  | základní |  | 0 | 2.209 | 50.8065 | 0 | 0 | 4 | K | 2 |  |  |  | ROZPOCET | 0 | 0 | 0 | 0 | 0 | 1 | 0 | 4 | 58
| VV |  | 23 |  | 23 | [12 empty] | VV | 2 | 2 | True | 0 | ROZPOCET
| VV |  | Součet |  | 23 | [12 empty] | VV | 2 | 4 | True | 1 | ROZPOCET
30 | K | 59224329.A | Konus šachetní TBR-Q.1 100-63/58/10 KPS | kus | 23 |  | 0 |  |  | základní |  | 0 | 0.505 | 11.615 | 0 | 0 | 4 | K | 2 |  |  |  | ROZPOCET | 0 | 0 | 0 | 0 | 0 | 1 | 0 | 4 | 60
| VV |  | 23 |  | 23 | [12 empty] | VV | 2 | 2 | True | 0 | ROZPOCET
| VV |  | Součet |  | 23 | [12 empty] | VV | 2 | 4 | True | 1 | ROZPOCET
31 | K | 59224364.A | Skruž šachetní TBS-Q.1 100/100/12 PS | kus | 6 |  | 0 |  |  | základní |  | 0 | 1 | 6 | 0 | 0 | 4 | K | 2 |  |  |  | ROZPOCET | 0 | 0 | 0 | 0 | 0 | 1 | 0 | 4 | 62
| VV |  | 6 |  | 6 | [12 empty] | VV | 2 | 2 | True | 0 | ROZPOCET
| VV |  | Součet |  | 6 | [12 empty] | VV | 2 | 4 | True | 1 | ROZPOCET
32 | K | 59224358.A | Skruž šachetní TBS-Q.1 100/25/12 PS | kus | 16 |  | 0 |  |  | základní |  | 0 | 0.25 | 4 | 0 | 0 | 4 | K | 2 |  |  |  | ROZPOCET | 0 | 0 | 0 | 0 | 0 | 1 | 0 | 4 | 64
| VV |  | 16 |  | 16 | [12 empty] | VV | 2 | 2 | True | 0 | ROZPOCET
| VV |  | Součet |  | 16 | [12 empty] | VV | 2 | 4 | True | 1 | ROZPOCET
33 | K | 59224359.A | Skruž šachetní TBS-Q.1 100/50/12 | kus | 15 |  | 0 |  |  | základní |  | 0 | 0.5 | 7.5 | 0 | 0 | 4 | K | 2 |  |  |  | ROZPOCET | 0 | 0 | 0 | 0 | 0 | 1 | 0 | 4 | 66
| VV |  | 15 |  | 15 | [12 empty] | VV | 2 | 2 | True | 0 | ROZPOCET
| VV |  | Součet |  | 15 | [12 empty] | VV | 2 | 4 | True | 1 | ROZPOCET
34 | K | 59224373.A | Těsnění elastom pro šach díly EMT - DN 1000 | kus | 60 |  | 0 |  |  | základní |  | 0 | 0.002 | 0.12 | 0 | 0 | 4 | K | 2 |  |  |  | ROZPOCET | 0 | 0 | 0 | 0 | 0 | 1 | 0 | 4 | 68
| VV |  | 60 |  | 60 | [12 empty] | VV | 2 | 2 | True | 0 | ROZPOCET
| VV |  | Součet |  | 60 | [12 empty] | VV | 2 | 4 | True | 1 | ROZPOCET
35 | K | 59224366.A | Dno šachetní přímé TBZ-Q.1 100/475-1025 KOM tl. 15 cm | kus | 23 |  | 0 |  |  | základní |  | 0 | 1.6 | 36.8 | 0 | 0 | 4 | K | 2 |  |  |  | ROZPOCET | 0 | 0 | 0 | 0 | 0 | 1 | 0 | 4 | 70
| VV |  | 23 |  | 23 | [12 empty] | VV | 2 | 2 | True | 0 | ROZPOCET
| VV |  | Součet |  | 23 | [12 empty] | VV | 2 | 4 | True | 1 | ROZPOCET
36 | K | 899711122R00 | Fólie výstražná z PVC šedá, šířka 30 cm | m | 963.9 |  | 0 |  |  | základní |  | 0 | 0 | 0 | 0 | 0 | 4 | K | 2 |  |  |  | ROZPOCET | 0 | 0 | 0 | 0 | 0 | 1 | 0 | 4 | 72
| VV |  | "stoka S1" 348*1,05 |  | 365.4 | [12 empty] | VV | 2 | 2 | True | 0 | ROZPOCET
| VV |  | "S1a" 70,5*1,05 |  | 74.025 | [12 empty] | VV | 2 | 2 | True | 0 | ROZPOCET
| VV |  | "S2" 258*1,05 |  | 270.9 | [12 empty] | VV | 2 | 2 | True | 0 | ROZPOCET
| VV |  | "S2a" 26,5*1,05 |  | 27.825 | [12 empty] | VV | 2 | 2 | True | 0 | ROZPOCET
| VV |  | "přípojky" 215,0*1,05 |  | 225.75 | [12 empty] | VV | 2 | 2 | True | 0 | ROZPOCET
| VV |  | Součet |  | 963.9 | [12 empty] | VV | 2 | 4 | True | 1 | ROZPOCET
37 | K | 899623111R00 | Obetonování potrubí nebo zdiva stok betonem C -/5 | m3 | 6 |  | 0 |  |  | základní |  | 0 | 2.525 | 15.15 | 0 | 0 | 4 | K | 2 |  |  |  | ROZPOCET | 0 | 0 | 0 | 0 | 0 | 1 | 0 | 4 | 74
| VV |  | "cca" 6 |  | 6 | [12 empty] | VV | 2 | 2 | True | 0 | ROZPOCET
| VV |  | Součet |  | 6 | [12 empty] | VV | 2 | 4 | True | 1 | ROZPOCET
38 | K | 892581111R00 | Zkouška těsnosti kanalizace DN do 300, vodou | m | 918 |  | 0 |  |  | základní |  | 0 | 0 | 0 | 0 | 0 | 4 | K | 2 |  |  |  | ROZPOCET | 0 | 0 | 0 | 0 | 0 | 1 | 0 | 4 | 76
| VV |  | "stoka S1" 348 |  | 348 | [12 empty] | VV | 2 | 2 | True | 0 | ROZPOCET
| VV |  | "S1a" 70,5 |  | 70.5 | [12 empty] | VV | 2 | 2 | True | 0 | ROZPOCET
| VV |  | "S2" 258 |  | 258 | [12 empty] | VV | 2 | 2 | True | 0 | ROZPOCET
| VV |  | "S2a" 26,5 |  | 26.5 | [12 empty] | VV | 2 | 2 | True | 0 | ROZPOCET
| VV |  | "přípojky" 215,0 |  | 215 | [12 empty] | VV | 2 | 2 | True | 0 | ROZPOCET
| VV |  | Součet |  | 918 | [12 empty] | VV | 2 | 4 | True | 1 | ROZPOCET
39 | K | 892583111R00 | Zabezpečení konců kanal. potrubí DN do 300, vodou | úsek | 5 |  | 0 |  |  | základní |  | 0 | 0.00017 | 0.00085 | 0 | 0 | 4 | K | 2 |  |  |  | ROZPOCET | 0 | 0 | 0 | 0 | 0 | 1 | 0 | 4 | 78
| VV |  | 5 |  | 5 | [12 empty] | VV | 2 | 2 | True | 0 | ROZPOCET
| VV |  | Součet |  | 5 | [12 empty] | VV | 2 | 4 | True | 1 | ROZPOCET
40 | K | 899104111R00 | Osazení poklopu s rámem nad 150 kg | kus | 23 |  | 0 |  |  | základní |  | 0 | 0.00702 | 0.16146 | 0 | 0 | 4 | K | 2 |  |  |  | ROZPOCET | 0 | 0 | 0 | 0 | 0 | 1 | 0 | 4 | 80
| VV |  | 23 |  | 23 | [12 empty] | VV | 2 | 2 | True | 0 | ROZPOCET
| VV |  | Součet |  | 23 | [12 empty] | VV | 2 | 4 | True | 1 | ROZPOCET
41 | K | 55241113 | Litinový poklop tř. D400 | kus | 23 |  | 0 |  |  | základní |  | 0 | 0.078 | 1.794 | 0 | 0 | 4 | K | 2 |  |  |  | ROZPOCET | 0 | 0 | 0 | 0 | 0 | 1 | 0 | 4 | 82
| VV |  | 23 |  | 23 | [12 empty] | VV | 2 | 2 | True | 0 | ROZPOCET
| VV |  | Součet |  | 23 | [12 empty] | VV | 2 | 4 | True | 1 | ROZPOCET
42 | K | 890000023 | Napojení na stávající rozvod a další práce a materiál ve výkaze neuvedený avšak nezbytně nutný k řádnému zkompletování | soub | 2 |  | 0 |  |  | základní |  | 0 | 0 | 0 | 0 | 0 | 4 | K | 2 |  |  |  | ROZPOCET | 0 | 0 | 0 | 0 | 0 | 1 | 0 | 4 | 84
| VV |  | 2 |  | 2 | [12 empty] | VV | 2 | 2 | True | 0 | ROZPOCET
| VV |  | Součet |  | 2 | [12 empty] | VV | 2 | 4 | True | 1 | ROZPOCET
| D | H27 | Vedení trubní dálková a přípojná |  |  |  | 0 |  |  |  |  | 0 |  | 0 |  | 0 | 1 | D | 1 |  |  |  | ROZPOCET | [6 empty] | 0
43 | K | 998276101R00 | Přesun hmot, trubní vedení plastová, otevř. výkop | t | 363.558 |  | 0 |  |  | základní |  | 0 | 0 | 0 | 0 | 0 | 4 | K | 2 |  |  |  | ROZPOCET | 0 | 0 | 0 | 0 | 0 | 1 | 0 | 4 | 86

## SO.302 - Kanalizace dešťová
{35d6b8c2-d8dc-4d30-b970-7dfc669bd735}
2
| KRYCÍ LIST SOUPISU PRACÍ | [7 empty] | v --- níže se nacházejí doplnkové a pomocné údaje k sestavám --- v | [8 empty] | False
Stavba:
Zainvestování území pro RD v lokalitě Babka Litomyšl, REVIZE Č.1. – 03/2021
Objekt:
SO.302 - Kanalizace dešťová
| KSO: |  |  |  |  | CC-CZ:
| Místo: |  | Litomyšl |  |  | Datum: | 23. 3. 2021
| Zadavatel: |  |  |  |  | IČ: | 00276944
|  | Město Litomyšl |  |  |  | DIČ: | CZ00276944
| Uchazeč: |  |  |  |  | IČ: | Vyplň údaj
|  | Vyplň údaj |  |  |  | DIČ: | Vyplň údaj
| Projektant: |  |  |  |  | IČ: | 15036499
|  | K I P spol. s r. o. |  |  |  | DIČ: | CZ15036499
| Zpracovatel: |  |  |  |  | IČ:
DIČ:
Poznámka:
| Cena bez DPH | [5 empty] | 0
|  |  | Základ daně |  |  | Sazba daně | Výše daně
| DPH | základní | 0 |  |  | 21% | 0
|  | snížená | 0 |  |  | 15% | 0
|  | zákl. přenesená | 0 |  |  | 21% | 0
|  | sníž. přenesená | 0 |  |  | 15% | 0
|  | nulová | 0 |  |  | 0% | 0
| Cena s DPH |  |  | v | CZK |  | 0
| Projektant |  |  | Zpracovatel
| Datum a podpis: |  | Razítko | Datum a podpis: |  |  | Razítko
| Objednavatel |  |  | Uchazeč
| Datum a podpis: |  | Razítko | Datum a podpis: |  |  | Razítko
REKAPITULACE ČLENĚNÍ SOUPISU PRACÍ
Stavba:
Zainvestování území pro RD v lokalitě Babka Litomyšl, REVIZE Č.1. – 03/2021
Objekt:
SO.302 - Kanalizace dešťová
Místo: |  |  | Litomyšl |  |  | Datum: | 23. 3. 2021
Zadavatel: |  |  | Město Litomyšl |  |  | Projektant: | K I P spol. s r. o.
Uchazeč: |  |  | Vyplň údaj |  |  | Zpracovatel:
Kód dílu - Popis | [6 empty] | Cena celkem [CZK]
Náklady ze soupisu prací | [6 empty] | 0 | [11 empty] | -1
| D1 - Kanalizace dešťová | [5 empty] | 0
| 11 - Přípravné a přidružené práce | [5 empty] | 0
| 12 - Odkopávky a prokopávky | [5 empty] | 0
| 13 - Hloubené vykopávky | [5 empty] | 0
| 15 - Roubení | [5 empty] | 0
| 16 - Přemístění výkopku | [5 empty] | 0
| 17 - Konstrukce ze zemin | [5 empty] | 0
| 18 - Povrchové úpravy terénu | [5 empty] | 0
| 27 - Základy | [5 empty] | 0
| 31 - Zdi podpěrné a volné | [5 empty] | 0
| 45 - Podkladní a vedlejší konstrukce (kromě vozovek a železničního svršku) | [5 empty] | 0
| 59 - Kryty pozemních komunikací, letišť a ploch dlážděných (předlažby) | [5 empty] | 0
| 87 - Potrubí z trub plastických, skleněných a čedičových | [5 empty] | 0
| 89 - Ostatní konstrukce a práce na trubním vedení | [5 empty] | 0
| 91 - Doplňující konstrukce a práce na pozemních komunikacích a zpevněných plochách | [5 empty] | 0
| 96 - Bourání konstrukcí | [5 empty] | 0
| H27 - Vedení trubní dálková a přípojná | [5 empty] | 0
| M46 - Zemní práce při montážích | [5 empty] | 0
SOUPIS PRACÍ
Stavba:
Zainvestování území pro RD v lokalitě Babka Litomyšl, REVIZE Č.1. – 03/2021
Objekt:
SO.302 - Kanalizace dešťová
Místo: |  |  | Litomyšl |  |  | Datum: | 23. 3. 2021
Zadavatel: |  |  | Město Litomyšl |  |  | Projektant: | K I P spol. s r. o.
Uchazeč: |  |  | Vyplň údaj |  |  | Zpracovatel:
PČ | Typ | Kód | Popis | MJ | Množství | J.cena [CZK] | Cena celkem [CZK] | Cenová soustava |  | DPH | J. Nh [h] | Nh celkem [h] | J. hmotnost [t] | Hmotnost celkem [t] | J. suť [t] | Suť Celkem [t]
Náklady soupisu celkem | [6 empty] | 0 |  |  |  |  | 0 |  | 2518.1628 |  | 0 |  | D | -1 | [10 empty] | 0
| D | D1 | Kanalizace dešťová |  |  |  | 0 |  |  |  |  | 0 |  | 2518.1628 |  | 0 | 1 | D | 0 |  |  |  | ROZPOCET | [6 empty] | 0
| D | 11 | Přípravné a přidružené práce |  |  |  | 0 |  |  |  |  | 0 |  | 17.85 |  | 0 | 1 | D | 1 |  |  |  | ROZPOCET | [6 empty] | 0
1 | K | 113106231R00 | Rozebrání dlažeb ze zámkové dlažby v kamenivu | m2 | 50 |  | 0 |  |  | základní |  | 0 | 0.225 | 11.25 | 0 | 0 | 4 | K | 2 |  |  |  | ROZPOCET | 0 | 0 | 0 | 0 | 0 | 1 | 0 | 4 | 2
| VV |  | "v místě výkopu větve D3" 50 |  | 50 | [12 empty] | VV | 2 | 2 | True | 0 | ROZPOCET
| VV |  | Součet |  | 50 | [12 empty] | VV | 2 | 4 | True | 1 | ROZPOCET
2 | K | 113201111R00 | Vytrhání obrubníků chodníkových a parkových | m | 30 |  | 0 |  |  | základní |  | 0 | 0.22 | 6.6 | 0 | 0 | 4 | K | 2 |  |  |  | ROZPOCET | 0 | 0 | 0 | 0 | 0 | 1 | 0 | 4 | 4
| VV |  | 30 |  | 30 | [12 empty] | VV | 2 | 2 | True | 0 | ROZPOCET
| VV |  | Součet |  | 30 | [12 empty] | VV | 2 | 4 | True | 1 | ROZPOCET
| D | 12 | Odkopávky a prokopávky |  |  |  | 0 |  |  |  |  | 0 |  | 0 |  | 0 | 1 | D | 1 |  |  |  | ROZPOCET | [6 empty] | 0
3 | K | 121101103R00 | Sejmutí ornice s přemístěním přes 100 do 250 m | m3 | 11.1 |  | 0 |  |  | základní |  | 0 | 0 | 0 | 0 | 0 | 4 | K | 2 |  |  |  | ROZPOCET | 0 | 0 | 0 | 0 | 0 | 1 | 0 | 4 | 6
| VV |  | "větev D3" 37*0,2*1,5 |  | 11.1 | [12 empty] | VV | 2 | 2 | True | 0 | ROZPOCET
| VV |  | Součet |  | 11.1 | [12 empty] | VV | 2 | 4 | True | 1 | ROZPOCET
| D | 13 | Hloubené vykopávky |  |  |  | 0 |  |  |  |  | 0 |  | 0 |  | 0 | 1 | D | 1 |  |  |  | ROZPOCET | [6 empty] | 0
4 | K | 132201219R00 | Přípl.za lepivost,hloubení rýh 200cm,hor.3,STROJNĚ | m3 | 630 |  | 0 |  |  | základní |  | 0 | 0 | 0 | 0 | 0 | 4 | K | 2 |  |  |  | ROZPOCET | 0 | 0 | 0 | 0 | 0 | 1 | 0 | 4 | 8
| VV |  | 630 |  | 630 | [12 empty] | VV | 2 | 2 | True | 0 | ROZPOCET
| VV |  | Součet |  | 630 | [12 empty] | VV | 2 | 4 | True | 1 | ROZPOCET
5 | K | 131201110R00 | Hloubení nezapaž. jam hor.3 do 50 m3, STROJNĚ | m3 | 68.75 |  | 0 |  |  | základní |  | 0 | 0 | 0 | 0 | 0 | 4 | K | 2 |  |  |  | ROZPOCET | 0 | 0 | 0 | 0 | 0 | 1 | 0 | 4 | 10
| VV |  | "vsakovací objekt" 2,5*5,0*4,0 |  | 50 | [12 empty] | VV | 2 | 2 | True | 0 | ROZPOCET
| VV |  | "OLK" 2,5*2,5*3,0 |  | 18.75 | [12 empty] | VV | 2 | 2 | True | 0 | ROZPOCET
| VV |  | Součet |  | 68.75 | [12 empty] | VV | 2 | 4 | True | 1 | ROZPOCET
6 | K | 131201119R00 | Příplatek za lepivost - hloubení nezap.jam v hor.3 | m3 | 35 |  | 0 |  |  | základní |  | 0 | 0 | 0 | 0 | 0 | 4 | K | 2 |  |  |  | ROZPOCET | 0 | 0 | 0 | 0 | 0 | 1 | 0 | 4 | 12
| VV |  | 35 |  | 35 | [12 empty] | VV | 2 | 2 | True | 0 | ROZPOCET
| VV |  | Součet |  | 35 | [12 empty] | VV | 2 | 4 | True | 1 | ROZPOCET
7 | K | 130001101R00 | Příplatek za ztížené hloubení v blízkosti vedení | m3 | 179.01 |  | 0 |  |  | základní |  | 0 | 0 | 0 | 0 | 0 | 4 | K | 2 |  |  |  | ROZPOCET | 0 | 0 | 0 | 0 | 0 | 1 | 0 | 4 | 14
| VV |  | "D3" 0,9*1,7*117 |  | 179.01 | [12 empty] | VV | 2 | 2 | True | 0 | ROZPOCET
| VV |  | Součet |  | 179.01 | [12 empty] | VV | 2 | 4 | True | 1 | ROZPOCET
8 | K | 132201213R00 | Hloubení rýh š.do 200 cm hor.3 do 10000 m3,STROJNĚ | m3 | 1256.476 |  | 0 |  |  | základní |  | 0 | 0 | 0 | 0 | 0 | 4 | K | 2 |  |  |  | ROZPOCET | 0 | 0 | 0 | 0 | 0 | 1 | 0 | 4 | 16
| VV |  | "stoka D1" 1,0*1,65*221,5 |  | 365.475 | [12 empty] | VV | 2 | 2 | True | 0 | ROZPOCET
| VV |  | "D1a" 0,95*1,85*51,5 |  | 90.511 | [12 empty] | VV | 2 | 2 | True | 0 | ROZPOCET
| VV |  | "D1b" 0,95*1,7*42 |  | 67.83 | [12 empty] | VV | 2 | 2 | True | 0 | ROZPOCET
| VV |  | "D2" 1,0*1,2*208,5 |  | 250.2 | [12 empty] | VV | 2 | 2 | True | 0 | ROZPOCET
| VV |  | "přípojky" 0,85*1,5*238 |  | 303.45 | [12 empty] | VV | 2 | 2 | True | 0 | ROZPOCET
| VV |  | "D3" 0,9*1,7*117 |  | 179.01 | [12 empty] | VV | 2 | 2 | True | 0 | ROZPOCET
| VV |  | Součet |  | 1256.476 | [12 empty] | VV | 2 | 4 | True | 1 | ROZPOCET
| D | 15 | Roubení |  |  |  | 0 |  |  |  |  | 0 |  | 0.79713 |  | 0 | 1 | D | 1 |  |  |  | ROZPOCET | [6 empty] | 0
9 | K | 151101101R00 | Pažení a rozepření stěn rýh - příložné - hl.do 2 m | m2 | 727 |  | 0 |  |  | základní |  | 0 | 0.00099 | 0.71973 | 0 | 0 | 4 | K | 2 |  |  |  | ROZPOCET | 0 | 0 | 0 | 0 | 0 | 1 | 0 | 4 | 18
| VV |  | "stoka D1 - kopáno souběžně s kanal. splašk " 1 |  | 1 | [12 empty] | VV | 2 | 2 | True | 0 | ROZPOCET
| VV |  | "D1a" 1,8*51,5*2 |  | 185.4 | [12 empty] | VV | 2 | 2 | True | 0 | ROZPOCET
| VV |  | "D1b" 1,7*42*2 |  | 142.8 | [12 empty] | VV | 2 | 2 | True | 0 | ROZPOCET
| VV |  | "D3" 1,7*117*2 |  | 397.8 | [12 empty] | VV | 2 | 2 | True | 0 | ROZPOCET
| VV |  | Součet |  | 727 | [12 empty] | VV | 2 | 4 | True | 1 | ROZPOCET
10 | K | 151101111R00 | Odstranění pažení stěn rýh - příložné - hl. do 2 m | m2 | 727 |  | 0 |  |  | základní |  | 0 | 0 | 0 | 0 | 0 | 4 | K | 2 |  |  |  | ROZPOCET | 0 | 0 | 0 | 0 | 0 | 1 | 0 | 4 | 20
| VV |  | 727 |  | 727 | [12 empty] | VV | 2 | 2 | True | 0 | ROZPOCET
| VV |  | Součet |  | 727 | [12 empty] | VV | 2 | 4 | True | 1 | ROZPOCET
11 | K | 151101102R00 | Pažení a rozepření stěn rýh - příložné - hl.do 4 m | m2 | 90 |  | 0 |  |  | základní |  | 0 | 0.00086 | 0.0774 | 0 | 0 | 4 | K | 2 |  |  |  | ROZPOCET | 0 | 0 | 0 | 0 | 0 | 1 | 0 | 4 | 22
| VV |  | "vsakovací objekt" (2,5*2+5,0*2)*4,0 |  | 60 | [12 empty] | VV | 2 | 2 | True | 0 | ROZPOCET
| VV |  | "OLK" 2,5*4*3,0 |  | 30 | [12 empty] | VV | 2 | 2 | True | 0 | ROZPOCET
| VV |  | Součet |  | 90 | [12 empty] | VV | 2 | 4 | True | 1 | ROZPOCET
12 | K | 151101112R00 | Odstranění pažení stěn rýh - příložné - hl. do 4 m | m2 | 90 |  | 0 |  |  | základní |  | 0 | 0 | 0 | 0 | 0 | 4 | K | 2 |  |  |  | ROZPOCET | 0 | 0 | 0 | 0 | 0 | 1 | 0 | 4 | 24
| VV |  | 90 |  | 90 | [12 empty] | VV | 2 | 2 | True | 0 | ROZPOCET
| VV |  | Součet |  | 90 | [12 empty] | VV | 2 | 4 | True | 1 | ROZPOCET
| D | 16 | Přemístění výkopku |  |  |  | 0 |  |  |  |  | 0 |  | 0 |  | 0 | 1 | D | 1 |  |  |  | ROZPOCET | [6 empty] | 0
13 | K | 161101101R00 | Svislé přemístění výkopku z hor.1-4 do 2,5 m | m3 | 696.75 |  | 0 |  |  | základní |  | 0 | 0 | 0 | 0 | 0 | 4 | K | 2 |  |  |  | ROZPOCET | 0 | 0 | 0 | 0 | 0 | 1 | 0 | 4 | 26
| VV |  | 1256/2+68,75 |  | 696.75 | [12 empty] | VV | 2 | 2 | True | 0 | ROZPOCET
| VV |  | Součet |  | 696.75 | [12 empty] | VV | 2 | 4 | True | 1 | ROZPOCET
14 | K | 162301101R00 | Vodorovné přemístění výkopku z hor.1-4 do 500 m | m3 | 1324.75 |  | 0 |  |  | základní |  | 0 | 0 | 0 | 0 | 0 | 4 | K | 2 |  |  |  | ROZPOCET | 0 | 0 | 0 | 0 | 0 | 1 | 0 | 4 | 28
| VV |  | 1256+68,75 |  | 1324.75 | [12 empty] | VV | 2 | 2 | True | 0 | ROZPOCET
| VV |  | Součet |  | 1324.75 | [12 empty] | VV | 2 | 4 | True | 1 | ROZPOCET
| D | 17 | Konstrukce ze zemin |  |  |  | 0 |  |  |  |  | 0 |  | 2139.2232 |  | 0 | 1 | D | 1 |  |  |  | ROZPOCET | [6 empty] | 0
15 | K | 175101101RT2 | Obsyp potrubí bez prohození sypaniny | m3 | 367.896 |  | 0 |  |  | základní |  | 0 | 1.7 | 625.4232 | 0 | 0 | 4 | K | 2 |  |  |  | ROZPOCET | 0 | 0 | 0 | 0 | 0 | 1 | 0 | 4 | 30
| VV |  | s dodáním štěrkopísku frakce 0 - 22 mm | [14 empty] | VV | 2 | 1 | True | 0 | ROZPOCET
| VV |  | "stoka D1" 1,0*0,5*221,5 |  | 110.75 | [12 empty] | VV | 2 | 2 | True | 0 | ROZPOCET
| VV |  | "D1a" 0,95*0,45*51,5 |  | 22.016 | [12 empty] | VV | 2 | 2 | True | 0 | ROZPOCET
| VV |  | "D1b" 0,95*0,45*42 |  | 17.955 | [12 empty] | VV | 2 | 2 | True | 0 | ROZPOCET
| VV |  | "D2" 1,0*0,5*208,5 |  | 104.25 | [12 empty] | VV | 2 | 2 | True | 0 | ROZPOCET
| VV |  | "přípojky" 0,85*0,35*238 |  | 70.805 | [12 empty] | VV | 2 | 2 | True | 0 | ROZPOCET
| VV |  | "D3" 0,9*0,4*117 |  | 42.12 | [12 empty] | VV | 2 | 2 | True | 0 | ROZPOCET
| VV |  | Součet |  | 367.896 | [12 empty] | VV | 2 | 4 | True | 1 | ROZPOCET
16 | K | 174101101R00 | Zásyp jam, rýh, šachet se zhutněním | m3 | 841.718 |  | 0 |  |  | základní |  | 0 | 0 | 0 | 0 | 0 | 4 | K | 2 |  |  |  | ROZPOCET | 0 | 0 | 0 | 0 | 0 | 1 | 0 | 4 | 32
| VV |  | "stoka D1" 1,0*1,05*221,5 |  | 232.575 | [12 empty] | VV | 2 | 2 | True | 0 | ROZPOCET
| VV |  | "D1a" 0,95*1,3*51,5 |  | 63.603 | [12 empty] | VV | 2 | 2 | True | 0 | ROZPOCET
| VV |  | "D1b" 0,95*1,15*42 |  | 45.885 | [12 empty] | VV | 2 | 2 | True | 0 | ROZPOCET
| VV |  | "D2" 1,0*0,6*208,5 |  | 125.1 | [12 empty] | VV | 2 | 2 | True | 0 | ROZPOCET
| VV |  | "přípojky" 0,85*1,05*238 |  | 212.415 | [12 empty] | VV | 2 | 2 | True | 0 | ROZPOCET
| VV |  | "D3" 0,9*1,2*117 |  | 126.36 | [12 empty] | VV | 2 | 2 | True | 0 | ROZPOCET
| VV |  | "vsakovací objekt" 2,5*5,0*4,0-2*1,0*1,0*3,14*4,0 |  | 24.88 | [12 empty] | VV | 2 | 2 | True | 0 | ROZPOCET
| VV |  | "OLK" 2,5*2,5*3,0-1,0*1,0*3,14*2,5 |  | 10.9 | [12 empty] | VV | 2 | 2 | True | 0 | ROZPOCET
| VV |  | Součet |  | 841.718 | [12 empty] | VV | 2 | 4 | True | 1 | ROZPOCET
17 | K | 58337345 | Štěrkopísek frakce 0-32 C | t | 1513.8 |  | 0 |  |  | základní |  | 0 | 1 | 1513.8 | 0 | 0 | 4 | K | 2 |  |  |  | ROZPOCET | 0 | 0 | 0 | 0 | 0 | 1 | 0 | 4 | 34
| VV |  | 841*1,8 |  | 1513.8 | [12 empty] | VV | 2 | 2 | True | 0 | ROZPOCET
| VV |  | Součet |  | 1513.8 | [12 empty] | VV | 2 | 4 | True | 1 | ROZPOCET
18 | K | 171201101R00 | Uložení sypaniny do násypů nezhutněných | m3 | 1324.75 |  | 0 |  |  | základní |  | 0 | 0 | 0 | 0 | 0 | 4 | K | 2 |  |  |  | ROZPOCET | 0 | 0 | 0 | 0 | 0 | 1 | 0 | 4 | 36
| VV |  | 1324,75 |  | 1324.75 | [12 empty] | VV | 2 | 2 | True | 0 | ROZPOCET
| VV |  | Součet |  | 1324.75 | [12 empty] | VV | 2 | 4 | True | 1 | ROZPOCET
| D | 18 | Povrchové úpravy terénu |  |  |  | 0 |  |  |  |  | 0 |  | 0 |  | 0 | 1 | D | 1 |  |  |  | ROZPOCET | [6 empty] | 0
19 | K | 181006113R00 | Rozprostření zemin v rov./sklonu 1:5, tl. do 20 cm | m2 | 44.4 |  | 0 |  |  | základní |  | 0 | 0 | 0 | 0 | 0 | 4 | K | 2 |  |  |  | ROZPOCET | 0 | 0 | 0 | 0 | 0 | 1 | 0 | 4 | 38
| VV |  | 11,1/0,25 |  | 44.4 | [12 empty] | VV | 2 | 2 | True | 0 | ROZPOCET
| VV |  | Součet |  | 44.4 | [12 empty] | VV | 2 | 4 | True | 1 | ROZPOCET
| D | 27 | Základy |  |  |  | 0 |  |  |  |  | 0 |  | 3.2033 |  | 0 | 1 | D | 1 |  |  |  | ROZPOCET | [6 empty] | 0
20 | K | 273313621R00 | Beton základových desek prostý C 20/25 | m3 | 1.25 |  | 0 |  |  | základní |  | 0 | 2.525 | 3.1562 | 0 | 0 | 4 | K | 2 |  |  |  | ROZPOCET | 0 | 0 | 0 | 0 | 0 | 1 | 0 | 4 | 40
| VV |  | "pod OLK" 2,5*2,5*0,2 |  | 1.25 | [12 empty] | VV | 2 | 2 | True | 0 | ROZPOCET
| VV |  | Součet |  | 1.25 | [12 empty] | VV | 2 | 4 | True | 1 | ROZPOCET
21 | K | 273361921RT4 | Výztuž základových desek ze svařovaných sítí | t | 0.045 |  | 0 |  |  | základní |  | 0 | 1.0455 | 0.047047 | 0 | 0 | 4 | K | 2 |  |  |  | ROZPOCET | 0 | 0 | 0 | 0 | 0 | 1 | 0 | 4 | 42
| VV |  | průměr drátu 6,0, oka 100/100 mm KH30 | [14 empty] | VV | 2 | 1 | True | 0 | ROZPOCET
| VV |  | 2,5*2,5*2*1,2*0,003 |  | 0.045 | [12 empty] | VV | 2 | 2 | True | 0 | ROZPOCET
| VV |  | Součet |  | 0.045 | [12 empty] | VV | 2 | 4 | True | 1 | ROZPOCET
| D | 31 | Zdi podpěrné a volné |  |  |  | 0 |  |  |  |  | 0 |  | 6.4038 |  | 0 | 1 | D | 1 |  |  |  | ROZPOCET | [6 empty] | 0
22 | K | 313212124R00 | Zdivo obkladové z kamene-kyklopské víceúhelníkové | m3 | 2 |  | 0 |  |  | základní |  | 0 | 3.2019 | 6.4038 | 0 | 0 | 4 | K | 2 |  |  |  | ROZPOCET | 0 | 0 | 0 | 0 | 0 | 1 | 0 | 4 | 44
| VV |  | "opětovné vyzdění zídky - na sucho" 2 |  | 2 | [12 empty] | VV | 2 | 2 | True | 0 | ROZPOCET
| VV |  | Součet |  | 2 | [12 empty] | VV | 2 | 4 | True | 1 | ROZPOCET
| D | 45 | Podkladní a vedlejší konstrukce (kromě vozovek a železničního svršku) |  |  |  | 0 |  |  |  |  | 0 |  | 189.5866 |  | 0 | 1 | D | 1 |  |  |  | ROZPOCET | [6 empty] | 0
23 | K | 451572111R00 | Lože pod potrubí z kameniva těženého 0 - 4 mm | m3 | 99.171 |  | 0 |  |  | základní |  | 0 | 1.8908 | 187.5096 | 0 | 0 | 4 | K | 2 |  |  |  | ROZPOCET | 0 | 0 | 0 | 0 | 0 | 1 | 0 | 4 | 46
| VV |  | "stoka D1" 1,0*0,12*221,5 |  | 26.58 | [12 empty] | VV | 2 | 2 | True | 0 | ROZPOCET
| VV |  | "D1a" 0,95*0,12*51,5 |  | 5.871 | [12 empty] | VV | 2 | 2 | True | 0 | ROZPOCET
| VV |  | "D1b" 0,95*0,12*42 |  | 4.788 | [12 empty] | VV | 2 | 2 | True | 0 | ROZPOCET
| VV |  | "D2" 1,0*0,12*208,5 |  | 25.02 | [12 empty] | VV | 2 | 2 | True | 0 | ROZPOCET
| VV |  | "přípojky" 0,85*0,12*238 |  | 24.276 | [12 empty] | VV | 2 | 2 | True | 0 | ROZPOCET
| VV |  | "D3" 0,9*0,12*117 |  | 12.636 | [12 empty] | VV | 2 | 2 | True | 0 | ROZPOCET
| VV |  | Součet |  | 99.171 | [12 empty] | VV | 2 | 4 | True | 1 | ROZPOCET
24 | K | 452112111R00 | Osazení beton, prstenců pod mříže, výšky do100 mm | kus | 30 |  | 0 |  |  | základní |  | 0 | 0.0066 | 0.198 | 0 | 0 | 4 | K | 2 |  |  |  | ROZPOCET | 0 | 0 | 0 | 0 | 0 | 1 | 0 | 4 | 48
| VV |  | 6+8+7+4+3+2 |  | 30 | [12 empty] | VV | 2 | 2 | True | 0 | ROZPOCET
| VV |  | Součet |  | 30 | [12 empty] | VV | 2 | 4 | True | 1 | ROZPOCET
25 | K | 59224349.A | Prstenec vyrovnávací šachetní TBW-Q.1 63/10 | kus | 9 |  | 0 |  |  | základní |  | 0 | 0.068 | 0.612 | 0 | 0 | 4 | K | 2 |  |  |  | ROZPOCET | 0 | 0 | 0 | 0 | 0 | 1 | 0 | 4 | 50
| VV |  | 8+1 |  | 9 | [12 empty] | VV | 2 | 2 | True | 0 | ROZPOCET
| VV |  | Součet |  | 9 | [12 empty] | VV | 2 | 4 | True | 1 | ROZPOCET
26 | K | 59224349 | Prstenec vyrovnávací šachetní TBW-Q.1 63/12 | kus | 7 |  | 0 |  |  | základní |  | 0 | 0.081 | 0.567 | 0 | 0 | 4 | K | 2 |  |  |  | ROZPOCET | 0 | 0 | 0 | 0 | 0 | 1 | 0 | 4 | 52
| VV |  | 6+1 |  | 7 | [12 empty] | VV | 2 | 2 | True | 0 | ROZPOCET
| VV |  | Součet |  | 7 | [12 empty] | VV | 2 | 4 | True | 1 | ROZPOCET
27 | K | 59224348.A | Prstenec vyrovnávací šachetní TBW-Q.1 63/8 | kus | 10 |  | 0 |  |  | základní |  | 0 | 0.054 | 0.54 | 0 | 0 | 4 | K | 2 |  |  |  | ROZPOCET | 0 | 0 | 0 | 0 | 0 | 1 | 0 | 4 | 54
| VV |  | 7+3 |  | 10 | [12 empty] | VV | 2 | 2 | True | 0 | ROZPOCET
| VV |  | Součet |  | 10 | [12 empty] | VV | 2 | 4 | True | 1 | ROZPOCET
28 | K | 59224347.A | Prstenec vyrovnávací šachetní TBW-Q.1 63/6 | kus | 4 |  | 0 |  |  | základní |  | 0 | 0.04 | 0.16 | 0 | 0 | 4 | K | 2 |  |  |  | ROZPOCET | 0 | 0 | 0 | 0 | 0 | 1 | 0 | 4 | 56
| VV |  | 4 |  | 4 | [12 empty] | VV | 2 | 2 | True | 0 | ROZPOCET
| VV |  | Součet |  | 4 | [12 empty] | VV | 2 | 4 | True | 1 | ROZPOCET
| D | 59 | Kryty pozemních komunikací, letišť a ploch dlážděných (předlažby) |  |  |  | 0 |  |  |  |  | 0 |  | 3.695 |  | 0 | 1 | D | 1 |  |  |  | ROZPOCET | [6 empty] | 0
29 | K | 596215040R00 | Kladení zámkové dlažby tl. 8 cm do drtě tl. 4 cm | m2 | 50 |  | 0 |  |  | základní |  | 0 | 0.0739 | 3.695 | 0 | 0 | 4 | K | 2 |  |  |  | ROZPOCET | 0 | 0 | 0 | 0 | 0 | 1 | 0 | 4 | 58
| VV |  | "zpětné zadláždění" 50 |  | 50 | [12 empty] | VV | 2 | 2 | True | 0 | ROZPOCET
| VV |  | Součet |  | 50 | [12 empty] | VV | 2 | 4 | True | 1 | ROZPOCET
| D | 87 | Potrubí z trub plastických, skleněných a čedičových |  |  |  | 0 |  |  |  |  | 0 |  | 7.9961 |  | 0 | 1 | D | 1 |  |  |  | ROZPOCET | [6 empty] | 0
30 | K | 871313121R00 | Montáž trub z plastu, gumový kroužek, DN 150 | m | 238 |  | 0 |  |  | základní |  | 0 | 0 | 0 | 0 | 0 | 4 | K | 2 |  |  |  | ROZPOCET | 0 | 0 | 0 | 0 | 0 | 1 | 0 | 4 | 60
| VV |  | "přípojky" 238 |  | 238 | [12 empty] | VV | 2 | 2 | True | 0 | ROZPOCET
| VV |  | Součet |  | 238 | [12 empty] | VV | 2 | 4 | True | 1 | ROZPOCET
31 | K | 286144840 | Trubka kanalizační PP SN 12 160x3000mm | kus | 25 |  | 0 |  |  | základní |  | 0 | 0.0092 | 0.23 | 0 | 0 | 4 | K | 2 |  |  |  | ROZPOCET | 0 | 0 | 0 | 0 | 0 | 1 | 0 | 4 | 62
| VV |  | 25 |  | 25 | [12 empty] | VV | 2 | 2 | True | 0 | ROZPOCET
| VV |  | Součet |  | 25 | [12 empty] | VV | 2 | 4 | True | 1 | ROZPOCET
32 | K | 286144841 | Trubka kanalizační PP SN 12 160x6000mm | kus | 30 |  | 0 |  |  | základní |  | 0 | 0.0184 | 0.552 | 0 | 0 | 4 | K | 2 |  |  |  | ROZPOCET | 0 | 0 | 0 | 0 | 0 | 1 | 0 | 4 | 64
| VV |  | 30 |  | 30 | [12 empty] | VV | 2 | 2 | True | 0 | ROZPOCET
| VV |  | Součet |  | 30 | [12 empty] | VV | 2 | 4 | True | 1 | ROZPOCET
33 | K | 871353121R00 | Montáž trub z plastu, gumový kroužek, DN 200 | m | 117 |  | 0 |  |  | základní |  | 0 | 1e-05 | 0.00117 | 0 | 0 | 4 | K | 2 |  |  |  | ROZPOCET | 0 | 0 | 0 | 0 | 0 | 1 | 0 | 4 | 66
| VV |  | "D3" 117 |  | 117 | [12 empty] | VV | 2 | 2 | True | 0 | ROZPOCET
| VV |  | Součet |  | 117 | [12 empty] | VV | 2 | 4 | True | 1 | ROZPOCET
34 | K | 286144842 | Trubka kanalizační PP SN 12 200x3000mm | kus | 22 |  | 0 |  |  | základní |  | 0 | 0.0144 | 0.3168 | 0 | 0 | 4 | K | 2 |  |  |  | ROZPOCET | 0 | 0 | 0 | 0 | 0 | 1 | 0 | 4 | 68
| VV |  | 22 |  | 22 | [12 empty] | VV | 2 | 2 | True | 0 | ROZPOCET
| VV |  | Součet |  | 22 | [12 empty] | VV | 2 | 4 | True | 1 | ROZPOCET
35 | K | 286144843 | Trubka kanalizační PP SN 12 200x6000mm | kus | 10 |  | 0 |  |  | základní |  | 0 | 0.0288 | 0.288 | 0 | 0 | 4 | K | 2 |  |  |  | ROZPOCET | 0 | 0 | 0 | 0 | 0 | 1 | 0 | 4 | 70
| VV |  | 10 |  | 10 | [12 empty] | VV | 2 | 2 | True | 0 | ROZPOCET
| VV |  | Součet |  | 10 | [12 empty] | VV | 2 | 4 | True | 1 | ROZPOCET
36 | K | 871373121R00 | Montáž trub z plastu, gumový kroužek, DN 300 | m | 523.5 |  | 0 |  |  | základní |  | 0 | 1e-05 | 0.005235 | 0 | 0 | 4 | K | 2 |  |  |  | ROZPOCET | 0 | 0 | 0 | 0 | 0 | 1 | 0 | 4 | 72
| VV |  | "stoka D1 - 300" 221,5 |  | 221.5 | [12 empty] | VV | 2 | 2 | True | 0 | ROZPOCET
| VV |  | "D1a-250" 51,5 |  | 51.5 | [12 empty] | VV | 2 | 2 | True | 0 | ROZPOCET
| VV |  | "D1b-250" 42 |  | 42 | [12 empty] | VV | 2 | 2 | True | 0 | ROZPOCET
| VV |  | "D2 - 300" 208,5 |  | 208.5 | [12 empty] | VV | 2 | 2 | True | 0 | ROZPOCET
| VV |  | Součet |  | 523.5 | [12 empty] | VV | 2 | 4 | True | 1 | ROZPOCET
37 | K | 286144844 | Trubka kanalizační PP SN 12 250x3000mm | kus | 12 |  | 0 |  |  | základní |  | 0 | 0.0228 | 0.2736 | 0 | 0 | 4 | K | 2 |  |  |  | ROZPOCET | 0 | 0 | 0 | 0 | 0 | 1 | 0 | 4 | 74
| VV |  | 12 |  | 12 | [12 empty] | VV | 2 | 2 | True | 0 | ROZPOCET
| VV |  | Součet |  | 12 | [12 empty] | VV | 2 | 4 | True | 1 | ROZPOCET
38 | K | 286144845 | Trubka kanalizační PP SN 12 250x6000mm | kus | 11 |  | 0 |  |  | základní |  | 0 | 0.0456 | 0.5016 | 0 | 0 | 4 | K | 2 |  |  |  | ROZPOCET | 0 | 0 | 0 | 0 | 0 | 1 | 0 | 4 | 76
| VV |  | 11 |  | 11 | [12 empty] | VV | 2 | 2 | True | 0 | ROZPOCET
| VV |  | Součet |  | 11 | [12 empty] | VV | 2 | 4 | True | 1 | ROZPOCET
39 | K | 286144846 | Trubka kanalizační PP SN 12 315x3000mm | kus | 50 |  | 0 |  |  | základní |  | 0 | 0.0366 | 1.83 | 0 | 0 | 4 | K | 2 |  |  |  | ROZPOCET | 0 | 0 | 0 | 0 | 0 | 1 | 0 | 4 | 78
| VV |  | 50 |  | 50 | [12 empty] | VV | 2 | 2 | True | 0 | ROZPOCET
| VV |  | Součet |  | 50 | [12 empty] | VV | 2 | 4 | True | 1 | ROZPOCET
40 | K | 286144847 | Trubka kanalizační PP SN 12 315x6000mm | kus | 50 |  | 0 |  |  | základní |  | 0 | 0.0732 | 3.66 | 0 | 0 | 4 | K | 2 |  |  |  | ROZPOCET | 0 | 0 | 0 | 0 | 0 | 1 | 0 | 4 | 80
| VV |  | 50 |  | 50 | [12 empty] | VV | 2 | 2 | True | 0 | ROZPOCET
| VV |  | Součet |  | 50 | [12 empty] | VV | 2 | 4 | True | 1 | ROZPOCET
41 | K | 877363121R00 | Montáž tvarovek odboč. plast. gum. kroužek DN 250 | kus | 11 |  | 0 |  |  | základní |  | 0 | 4e-05 | 0.00044 | 0 | 0 | 4 | K | 2 |  |  |  | ROZPOCET | 0 | 0 | 0 | 0 | 0 | 1 | 0 | 4 | 82
| VV |  | 11 |  | 11 | [12 empty] | VV | 2 | 2 | True | 0 | ROZPOCET
| VV |  | Součet |  | 11 | [12 empty] | VV | 2 | 4 | True | 1 | ROZPOCET
42 | K | 2865447103 | Odbočka kanal.PP SN12-16 D 250/160 45° | kus | 12 |  | 0 |  |  | základní |  | 0 | 0.0038 | 0.0456 | 0 | 0 | 4 | K | 2 |  |  |  | ROZPOCET | 0 | 0 | 0 | 0 | 0 | 1 | 0 | 4 | 84
| VV |  | 12 |  | 12 | [12 empty] | VV | 2 | 2 | True | 0 | ROZPOCET
| VV |  | Součet |  | 12 | [12 empty] | VV | 2 | 4 | True | 1 | ROZPOCET
43 | K | 877373121RT2 | Montáž tvarovek odboč. plast. gum. kroužek DN 300 | kus | 17 |  | 0 |  |  | základní |  | 0 | 0.00922 | 0.15674 | 0 | 0 | 4 | K | 2 |  |  |  | ROZPOCET | 0 | 0 | 0 | 0 | 0 | 1 | 0 | 4 | 86
| VV |  | 17 |  | 17 | [12 empty] | VV | 2 | 2 | True | 0 | ROZPOCET
| VV |  | Součet |  | 17 | [12 empty] | VV | 2 | 4 | True | 1 | ROZPOCET
44 | K | 2865447106 | Odbočka kanal.PP SN12-16 D 315/160 45° | kus | 18 |  | 0 |  |  | základní |  | 0 | 0.006 | 0.108 | 0 | 0 | 4 | K | 2 |  |  |  | ROZPOCET | 0 | 0 | 0 | 0 | 0 | 1 | 0 | 4 | 88
| VV |  | 18 |  | 18 | [12 empty] | VV | 2 | 2 | True | 0 | ROZPOCET
| VV |  | Součet |  | 18 | [12 empty] | VV | 2 | 4 | True | 1 | ROZPOCET
45 | K | 877313123R00 | Montáž tvarovek jednoos. plast. gum.kroužek DN 150 | kus | 45 |  | 0 |  |  | základní |  | 0 | 1e-05 | 0.00045 | 0 | 0 | 4 | K | 2 |  |  |  | ROZPOCET | 0 | 0 | 0 | 0 | 0 | 1 | 0 | 4 | 90
| VV |  | 45 |  | 45 | [12 empty] | VV | 2 | 2 | True | 0 | ROZPOCET
| VV |  | Součet |  | 45 | [12 empty] | VV | 2 | 4 | True | 1 | ROZPOCET
46 | K | 2865447160 | Koleno kanalizační PP SN 12-16 160/15° | kus | 20 |  | 0 |  |  | základní |  | 0 | 0.00055 | 0.011 | 0 | 0 | 4 | K | 2 |  |  |  | ROZPOCET | 0 | 0 | 0 | 0 | 0 | 1 | 0 | 4 | 92
| VV |  | 20 |  | 20 | [12 empty] | VV | 2 | 2 | True | 0 | ROZPOCET
| VV |  | Součet |  | 20 | [12 empty] | VV | 2 | 4 | True | 1 | ROZPOCET
47 | K | 2865447180 | Koleno kanalizační PP SN 12-16 160/45° | kus | 25 |  | 0 |  |  | základní |  | 0 | 0.00062 | 0.0155 | 0 | 0 | 4 | K | 2 |  |  |  | ROZPOCET | 0 | 0 | 0 | 0 | 0 | 1 | 0 | 4 | 94
| VV |  | 25 |  | 25 | [12 empty] | VV | 2 | 2 | True | 0 | ROZPOCET
| VV |  | Součet |  | 25 | [12 empty] | VV | 2 | 4 | True | 1 | ROZPOCET
| D | 89 | Ostatní konstrukce a práce na trubním vedení |  |  |  | 0 |  |  |  |  | 0 |  | 139.8347 |  | 0 | 1 | D | 1 |  |  |  | ROZPOCET | [6 empty] | 0
48 | K | 894431321RBB | Šachta, D 425 mm, dl.šach.roury 2,0 m, přímá | kus | 34 |  | 0 |  |  | základní |  | 0 | 0.09326 | 3.1708 | 0 | 0 | 4 | K | 2 |  |  |  | ROZPOCET | 0 | 0 | 0 | 0 | 0 | 1 | 0 | 4 | 96
| VV |  | dno KG D 160 mm, poklop šedá litina 40 t | [14 empty] | VV | 2 | 1 | True | 0 | ROZPOCET
| VV |  | 34 |  | 34 | [12 empty] | VV | 2 | 2 | True | 0 | ROZPOCET
| VV |  | Součet |  | 34 | [12 empty] | VV | 2 | 4 | True | 1 | ROZPOCET
49 | K | 894411121R00 | Zřízení šachet z dílců, dno C25/30, potrubí DN 300 | kus | 22 |  | 0 |  |  | základní |  | 0 | 2.209 | 48.5976 | 0 | 0 | 4 | K | 2 |  |  |  | ROZPOCET | 0 | 0 | 0 | 0 | 0 | 1 | 0 | 4 | 98
| VV |  | "rev. šachty" 18+1 |  | 19 | [12 empty] | VV | 2 | 2 | True | 0 | ROZPOCET
| VV |  | "vsakovací šachty" 2 |  | 2 | [12 empty] | VV | 2 | 2 | True | 0 | ROZPOCET
| VV |  | "OLK" 1 |  | 1 | [12 empty] | VV | 2 | 2 | True | 0 | ROZPOCET
| VV |  | Součet |  | 22 | [12 empty] | VV | 2 | 4 | True | 1 | ROZPOCET
50 | K | 899711122R00 | Fólie výstražná z PVC šedá, šířka 30 cm | m | 878.5 |  | 0 |  |  | základní |  | 0 | 0 | 0 | 0 | 0 | 4 | K | 2 |  |  |  | ROZPOCET | 0 | 0 | 0 | 0 | 0 | 1 | 0 | 4 | 100
| VV |  | "stoka D1" 221,5 |  | 221.5 | [12 empty] | VV | 2 | 2 | True | 0 | ROZPOCET
| VV |  | "D1a" 51,5 |  | 51.5 | [12 empty] | VV | 2 | 2 | True | 0 | ROZPOCET
| VV |  | "D1b" 42 |  | 42 | [12 empty] | VV | 2 | 2 | True | 0 | ROZPOCET
| VV |  | "D2" 208,5 |  | 208.5 | [12 empty] | VV | 2 | 2 | True | 0 | ROZPOCET
| VV |  | "přípojky" 238 |  | 238 | [12 empty] | VV | 2 | 2 | True | 0 | ROZPOCET
| VV |  | "D3" 117 |  | 117 | [12 empty] | VV | 2 | 2 | True | 0 | ROZPOCET
| VV |  | Součet |  | 878.5 | [12 empty] | VV | 2 | 4 | True | 1 | ROZPOCET
51 | K | 899623111R00 | Obetonování potrubí nebo zdiva stok betonem C -/5 | m3 | 6 |  | 0 |  |  | základní |  | 0 | 2.525 | 15.15 | 0 | 0 | 4 | K | 2 |  |  |  | ROZPOCET | 0 | 0 | 0 | 0 | 0 | 1 | 0 | 4 | 102
| VV |  | "cca" 6 |  | 6 | [12 empty] | VV | 2 | 2 | True | 0 | ROZPOCET
| VV |  | Součet |  | 6 | [12 empty] | VV | 2 | 4 | True | 1 | ROZPOCET
52 | K | 892581111R00 | Zkouška těsnosti kanalizace DN do 300, vodou | m | 878.5 |  | 0 |  |  | základní |  | 0 | 0 | 0 | 0 | 0 | 4 | K | 2 |  |  |  | ROZPOCET | 0 | 0 | 0 | 0 | 0 | 1 | 0 | 4 | 104
| VV |  | "stoka D1" 221,5 |  | 221.5 | [12 empty] | VV | 2 | 2 | True | 0 | ROZPOCET
| VV |  | "D1a" 51,5 |  | 51.5 | [12 empty] | VV | 2 | 2 | True | 0 | ROZPOCET
| VV |  | "D1b" 42 |  | 42 | [12 empty] | VV | 2 | 2 | True | 0 | ROZPOCET
| VV |  | "D2" 208,5 |  | 208.5 | [12 empty] | VV | 2 | 2 | True | 0 | ROZPOCET
| VV |  | "přípojky" 238 |  | 238 | [12 empty] | VV | 2 | 2 | True | 0 | ROZPOCET
| VV |  | "D3" 117 |  | 117 | [12 empty] | VV | 2 | 2 | True | 0 | ROZPOCET
| VV |  | Součet |  | 878.5 | [12 empty] | VV | 2 | 4 | True | 1 | ROZPOCET
53 | K | 892583111R00 | Zabezpečení konců kanal. potrubí DN do 300, vodou | úsek | 5 |  | 0 |  |  | základní |  | 0 | 0.00017 | 0.00085 | 0 | 0 | 4 | K | 2 |  |  |  | ROZPOCET | 0 | 0 | 0 | 0 | 0 | 1 | 0 | 4 | 106
| VV |  | 5 |  | 5 | [12 empty] | VV | 2 | 2 | True | 0 | ROZPOCET
| VV |  | Součet |  | 5 | [12 empty] | VV | 2 | 4 | True | 1 | ROZPOCET
54 | K | 899104111R00 | Osazení poklopu s rámem nad 150 kg | kus | 22 |  | 0 |  |  | základní |  | 0 | 0.00702 | 0.15444 | 0 | 0 | 4 | K | 2 |  |  |  | ROZPOCET | 0 | 0 | 0 | 0 | 0 | 1 | 0 | 4 | 108
| VV |  | 17+3+1+1 |  | 22 | [12 empty] | VV | 2 | 2 | True | 0 | ROZPOCET
| VV |  | Součet |  | 22 | [12 empty] | VV | 2 | 4 | True | 1 | ROZPOCET
55 | K | 890000023 | Napojení na stávající rozvod a další práce a materiál ve výkaze neuvedený avšak nezbytně nutný k řádnému zkompletování | soub | 2 |  | 0 |  |  | základní |  | 0 | 0 | 0 | 0 | 0 | 4 | K | 2 |  |  |  | ROZPOCET | 0 | 0 | 0 | 0 | 0 | 1 | 0 | 4 | 110
| VV |  | 2 |  | 2 | [12 empty] | VV | 2 | 2 | True | 0 | ROZPOCET
| VV |  | Součet |  | 2 | [12 empty] | VV | 2 | 4 | True | 1 | ROZPOCET
56 | K | 59224329.A | Konus šachetní TBR-Q.1 100-63/58/10 KPS | kus | 17 |  | 0 |  |  | základní |  | 0 | 0.505 | 8.585 | 0 | 0 | 4 | K | 2 |  |  |  | ROZPOCET | 0 | 0 | 0 | 0 | 0 | 1 | 0 | 4 | 112
| VV |  | 15+1+1 |  | 17 | [12 empty] | VV | 2 | 2 | True | 0 | ROZPOCET
| VV |  | Součet |  | 17 | [12 empty] | VV | 2 | 4 | True | 1 | ROZPOCET
57 | K | 59224364.A | Skruž šachetní TBS-Q.1 100/100/12 PS | kus | 4 |  | 0 |  |  | základní |  | 0 | 1 | 4 | 0 | 0 | 4 | K | 2 |  |  |  | ROZPOCET | 0 | 0 | 0 | 0 | 0 | 1 | 0 | 4 | 114
| VV |  | 4 |  | 4 | [12 empty] | VV | 2 | 2 | True | 0 | ROZPOCET
| VV |  | Součet |  | 4 | [12 empty] | VV | 2 | 4 | True | 1 | ROZPOCET
58 | K | 59224358.A | Skruž šachetní TBS-Q.1 100/25/12 PS | kus | 10 |  | 0 |  |  | základní |  | 0 | 0.25 | 2.5 | 0 | 0 | 4 | K | 2 |  |  |  | ROZPOCET | 0 | 0 | 0 | 0 | 0 | 1 | 0 | 4 | 116
| VV |  | 10 |  | 10 | [12 empty] | VV | 2 | 2 | True | 0 | ROZPOCET
| VV |  | Součet |  | 10 | [12 empty] | VV | 2 | 4 | True | 1 | ROZPOCET
59 | K | 59224359.A | Skruž šachetní TBS-Q.1 100/50/12 | kus | 13 |  | 0 |  |  | základní |  | 0 | 0.5 | 6.5 | 0 | 0 | 4 | K | 2 |  |  |  | ROZPOCET | 0 | 0 | 0 | 0 | 0 | 1 | 0 | 4 | 118
| VV |  | 11+1+1 |  | 13 | [12 empty] | VV | 2 | 2 | True | 0 | ROZPOCET
| VV |  | Součet |  | 13 | [12 empty] | VV | 2 | 4 | True | 1 | ROZPOCET
60 | K | 59224373.A | Těsnění elastom pro šach díly EMT - DN 1000 | kus | 49 |  | 0 |  |  | základní |  | 0 | 0.002 | 0.098 | 0 | 0 | 4 | K | 2 |  |  |  | ROZPOCET | 0 | 0 | 0 | 0 | 0 | 1 | 0 | 4 | 120
| VV |  | 43+3+3 |  | 49 | [12 empty] | VV | 2 | 2 | True | 0 | ROZPOCET
| VV |  | Součet |  | 49 | [12 empty] | VV | 2 | 4 | True | 1 | ROZPOCET
61 | K | 59224366.A | Dno šachetní přímé TBZ-Q.1 100/475-1025 KOM tl. 15 cm | kus | 19 |  | 0 |  |  | základní |  | 0 | 1.6 | 30.4 | 0 | 0 | 4 | K | 2 |  |  |  | ROZPOCET | 0 | 0 | 0 | 0 | 0 | 1 | 0 | 4 | 122
| VV |  | 18+1 |  | 19 | [12 empty] | VV | 2 | 2 | True | 0 | ROZPOCET
| VV |  | Součet |  | 19 | [12 empty] | VV | 2 | 4 | True | 1 | ROZPOCET
62 | K | 59224354 | Deska zákrytová TZK-Q.1 100-63/17 | kus | 3 |  | 0 |  |  | základní |  | 0 | 0.43 | 1.29 | 0 | 0 | 4 | K | 2 |  |  |  | ROZPOCET | 0 | 0 | 0 | 0 | 0 | 1 | 0 | 4 | 124
| VV |  | 3 |  | 3 | [12 empty] | VV | 2 | 2 | True | 0 | ROZPOCET
| VV |  | Součet |  | 3 | [12 empty] | VV | 2 | 4 | True | 1 | ROZPOCET
63 | K | 59300041 | Odlučovač lehkých kapalin, průtok 15 l/s, kompletní dodávka | ks | 1 |  | 0 |  |  | základní |  | 0 | 0.8 | 0.8 | 0 | 0 | 4 | K | 2 |  |  |  | ROZPOCET | 0 | 0 | 0 | 0 | 0 | 1 | 0 | 4 | 126
| VV |  | 1 |  | 1 | [12 empty] | VV | 2 | 2 | True | 0 | ROZPOCET
| VV |  | Součet |  | 1 | [12 empty] | VV | 2 | 4 | True | 1 | ROZPOCET
64 | K | 59300033 | Šachetní dno TBZ2000/600/90 | ks | 2 |  | 0 |  |  | základní |  | 0 | 2 | 4 | 0 | 0 | 4 | K | 2 |  |  |  | ROZPOCET | 0 | 0 | 0 | 0 | 0 | 1 | 0 | 4 | 128
| VV |  | 2 |  | 2 | [12 empty] | VV | 2 | 2 | True | 0 | ROZPOCET
| VV |  | Součet |  | 2 | [12 empty] | VV | 2 | 4 | True | 1 | ROZPOCET
65 | K | 59300034 | Skruž TBS-Q.2 2000/1000/90 - drenážní | ks | 4 |  | 0 |  |  | základní |  | 0 | 1.5 | 6 | 0 | 0 | 4 | K | 2 |  |  |  | ROZPOCET | 0 | 0 | 0 | 0 | 0 | 1 | 0 | 4 | 130
| VV |  | 4 |  | 4 | [12 empty] | VV | 2 | 2 | True | 0 | ROZPOCET
| VV |  | Součet |  | 4 | [12 empty] | VV | 2 | 4 | True | 1 | ROZPOCET
66 | K | 59300035 | Skruž TBS-Q.2 2000/750/90 | ks | 2 |  | 0 |  |  | základní |  | 0 | 0.9 | 1.8 | 0 | 0 | 4 | K | 2 |  |  |  | ROZPOCET | 0 | 0 | 0 | 0 | 0 | 1 | 0 | 4 | 132
| VV |  | 2 |  | 2 | [12 empty] | VV | 2 | 2 | True | 0 | ROZPOCET
| VV |  | Součet |  | 2 | [12 empty] | VV | 2 | 4 | True | 1 | ROZPOCET
67 | K | 59300036 | Deska zákrytová- konus 2000/600/100 | ks | 2 |  | 0 |  |  | základní |  | 0 | 2.5 | 5 | 0 | 0 | 4 | K | 2 |  |  |  | ROZPOCET | 0 | 0 | 0 | 0 | 0 | 1 | 0 | 4 | 134
| VV |  | 2 |  | 2 | [12 empty] | VV | 2 | 2 | True | 0 | ROZPOCET
| VV |  | Součet |  | 2 | [12 empty] | VV | 2 | 4 | True | 1 | ROZPOCET
68 | K | 55241113 | Litinový poklop tř. D400 | kus | 21 |  | 0 |  |  | základní |  | 0 | 0.078 | 1.638 | 0 | 0 | 4 | K | 2 |  |  |  | ROZPOCET | 0 | 0 | 0 | 0 | 0 | 1 | 0 | 4 | 136
| VV |  | 20+1 |  | 21 | [12 empty] | VV | 2 | 2 | True | 0 | ROZPOCET
| VV |  | Součet |  | 21 | [12 empty] | VV | 2 | 4 | True | 1 | ROZPOCET
69 | K | 553403828 | Vtoková mříž KM01 D400 DIN 19583-13, 500/500 | kus | 1 |  | 0 |  |  | základní |  | 0 | 0.15 | 0.15 | 0 | 0 | 4 | K | 2 |  |  |  | ROZPOCET | 0 | 0 | 0 | 0 | 0 | 1 | 0 | 4 | 138
| VV |  | 1 |  | 1 | [12 empty] | VV | 2 | 2 | True | 0 | ROZPOCET
| VV |  | Součet |  | 1 | [12 empty] | VV | 2 | 4 | True | 1 | ROZPOCET
| D | 91 | Doplňující konstrukce a práce na pozemních komunikacích a zpevněných plochách |  |  |  | 0 |  |  |  |  | 0 |  | 4.5672 |  | 0 | 1 | D | 1 |  |  |  | ROZPOCET | [6 empty] | 0
70 | K | 916561111RT4 | Osazení záhon.obrubníků do lože z C 12/15 s opěrou | m | 30 |  | 0 |  |  | základní |  | 0 | 0.15224 | 4.5672 | 0 | 0 | 4 | K | 2 |  |  |  | ROZPOCET | 0 | 0 | 0 | 0 | 0 | 1 | 0 | 4 | 140
| VV |  | včetně obrubníku ABO 4 - 5 50/5/25 | [14 empty] | VV | 2 | 1 | True | 0 | ROZPOCET
| VV |  | 30 |  | 30 | [12 empty] | VV | 2 | 2 | True | 0 | ROZPOCET
| VV |  | Součet |  | 30 | [12 empty] | VV | 2 | 4 | True | 1 | ROZPOCET
| D | 96 | Bourání konstrukcí |  |  |  | 0 |  |  |  |  | 0 |  | 5.0022 |  | 0 | 1 | D | 1 |  |  |  | ROZPOCET | [6 empty] | 0
71 | K | 962022391R00 | Bourání zdiva nadzákladového kamenného na MVC | m3 | 2 |  | 0 |  |  | základní |  | 0 | 2.5011 | 5.0022 | 0 | 0 | 4 | K | 2 |  |  |  | ROZPOCET | 0 | 0 | 0 | 0 | 0 | 1 | 0 | 4 | 142
| VV |  | "zídka vedle šachty - větev D3" 8,0*0,5*0,5 |  | 2 | [12 empty] | VV | 2 | 2 | True | 0 | ROZPOCET
| VV |  | Součet |  | 2 | [12 empty] | VV | 2 | 4 | True | 1 | ROZPOCET
| D | H27 | Vedení trubní dálková a přípojná |  |  |  | 0 |  |  |  |  | 0 |  | 0 |  | 0 | 1 | D | 1 |  |  |  | ROZPOCET | [6 empty] | 0
72 | K | 998276101R00 | Přesun hmot, trubní vedení plastová, otevř. výkop | t | 332.638 |  | 0 |  |  | základní |  | 0 | 0 | 0 | 0 | 0 | 4 | K | 2 |  |  |  | ROZPOCET | 0 | 0 | 0 | 0 | 0 | 1 | 0 | 4 | 144
| D | M46 | Zemní práce při montážích |  |  |  | 0 |  |  |  |  | 0 |  | 0.0036 |  | 0 | 1 | D | 1 |  |  |  | ROZPOCET | [6 empty] | 0
73 | K | 460620006RT1 | Osetí povrchu trávou | m2 | 180 |  | 0 |  |  | základní |  | 0 | 2e-05 | 0.0036 | 0 | 0 | 4 | K | 2 |  |  |  | ROZPOCET | 0 | 0 | 0 | 0 | 0 | 1 | 0 | 4 | 146
| VV |  | včetně dodávky osiva | [14 empty] | VV | 2 | 1 | True | 0 | ROZPOCET
| VV |  | 180 |  | 180 | [12 empty] | VV | 2 | 2 | True | 0 | ROZPOCET
| VV |  | Součet |  | 180 | [12 empty] | VV | 2 | 4 | True | 1 | ROZPOCET

## SO.303 - Vodovod
{ae9d4c4a-3920-4a85-9e48-5e4ee421188a}
2
| KRYCÍ LIST SOUPISU PRACÍ | [7 empty] | v --- níže se nacházejí doplnkové a pomocné údaje k sestavám --- v | [8 empty] | False
Stavba:
Zainvestování území pro RD v lokalitě Babka Litomyšl, REVIZE Č.1. – 03/2021
Objekt:
SO.303 - Vodovod
| KSO: |  |  |  |  | CC-CZ:
| Místo: |  | Litomyšl |  |  | Datum: | 23. 3. 2021
| Zadavatel: |  |  |  |  | IČ: | 00276944
|  | Město Litomyšl |  |  |  | DIČ: | CZ00276944
| Uchazeč: |  |  |  |  | IČ: | Vyplň údaj
|  | Vyplň údaj |  |  |  | DIČ: | Vyplň údaj
| Projektant: |  |  |  |  | IČ: | 15036499
|  | K I P spol. s r. o. |  |  |  | DIČ: | CZ15036499
| Zpracovatel: |  |  |  |  | IČ:
DIČ:
Poznámka:
| Cena bez DPH | [5 empty] | 0
|  |  | Základ daně |  |  | Sazba daně | Výše daně
| DPH | základní | 0 |  |  | 21% | 0
|  | snížená | 0 |  |  | 15% | 0
|  | zákl. přenesená | 0 |  |  | 21% | 0
|  | sníž. přenesená | 0 |  |  | 15% | 0
|  | nulová | 0 |  |  | 0% | 0
| Cena s DPH |  |  | v | CZK |  | 0
| Projektant |  |  | Zpracovatel
| Datum a podpis: |  | Razítko | Datum a podpis: |  |  | Razítko
| Objednavatel |  |  | Uchazeč
| Datum a podpis: |  | Razítko | Datum a podpis: |  |  | Razítko
REKAPITULACE ČLENĚNÍ SOUPISU PRACÍ
Stavba:
Zainvestování území pro RD v lokalitě Babka Litomyšl, REVIZE Č.1. – 03/2021
Objekt:
SO.303 - Vodovod
Místo: |  |  | Litomyšl |  |  | Datum: | 23. 3. 2021
Zadavatel: |  |  | Město Litomyšl |  |  | Projektant: | K I P spol. s r. o.
Uchazeč: |  |  | Vyplň údaj |  |  | Zpracovatel:
Kód dílu - Popis | [6 empty] | Cena celkem [CZK]
Náklady ze soupisu prací | [6 empty] | 0 | [11 empty] | -1
| D1 - Vodovod | [5 empty] | 0
| 13 - Hloubené vykopávky | [5 empty] | 0
| 15 - Roubení | [5 empty] | 0
| 16 - Přemístění výkopku | [5 empty] | 0
| 17 - Konstrukce ze zemin | [5 empty] | 0
| 45 - Podkladní a vedlejší konstrukce (kromě vozovek a železničního svršku) | [5 empty] | 0
| 85 - Potrubí z trub litinových | [5 empty] | 0
| 87 - Potrubí z trub plastických, skleněných a čedičových | [5 empty] | 0
| 89 - Ostatní konstrukce a práce na trubním vedení | [5 empty] | 0
| H27 - Vedení trubní dálková a přípojná | [5 empty] | 0
SOUPIS PRACÍ
Stavba:
Zainvestování území pro RD v lokalitě Babka Litomyšl, REVIZE Č.1. – 03/2021
Objekt:
SO.303 - Vodovod
Místo: |  |  | Litomyšl |  |  | Datum: | 23. 3. 2021
Zadavatel: |  |  | Město Litomyšl |  |  | Projektant: | K I P spol. s r. o.
Uchazeč: |  |  | Vyplň údaj |  |  | Zpracovatel:
PČ | Typ | Kód | Popis | MJ | Množství | J.cena [CZK] | Cena celkem [CZK] | Cenová soustava |  | DPH | J. Nh [h] | Nh celkem [h] | J. hmotnost [t] | Hmotnost celkem [t] | J. suť [t] | Suť Celkem [t]
Náklady soupisu celkem | [6 empty] | 0 |  |  |  |  | 0 |  | 1503.6824 |  | 0 |  | D | -1 | [10 empty] | 0
| D | D1 | Vodovod |  |  |  | 0 |  |  |  |  | 0 |  | 1503.6824 |  | 0 | 1 | D | 0 |  |  |  | ROZPOCET | [6 empty] | 0
| D | 13 | Hloubené vykopávky |  |  |  | 0 |  |  |  |  | 0 |  | 0 |  | 0 | 1 | D | 1 |  |  |  | ROZPOCET | [6 empty] | 0
1 | K | 132201212R00 | Hloubení rýh š.do 200 cm hor.3 do 1000m3,STROJNĚ | m3 | 797.698 |  | 0 |  |  | základní |  | 0 | 0 | 0 | 0 | 0 | 4 | K | 2 |  |  |  | ROZPOCET | 0 | 0 | 0 | 0 | 0 | 1 | 0 | 4 | 2
| VV |  | "V1" 0,8*1,15*269 |  | 247.48 | [12 empty] | VV | 2 | 2 | True | 0 | ROZPOCET
| VV |  | "V2" 0,8*1,15*198 |  | 182.16 | [12 empty] | VV | 2 | 2 | True | 0 | ROZPOCET
| VV |  | "V3" 0,8*1,15*176 |  | 161.92 | [12 empty] | VV | 2 | 2 | True | 0 | ROZPOCET
| VV |  | "přípojky" 0,75*1,15*239 |  | 206.138 | [12 empty] | VV | 2 | 2 | True | 0 | ROZPOCET
| VV |  | Součet |  | 797.698 | [12 empty] | VV | 2 | 4 | True | 1 | ROZPOCET
2 | K | 132201219R00 | Přípl.za lepivost,hloubení rýh 200cm,hor.3,STROJNĚ | m3 | 400 |  | 0 |  |  | základní |  | 0 | 0 | 0 | 0 | 0 | 4 | K | 2 |  |  |  | ROZPOCET | 0 | 0 | 0 | 0 | 0 | 1 | 0 | 4 | 4
| VV |  | 400 |  | 400 | [12 empty] | VV | 2 | 2 | True | 0 | ROZPOCET
| VV |  | Součet |  | 400 | [12 empty] | VV | 2 | 4 | True | 1 | ROZPOCET
3 | K | 131201110R00 | Hloubení nezapaž. jam hor.3 do 50 m3, STROJNĚ | m3 | 71.28 |  | 0 |  |  | základní |  | 0 | 0 | 0 | 0 | 0 | 4 | K | 2 |  |  |  | ROZPOCET | 0 | 0 | 0 | 0 | 0 | 1 | 0 | 4 | 6
| VV |  | "vodoměrné šachty" 1,2*1,2*1,5*33 |  | 71.28 | [12 empty] | VV | 2 | 2 | True | 0 | ROZPOCET
| VV |  | Součet |  | 71.28 | [12 empty] | VV | 2 | 4 | True | 1 | ROZPOCET
4 | K | 131201119R00 | Příplatek za lepivost - hloubení nezap.jam v hor.3 | m3 | 30 |  | 0 |  |  | základní |  | 0 | 0 | 0 | 0 | 0 | 4 | K | 2 |  |  |  | ROZPOCET | 0 | 0 | 0 | 0 | 0 | 1 | 0 | 4 | 8
| VV |  | 30 |  | 30 | [12 empty] | VV | 2 | 2 | True | 0 | ROZPOCET
| VV |  | Součet |  | 30 | [12 empty] | VV | 2 | 4 | True | 1 | ROZPOCET
| D | 15 | Roubení |  |  |  | 0 |  |  |  |  | 0 |  | 0.38333 |  | 0 | 1 | D | 1 |  |  |  | ROZPOCET | [6 empty] | 0
5 | K | 151101101R00 | Pažení a rozepření stěn rýh - příložné - hl.do 2 m | m2 | 387.2 |  | 0 |  |  | základní |  | 0 | 0.00099 | 0.38333 | 0 | 0 | 4 | K | 2 |  |  |  | ROZPOCET | 0 | 0 | 0 | 0 | 0 | 1 | 0 | 4 | 10
| VV |  | "V3" 2*176*1,1 |  | 387.2 | [12 empty] | VV | 2 | 2 | True | 0 | ROZPOCET
| VV |  | Součet |  | 387.2 | [12 empty] | VV | 2 | 4 | True | 1 | ROZPOCET
6 | K | 151101111R00 | Odstranění pažení stěn rýh - příložné - hl. do 2 m | m2 | 387.2 |  | 0 |  |  | základní |  | 0 | 0 | 0 | 0 | 0 | 4 | K | 2 |  |  |  | ROZPOCET | 0 | 0 | 0 | 0 | 0 | 1 | 0 | 4 | 12
| VV |  | 387,2 |  | 387.2 | [12 empty] | VV | 2 | 2 | True | 0 | ROZPOCET
| VV |  | Součet |  | 387.2 | [12 empty] | VV | 2 | 4 | True | 1 | ROZPOCET
| D | 16 | Přemístění výkopku |  |  |  | 0 |  |  |  |  | 0 |  | 0 |  | 0 | 1 | D | 1 |  |  |  | ROZPOCET | [6 empty] | 0
7 | K | 161101101R00 | Svislé přemístění výkopku z hor.1-4 do 2,5 m | m3 | 469.8 |  | 0 |  |  | základní |  | 0 | 0 | 0 | 0 | 0 | 4 | K | 2 |  |  |  | ROZPOCET | 0 | 0 | 0 | 0 | 0 | 1 | 0 | 4 | 14
| VV |  | 797/2+71,3 |  | 469.8 | [12 empty] | VV | 2 | 2 | True | 0 | ROZPOCET
| VV |  | Součet |  | 469.8 | [12 empty] | VV | 2 | 4 | True | 1 | ROZPOCET
8 | K | 162301101R00 | Vodorovné přemístění výkopku z hor.1-4 do 500 m | m3 | 868.3 |  | 0 |  |  | základní |  | 0 | 0 | 0 | 0 | 0 | 4 | K | 2 |  |  |  | ROZPOCET | 0 | 0 | 0 | 0 | 0 | 1 | 0 | 4 | 16
| VV |  | 797+71,3 |  | 868.3 | [12 empty] | VV | 2 | 2 | True | 0 | ROZPOCET
| VV |  | Součet |  | 868.3 | [12 empty] | VV | 2 | 4 | True | 1 | ROZPOCET
| D | 17 | Konstrukce ze zemin |  |  |  | 0 |  |  |  |  | 0 |  | 1341.082 |  | 0 | 1 | D | 1 |  |  |  | ROZPOCET | [6 empty] | 0
9 | K | 175101101RT2 | Obsyp potrubí bez prohození sypaniny | m3 | 277.46 |  | 0 |  |  | základní |  | 0 | 1.7 | 471.682 | 0 | 0 | 4 | K | 2 |  |  |  | ROZPOCET | 0 | 0 | 0 | 0 | 0 | 1 | 0 | 4 | 18
| VV |  | s dodáním štěrkopísku frakce 0 - 22 mm | [14 empty] | VV | 2 | 1 | True | 0 | ROZPOCET
| VV |  | "V1" 0,8*0,4*269 |  | 86.08 | [12 empty] | VV | 2 | 2 | True | 0 | ROZPOCET
| VV |  | "V2" 0,8*0,4*198 |  | 63.36 | [12 empty] | VV | 2 | 2 | True | 0 | ROZPOCET
| VV |  | "V3" 0,8*0,4*176 |  | 56.32 | [12 empty] | VV | 2 | 2 | True | 0 | ROZPOCET
| VV |  | "přípojky" 0,75*0,4*239 |  | 71.7 | [12 empty] | VV | 2 | 2 | True | 0 | ROZPOCET
| VV |  | Součet |  | 277.46 | [12 empty] | VV | 2 | 4 | True | 1 | ROZPOCET
10 | K | 174101101R00 | Zásyp jam, rýh, šachet se zhutněním | m3 | 483.296 |  | 0 |  |  | základní |  | 0 | 0 | 0 | 0 | 0 | 4 | K | 2 |  |  |  | ROZPOCET | 0 | 0 | 0 | 0 | 0 | 1 | 0 | 4 | 20
| VV |  | "V1" 0,8*0,65*269 |  | 139.88 | [12 empty] | VV | 2 | 2 | True | 0 | ROZPOCET
| VV |  | "V2" 0,8*0,65*198 |  | 102.96 | [12 empty] | VV | 2 | 2 | True | 0 | ROZPOCET
| VV |  | "V3" 0,8*0,65*176 |  | 91.52 | [12 empty] | VV | 2 | 2 | True | 0 | ROZPOCET
| VV |  | "přípojky" 0,75*0,65*239 |  | 116.513 | [12 empty] | VV | 2 | 2 | True | 0 | ROZPOCET
| VV |  | "vodoměrné šachty" 1,2*1,2*1,5*33-0,5*0,5*3,14*1,5*33 |  | 32.423 | [12 empty] | VV | 2 | 2 | True | 0 | ROZPOCET
| VV |  | Součet |  | 483.296 | [12 empty] | VV | 2 | 4 | True | 1 | ROZPOCET
11 | K | 58337345 | Štěrkopísek frakce 0-32 C | t | 869.4 |  | 0 |  |  | základní |  | 0 | 1 | 869.4 | 0 | 0 | 4 | K | 2 |  |  |  | ROZPOCET | 0 | 0 | 0 | 0 | 0 | 1 | 0 | 4 | 22
| VV |  | 483*1,8 |  | 869.4 | [12 empty] | VV | 2 | 2 | True | 0 | ROZPOCET
| VV |  | Součet |  | 869.4 | [12 empty] | VV | 2 | 4 | True | 1 | ROZPOCET
12 | K | 171201101R00 | Uložení sypaniny do násypů nezhutněných | m3 | 868.3 |  | 0 |  |  | základní |  | 0 | 0 | 0 | 0 | 0 | 4 | K | 2 |  |  |  | ROZPOCET | 0 | 0 | 0 | 0 | 0 | 1 | 0 | 4 | 24
| VV |  | 868,3 |  | 868.3 | [12 empty] | VV | 2 | 2 | True | 0 | ROZPOCET
| VV |  | Součet |  | 868.3 | [12 empty] | VV | 2 | 4 | True | 1 | ROZPOCET
| D | 45 | Podkladní a vedlejší konstrukce (kromě vozovek a železničního svršku) |  |  |  | 0 |  |  |  |  | 0 |  | 131.1533 |  | 0 | 1 | D | 1 |  |  |  | ROZPOCET | [6 empty] | 0
13 | K | 451572111R00 | Lože pod potrubí z kameniva těženého 0 - 4 mm | m3 | 69.365 |  | 0 |  |  | základní |  | 0 | 1.8908 | 131.1533 | 0 | 0 | 4 | K | 2 |  |  |  | ROZPOCET | 0 | 0 | 0 | 0 | 0 | 1 | 0 | 4 | 26
| VV |  | "V1" 0,8*0,1*269 |  | 21.52 | [12 empty] | VV | 2 | 2 | True | 0 | ROZPOCET
| VV |  | "V2" 0,8*0,1*198 |  | 15.84 | [12 empty] | VV | 2 | 2 | True | 0 | ROZPOCET
| VV |  | "V3" 0,8*0,1*176 |  | 14.08 | [12 empty] | VV | 2 | 2 | True | 0 | ROZPOCET
| VV |  | "přípojky" 0,75*0,1*239 |  | 17.925 | [12 empty] | VV | 2 | 2 | True | 0 | ROZPOCET
| VV |  | Součet |  | 69.365 | [12 empty] | VV | 2 | 4 | True | 1 | ROZPOCET
| D | 85 | Potrubí z trub litinových |  |  |  | 0 |  |  |  |  | 0 |  | 0.25414 |  | 0 | 1 | D | 1 |  |  |  | ROZPOCET | [6 empty] | 0
14 | K | 857242121R00 | Montáž tvarovek litin. jednoos.přír. výkop DN 80 | kus | 10 |  | 0 |  |  | základní |  | 0 | 0.00022 | 0.0022 | 0 | 0 | 4 | K | 2 |  |  |  | ROZPOCET | 0 | 0 | 0 | 0 | 0 | 1 | 0 | 4 | 28
| VV |  | 4 |  | 4 | [12 empty] | VV | 2 | 2 | True | 0 | ROZPOCET
| VV |  | 2 |  | 2 | [12 empty] | VV | 2 | 2 | True | 0 | ROZPOCET
| VV |  | 4 |  | 4 | [12 empty] | VV | 2 | 2 | True | 0 | ROZPOCET
| VV |  | Součet |  | 10 | [12 empty] | VV | 2 | 4 | True | 1 | ROZPOCET
15 | K | 552702106 | TP (FF) - TT DN 80 PN 10-25, L= 500 mm | kus | 4 |  | 0 |  |  | základní |  | 0 | 0.0139 | 0.0556 | 0 | 0 | 4 | K | 2 |  |  |  | ROZPOCET | 0 | 0 | 0 | 0 | 0 | 1 | 0 | 4 | 30
| VV |  | 4 |  | 4 | [12 empty] | VV | 2 | 2 | True | 0 | ROZPOCET
| VV |  | Součet |  | 4 | [12 empty] | VV | 2 | 4 | True | 1 | ROZPOCET
16 | K | 552702402 | Příruba zaslepovací X - DN 100 PN 10-40 | kus | 2 |  | 0 |  |  | základní |  | 0 | 0.0043 | 0.0086 | 0 | 0 | 4 | K | 2 |  |  |  | ROZPOCET | 0 | 0 | 0 | 0 | 0 | 1 | 0 | 4 | 32
| VV |  | 2 |  | 2 | [12 empty] | VV | 2 | 2 | True | 0 | ROZPOCET
| VV |  | Součet |  | 2 | [12 empty] | VV | 2 | 4 | True | 1 | ROZPOCET
17 | K | 552701211 | Koleno patní PP 90° (N) - TT DN 80 PN 10-40 | kus | 4 |  | 0 |  |  | základní |  | 0 | 0.0141 | 0.0564 | 0 | 0 | 4 | K | 2 |  |  |  | ROZPOCET | 0 | 0 | 0 | 0 | 0 | 1 | 0 | 4 | 34
| VV |  | 4 |  | 4 | [12 empty] | VV | 2 | 2 | True | 0 | ROZPOCET
| VV |  | Součet |  | 4 | [12 empty] | VV | 2 | 4 | True | 1 | ROZPOCET
18 | K | 857264121R00 | Montáž tvarovek litin. odboč. přír. výkop DN 100 | kus | 7 |  | 0 |  |  | základní |  | 0 | 0.00062 | 0.00434 | 0 | 0 | 4 | K | 2 |  |  |  | ROZPOCET | 0 | 0 | 0 | 0 | 0 | 1 | 0 | 4 | 36
| VV |  | 7 |  | 7 | [12 empty] | VV | 2 | 2 | True | 0 | ROZPOCET
| VV |  | Součet |  | 7 | [12 empty] | VV | 2 | 4 | True | 1 | ROZPOCET
19 | K | 552700707 | Odbočka přírub. T - NATURAL DN 100x80 PN 10-40 | kus | 6 |  | 0 |  |  | základní |  | 0 | 0.0181 | 0.1086 | 0 | 0 | 4 | K | 2 |  |  |  | ROZPOCET | 0 | 0 | 0 | 0 | 0 | 1 | 0 | 4 | 38
| VV |  | 6 |  | 6 | [12 empty] | VV | 2 | 2 | True | 0 | ROZPOCET
| VV |  | Součet |  | 6 | [12 empty] | VV | 2 | 4 | True | 1 | ROZPOCET
20 | K | 552700802 | Odbočka přírub. T - TT DN 100x80 PN 10-40 | kus | 1 |  | 0 |  |  | základní |  | 0 | 0.0184 | 0.0184 | 0 | 0 | 4 | K | 2 |  |  |  | ROZPOCET | 0 | 0 | 0 | 0 | 0 | 1 | 0 | 4 | 40
| VV |  | 1 |  | 1 | [12 empty] | VV | 2 | 2 | True | 0 | ROZPOCET
| VV |  | Součet |  | 1 | [12 empty] | VV | 2 | 4 | True | 1 | ROZPOCET
| D | 87 | Potrubí z trub plastických, skleněných a čedičových |  |  |  | 0 |  |  |  |  | 0 |  | 1.6529 |  | 0 | 1 | D | 1 |  |  |  | ROZPOCET | [6 empty] | 0
21 | K | 871241121R00 | Montáž potrubí polyetylenového ve výkopu d 90 mm | m | 467 |  | 0 |  |  | základní |  | 0 | 0 | 0 | 0 | 0 | 4 | K | 2 |  |  |  | ROZPOCET | 0 | 0 | 0 | 0 | 0 | 1 | 0 | 4 | 42
| VV |  | 269 |  | 269 | [12 empty] | VV | 2 | 2 | True | 0 | ROZPOCET
| VV |  | 198 |  | 198 | [12 empty] | VV | 2 | 2 | True | 0 | ROZPOCET
| VV |  | Součet |  | 467 | [12 empty] | VV | 2 | 4 | True | 1 | ROZPOCET
22 | K | 28613765 | Trubka tlaková PE HD (PE100) d 90 x 5,4 mm PN 10 | m | 490.35 |  | 0 |  |  | základní |  | 0 | 0.00146 | 0.71591 | 0 | 0 | 4 | K | 2 |  |  |  | ROZPOCET | 0 | 0 | 0 | 0 | 0 | 1 | 0 | 4 | 44
| VV |  | 467 |  | 467 | [12 empty] | VV | 2 | 2 | True | 0 | ROZPOCET
| VV |  | "ztratné 5%" 23,35 |  | 23.35 | [12 empty] | VV | 2 | 2 | True | 0 | ROZPOCET
| VV |  | Součet |  | 490.35 | [12 empty] | VV | 2 | 4 | True | 1 | ROZPOCET
23 | K | 28653598 | Nákružek lemový tlakový PE HD (lPE) d 90 mm s přírubou | kus | 7 |  | 0 |  |  | základní |  | 0 | 0.00025 | 0.00175 | 0 | 0 | 4 | K | 2 |  |  |  | ROZPOCET | 0 | 0 | 0 | 0 | 0 | 1 | 0 | 4 | 46
| VV |  | 7 |  | 7 | [12 empty] | VV | 2 | 2 | True | 0 | ROZPOCET
| VV |  | Součet |  | 7 | [12 empty] | VV | 2 | 4 | True | 1 | ROZPOCET
24 | K | 59300046 | PODKLADOVÝ BLOK POD HYDRANT/ KOTEVNÍ BLOK - 550/450/75 mm | ks | 13 |  | 0 |  |  | základní |  | 0 | 0.033 | 0.429 | 0 | 0 | 4 | K | 2 |  |  |  | ROZPOCET | 0 | 0 | 0 | 0 | 0 | 1 | 0 | 4 | 48
| VV |  | 13 |  | 13 | [12 empty] | VV | 2 | 2 | True | 0 | ROZPOCET
| VV |  | Součet |  | 13 | [12 empty] | VV | 2 | 4 | True | 1 | ROZPOCET
25 | K | 871251121R00 | Montáž trubek polyetylenových ve výkopu d 110 mm | m | 176 |  | 0 |  |  | základní |  | 0 | 0 | 0 | 0 | 0 | 4 | K | 2 |  |  |  | ROZPOCET | 0 | 0 | 0 | 0 | 0 | 1 | 0 | 4 | 50
| VV |  | "V3" 176 |  | 176 | [12 empty] | VV | 2 | 2 | True | 0 | ROZPOCET
| VV |  | Součet |  | 176 | [12 empty] | VV | 2 | 4 | True | 1 | ROZPOCET
26 | K | 28613766 | Trubka tlaková PE HD (PE100) d 110 x 6,6 mm PN 10 | m | 184.8 |  | 0 |  |  | základní |  | 0 | 0.00217 | 0.40102 | 0 | 0 | 4 | K | 2 |  |  |  | ROZPOCET | 0 | 0 | 0 | 0 | 0 | 1 | 0 | 4 | 52
| VV |  | 176 |  | 176 | [12 empty] | VV | 2 | 2 | True | 0 | ROZPOCET
| VV |  | "ztratné 5%" 8,8 |  | 8.8 | [12 empty] | VV | 2 | 2 | True | 0 | ROZPOCET
| VV |  | Součet |  | 184.8 | [12 empty] | VV | 2 | 4 | True | 1 | ROZPOCET
27 | K | 28653599 | Nákružek lemový tlakový PE HD (lPE) d 110 mm s přírubou | kus | 7 |  | 0 |  |  | základní |  | 0 | 0.00038 | 0.00266 | 0 | 0 | 4 | K | 2 |  |  |  | ROZPOCET | 0 | 0 | 0 | 0 | 0 | 1 | 0 | 4 | 54
| VV |  | 7 |  | 7 | [12 empty] | VV | 2 | 2 | True | 0 | ROZPOCET
| VV |  | Součet |  | 7 | [12 empty] | VV | 2 | 4 | True | 1 | ROZPOCET
28 | K | 286536122 | Oblouk 45° PE100 RC SDR17 typ L 110 x 6,6 mm | kus | 2 |  | 0 |  |  | základní |  | 0 | 0.0011 | 0.0022 | 0 | 0 | 4 | K | 2 |  |  |  | ROZPOCET | 0 | 0 | 0 | 0 | 0 | 1 | 0 | 4 | 56
| VV |  | 2 |  | 2 | [12 empty] | VV | 2 | 2 | True | 0 | ROZPOCET
| VV |  | Součet |  | 2 | [12 empty] | VV | 2 | 4 | True | 1 | ROZPOCET
29 | K | 877242121R00 | Přirážka za 1 spoj elektrotvarovky d 90 mm | kus | 87 |  | 0 |  |  | základní |  | 0 | 0 | 0 | 0 | 0 | 4 | K | 2 |  |  |  | ROZPOCET | 0 | 0 | 0 | 0 | 0 | 1 | 0 | 4 | 58
| VV |  | 80+7 |  | 87 | [12 empty] | VV | 2 | 2 | True | 0 | ROZPOCET
| VV |  | Součet |  | 87 | [12 empty] | VV | 2 | 4 | True | 1 | ROZPOCET
30 | K | 28613106.M | Elektrospojka d 90 mm SDR 11 PE 100 | kus | 84 |  | 0 |  |  | základní |  | 0 | 0 | 0 | 0 | 0 | 4 | K | 2 |  |  |  | ROZPOCET | 0 | 0 | 0 | 0 | 0 | 1 | 0 | 4 | 60
| VV |  | 80 |  | 80 | [12 empty] | VV | 2 | 2 | True | 0 | ROZPOCET
| VV |  | "ztratné 5%" 4 |  | 4 | [12 empty] | VV | 2 | 2 | True | 0 | ROZPOCET
| VV |  | Součet |  | 84 | [12 empty] | VV | 2 | 4 | True | 1 | ROZPOCET
31 | K | 877252121R00 | Přirážka za 1 spoj elektrotvarovky d 110 mm | kus | 37 |  | 0 |  |  | základní |  | 0 | 0 | 0 | 0 | 0 | 4 | K | 2 |  |  |  | ROZPOCET | 0 | 0 | 0 | 0 | 0 | 1 | 0 | 4 | 62
| VV |  | 30+7 |  | 37 | [12 empty] | VV | 2 | 2 | True | 0 | ROZPOCET
| VV |  | Součet |  | 37 | [12 empty] | VV | 2 | 4 | True | 1 | ROZPOCET
32 | K | 28613107.M | Elektrospojka d 110 mm SDR 11 PE 100 | kus | 31.5 |  | 0 |  |  | základní |  | 0 | 0 | 0 | 0 | 0 | 4 | K | 2 |  |  |  | ROZPOCET | 0 | 0 | 0 | 0 | 0 | 1 | 0 | 4 | 64
| VV |  | 30 |  | 30 | [12 empty] | VV | 2 | 2 | True | 0 | ROZPOCET
| VV |  | "ztratné 5%" 1,5 |  | 1.5 | [12 empty] | VV | 2 | 2 | True | 0 | ROZPOCET
| VV |  | Součet |  | 31.5 | [12 empty] | VV | 2 | 4 | True | 1 | ROZPOCET
33 | K | 871161121R00 | Montáž trubek polyetylenových ve výkopu d 32 mm | m | 239 |  | 0 |  |  | základní |  | 0 | 0 | 0 | 0 | 0 | 4 | K | 2 |  |  |  | ROZPOCET | 0 | 0 | 0 | 0 | 0 | 1 | 0 | 4 | 66
| VV |  | "přípojky" 239 |  | 239 | [12 empty] | VV | 2 | 2 | True | 0 | ROZPOCET
| VV |  | Součet |  | 239 | [12 empty] | VV | 2 | 4 | True | 1 | ROZPOCET
34 | K | 28613752 | Trubka tlaková PE LD (rPE) d 32 x 4,4 mm PN 10 | kg | 100.38 |  | 0 |  |  | základní |  | 0 | 0.001 | 0.10038 | 0 | 0 | 4 | K | 2 |  |  |  | ROZPOCET | 0 | 0 | 0 | 0 | 0 | 1 | 0 | 4 | 68
| VV |  | 239*0,4 |  | 95.6 | [12 empty] | VV | 2 | 2 | True | 0 | ROZPOCET
| VV |  | "ztratné 5%" 4,78 |  | 4.78 | [12 empty] | VV | 2 | 2 | True | 0 | ROZPOCET
| VV |  | Součet |  | 100.38 | [12 empty] | VV | 2 | 4 | True | 1 | ROZPOCET
| D | 89 | Ostatní konstrukce a práce na trubním vedení |  |  |  | 0 |  |  |  |  | 0 |  | 29.1568 |  | 0 | 1 | D | 1 |  |  |  | ROZPOCET | [6 empty] | 0
35 | K | 899711122R00 | Fólie výstražná z PVC modrá, šířka 30 cm | m | 926.1 |  | 0 |  |  | základní |  | 0 | 0 | 0 | 0 | 0 | 4 | K | 2 |  |  |  | ROZPOCET | 0 | 0 | 0 | 0 | 0 | 1 | 0 | 4 | 70
| VV |  | "V1" 269*1,05 |  | 282.45 | [12 empty] | VV | 2 | 2 | True | 0 | ROZPOCET
| VV |  | "V2"1,05*198 |  | 207.9 | [12 empty] | VV | 2 | 2 | True | 0 | ROZPOCET
| VV |  | "V3" 1,05*176 |  | 184.8 | [12 empty] | VV | 2 | 2 | True | 0 | ROZPOCET
| VV |  | "přípojky" 1,05*239 |  | 250.95 | [12 empty] | VV | 2 | 2 | True | 0 | ROZPOCET
| VV |  | Součet |  | 926.1 | [12 empty] | VV | 2 | 4 | True | 1 | ROZPOCET
36 | K | 891247111R00 | Montáž hydrantů podzemních DN 80 | kus | 4 |  | 0 |  |  | základní |  | 0 | 0.00011 | 0.00044 | 0 | 0 | 4 | K | 2 |  |  |  | ROZPOCET | 0 | 0 | 0 | 0 | 0 | 1 | 0 | 4 | 72
| VV |  | 4 |  | 4 | [12 empty] | VV | 2 | 2 | True | 0 | ROZPOCET
| VV |  | Součet |  | 4 | [12 empty] | VV | 2 | 4 | True | 1 | ROZPOCET
37 | K | 422737422 | Hydrant podzemní MB1 K244 DN80/1,25m-voda | kus | 4 |  | 0 |  |  | základní |  | 0 | 0.0247 | 0.0988 | 0 | 0 | 4 | K | 2 |  |  |  | ROZPOCET | 0 | 0 | 0 | 0 | 0 | 1 | 0 | 4 | 74
| VV |  | 4 |  | 4 | [12 empty] | VV | 2 | 2 | True | 0 | ROZPOCET
| VV |  | Součet |  | 4 | [12 empty] | VV | 2 | 4 | True | 1 | ROZPOCET
38 | K | 891249111R00 | Montáž navrtávacích pasů DN 80 | kus | 28 |  | 0 |  |  | základní |  | 0 | 0 | 0 | 0 | 0 | 4 | K | 2 |  |  |  | ROZPOCET | 0 | 0 | 0 | 0 | 0 | 1 | 0 | 4 | 76
| VV |  | 28 |  | 28 | [12 empty] | VV | 2 | 2 | True | 0 | ROZPOCET
| VV |  | Součet |  | 28 | [12 empty] | VV | 2 | 4 | True | 1 | ROZPOCET
39 | K | 42273350 | Pas navrtávací DN 80/1´´ | kus | 28 |  | 0 |  |  | základní |  | 0 | 0.066 | 1.848 | 0 | 0 | 4 | K | 2 |  |  |  | ROZPOCET | 0 | 0 | 0 | 0 | 0 | 1 | 0 | 4 | 78
| VV |  | 28 |  | 28 | [12 empty] | VV | 2 | 2 | True | 0 | ROZPOCET
| VV |  | Součet |  | 28 | [12 empty] | VV | 2 | 4 | True | 1 | ROZPOCET
40 | K | 891269111R00 | Montáž navrtávacích pasů DN 100 | kus | 5 |  | 0 |  |  | základní |  | 0 | 0 | 0 | 0 | 0 | 4 | K | 2 |  |  |  | ROZPOCET | 0 | 0 | 0 | 0 | 0 | 1 | 0 | 4 | 80
| VV |  | 5 |  | 5 | [12 empty] | VV | 2 | 2 | True | 0 | ROZPOCET
| VV |  | Součet |  | 5 | [12 empty] | VV | 2 | 4 | True | 1 | ROZPOCET
41 | K | 42273370 | Pas navrtávací DN 100 /1´´ | kus | 5 |  | 0 |  |  | základní |  | 0 | 0.066 | 0.33 | 0 | 0 | 4 | K | 2 |  |  |  | ROZPOCET | 0 | 0 | 0 | 0 | 0 | 1 | 0 | 4 | 82
| VV |  | 5 |  | 5 | [12 empty] | VV | 2 | 2 | True | 0 | ROZPOCET
| VV |  | Součet |  | 5 | [12 empty] | VV | 2 | 4 | True | 1 | ROZPOCET
42 | K | 891261111R00 | Montáž vodovodních šoupátek ve výkopu DN 100 | kus | 4 |  | 0 |  |  | základní |  | 0 | 0.00041 | 0.00164 | 0 | 0 | 4 | K | 2 |  |  |  | ROZPOCET | 0 | 0 | 0 | 0 | 0 | 1 | 0 | 4 | 84
| VV |  | 4 |  | 4 | [12 empty] | VV | 2 | 2 | True | 0 | ROZPOCET
| VV |  | Součet |  | 4 | [12 empty] | VV | 2 | 4 | True | 1 | ROZPOCET
43 | K | 42228312 | Šoupátko 4000E2 DN 100 přírubové, voda | kus | 4 |  | 0 |  |  | základní |  | 0 | 0.0245 | 0.098 | 0 | 0 | 4 | K | 2 |  |  |  | ROZPOCET | 0 | 0 | 0 | 0 | 0 | 1 | 0 | 4 | 86
| VV |  | 4 |  | 4 | [12 empty] | VV | 2 | 2 | True | 0 | ROZPOCET
| VV |  | Součet |  | 4 | [12 empty] | VV | 2 | 4 | True | 1 | ROZPOCET
44 | K | 891241111R00 | Montáž vodovodních šoupátek ve výkopu DN 80 | kus | 7 |  | 0 |  |  | základní |  | 0 | 0.00022 | 0.00154 | 0 | 0 | 4 | K | 2 |  |  |  | ROZPOCET | 0 | 0 | 0 | 0 | 0 | 1 | 0 | 4 | 88
| VV |  | 7 |  | 7 | [12 empty] | VV | 2 | 2 | True | 0 | ROZPOCET
| VV |  | Součet |  | 7 | [12 empty] | VV | 2 | 4 | True | 1 | ROZPOCET
45 | K | 42228310 | Šoupátko 4000E2 DN 80 přírubové, voda | kus | 7 |  | 0 |  |  | základní |  | 0 | 0.0185 | 0.1295 | 0 | 0 | 4 | K | 2 |  |  |  | ROZPOCET | 0 | 0 | 0 | 0 | 0 | 1 | 0 | 4 | 90
| VV |  | 7 |  | 7 | [12 empty] | VV | 2 | 2 | True | 0 | ROZPOCET
| VV |  | Součet |  | 7 | [12 empty] | VV | 2 | 4 | True | 1 | ROZPOCET
46 | K | 42293200 | Souprava zemní 9000E2 DN50 -100, 1,5m | kus | 11 |  | 0 |  |  | základní |  | 0 | 0.0053 | 0.0583 | 0 | 0 | 4 | K | 2 |  |  |  | ROZPOCET | 0 | 0 | 0 | 0 | 0 | 1 | 0 | 4 | 92
| VV |  | 11 |  | 11 | [12 empty] | VV | 2 | 2 | True | 0 | ROZPOCET
| VV |  | Součet |  | 11 | [12 empty] | VV | 2 | 4 | True | 1 | ROZPOCET
47 | K | 891181111R00 | Montáž vodovodních šoupátek ve výkopu DN 40 | kus | 33 |  | 0 |  |  | základní |  | 0 | 0.00023 | 0.00759 | 0 | 0 | 4 | K | 2 |  |  |  | ROZPOCET | 0 | 0 | 0 | 0 | 0 | 1 | 0 | 4 | 94
| VV |  | 33 |  | 33 | [12 empty] | VV | 2 | 2 | True | 0 | ROZPOCET
| VV |  | Součet |  | 33 | [12 empty] | VV | 2 | 4 | True | 1 | ROZPOCET
48 | K | 42228252 | Šoupátko 2600 DN 1" pro dom.příp. - voda | kus | 33 |  | 0 |  |  | základní |  | 0 | 0.0028 | 0.0924 | 0 | 0 | 4 | K | 2 |  |  |  | ROZPOCET | 0 | 0 | 0 | 0 | 0 | 1 | 0 | 4 | 96
| VV |  | 33 |  | 33 | [12 empty] | VV | 2 | 2 | True | 0 | ROZPOCET
| VV |  | Součet |  | 33 | [12 empty] | VV | 2 | 4 | True | 1 | ROZPOCET
49 | K | 42293139 | Souprava zemní č. 9601-voda, L=1,0-1,6 m | kus | 33 |  | 0 |  |  | základní |  | 0 | 0.004 | 0.132 | 0 | 0 | 4 | K | 2 |  |  |  | ROZPOCET | 0 | 0 | 0 | 0 | 0 | 1 | 0 | 4 | 98
| VV |  | 33 |  | 33 | [12 empty] | VV | 2 | 2 | True | 0 | ROZPOCET
| VV |  | Součet |  | 33 | [12 empty] | VV | 2 | 4 | True | 1 | ROZPOCET
50 | K | 899401112R00 | Osazení poklopů litinových šoupátkových | kus | 44 |  | 0 |  |  | základní |  | 0 | 0.12303 | 5.4133 | 0 | 0 | 4 | K | 2 |  |  |  | ROZPOCET | 0 | 0 | 0 | 0 | 0 | 1 | 0 | 4 | 100
| VV |  | 44 |  | 44 | [12 empty] | VV | 2 | 2 | True | 0 | ROZPOCET
| VV |  | Součet |  | 44 | [12 empty] | VV | 2 | 4 | True | 1 | ROZPOCET
51 | K | 42200750 | Poklop uliční šoupátkový 1750 - voda | kus | 44 |  | 0 |  |  | základní |  | 0 | 0.0113 | 0.4972 | 0 | 0 | 4 | K | 2 |  |  |  | ROZPOCET | 0 | 0 | 0 | 0 | 0 | 1 | 0 | 4 | 102
| VV |  | 44 |  | 44 | [12 empty] | VV | 2 | 2 | True | 0 | ROZPOCET
| VV |  | Součet |  | 44 | [12 empty] | VV | 2 | 4 | True | 1 | ROZPOCET
52 | K | 899731112R00 | Vodič signalizační CYY 2,5 mm2 | m | 1000 |  | 0 |  |  | základní |  | 0 | 4e-05 | 0.04 | 0 | 0 | 4 | K | 2 |  |  |  | ROZPOCET | 0 | 0 | 0 | 0 | 0 | 1 | 0 | 4 | 104
| VV |  | 1000 |  | 1000 | [12 empty] | VV | 2 | 2 | True | 0 | ROZPOCET
| VV |  | Součet |  | 1000 | [12 empty] | VV | 2 | 4 | True | 1 | ROZPOCET
53 | K | 899401113R00 | Osazení poklopů litinových hydrantových | kus | 4 |  | 0 |  |  | základní |  | 0 | 0.32906 | 1.3162 | 0 | 0 | 4 | K | 2 |  |  |  | ROZPOCET | 0 | 0 | 0 | 0 | 0 | 1 | 0 | 4 | 106
| VV |  | 4 |  | 4 | [12 empty] | VV | 2 | 2 | True | 0 | ROZPOCET
| VV |  | Součet |  | 4 | [12 empty] | VV | 2 | 4 | True | 1 | ROZPOCET
54 | K | 42200760 | poklop k podz. hydrantu 1950 - voda | kus | 4 |  | 0 |  |  | základní |  | 0 | 0.032 | 0.128 | 0 | 0 | 4 | K | 2 |  |  |  | ROZPOCET | 0 | 0 | 0 | 0 | 0 | 1 | 0 | 4 | 108
| VV |  | 4 |  | 4 | [12 empty] | VV | 2 | 2 | True | 0 | ROZPOCET
| VV |  | Součet |  | 4 | [12 empty] | VV | 2 | 4 | True | 1 | ROZPOCET
55 | K | 892241111R00 | Tlaková zkouška vodovodního potrubí DN 80 | m | 706 |  | 0 |  |  | základní |  | 0 | 0 | 0 | 0 | 0 | 4 | K | 2 |  |  |  | ROZPOCET | 0 | 0 | 0 | 0 | 0 | 1 | 0 | 4 | 110
| VV |  | "V1" 269 |  | 269 | [12 empty] | VV | 2 | 2 | True | 0 | ROZPOCET
| VV |  | "V2" 198 |  | 198 | [12 empty] | VV | 2 | 2 | True | 0 | ROZPOCET
| VV |  | "přípojky" 239 |  | 239 | [12 empty] | VV | 2 | 2 | True | 0 | ROZPOCET
| VV |  | Součet |  | 706 | [12 empty] | VV | 2 | 4 | True | 1 | ROZPOCET
56 | K | 892271111R00 | Tlaková zkouška vodovodního potrubí DN 125 | m | 176 |  | 0 |  |  | základní |  | 0 | 0 | 0 | 0 | 0 | 4 | K | 2 |  |  |  | ROZPOCET | 0 | 0 | 0 | 0 | 0 | 1 | 0 | 4 | 112
| VV |  | "V3" 176 |  | 176 | [12 empty] | VV | 2 | 2 | True | 0 | ROZPOCET
| VV |  | Součet |  | 176 | [12 empty] | VV | 2 | 4 | True | 1 | ROZPOCET
57 | K | 892273111R00 | Desinfekce vodovodního potrubí DN 125 | m | 882 |  | 0 |  |  | základní |  | 0 | 0 | 0 | 0 | 0 | 4 | K | 2 |  |  |  | ROZPOCET | 0 | 0 | 0 | 0 | 0 | 1 | 0 | 4 | 114
| VV |  | "V1" 269 |  | 269 | [12 empty] | VV | 2 | 2 | True | 0 | ROZPOCET
| VV |  | "V2" 198 |  | 198 | [12 empty] | VV | 2 | 2 | True | 0 | ROZPOCET
| VV |  | "V3" 176 |  | 176 | [12 empty] | VV | 2 | 2 | True | 0 | ROZPOCET
| VV |  | "přípojky" 239 |  | 239 | [12 empty] | VV | 2 | 2 | True | 0 | ROZPOCET
| VV |  | Součet |  | 882 | [12 empty] | VV | 2 | 4 | True | 1 | ROZPOCET
58 | K | 89000024 | Propojení se stávajícími řady a další práce a materiál ve výkaze výměr neuvedený avšak nezbytně nutný k řádnému zkompletování díla | soub | 2 |  | 0 |  |  | základní |  | 0 | 0 | 0 | 0 | 0 | 4 | K | 2 |  |  |  | ROZPOCET | 0 | 0 | 0 | 0 | 0 | 1 | 0 | 4 | 116
| VV |  | 2 |  | 2 | [12 empty] | VV | 2 | 2 | True | 0 | ROZPOCET
| VV |  | Součet |  | 2 | [12 empty] | VV | 2 | 4 | True | 1 | ROZPOCET
59 | K | 89000025 | Rozbor pitné vody zpracovaný odborně způsobilou osobou | soub | 1 |  | 0 |  |  | základní |  | 0 | 0 | 0 | 0 | 0 | 4 | K | 2 |  |  |  | ROZPOCET | 0 | 0 | 0 | 0 | 0 | 1 | 0 | 4 | 118
| VV |  | 1 |  | 1 | [12 empty] | VV | 2 | 2 | True | 0 | ROZPOCET
| VV |  | Součet |  | 1 | [12 empty] | VV | 2 | 4 | True | 1 | ROZPOCET
60 | K | 893151111R00 | Montáž šachty vodoměrné a revizní plastové kruhové | kus | 33 |  | 0 |  |  | základní |  | 0 | 0.51066 | 16.8518 | 0 | 0 | 4 | K | 2 |  |  |  | ROZPOCET | 0 | 0 | 0 | 0 | 0 | 1 | 0 | 4 | 120
| VV |  | 33 |  | 33 | [12 empty] | VV | 2 | 2 | True | 0 | ROZPOCET
| VV |  | Součet |  | 33 | [12 empty] | VV | 2 | 4 | True | 1 | ROZPOCET
61 | K | 28697257 | Šachta vodoměrná kruhová prům. 1000 mm, celk. výšky 1650 mm, s poklopem, vybav. 2 x vodotěsnou prostupkou, kulový úzávěr 1´´ na PE hadici | kus | 33 |  | 0 |  |  | základní |  | 0 | 0.064 | 2.112 | 0 | 0 | 4 | K | 2 |  |  |  | ROZPOCET | 0 | 0 | 0 | 0 | 0 | 1 | 0 | 4 | 122
| VV |  | 33 |  | 33 | [12 empty] | VV | 2 | 2 | True | 0 | ROZPOCET
| VV |  | Součet |  | 33 | [12 empty] | VV | 2 | 4 | True | 1 | ROZPOCET
| D | H27 | Vedení trubní dálková a přípojná |  |  |  | 0 |  |  |  |  | 0 |  | 0 |  | 0 | 1 | D | 1 |  |  |  | ROZPOCET | [6 empty] | 0
62 | K | 998276101R00 | Přesun hmot, trubní vedení plastová, otevř. výkop | t | 143.253 |  | 0 |  |  | základní |  | 0 | 0 | 0 | 0 | 0 | 4 | K | 2 |  |  |  | ROZPOCET | 0 | 0 | 0 | 0 | 0 | 1 | 0 | 4 | 124

## SO.304 - Přeložka výtlačn...
{23548636-c894-4fed-8851-2b959387183d}
2
| KRYCÍ LIST SOUPISU PRACÍ | [7 empty] | v --- níže se nacházejí doplnkové a pomocné údaje k sestavám --- v | [8 empty] | False
Stavba:
Zainvestování území pro RD v lokalitě Babka Litomyšl, REVIZE Č.1. – 03/2021
Objekt:
SO.304 - Přeložka výtlačného vodovodního potrubí
| KSO: |  |  |  |  | CC-CZ:
| Místo: |  | Litomyšl |  |  | Datum: | 23. 3. 2021
| Zadavatel: |  |  |  |  | IČ: | 00276944
|  | Město Litomyšl |  |  |  | DIČ: | CZ00276944
| Uchazeč: |  |  |  |  | IČ: | Vyplň údaj
|  | Vyplň údaj |  |  |  | DIČ: | Vyplň údaj
| Projektant: |  |  |  |  | IČ: | 15036499
|  | K I P spol. s r. o. |  |  |  | DIČ: | CZ15036499
| Zpracovatel: |  |  |  |  | IČ:
DIČ:
Poznámka:
| Cena bez DPH | [5 empty] | 0
|  |  | Základ daně |  |  | Sazba daně | Výše daně
| DPH | základní | 0 |  |  | 21% | 0
|  | snížená | 0 |  |  | 15% | 0
|  | zákl. přenesená | 0 |  |  | 21% | 0
|  | sníž. přenesená | 0 |  |  | 15% | 0
|  | nulová | 0 |  |  | 0% | 0
| Cena s DPH |  |  | v | CZK |  | 0
| Projektant |  |  | Zpracovatel
| Datum a podpis: |  | Razítko | Datum a podpis: |  |  | Razítko
| Objednavatel |  |  | Uchazeč
| Datum a podpis: |  | Razítko | Datum a podpis: |  |  | Razítko
REKAPITULACE ČLENĚNÍ SOUPISU PRACÍ
Stavba:
Zainvestování území pro RD v lokalitě Babka Litomyšl, REVIZE Č.1. – 03/2021
Objekt:
SO.304 - Přeložka výtlačného vodovodního potrubí
Místo: |  |  | Litomyšl |  |  | Datum: | 23. 3. 2021
Zadavatel: |  |  | Město Litomyšl |  |  | Projektant: | K I P spol. s r. o.
Uchazeč: |  |  | Vyplň údaj |  |  | Zpracovatel:
Kód dílu - Popis | [6 empty] | Cena celkem [CZK]
Náklady ze soupisu prací | [6 empty] | 0 | [11 empty] | -1
| D1 - Přeložka výtlačného vodovodního potrubí | [5 empty] | 0
| 13 - Hloubené vykopávky | [5 empty] | 0
| 15 - Roubení | [5 empty] | 0
| 16 - Přemístění výkopku | [5 empty] | 0
| 17 - Konstrukce ze zemin | [5 empty] | 0
| 45 - Podkladní a vedlejší konstrukce (kromě vozovek a železničního svršku) | [5 empty] | 0
| 85 - Potrubí z trub litinových | [5 empty] | 0
| 87 - Potrubí z trub plastických, skleněných a čedičových | [5 empty] | 0
| 89 - Ostatní konstrukce a práce na trubním vedení | [5 empty] | 0
| H27 - Vedení trubní dálková a přípojná | [5 empty] | 0
SOUPIS PRACÍ
Stavba:
Zainvestování území pro RD v lokalitě Babka Litomyšl, REVIZE Č.1. – 03/2021
Objekt:
SO.304 - Přeložka výtlačného vodovodního potrubí
Místo: |  |  | Litomyšl |  |  | Datum: | 23. 3. 2021
Zadavatel: |  |  | Město Litomyšl |  |  | Projektant: | K I P spol. s r. o.
Uchazeč: |  |  | Vyplň údaj |  |  | Zpracovatel:
PČ | Typ | Kód | Popis | MJ | Množství | J.cena [CZK] | Cena celkem [CZK] | Cenová soustava |  | DPH | J. Nh [h] | Nh celkem [h] | J. hmotnost [t] | Hmotnost celkem [t] | J. suť [t] | Suť Celkem [t]
Náklady soupisu celkem | [6 empty] | 0 |  |  |  |  | 0 |  | 592.9172 |  | 0 |  | D | -1 | [10 empty] | 0
| D | D1 | Přeložka výtlačného vodovodního potrubí |  |  |  | 0 |  |  |  |  | 0 |  | 592.9172 |  | 0 | 1 | D | 0 |  |  |  | ROZPOCET | [6 empty] | 0
| D | 13 | Hloubené vykopávky |  |  |  | 0 |  |  |  |  | 0 |  | 0 |  | 0 | 1 | D | 1 |  |  |  | ROZPOCET | [6 empty] | 0
1 | K | 132201212R00 | Hloubení rýh š.do 200 cm hor.3 do 1000m3,STROJNĚ | m3 | 278.85 |  | 0 |  |  | základní |  | 0 | 0 | 0 | 0 | 0 | 4 | K | 2 |  |  |  | ROZPOCET | 0 | 0 | 0 | 0 | 0 | 1 | 0 | 4 | 2
| VV |  | 1,0*1,3*214,5 |  | 278.85 | [12 empty] | VV | 2 | 2 | True | 0 | ROZPOCET
| VV |  | Součet |  | 278.85 | [12 empty] | VV | 2 | 4 | True | 1 | ROZPOCET
2 | K | 132201219R00 | Přípl.za lepivost,hloubení rýh 200cm,hor.3,STROJNĚ | m3 | 140 |  | 0 |  |  | základní |  | 0 | 0 | 0 | 0 | 0 | 4 | K | 2 |  |  |  | ROZPOCET | 0 | 0 | 0 | 0 | 0 | 1 | 0 | 4 | 4
| VV |  | 140 |  | 140 | [12 empty] | VV | 2 | 2 | True | 0 | ROZPOCET
| VV |  | Součet |  | 140 | [12 empty] | VV | 2 | 4 | True | 1 | ROZPOCET
| D | 15 | Roubení |  |  |  | 0 |  |  |  |  | 0 |  | 0.55212 |  | 0 | 1 | D | 1 |  |  |  | ROZPOCET | [6 empty] | 0
3 | K | 151101101R00 | Pažení a rozepření stěn rýh - příložné - hl.do 2 m | m2 | 557.7 |  | 0 |  |  | základní |  | 0 | 0.00099 | 0.55212 | 0 | 0 | 4 | K | 2 |  |  |  | ROZPOCET | 0 | 0 | 0 | 0 | 0 | 1 | 0 | 4 | 6
| VV |  | 2*214,5*1,3 |  | 557.7 | [12 empty] | VV | 2 | 2 | True | 0 | ROZPOCET
| VV |  | Součet |  | 557.7 | [12 empty] | VV | 2 | 4 | True | 1 | ROZPOCET
4 | K | 151101111R00 | Odstranění pažení stěn rýh - příložné - hl. do 2 m | m2 | 557 |  | 0 |  |  | základní |  | 0 | 0 | 0 | 0 | 0 | 4 | K | 2 |  |  |  | ROZPOCET | 0 | 0 | 0 | 0 | 0 | 1 | 0 | 4 | 8
| VV |  | 557 |  | 557 | [12 empty] | VV | 2 | 2 | True | 0 | ROZPOCET
| VV |  | Součet |  | 557 | [12 empty] | VV | 2 | 4 | True | 1 | ROZPOCET
| D | 16 | Přemístění výkopku |  |  |  | 0 |  |  |  |  | 0 |  | 0 |  | 0 | 1 | D | 1 |  |  |  | ROZPOCET | [6 empty] | 0
5 | K | 161101101R00 | Svislé přemístění výkopku z hor.1-4 do 2,5 m | m3 | 139.5 |  | 0 |  |  | základní |  | 0 | 0 | 0 | 0 | 0 | 4 | K | 2 |  |  |  | ROZPOCET | 0 | 0 | 0 | 0 | 0 | 1 | 0 | 4 | 10
| VV |  | 279/2 |  | 139.5 | [12 empty] | VV | 2 | 2 | True | 0 | ROZPOCET
| VV |  | Součet |  | 139.5 | [12 empty] | VV | 2 | 4 | True | 1 | ROZPOCET
6 | K | 162301101R00 | Vodorovné přemístění výkopku z hor.1-4 do 500 m | m3 | 279 |  | 0 |  |  | základní |  | 0 | 0 | 0 | 0 | 0 | 4 | K | 2 |  |  |  | ROZPOCET | 0 | 0 | 0 | 0 | 0 | 1 | 0 | 4 | 12
| VV |  | 279 |  | 279 | [12 empty] | VV | 2 | 2 | True | 0 | ROZPOCET
| VV |  | Součet |  | 279 | [12 empty] | VV | 2 | 4 | True | 1 | ROZPOCET
| D | 17 | Konstrukce ze zemin |  |  |  | 0 |  |  |  |  | 0 |  | 526.5975 |  | 0 | 1 | D | 1 |  |  |  | ROZPOCET | [6 empty] | 0
7 | K | 175101101RT2 | Obsyp potrubí bez prohození sypaniny | m3 | 117.975 |  | 0 |  |  | základní |  | 0 | 1.7 | 200.5575 | 0 | 0 | 4 | K | 2 |  |  |  | ROZPOCET | 0 | 0 | 0 | 0 | 0 | 1 | 0 | 4 | 14
| VV |  | s dodáním štěrkopísku frakce 0 - 22 mm | [14 empty] | VV | 2 | 1 | True | 0 | ROZPOCET
| VV |  | 1,0*0,55*214,5 |  | 117.975 | [12 empty] | VV | 2 | 2 | True | 0 | ROZPOCET
| VV |  | Součet |  | 117.975 | [12 empty] | VV | 2 | 4 | True | 1 | ROZPOCET
8 | K | 174101101R00 | Zásyp jam, rýh, šachet se zhutněním | m3 | 171.6 |  | 0 |  |  | základní |  | 0 | 0 | 0 | 0 | 0 | 4 | K | 2 |  |  |  | ROZPOCET | 0 | 0 | 0 | 0 | 0 | 1 | 0 | 4 | 16
| VV |  | 1,0*0,8*214,5 |  | 171.6 | [12 empty] | VV | 2 | 2 | True | 0 | ROZPOCET
| VV |  | Součet |  | 171.6 | [12 empty] | VV | 2 | 4 | True | 1 | ROZPOCET
9 | K | 58337345 | Štěrkopísek frakce 0-32 C | t | 326.04 |  | 0 |  |  | základní |  | 0 | 1 | 326.04 | 0 | 0 | 4 | K | 2 |  |  |  | ROZPOCET | 0 | 0 | 0 | 0 | 0 | 1 | 0 | 4 | 18
| VV |  | 171,6*1,9 |  | 326.04 | [12 empty] | VV | 2 | 2 | True | 0 | ROZPOCET
| VV |  | Součet |  | 326.04 | [12 empty] | VV | 2 | 4 | True | 1 | ROZPOCET
10 | K | 171201101R00 | Uložení sypaniny do násypů nezhutněných | m3 | 279 |  | 0 |  |  | základní |  | 0 | 0 | 0 | 0 | 0 | 4 | K | 2 |  |  |  | ROZPOCET | 0 | 0 | 0 | 0 | 0 | 1 | 0 | 4 | 20
| VV |  | 279 |  | 279 | [12 empty] | VV | 2 | 2 | True | 0 | ROZPOCET
| VV |  | Součet |  | 279 | [12 empty] | VV | 2 | 4 | True | 1 | ROZPOCET
| D | 45 | Podkladní a vedlejší konstrukce (kromě vozovek a železničního svršku) |  |  |  | 0 |  |  |  |  | 0 |  | 60.8355 |  | 0 | 1 | D | 1 |  |  |  | ROZPOCET | [6 empty] | 0
11 | K | 451572111R00 | Lože pod potrubí z kameniva těženého 0 - 4 mm | m3 | 32.175 |  | 0 |  |  | základní |  | 0 | 1.8908 | 60.8355 | 0 | 0 | 4 | K | 2 |  |  |  | ROZPOCET | 0 | 0 | 0 | 0 | 0 | 1 | 0 | 4 | 22
| VV |  | 1,0*0,15*214,5 |  | 32.175 | [12 empty] | VV | 2 | 2 | True | 0 | ROZPOCET
| VV |  | Součet |  | 32.175 | [12 empty] | VV | 2 | 4 | True | 1 | ROZPOCET
| D | 85 | Potrubí z trub litinových |  |  |  | 0 |  |  |  |  | 0 |  | 0.1073 |  | 0 | 1 | D | 1 |  |  |  | ROZPOCET | [6 empty] | 0
12 | K | 857362121R00 | Montáž tvarovek litin. jednoos. přír. výkop DN 250 | kus | 2 |  | 0 |  |  | základní |  | 0 | 0.00505 | 0.0101 | 0 | 0 | 4 | K | 2 |  |  |  | ROZPOCET | 0 | 0 | 0 | 0 | 0 | 1 | 0 | 4 | 24
| VV |  | 2 |  | 2 | [12 empty] | VV | 2 | 2 | True | 0 | ROZPOCET
| VV |  | Součet |  | 2 | [12 empty] | VV | 2 | 4 | True | 1 | ROZPOCET
13 | K | 422935309 | HAWLE spojka Synoflex 7974, DN 250, PN 16 | kus | 2 |  | 0 |  |  | základní |  | 0 | 0.0486 | 0.0972 | 0 | 0 | 4 | K | 2 |  |  |  | ROZPOCET | 0 | 0 | 0 | 0 | 0 | 1 | 0 | 4 | 26
| VV |  | 2 |  | 2 | [12 empty] | VV | 2 | 2 | True | 0 | ROZPOCET
| VV |  | Součet |  | 2 | [12 empty] | VV | 2 | 4 | True | 1 | ROZPOCET
14 | K | 850365121R00 | Výřez nebo výsek na potrubí litinovém DN 250 | kus | 2 |  | 0 |  |  | základní |  | 0 | 0 | 0 | 0 | 0 | 4 | K | 2 |  |  |  | ROZPOCET | 0 | 0 | 0 | 0 | 0 | 1 | 0 | 4 | 28
| VV |  | 2 |  | 2 | [12 empty] | VV | 2 | 2 | True | 0 | ROZPOCET
| VV |  | Součet |  | 2 | [12 empty] | VV | 2 | 4 | True | 1 | ROZPOCET
| D | 87 | Potrubí z trub plastických, skleněných a čedičových |  |  |  | 0 |  |  |  |  | 0 |  | 4.7923 |  | 0 | 1 | D | 1 |  |  |  | ROZPOCET | [6 empty] | 0
15 | K | 871371121R00 | Montáž trubek polyetylenových ve výkopu d 315 mm | m | 215 |  | 0 |  |  | základní |  | 0 | 0 | 0 | 0 | 0 | 4 | K | 2 |  |  |  | ROZPOCET | 0 | 0 | 0 | 0 | 0 | 1 | 0 | 4 | 30
| VV |  | 215 |  | 215 | [12 empty] | VV | 2 | 2 | True | 0 | ROZPOCET
| VV |  | Součet |  | 215 | [12 empty] | VV | 2 | 4 | True | 1 | ROZPOCET
16 | K | 28613793 | Trubka tlaková PE HD (PE100) d 280 x 25,4 mm PN 16 | m | 225.75 |  | 0 |  |  | základní |  | 0 | 0.02048 | 4.6234 | 0 | 0 | 4 | K | 2 |  |  |  | ROZPOCET | 0 | 0 | 0 | 0 | 0 | 1 | 0 | 4 | 32
| VV |  | 215 |  | 215 | [12 empty] | VV | 2 | 2 | True | 0 | ROZPOCET
| VV |  | "ztratné 5%" 10,75 |  | 10.75 | [12 empty] | VV | 2 | 2 | True | 0 | ROZPOCET
| VV |  | Součet |  | 225.75 | [12 empty] | VV | 2 | 4 | True | 1 | ROZPOCET
17 | K | 286536118R1 | Oblouk 90° PE100 RC SDR11 typ L 280 x 25,4 mm | kus | 2 |  | 0 |  |  | základní |  | 0 | 0.00585 | 0.0117 | 0 | 0 | 4 | K | 2 |  |  |  | ROZPOCET | 0 | 0 | 0 | 0 | 0 | 1 | 0 | 4 | 34
| VV |  | 2 |  | 2 | [12 empty] | VV | 2 | 2 | True | 0 | ROZPOCET
| VV |  | Součet |  | 2 | [12 empty] | VV | 2 | 4 | True | 1 | ROZPOCET
18 | K | 286536158R2 | Oblouk 30° PE100 RC SDR11 typ L 280 x 25,4 mm | kus | 4 |  | 0 |  |  | základní |  | 0 | 0.0063 | 0.0252 | 0 | 0 | 4 | K | 2 |  |  |  | ROZPOCET | 0 | 0 | 0 | 0 | 0 | 1 | 0 | 4 | 36
| VV |  | 4 |  | 4 | [12 empty] | VV | 2 | 2 | True | 0 | ROZPOCET
| VV |  | Součet |  | 4 | [12 empty] | VV | 2 | 4 | True | 1 | ROZPOCET
19 | K | 59300046 | KOTEVNÍ BLOK | ks | 4 |  | 0 |  |  | základní |  | 0 | 0.033 | 0.132 | 0 | 0 | 4 | K | 2 |  |  |  | ROZPOCET | 0 | 0 | 0 | 0 | 0 | 1 | 0 | 4 | 38
| VV |  | 4 |  | 4 | [12 empty] | VV | 2 | 2 | True | 0 | ROZPOCET
| VV |  | Součet |  | 4 | [12 empty] | VV | 2 | 4 | True | 1 | ROZPOCET
20 | K | 877372121R00 | Přirážka za 1 spoj elektrotvarovky d 315 mm | kus | 48 |  | 0 |  |  | základní |  | 0 | 0 | 0 | 0 | 0 | 4 | K | 2 |  |  |  | ROZPOCET | 0 | 0 | 0 | 0 | 0 | 1 | 0 | 4 | 40
| VV |  | 36+12 |  | 48 | [12 empty] | VV | 2 | 2 | True | 0 | ROZPOCET
| VV |  | Součet |  | 48 | [12 empty] | VV | 2 | 4 | True | 1 | ROZPOCET
21 | K | 28613109.M | Elektrospojka d 250 mm SDR 11 PE 100 | kus | 50.4 |  | 0 |  |  | základní |  | 0 | 0 | 0 | 0 | 0 | 4 | K | 2 |  |  |  | ROZPOCET | 0 | 0 | 0 | 0 | 0 | 1 | 0 | 4 | 42
| VV |  | 48 |  | 48 | [12 empty] | VV | 2 | 2 | True | 0 | ROZPOCET
| VV |  | "ztratné 5%" 2,4 |  | 2.4 | [12 empty] | VV | 2 | 2 | True | 0 | ROZPOCET
| VV |  | Součet |  | 50.4 | [12 empty] | VV | 2 | 4 | True | 1 | ROZPOCET
| D | 89 | Ostatní konstrukce a práce na trubním vedení |  |  |  | 0 |  |  |  |  | 0 |  | 0.0325 |  | 0 | 1 | D | 1 |  |  |  | ROZPOCET | [6 empty] | 0
22 | K | 892381111R00 | Tlaková zkouška vodovodního potrubí DN 350 | m | 215 |  | 0 |  |  | základní |  | 0 | 0 | 0 | 0 | 0 | 4 | K | 2 |  |  |  | ROZPOCET | 0 | 0 | 0 | 0 | 0 | 1 | 0 | 4 | 44
| VV |  | 215 |  | 215 | [12 empty] | VV | 2 | 2 | True | 0 | ROZPOCET
| VV |  | Součet |  | 215 | [12 empty] | VV | 2 | 4 | True | 1 | ROZPOCET
23 | K | 892383111R00 | Desinfekce vodovodního potrubí DN 350 | m | 215 |  | 0 |  |  | základní |  | 0 | 0 | 0 | 0 | 0 | 4 | K | 2 |  |  |  | ROZPOCET | 0 | 0 | 0 | 0 | 0 | 1 | 0 | 4 | 46
| VV |  | 215 |  | 215 | [12 empty] | VV | 2 | 2 | True | 0 | ROZPOCET
| VV |  | Součet |  | 215 | [12 empty] | VV | 2 | 4 | True | 1 | ROZPOCET
24 | K | 899731115R00 | Vodič signalizační CYY 10 mm2 | m | 250 |  | 0 |  |  | základní |  | 0 | 0.00013 | 0.0325 | 0 | 0 | 4 | K | 2 |  |  |  | ROZPOCET | 0 | 0 | 0 | 0 | 0 | 1 | 0 | 4 | 48
| VV |  | 250 |  | 250 | [12 empty] | VV | 2 | 2 | True | 0 | ROZPOCET
| VV |  | Součet |  | 250 | [12 empty] | VV | 2 | 4 | True | 1 | ROZPOCET
25 | K | 899711122R00 | Fólie výstražná z PVC modrá, šířka 30 cm | m | 220 |  | 0 |  |  | základní |  | 0 | 0 | 0 | 0 | 0 | 4 | K | 2 |  |  |  | ROZPOCET | 0 | 0 | 0 | 0 | 0 | 1 | 0 | 4 | 50
| VV |  | 220 |  | 220 | [12 empty] | VV | 2 | 2 | True | 0 | ROZPOCET
| VV |  | Součet |  | 220 | [12 empty] | VV | 2 | 4 | True | 1 | ROZPOCET
| D | H27 | Vedení trubní dálková a přípojná |  |  |  | 0 |  |  |  |  | 0 |  | 0 |  | 0 | 1 | D | 1 |  |  |  | ROZPOCET | [6 empty] | 0
26 | K | 998276101R00 | Přesun hmot, trubní vedení plastová, otevř. výkop | t | 65.768 |  | 0 |  |  | základní |  | 0 | 0 | 0 | 0 | 0 | 4 | K | 2 |  |  |  | ROZPOCET | 0 | 0 | 0 | 0 | 0 | 1 | 0 | 4 | 52

## SO.401 - Veřejné osvětlení
{f9b05dab-e404-448b-835f-12042181633b}
2
| KRYCÍ LIST SOUPISU PRACÍ | [7 empty] | v --- níže se nacházejí doplnkové a pomocné údaje k sestavám --- v | [8 empty] | False
Stavba:
Zainvestování území pro RD v lokalitě Babka Litomyšl, REVIZE Č.1. – 03/2021
Objekt:
SO.401 - Veřejné osvětlení
| KSO: |  |  |  |  | CC-CZ:
| Místo: |  | Litomyšl |  |  | Datum: | 23. 3. 2021
| Zadavatel: |  |  |  |  | IČ: | 00276944
|  | Město Litomyšl |  |  |  | DIČ: | CZ00276944
| Uchazeč: |  |  |  |  | IČ: | Vyplň údaj
|  | Vyplň údaj |  |  |  | DIČ: | Vyplň údaj
| Projektant: |  |  |  |  | IČ: | 15036499
|  | K I P spol. s r. o. |  |  |  | DIČ: | CZ15036499
| Zpracovatel: |  |  |  |  | IČ:
DIČ:
Poznámka:
| Cena bez DPH | [5 empty] | 0
|  |  | Základ daně |  |  | Sazba daně | Výše daně
| DPH | základní | 0 |  |  | 21% | 0
|  | snížená | 0 |  |  | 15% | 0
|  | zákl. přenesená | 0 |  |  | 21% | 0
|  | sníž. přenesená | 0 |  |  | 15% | 0
|  | nulová | 0 |  |  | 0% | 0
| Cena s DPH |  |  | v | CZK |  | 0
| Projektant |  |  | Zpracovatel
| Datum a podpis: |  | Razítko | Datum a podpis: |  |  | Razítko
| Objednavatel |  |  | Uchazeč
| Datum a podpis: |  | Razítko | Datum a podpis: |  |  | Razítko
REKAPITULACE ČLENĚNÍ SOUPISU PRACÍ
Stavba:
Zainvestování území pro RD v lokalitě Babka Litomyšl, REVIZE Č.1. – 03/2021
Objekt:
SO.401 - Veřejné osvětlení
Místo: |  |  | Litomyšl |  |  | Datum: | 23. 3. 2021
Zadavatel: |  |  | Město Litomyšl |  |  | Projektant: | K I P spol. s r. o.
Uchazeč: |  |  | Vyplň údaj |  |  | Zpracovatel:
Kód dílu - Popis | [6 empty] | Cena celkem [CZK]
Náklady ze soupisu prací | [6 empty] | 0 | [11 empty] | -1
| D1 - MONTÁŽE | [5 empty] | 0
| D1.1 - Montáže | [5 empty] | 0
| D1.2 - Sloupy+svítidla ELO | [5 empty] | 0
| D1.3 - Sloupy+svítidla ELP | [5 empty] | 0
| D1.4 - Rozvod VO | [5 empty] | 0
| D2 - ZEMNÍ PRÁCE | [5 empty] | 0
| D3 - MATERIÁLY | [5 empty] | 0
| D3.1 - MATERIÁLY | [5 empty] | 0
| D3.2 - Sloupy+svítidla ELO | [5 empty] | 0
| D3.3 - Sloupy+svítidla ELP | [5 empty] | 0
| D3.4 - Rozvod VO | [5 empty] | 0
| D4 - Předávací protokol | [5 empty] | 0
SOUPIS PRACÍ
Stavba:
Zainvestování území pro RD v lokalitě Babka Litomyšl, REVIZE Č.1. – 03/2021
Objekt:
SO.401 - Veřejné osvětlení
Místo: |  |  | Litomyšl |  |  | Datum: | 23. 3. 2021
Zadavatel: |  |  | Město Litomyšl |  |  | Projektant: | K I P spol. s r. o.
Uchazeč: |  |  | Vyplň údaj |  |  | Zpracovatel:
PČ | Typ | Kód | Popis | MJ | Množství | J.cena [CZK] | Cena celkem [CZK] | Cenová soustava |  | DPH | J. Nh [h] | Nh celkem [h] | J. hmotnost [t] | Hmotnost celkem [t] | J. suť [t] | Suť Celkem [t]
Náklady soupisu celkem | [6 empty] | 0 |  |  |  |  | 0 |  | 0 |  | 0 |  | D | -1 | [7 empty] | 0
| D | D1 | MONTÁŽE |  |  |  | 0 |  |  |  |  | 0 |  | 0 |  | 0 | 1 | D | 0 | ROZPOCET | [6 empty] | 0
| D | D1.1 | Montáže |  |  |  | 0 |  |  |  |  | 0 |  | 0 |  | 0 | 1 | D | 1 | ROZPOCET | [6 empty] | 0
1 | K | Pol1 | zjištění stavu rozvodu stáv.veř.osvětlení ul.Na Lánech a přípojných míst | hod | 4 |  | 0 |  |  | základní |  | 0 | 0 | 0 | 0 | 0 | 4 | K | 2 | ROZPOCET | 0 | 0 | 0 | 0 | 0 | 1 | 0 | 4 | 2
2 | K | Pol2 | propojení do stáv.sloupů rozvodu ulice Na Lánech (2 sloupy VO) | hod | 4 |  | 0 |  |  | základní |  | 0 | 0 | 0 | 0 | 0 | 4 | K | 2 | ROZPOCET | 0 | 0 | 0 | 0 | 0 | 1 | 0 | 4 | 4
3 | K | Pol3 | strojohodina montážní plošiny IPT20-1 do v=11m(vyrovnání a osazení nových sloupů VO) | hod | 17 |  | 0 |  |  | základní |  | 0 | 0 | 0 | 0 | 0 | 4 | K | 2 | ROZPOCET | 0 | 0 | 0 | 0 | 0 | 1 | 0 | 4 | 6
4 | K | Pol4 | přistavení montážní plošiny IPT20-1 do v=11m | km | 30 |  | 0 |  |  | základní |  | 0 | 0 | 0 | 0 | 0 | 4 | K | 2 | ROZPOCET | 0 | 0 | 0 | 0 | 0 | 1 | 0 | 4 | 8
5 | K | Pol5 | rozvaděč RVO S1+100/NKE8P/S003 kompaktní pilíř-plast IP44 (hl.jistič 16A/3/B, elektroměr přímý, jistič vývodu 3x10A/1/B, vývod.svorky RS16) | ks | 1 |  | 0 |  |  | základní |  | 0 | 0 | 0 | 0 | 0 | 4 | K | 2 | ROZPOCET | 0 | 0 | 0 | 0 | 0 | 1 | 0 | 4 | 10
| D | D1.2 | Sloupy+svítidla ELO |  |  |  | 0 |  |  |  |  | 0 |  | 0 |  | 0 | 1 | D | 1 | ROZPOCET | [6 empty] | 0
6 | K | Pol6 | stožárová svorkovnice přímá do 16mm2+poj.spodek+poj.E14 4A | ks | 11 |  | 0 |  |  | základní |  | 0 | 0 | 0 | 0 | 0 | 4 | K | 2 | ROZPOCET | 0 | 0 | 0 | 0 | 0 | 1 | 0 | 4 | 12
7 | K | Pol7 | stožárová svorkovnice odbočná do 16mm2+poj.spodek+poj.E14 4A | ks | 4 |  | 0 |  |  | základní |  | 0 | 0 | 0 | 0 | 0 | 4 | K | 2 | ROZPOCET | 0 | 0 | 0 | 0 | 0 | 1 | 0 | 4 | 14
8 | K | Pol8 | ELO svítidlo Philips BGP703, 4800lmn, DN10, 4000K, CLO, G900S, DIM11, CT 38,5W IP66 | ks | 15 |  | 0 |  |  | základní |  | 0 | 0 | 0 | 0 | 0 | 4 | K | 2 | ROZPOCET | 0 | 0 | 0 | 0 | 0 | 1 | 0 | 4 | 16
9 | K | Pol9 | stožár ocelový, dvoustupňový, zinkovaný h=8,2m UZL-10-133/89 | ks | 15 |  | 0 |  |  | základní |  | 0 | 0 | 0 | 0 | 0 | 4 | K | 2 | ROZPOCET | 0 | 0 | 0 | 0 | 0 | 1 | 0 | 4 | 18
10 | K | Pol10 | výložník jednoduchý, lomený d.1m UZD-1-1000 sklon 0st. | ks | 7 |  | 0 |  |  | základní |  | 0 | 0 | 0 | 0 | 0 | 4 | K | 2 | ROZPOCET | 0 | 0 | 0 | 0 | 0 | 1 | 0 | 4 | 20
11 | K | Pol11 | výložník jednoduchý, lomený d.1m UZD-1-1000 sklon 10st. | ks | 8 |  | 0 |  |  | základní |  | 0 | 0 | 0 | 0 | 0 | 4 | K | 2 | ROZPOCET | 0 | 0 | 0 | 0 | 0 | 1 | 0 | 4 | 22
12 | K | Pol12 | ochranná plastová manžeta 133 na sloup | ks | 15 |  | 0 |  |  | základní |  | 0 | 0 | 0 | 0 | 0 | 4 | K | 2 | ROZPOCET | 0 | 0 | 0 | 0 | 0 | 1 | 0 | 4 | 24
| D | D1.3 | Sloupy+svítidla ELP |  |  |  | 0 |  |  |  |  | 0 |  | 0 |  | 0 | 1 | D | 1 | ROZPOCET | [6 empty] | 0
13 | K | Pol6 | stožárová svorkovnice přímá do 16mm2+poj.spodek+poj.E14 4A | ks | 2 |  | 0 |  |  | základní |  | 0 | 0 | 0 | 0 | 0 | 4 | K | 2 | ROZPOCET | 0 | 0 | 0 | 0 | 0 | 1 | 0 | 4 | 26
14 | K | Pol7 | stožárová svorkovnice odbočná do 16mm2+poj.spodek+poj.E14 4A | ks | 1 |  | 0 |  |  | základní |  | 0 | 0 | 0 | 0 | 0 | 4 | K | 2 | ROZPOCET | 0 | 0 | 0 | 0 | 0 | 1 | 0 | 4 | 28
15 | K | Pol13 | ELP svítidlo Philips BGP703, 6000lmn, DM50, 4000K, CLO, G900S, DIM11, CT 31W IP66 | ks | 3 |  | 0 |  |  | základní |  | 0 | 0 | 0 | 0 | 0 | 4 | K | 2 | ROZPOCET | 0 | 0 | 0 | 0 | 0 | 1 | 0 | 4 | 30
16 | K | Pol10 | výložník jednoduchý, lomený d.1m UZD-1-1000 sklon 0st. | ks | 2 |  | 0 |  |  | základní |  | 0 | 0 | 0 | 0 | 0 | 4 | K | 2 | ROZPOCET | 0 | 0 | 0 | 0 | 0 | 1 | 0 | 4 | 32
17 | K | Pol11 | výložník jednoduchý, lomený d.1m UZD-1-1000 sklon 10st. | ks | 1 |  | 0 |  |  | základní |  | 0 | 0 | 0 | 0 | 0 | 4 | K | 2 | ROZPOCET | 0 | 0 | 0 | 0 | 0 | 1 | 0 | 4 | 34
18 | K | Pol12 | ochranná plastová manžeta 133 na sloup | ks | 3 |  | 0 |  |  | základní |  | 0 | 0 | 0 | 0 | 0 | 4 | K | 2 | ROZPOCET | 0 | 0 | 0 | 0 | 0 | 1 | 0 | 4 | 36
| D | D1.4 | Rozvod VO |  |  |  | 0 |  |  |  |  | 0 |  | 0 |  | 0 | 1 | D | 1 | ROZPOCET | [6 empty] | 0
19 | K | Pol14 | drát FeZn 10mm VU | m | 975 |  | 0 |  |  | základní |  | 0 | 0 | 0 | 0 | 0 | 4 | K | 2 | ROZPOCET | 0 | 0 | 0 | 0 | 0 | 1 | 0 | 4 | 38
20 | K | Pol15 | svorka zemní SR03 páska-drát | ks | 34 |  | 0 |  |  | základní |  | 0 | 0 | 0 | 0 | 0 | 4 | K | 2 | ROZPOCET | 0 | 0 | 0 | 0 | 0 | 1 | 0 | 4 | 40
21 | K | Pol16 | kabel CYKY 4Jx10 VU | m | 1275 |  | 0 |  |  | základní |  | 0 | 0 | 0 | 0 | 0 | 4 | K | 2 | ROZPOCET | 0 | 0 | 0 | 0 | 0 | 1 | 0 | 4 | 42
22 | K | Pol17 | kabel CYKY 3Jx1,5 VU | m | 112 |  | 0 |  |  | základní |  | 0 | 0 | 0 | 0 | 0 | 4 | K | 2 | ROZPOCET | 0 | 0 | 0 | 0 | 0 | 1 | 0 | 4 | 44
23 | K | Pol18 | trubka plast rovná KGEM DN300 | m | 16.8 |  | 0 |  |  | základní |  | 0 | 0 | 0 | 0 | 0 | 4 | K | 2 | ROZPOCET | 0 | 0 | 0 | 0 | 0 | 1 | 0 | 4 | 46
24 | K | Pol19 | dvouplášťová trubka HDPE korugovaná ohebná 40/32mm, červená VU | m | 1245 |  | 0 |  |  | základní |  | 0 | 0 | 0 | 0 | 0 | 4 | K | 2 | ROZPOCET | 0 | 0 | 0 | 0 | 0 | 1 | 0 | 4 | 48
25 | K | Pol20 | ukončení kabelů do 5x4 | ks | 14 |  | 0 |  |  | základní |  | 0 | 0 | 0 | 0 | 0 | 4 | K | 2 | ROZPOCET | 0 | 0 | 0 | 0 | 0 | 1 | 0 | 4 | 50
26 | K | Pol21 | ukončení kabelů do 4x16 | ks | 45 |  | 0 |  |  | základní |  | 0 | 0 | 0 | 0 | 0 | 4 | K | 2 | ROZPOCET | 0 | 0 | 0 | 0 | 0 | 1 | 0 | 4 | 52
27 | K | Pol22 | krabice prázdná, univerzální do 16mm2 IP44 | ks | 4 |  | 0 |  |  | základní |  | 0 | 0 | 0 | 0 | 0 | 4 | K | 2 | ROZPOCET | 0 | 0 | 0 | 0 | 0 | 1 | 0 | 4 | 54
28 | K | Pol23 | projektová dokumentace skutečného stavu | hod | 12 |  | 0 |  |  | základní |  | 0 | 0 | 0 | 0 | 0 | 4 | K | 2 | ROZPOCET | 0 | 0 | 0 | 0 | 0 | 1 | 0 | 4 | 56
29 | K | Pol24 | výchozí revizní zpráva | hod | 24 |  | 0 |  |  | základní |  | 0 | 0 | 0 | 0 | 0 | 4 | K | 2 | ROZPOCET | 0 | 0 | 0 | 0 | 0 | 1 | 0 | 4 | 58
| D | D2 | ZEMNÍ PRÁCE |  |  |  | 0 |  |  |  |  | 0 |  | 0 |  | 0 | 1 | D | 0 | ROZPOCET | [6 empty] | 0
30 | K | Pol25 | vytýčení trati vedení | hod | 8 |  | 0 |  |  | základní |  | 0 | 0 | 0 | 0 | 0 | 4 | K | 1 | ROZPOCET | 0 | 0 | 0 | 0 | 0 | 1 | 0 | 4 | 60
31 | K | Pol26 | dokop rýhy š.35cmxhl.40cm, tř.3 volný terén | m | 635 |  | 0 |  |  | základní |  | 0 | 0 | 0 | 0 | 0 | 4 | K | 1 | ROZPOCET | 0 | 0 | 0 | 0 | 0 | 1 | 0 | 4 | 62
32 | K | Pol27 | zához rýhy š.35cmxhl.40cm, tř.3 | m | 635 |  | 0 |  |  | základní |  | 0 | 0 | 0 | 0 | 0 | 4 | K | 1 | ROZPOCET | 0 | 0 | 0 | 0 | 0 | 1 | 0 | 4 | 64
33 | K | Pol28 | výkop rýhy š.35cmxhl.50cm, tř.3 volný terén, ztížené podmínky u stáv.plotů | m | 155 |  | 0 |  |  | základní |  | 0 | 0 | 0 | 0 | 0 | 4 | K | 1 | ROZPOCET | 0 | 0 | 0 | 0 | 0 | 1 | 0 | 4 | 66
34 | K | Pol29 | zához rýhy š.35cmxhl.50cm, tř.3 | m | 155 |  | 0 |  |  | základní |  | 0 | 0 | 0 | 0 | 0 | 4 | K | 1 | ROZPOCET | 0 | 0 | 0 | 0 | 0 | 1 | 0 | 4 | 68
35 | K | Pol30 | dokop rýhy š.50cmxhl.50cm, tř.3 pro místní komunikace | m | 65 |  | 0 |  |  | základní |  | 0 | 0 | 0 | 0 | 0 | 4 | K | 1 | ROZPOCET | 0 | 0 | 0 | 0 | 0 | 1 | 0 | 4 | 70
36 | K | Pol31 | zához rýhy š.50cmxhl.50cm, tř.3 | m | 65 |  | 0 |  |  | základní |  | 0 | 0 | 0 | 0 | 0 | 4 | K | 1 | ROZPOCET | 0 | 0 | 0 | 0 | 0 | 1 | 0 | 4 | 72
37 | K | Pol32 | lože z písku do rýhy do š.65cm do tl.20cm(rozprostření písku v rýze, vč.naložení a složení) | m | 855 |  | 0 |  |  | základní |  | 0 | 0 | 0 | 0 | 0 | 4 | K | 1 | ROZPOCET | 0 | 0 | 0 | 0 | 0 | 1 | 0 | 4 | 74
38 | K | Pol33 | odvoz zeminy v rámci lokality, vč.její nakládky a dopravy(pouze přebytečná zemina z výkopu a zemina nahrazená pískem) | t | 99 |  | 0 |  |  | základní |  | 0 | 0 | 0 | 0 | 0 | 4 | K | 1 | ROZPOCET | 0 | 0 | 0 | 0 | 0 | 1 | 0 | 4 | 76
39 | K | Pol34 | 1xhutnění v rýze 30Mpa | m | 790 |  | 0 |  |  | základní |  | 0 | 0 | 0 | 0 | 0 | 4 | K | 1 | ROZPOCET | 0 | 0 | 0 | 0 | 0 | 1 | 0 | 4 | 78
40 | K | Pol35 | 2xhutnění v rýze 30Mpa | m | 65 |  | 0 |  |  | základní |  | 0 | 0 | 0 | 0 | 0 | 4 | K | 1 | ROZPOCET | 0 | 0 | 0 | 0 | 0 | 1 | 0 | 4 | 80
41 | K | Pol36 | výstr.červená folie š.33cm | m | 855 |  | 0 |  |  | základní |  | 0 | 0 | 0 | 0 | 0 | 4 | K | 1 | ROZPOCET | 0 | 0 | 0 | 0 | 0 | 1 | 0 | 4 | 82
42 | K | Pol37 | výkop jámy pro sloup do v.8m zem.tř.3, vč.záhozu a úpravy terénu po osazení sloupu | ks | 14 |  | 0 |  |  | základní |  | 0 | 0 | 0 | 0 | 0 | 4 | K | 1 | ROZPOCET | 0 | 0 | 0 | 0 | 0 | 1 | 0 | 4 | 84
43 | K | Pol38 | výkop jámy pro sloup do v.8m zem.tř.3, vč.záhozu a úpravy terénu po osazení sloupu - ztížené podmínky u stáv.plotů | ks | 4 |  | 0 |  |  | základní |  | 0 | 0 | 0 | 0 | 0 | 4 | K | 1 | ROZPOCET | 0 | 0 | 0 | 0 | 0 | 1 | 0 | 4 | 86
44 | K | Pol39 | betonový základ pro sloup š.800xv.800xhl.1200mm tř.C20/25 (v základu bude umístěna tubka DN300) | ks | 14 |  | 0 |  |  | základní |  | 0 | 0 | 0 | 0 | 0 | 4 | K | 1 | ROZPOCET | 0 | 0 | 0 | 0 | 0 | 1 | 0 | 4 | 88
45 | K | Pol40 | ukotvení pro sloup do v.8m beton tř.C20/25 (buchta, poklička) | ks | 4 |  | 0 |  |  | základní |  | 0 | 0 | 0 | 0 | 0 | 4 | K | 1 | ROZPOCET | 0 | 0 | 0 | 0 | 0 | 1 | 0 | 4 | 90
| D | D3 | MATERIÁLY |  |  |  | 0 |  |  |  |  | 0 |  | 0 |  | 0 | 1 | D | 0 | ROZPOCET | [6 empty] | 0
| D | D3.1 | MATERIÁLY |  |  |  | 0 |  |  |  |  | 0 |  | 0 |  | 0 | 1 | D | 1 | ROZPOCET | [6 empty] | 0
46 | M | Pol61 | rozvaděč RVO S1+100/NKE8P/S003 kompaktní pilíř-plast IP44 (hl.jistič 16A/3/B, elektroměr přímý, jistič vývodu 3x10A/1/B, vývod.svorky RS16) | ks | 1 |  | 0 |  |  | základní |  | 0 | 0 | 0 | 0 | 0 | 8 | M | 2 | ROZPOCET | 0 | 0 | 0 | 0 | 0 | 1 | 0 | 4 | 92
| D | D3.2 | Sloupy+svítidla ELO |  |  |  | 0 |  |  |  |  | 0 |  | 0 |  | 0 | 1 | D | 1 | ROZPOCET | [6 empty] | 0
47 | M | Pol62 | stožárová svorkovnice přímá do 16mm2+poj.spodek+poj.E14 4A | ks | 13 |  | 0 |  |  | základní |  | 0 | 0 | 0 | 0 | 0 | 8 | M | 2 | ROZPOCET | 0 | 0 | 0 | 0 | 0 | 1 | 0 | 4 | 94
48 | M | Pol63 | stožárová svorkovnice odbočná do 16mm2+poj.spodek+poj.E14 4A | ks | 5 |  | 0 |  |  | základní |  | 0 | 0 | 0 | 0 | 0 | 8 | M | 2 | ROZPOCET | 0 | 0 | 0 | 0 | 0 | 1 | 0 | 4 | 96
49 | M | Pol64 | ELO svítidlo Philips BGP703, 4800lmn, DN10, 4000K, CLO, G900S, DIM11, CT 38,5W IP66 | ks | 15 |  | 0 |  |  | základní |  | 0 | 0 | 0 | 0 | 0 | 8 | M | 2 | ROZPOCET | 0 | 0 | 0 | 0 | 0 | 1 | 0 | 4 | 98
50 | M | Pol65 | stožár ocelový, dvoustupňový, zinkovaný h=8,2m UZL-10-133/89 | ks | 15 |  | 0 |  |  | základní |  | 0 | 0 | 0 | 0 | 0 | 8 | M | 2 | ROZPOCET | 0 | 0 | 0 | 0 | 0 | 1 | 0 | 4 | 100
51 | M | Pol66 | výložník jednoduchý, lomený d.1m UZD-1-1000 sklon 0st. | ks | 7 |  | 0 |  |  | základní |  | 0 | 0 | 0 | 0 | 0 | 8 | M | 2 | ROZPOCET | 0 | 0 | 0 | 0 | 0 | 1 | 0 | 4 | 102
52 | M | Pol67 | výložník jednoduchý, lomený d.1m UZD-1-1000 sklon 10st. | ks | 8 |  | 0 |  |  | základní |  | 0 | 0 | 0 | 0 | 0 | 8 | M | 2 | ROZPOCET | 0 | 0 | 0 | 0 | 0 | 1 | 0 | 4 | 104
53 | M | Pol68 | ochranná plastová manžeta 133 | ks | 15 |  | 0 |  |  | základní |  | 0 | 0 | 0 | 0 | 0 | 8 | M | 2 | ROZPOCET | 0 | 0 | 0 | 0 | 0 | 1 | 0 | 4 | 106
| D | D3.3 | Sloupy+svítidla ELP |  |  |  | 0 |  |  |  |  | 0 |  | 0 |  | 0 | 1 | D | 1 | ROZPOCET | [6 empty] | 0
54 | M | Pol62 | stožárová svorkovnice přímá do 16mm2+poj.spodek+poj.E14 4A | ks | 2 |  | 0 |  |  | základní |  | 0 | 0 | 0 | 0 | 0 | 8 | M | 2 | ROZPOCET | 0 | 0 | 0 | 0 | 0 | 1 | 0 | 4 | 108
55 | M | Pol63 | stožárová svorkovnice odbočná do 16mm2+poj.spodek+poj.E14 4A | ks | 1 |  | 0 |  |  | základní |  | 0 | 0 | 0 | 0 | 0 | 8 | M | 2 | ROZPOCET | 0 | 0 | 0 | 0 | 0 | 1 | 0 | 4 | 110
56 | M | Pol69 | ELP svítidlo Philips BGP703, 6000lmn, DM50, 4000K, CLO, G900S, DIM11, CT 31W IP66 | ks | 3 |  | 0 |  |  | základní |  | 0 | 0 | 0 | 0 | 0 | 8 | M | 2 | ROZPOCET | 0 | 0 | 0 | 0 | 0 | 1 | 0 | 4 | 112
57 | M | Pol65 | stožár ocelový, dvoustupňový, zinkovaný h=8,2m UZL-10-133/89 | ks | 3 |  | 0 |  |  | základní |  | 0 | 0 | 0 | 0 | 0 | 8 | M | 2 | ROZPOCET | 0 | 0 | 0 | 0 | 0 | 1 | 0 | 4 | 114
58 | M | Pol66 | výložník jednoduchý, lomený d.1m UZD-1-1000 sklon 0st. | ks | 2 |  | 0 |  |  | základní |  | 0 | 0 | 0 | 0 | 0 | 8 | M | 2 | ROZPOCET | 0 | 0 | 0 | 0 | 0 | 1 | 0 | 4 | 116
59 | M | Pol67 | výložník jednoduchý, lomený d.1m UZD-1-1000 sklon 10st. | ks | 1 |  | 0 |  |  | základní |  | 0 | 0 | 0 | 0 | 0 | 8 | M | 2 | ROZPOCET | 0 | 0 | 0 | 0 | 0 | 1 | 0 | 4 | 118
60 | M | Pol68 | ochranná plastová manžeta 133 | ks | 3 |  | 0 |  |  | základní |  | 0 | 0 | 0 | 0 | 0 | 8 | M | 2 | ROZPOCET | 0 | 0 | 0 | 0 | 0 | 1 | 0 | 4 | 120
| D | D3.4 | Rozvod VO |  |  |  | 0 |  |  |  |  | 0 |  | 0 |  | 0 | 1 | D | 1 | ROZPOCET | [6 empty] | 0
61 | M | Pol70 | drát FeZn 10mm | m | 995 |  | 0 |  |  | základní |  | 0 | 0 | 0 | 0 | 0 | 8 | M | 2 | ROZPOCET | 0 | 0 | 0 | 0 | 0 | 1 | 0 | 4 | 122
62 | M | Pol71 | svorka zemní SR03 páska-drát | ks | 36 |  | 0 |  |  | základní |  | 0 | 0 | 0 | 0 | 0 | 8 | M | 2 | ROZPOCET | 0 | 0 | 0 | 0 | 0 | 1 | 0 | 4 | 124
63 | M | Pol72 | kabel CYKY 4Jx10 | m | 1295 |  | 0 |  |  | základní |  | 0 | 0 | 0 | 0 | 0 | 8 | M | 2 | ROZPOCET | 0 | 0 | 0 | 0 | 0 | 1 | 0 | 4 | 126
64 | M | Pol73 | kabel CYKY 3Jx1,5 | m | 120 |  | 0 |  |  | základní |  | 0 | 0 | 0 | 0 | 0 | 8 | M | 2 | ROZPOCET | 0 | 0 | 0 | 0 | 0 | 1 | 0 | 4 | 128
65 | M | Pol74 | trubka plast rovná KGEM DN300 | m | 18 |  | 0 |  |  | základní |  | 0 | 0 | 0 | 0 | 0 | 8 | M | 2 | ROZPOCET | 0 | 0 | 0 | 0 | 0 | 1 | 0 | 4 | 130
66 | M | Pol75 | dvouplášťová trubka HDPE korugovaná ohebná 40/32mm, červená | m | 1265 |  | 0 |  |  | základní |  | 0 | 0 | 0 | 0 | 0 | 8 | M | 2 | ROZPOCET | 0 | 0 | 0 | 0 | 0 | 1 | 0 | 4 | 132
67 | M | Pol76 | krabice prázdná, univerzální do 16mm2 IP44 | ks | 4 |  | 0 |  |  | základní |  | 0 | 0 | 0 | 0 | 0 | 8 | M | 2 | ROZPOCET | 0 | 0 | 0 | 0 | 0 | 1 | 0 | 4 | 134
68 | M | Pol77 | kopaný písek 0-4mm | m3 | 46.5 |  | 0 |  |  | základní |  | 0 | 0 | 0 | 0 | 0 | 8 | M | 2 | ROZPOCET | 0 | 0 | 0 | 0 | 0 | 1 | 0 | 4 | 136
69 | M | Pol78 | beton tř.C20/25 | m3 | 9 |  | 0 |  |  | základní |  | 0 | 0 | 0 | 0 | 0 | 8 | M | 2 | ROZPOCET | 0 | 0 | 0 | 0 | 0 | 1 | 0 | 4 | 138
70 | M | Pol79a | štěrkodrť 0-63mm(zásyp dokopu místní komunikace) | m3 | 9.75 |  | 0 |  |  | základní |  | 0 | 0 | 0 | 0 | 0 | 8 | M | 2 | ROZPOCET | 0 | 0 | 0 | 0 | 0 | 1 | 0 | 4 | -2028263464
71 | M | Pol79b | štěrkodrť 4-8mm(zásyp trubky DN300) | m3 | 1.1 |  | 0 |  |  | základní |  | 0 | 0 | 0 | 0 | 0 | 8 | M | 2 | ROZPOCET | 0 | 0 | 0 | 0 | 0 | 1 | 0 | 4 | 140
72 | M | Pol80 | výstr.červená folie š.33cm | m | 855 |  | 0 |  |  | základní |  | 0 | 0 | 0 | 0 | 0 | 8 | M | 2 | ROZPOCET | 0 | 0 | 0 | 0 | 0 | 1 | 0 | 4 | 142
| D | D4 | Předávací protokol |  |  |  | 0 |  |  |  |  | 0 |  | 0 |  | 0 | 1 | D | 0 | ROZPOCET | [6 empty] | 0
73 | K | Pol81 | Předávací protokol | kpl | 1 |  | 0 |  |  | základní |  | 0 | 0 | 0 | 0 | 0 | 4 | K | 1 | ROZPOCET | 0 | 0 | 0 | 0 | 0 | 1 | 0 | 4 | 144

## SO 501 - STL plynovod
{8a08e9b5-8b85-42fe-9ac4-b098f081bff7}
2
| KRYCÍ LIST SOUPISU PRACÍ | [7 empty] | v --- níže se nacházejí doplnkové a pomocné údaje k sestavám --- v | [8 empty] | False
Stavba:
Zainvestování území pro RD v lokalitě Babka Litomyšl, REVIZE Č.1. – 03/2021
Objekt:
SO 501 - STL plynovod
| KSO: |  | 827 52 11 |  |  | CC-CZ:
| Místo: |  | Litomyšl |  |  | Datum: | 23. 3. 2021
| Zadavatel: |  |  |  |  | IČ: | 00276944
|  | Město Litomyšl |  |  |  | DIČ: | CZ00276944
| Uchazeč: |  |  |  |  | IČ: | Vyplň údaj
|  | Vyplň údaj |  |  |  | DIČ: | Vyplň údaj
| Projektant: |  |  |  |  | IČ: | 15036499
|  | K I P spol. s r. o. |  |  |  | DIČ: | CZ15036499
| Zpracovatel: |  |  |  |  | IČ:
DIČ:
Poznámka:
| Cena bez DPH | [5 empty] | 0
|  |  | Základ daně |  |  | Sazba daně | Výše daně
| DPH | základní | 0 |  |  | 21% | 0
|  | snížená | 0 |  |  | 15% | 0
|  | zákl. přenesená | 0 |  |  | 21% | 0
|  | sníž. přenesená | 0 |  |  | 15% | 0
|  | nulová | 0 |  |  | 0% | 0
| Cena s DPH |  |  | v | CZK |  | 0
| Projektant |  |  | Zpracovatel
| Datum a podpis: |  | Razítko | Datum a podpis: |  |  | Razítko
| Objednavatel |  |  | Uchazeč
| Datum a podpis: |  | Razítko | Datum a podpis: |  |  | Razítko
REKAPITULACE ČLENĚNÍ SOUPISU PRACÍ
Stavba:
Zainvestování území pro RD v lokalitě Babka Litomyšl, REVIZE Č.1. – 03/2021
Objekt:
SO 501 - STL plynovod
Místo: |  |  | Litomyšl |  |  | Datum: | 23. 3. 2021
Zadavatel: |  |  | Město Litomyšl |  |  | Projektant: | K I P spol. s r. o.
Uchazeč: |  |  | Vyplň údaj |  |  | Zpracovatel:
Kód dílu - Popis | [6 empty] | Cena celkem [CZK]
Náklady ze soupisu prací | [6 empty] | 0 | [11 empty] | -1
| HSV - Práce a dodávky HSV | [5 empty] | 0
| 1 - Zemní práce | [5 empty] | 0
| 4 - Vodorovné konstrukce | [5 empty] | 0
| 8 - Trubní vedení | [5 empty] | 0
| 998 - Přesun hmot | [5 empty] | 0
| M - Práce a dodávky M | [5 empty] | 0
| 23-M - Montáže potrubí | [5 empty] | 0
SOUPIS PRACÍ
Stavba:
Zainvestování území pro RD v lokalitě Babka Litomyšl, REVIZE Č.1. – 03/2021
Objekt:
SO 501 - STL plynovod
Místo: |  |  | Litomyšl |  |  | Datum: | 23. 3. 2021
Zadavatel: |  |  | Město Litomyšl |  |  | Projektant: | K I P spol. s r. o.
Uchazeč: |  |  | Vyplň údaj |  |  | Zpracovatel:
PČ | Typ | Kód | Popis | MJ | Množství | J.cena [CZK] | Cena celkem [CZK] | Cenová soustava |  | DPH | J. Nh [h] | Nh celkem [h] | J. hmotnost [t] | Hmotnost celkem [t] | J. suť [t] | Suť Celkem [t]
Náklady soupisu celkem | [6 empty] | 0 |  |  |  |  | 0 |  | 619.5073 |  | 0 |  | D | -1 | [10 empty] | 0
| D | HSV | Práce a dodávky HSV |  |  |  | 0 |  |  |  |  | 0 |  | 617.8808 |  | 0 | 1 | D | 0 |  |  |  | ROZPOCET | [6 empty] | 0
| D | 1 | Zemní práce |  |  |  | 0 |  |  |  |  | 0 |  | 617.622 |  | 0 | 1 | D | 1 |  |  |  | ROZPOCET | [6 empty] | 0
1 | K | 132251104 | Hloubení nezapažených rýh šířky do 800 mm strojně s urovnáním dna do předepsaného profilu a spádu v hornině třídy těžitelnosti I skupiny 3 přes 100 m3 | m3 | 504.8 |  | 0 |  |  | základní |  | 0 | 0 | 0 | 0 | 0 | 4 | K | 2 |  |  |  | ROZPOCET | 0 | 0 | 0 | 0 | 0 | 1 | 0 | 4 | 109492592
| VV |  | 110,00*0,90*0,80 "stávající komunikace |  | 79.2 | [12 empty] | VV | 2 | 2 | True | 0 | ROZPOCET
| VV |  | 760,00*0,70*0,80 "nová |  | 425.6 | [12 empty] | VV | 2 | 2 | True | 0 | ROZPOCET
| VV |  | Součet |  | 504.8 | [12 empty] | VV | 2 | 4 | True | 1 | ROZPOCET
2 | K | 162351103 | Vodorovné přemístění výkopku nebo sypaniny po suchu na obvyklém dopravním prostředku, bez naložení výkopku, avšak se složením bez rozhrnutí z horniny třídy těžitelnosti I skupiny 1 až 3 na vzdálenost přes 50 do 500 m | m3 | 435.2 |  | 0 |  |  | základní |  | 0 | 0 | 0 | 0 | 0 | 4 | K | 2 |  |  |  | ROZPOCET | 0 | 0 | 0 | 0 | 0 | 1 | 0 | 4 | -570705615
| VV |  | 504,80-(87,20-110,00*0,20*0,80) |  | 435.2 | [12 empty] | VV | 2 | 2 | True | 1 | ROZPOCET
3 | K | 171251201 | Uložení sypaniny na skládky nebo meziskládky bez hutnění s upravením uložené sypaniny do předepsaného tvaru | m3 | 504.8 |  | 0 |  |  | základní |  | 0 | 0 | 0 | 0 | 0 | 4 | K | 2 |  |  |  | ROZPOCET | 0 | 0 | 0 | 0 | 0 | 1 | 0 | 4 | -1155771574
4 | K | 174151101 | Zásyp sypaninou z jakékoliv horniny strojně s uložením výkopku ve vrstvách se zhutněním jam, šachet, rýh nebo kolem objektů v těchto vykopávkách | m3 | 87.2 |  | 0 |  |  | základní |  | 0 | 0 | 0 | 0 | 0 | 4 | K | 2 |  |  |  | ROZPOCET | 0 | 0 | 0 | 0 | 0 | 1 | 0 | 4 | 1261606201
| VV |  | 504,80 |  | 504.8 | [12 empty] | VV | 2 | 2 | True | 0 | ROZPOCET
| VV |  | -110,00*0,60*0,80 "stávající komunikace |  | -52.8 | [12 empty] | VV | 2 | 2 | True | 0 | ROZPOCET
| VV |  | -760,00*0,60*0,80 "nová |  | -364.8 | [12 empty] | VV | 2 | 2 | True | 0 | ROZPOCET
| VV |  | Součet |  | 87.2 | [12 empty] | VV | 2 | 4 | True | 1 | ROZPOCET
5 | M | 58331202 | štěrkodrť netříděná do 100mm | t | 31.68 |  | 0 |  |  | základní |  | 0 | 1 | 31.68 | 0 | 0 | 8 | M | 2 |  |  |  | ROZPOCET | 0 | 0 | 0 | 0 | 0 | 1 | 0 | 4 | 1615679208
| VV |  | 110,00*0,20*0,80*1,800 "stávající komunikace |  | 31.68 | [12 empty] | VV | 2 | 2 | True | 1 | ROZPOCET
6 | K | 175151101 | Obsypání potrubí strojně sypaninou z vhodných třídy těžitelnosti I a II, skupiny 1 až 4 nebo materiálem připraveným podél výkopu ve vzdálenosti do 3 m od jeho kraje, pro jakoukoliv hloubku výkopu a míru zhutnění bez prohození sypaniny | m3 | 344.672 |  | 0 |  |  | základní |  | 0 | 0 | 0 | 0 | 0 | 4 | K | 2 |  |  |  | ROZPOCET | 0 | 0 | 0 | 0 | 0 | 1 | 0 | 4 | 1099213324
| VV |  | 110,00*0,50*0,80 "stávající komunikace |  | 44 | [12 empty] | VV | 2 | 2 | True | 0 | ROZPOCET
| VV |  | 760,00*0,50*0,80 "nová |  | 304 | [12 empty] | VV | 2 | 2 | True | 0 | ROZPOCET
| VV |  | -2,00*3,14*0,055*0,055-405,00*3,14*0,045*0,045-235,00*3,14*0,0315*0,0315 |  | -3.326 | [12 empty] | VV | 2 | 2 | True | 0 | ROZPOCET
| VV |  | -2,28*3,14*0,016*0,016 |  | -0.002 | [12 empty] | VV | 2 | 2 | True | 0 | ROZPOCET
| VV |  | Součet |  | 344.672 | [12 empty] | VV | 2 | 4 | True | 1 | ROZPOCET
7 | M | 58331351 | kamenivo těžené drobné frakce 0/4 | t | 585.942 |  | 0 |  |  | základní |  | 0 | 1 | 585.942 | 0 | 0 | 8 | M | 2 |  |  |  | ROZPOCET | 0 | 0 | 0 | 0 | 0 | 1 | 0 | 4 | -232018966
| VV |  | 344,672*1,700 |  | 585.942 | [12 empty] | VV | 2 | 2 | True | 1 | ROZPOCET
| D | 4 | Vodorovné konstrukce |  |  |  | 0 |  |  |  |  | 0 |  | 0 |  | 0 | 1 | D | 1 |  |  |  | ROZPOCET | [6 empty] | 0
8 | K | 451572111 | Lože pod potrubí, stoky a drobné objekty v otevřeném výkopu z kameniva drobného těženého 0 až 4 mm | m3 | 69.6 |  | 0 |  |  | základní |  | 0 | 0 | 0 | 0 | 0 | 4 | K | 2 |  |  |  | ROZPOCET | 0 | 0 | 0 | 0 | 0 | 1 | 0 | 4 | -1073145102
| VV |  | 110,00*0,10*0,80 "stávající komunikace |  | 8.8 | [12 empty] | VV | 2 | 2 | True | 0 | ROZPOCET
| VV |  | 760,00*0,10*0,80 "nová |  | 60.8 | [12 empty] | VV | 2 | 2 | True | 0 | ROZPOCET
| VV |  | Součet |  | 69.6 | [12 empty] | VV | 2 | 4 | True | 1 | ROZPOCET
| D | 8 | Trubní vedení |  |  |  | 0 |  |  |  |  | 0 |  | 0.2588 |  | 0 | 1 | D | 1 |  |  |  | ROZPOCET | [6 empty] | 0
9 | K | 899721111 | Signalizační vodič CYY 2,5 na potrubí DN do 150 mm | m | 950 |  | 0 |  |  | základní |  | 0 | 0.00019 | 0.1805 | 0 | 0 | 4 | K | 2 |  |  |  | ROZPOCET | 0 | 0 | 0 | 0 | 0 | 1 | 0 | 4 | -2136936001
10 | K | 899722113 | Krytí potrubí z plastů výstražnou fólií z PVC žluté barvy šířky 34 cm | m | 870 |  | 0 |  |  | základní |  | 0 | 9e-05 | 0.0783 | 0 | 0 | 4 | K | 2 |  |  |  | ROZPOCET | 0 | 0 | 0 | 0 | 0 | 1 | 0 | 4 | 836646907
| D | 998 | Přesun hmot |  |  |  | 0 |  |  |  |  | 0 |  | 0 |  | 0 | 1 | D | 1 |  |  |  | ROZPOCET | [6 empty] | 0
11 | K | 998276101 | Přesun hmot pro trubní vedení hloubené z trub z plastických hmot nebo sklolaminátových pro vodovody nebo kanalizace v otevřeném výkopu dopravní vzdálenost do 15 m | t | 0.259 |  | 0 |  |  | základní |  | 0 | 0 | 0 | 0 | 0 | 4 | K | 2 |  |  |  | ROZPOCET | 0 | 0 | 0 | 0 | 0 | 1 | 0 | 4 | 1669460625
| VV |  | 617,881-31,680-585,942 |  | 0.259 | [12 empty] | VV | 2 | 2 | True | 1 | ROZPOCET
| D | M | Práce a dodávky M |  |  |  | 0 |  |  |  |  | 0 |  | 1.6265 |  | 0 | 3 | D | 0 |  |  |  | ROZPOCET | [6 empty] | 0
| D | 23-M | Montáže potrubí |  |  |  | 0 |  |  |  |  | 0 |  | 1.6265 |  | 0 | 3 | D | 1 |  |  |  | ROZPOCET | [6 empty] | 0
12 | K | 23020X001 | Montáž potrubí plastového dn 32 mm | m | 265 |  | 0 |  |  | základní |  | 0 | 0 | 0 | 0 | 0 | 64 | K | 2 |  |  |  | ROZPOCET | 0 | 0 | 0 | 0 | 0 | 1 | 0 | 64 | 1015758799
13 | M | 286139211X01 | potrubí PE 100 RC SDR 11 s ochranným pláštěm dn 32 mm (návin) | m | 215 |  | 0 |  |  | základní |  | 0 | 0.0005 | 0.1075 | 0 | 0 | 256 | M | 2 |  |  |  | ROZPOCET | 0 | 0 | 0 | 0 | 0 | 1 | 0 | 64 | -803900773
14 | M | 286139221X02 | potrubí PE 100 RC SDR 11 s ochranným pláštěm dn 32 mm (tyčovina) | m | 50 |  | 0 |  |  | základní |  | 0 | 0.0005 | 0.025 | 0 | 0 | 256 | M | 2 |  |  |  | ROZPOCET | 0 | 0 | 0 | 0 | 0 | 1 | 0 | 64 | 1049226000
15 | K | 23020X002 | Montáž potrubí plastového dn 63 mm | m | 235 |  | 0 |  |  | základní |  | 0 | 0 | 0 | 0 | 0 | 64 | K | 2 |  |  |  | ROZPOCET | 0 | 0 | 0 | 0 | 0 | 1 | 0 | 64 | 997677266
16 | M | 286139241X03 | potrubí PE 100 RC SDR 11 dn 63 mm | m | 235 |  | 0 |  |  | základní |  | 0 | 0.00105 | 0.24675 | 0 | 0 | 256 | M | 2 |  |  |  | ROZPOCET | 0 | 0 | 0 | 0 | 0 | 1 | 0 | 64 | 848519489
17 | K | 23020X003 | Montáž potrubí plastového dn 90 mm | m | 405 |  | 0 |  |  | základní |  | 0 | 0 | 0 | 0 | 0 | 64 | K | 2 |  |  |  | ROZPOCET | 0 | 0 | 0 | 0 | 0 | 1 | 0 | 64 | -486834340
18 | M | 286139261X04 | potrubí PE 100 RC SDR 17,6 dn 90 mm | m | 405 |  | 0 |  |  | základní |  | 0 | 0.00105 | 0.42525 | 0 | 0 | 256 | M | 2 |  |  |  | ROZPOCET | 0 | 0 | 0 | 0 | 0 | 1 | 0 | 64 | 2071007859
19 | K | 23020X004 | Montáž potrubí plastového dn 110 mm | m | 2 |  | 0 |  |  | základní |  | 0 | 0 | 0 | 0 | 0 | 64 | K | 2 |  |  |  | ROZPOCET | 0 | 0 | 0 | 0 | 0 | 1 | 0 | 64 | 563928675
20 | M | 286139271X05 | potrubí PE 100 RC SDR 17,6 dn 110 mm | m | 2 |  | 0 |  |  | základní |  | 0 | 0.00125 | 0.0025 | 0 | 0 | 256 | M | 2 |  |  |  | ROZPOCET | 0 | 0 | 0 | 0 | 0 | 1 | 0 | 64 | 579960929
21 | K | 23020X005 | Montáž ochranné trubky dn 63 mm | m | 109 |  | 0 |  |  | základní |  | 0 | 0 | 0 | 0 | 0 | 64 | K | 2 |  |  |  | ROZPOCET | 0 | 0 | 0 | 0 | 0 | 1 | 0 | 64 | -1783266775
22 | M | 286139821X06 | trubka ochranná PE dn 63 mm | m | 109 |  | 0 |  |  | základní |  | 0 | 0.00059 | 0.06431 | 0 | 0 | 256 | M | 2 |  |  |  | ROZPOCET | 0 | 0 | 0 | 0 | 0 | 1 | 0 | 64 | 179802193
23 | K | 23020X006 | Montáž ochranné trubky dn 90 mm | m | 15 |  | 0 |  |  | základní |  | 0 | 0 | 0 | 0 | 0 | 64 | K | 2 |  |  |  | ROZPOCET | 0 | 0 | 0 | 0 | 0 | 1 | 0 | 64 | -74126305
24 | M | 286139831X07 | trubka ochranná PE dn 90 mm | m | 15 |  | 0 |  |  | základní |  | 0 | 0.00089 | 0.01335 | 0 | 0 | 256 | M | 2 |  |  |  | ROZPOCET | 0 | 0 | 0 | 0 | 0 | 1 | 0 | 64 | 903473384
25 | K | 23020X007 | Montáž ochranné trubky dn 125 mm | m | 28 |  | 0 |  |  | základní |  | 0 | 0 | 0 | 0 | 0 | 64 | K | 2 |  |  |  | ROZPOCET | 0 | 0 | 0 | 0 | 0 | 1 | 0 | 64 | 882869786
26 | M | 286139841X08 | trubka ochranná PE dn 110 mm | m | 28 |  | 0 |  |  | základní |  | 0 | 0.0013 | 0.0364 | 0 | 0 | 256 | M | 2 |  |  |  | ROZPOCET | 0 | 0 | 0 | 0 | 0 | 1 | 0 | 64 | -1340901129
27 | K | 23020X008 | Montáž vystředění a utěsnění čel ochranných trubek manžetami PE dn 32/63 mm | soubor | 15 |  | 0 |  |  | základní |  | 0 | 0 | 0 | 0 | 0 | 64 | K | 2 |  |  |  | ROZPOCET | 0 | 0 | 0 | 0 | 0 | 1 | 0 | 64 | -417050365
28 | M | 286139721X09 | Vystředění plynovodu a přípojek a utěsnění čel ochranných trubek manžetami PE dn 32/63 mm pro jednu ochrannou trubku | kus | 15 |  | 0 |  |  | základní |  | 0 | 0.0006 | 0.009 | 0 | 0 | 256 | M | 2 |  |  |  | ROZPOCET | 0 | 0 | 0 | 0 | 0 | 1 | 0 | 64 | 1170519819
29 | K | 23020X009 | Montáž vystředění a utěsnění čel ochranných trubek manžetami PE dn 63/90 mm | soubor | 1 |  | 0 |  |  | základní |  | 0 | 0 | 0 | 0 | 0 | 64 | K | 2 |  |  |  | ROZPOCET | 0 | 0 | 0 | 0 | 0 | 1 | 0 | 64 | -1555958598
30 | M | 286139731X10 | Vystředění plynovodu a přípojek a utěsnění čel ochranných trubek manžetami PE dn 63/90 mm pro jednu ochrannou trubku | kus | 1 |  | 0 |  |  | základní |  | 0 | 0.0009 | 0.0009 | 0 | 0 | 256 | M | 2 |  |  |  | ROZPOCET | 0 | 0 | 0 | 0 | 0 | 1 | 0 | 64 | 1711044603
31 | K | 23020X010 | Montáž vystředění a utěsnění čel ochranných trubek manžetami PE dn 90/125 mm | soubor | 3 |  | 0 |  |  | základní |  | 0 | 0 | 0 | 0 | 0 | 64 | K | 2 |  |  |  | ROZPOCET | 0 | 0 | 0 | 0 | 0 | 1 | 0 | 64 | -977153430
32 | M | 286139741X11 | Vystředění plynovodu a přípojek a utěsnění čel ochranných trubek manžetami PE dn 90/125 mm pro jednu ochrannou trubku | kus | 3 |  | 0 |  |  | základní |  | 0 | 0.0015 | 0.0045 | 0 | 0 | 256 | M | 2 |  |  |  | ROZPOCET | 0 | 0 | 0 | 0 | 0 | 1 | 0 | 64 | -2010039531
33 | K | 23020X011 | Montáž navrtávky dn 63 mm | kus | 17 |  | 0 |  |  | základní |  | 0 | 0 | 0 | 0 | 0 | 64 | K | 2 |  |  |  | ROZPOCET | 0 | 0 | 0 | 0 | 0 | 1 | 0 | 64 | -1998361361
34 | M | 286139911X12 | Přivařovací navrtávací přípojkový T-kus PE dn 63/32 mm | kus | 17 |  | 0 |  |  | základní |  | 0 | 0.005 | 0.085 | 0 | 0 | 256 | M | 2 |  |  |  | ROZPOCET | 0 | 0 | 0 | 0 | 0 | 1 | 0 | 64 | -1021955020
35 | K | 23020X012 | Montáž navrtávky dn 90 mm | kus | 17 |  | 0 |  |  | základní |  | 0 | 0 | 0 | 0 | 0 | 64 | K | 2 |  |  |  | ROZPOCET | 0 | 0 | 0 | 0 | 0 | 1 | 0 | 64 | -1335145803
36 | M | 286139921X13 | Přivařovací navrtávací přípojkový T-kus PE dn 90/32 mm | kus | 17 |  | 0 |  |  | základní |  | 0 | 0.008 | 0.136 | 0 | 0 | 256 | M | 2 |  |  |  | ROZPOCET | 0 | 0 | 0 | 0 | 0 | 1 | 0 | 64 | -2112483744
37 | K | 23020X013 | Montáž navrtávky dn 90 mm | kus | 1 |  | 0 |  |  | základní |  | 0 | 0 | 0 | 0 | 0 | 64 | K | 2 |  |  |  | ROZPOCET | 0 | 0 | 0 | 0 | 0 | 1 | 0 | 64 | 2131843349
38 | M | 286139931X14 | Přivařovací navrtávací přípojkový T-kus PE dn 90/63 mm | kus | 1 |  | 0 |  |  | základní |  | 0 | 0.009 | 0.009 | 0 | 0 | 256 | M | 2 |  |  |  | ROZPOCET | 0 | 0 | 0 | 0 | 0 | 1 | 0 | 64 | 826175886
39 | K | 23020X014 | Montáž přechodky dn 32/DN 25 mm (ocel) | kus | 1 |  | 0 |  |  | základní |  | 0 | 0 | 0 | 0 | 0 | 64 | K | 2 |  |  |  | ROZPOCET | 0 | 0 | 0 | 0 | 0 | 1 | 0 | 64 | -1675472763
40 | M | 286139941X15 | Přechodka PE dn 32/DN 25 mm (ocel) s prodlouženou délkou ocelové části na 500 mm | kus | 1 |  | 0 |  |  | základní |  | 0 | 0.0018 | 0.0018 | 0 | 0 | 256 | M | 2 |  |  |  | ROZPOCET | 0 | 0 | 0 | 0 | 0 | 1 | 0 | 64 | 494299161
41 | K | 23020X015 | Montáž přechodky dn 63/DN 50 mm (ocel) | kus | 1 |  | 0 |  |  | základní |  | 0 | 0 | 0 | 0 | 0 | 64 | K | 2 |  |  |  | ROZPOCET | 0 | 0 | 0 | 0 | 0 | 1 | 0 | 64 | 955638034
42 | M | 286139951X16 | Přechodka PE dn 63/DN 50 mm (ocel) s prodlouženou délkou ocelové části na 500 mm | kus | 1 |  | 0 |  |  | základní |  | 0 | 0.0028 | 0.0028 | 0 | 0 | 256 | M | 2 |  |  |  | ROZPOCET | 0 | 0 | 0 | 0 | 0 | 1 | 0 | 64 | -638376971
43 | K | 23020X016 | Montáž přechodky dn 110/DN 100 mm (ocel) | kus | 1 |  | 0 |  |  | základní |  | 0 | 0 | 0 | 0 | 0 | 64 | K | 2 |  |  |  | ROZPOCET | 0 | 0 | 0 | 0 | 0 | 1 | 0 | 64 | -39045666
44 | M | 286139961X17 | Přechodka PE dn 110/DN 100 mm (ocel) s prodlouženou délkou ocelové části na 500 mm | kus | 1 |  | 0 |  |  | základní |  | 0 | 0.0083 | 0.0083 | 0 | 0 | 256 | M | 2 |  |  |  | ROZPOCET | 0 | 0 | 0 | 0 | 0 | 1 | 0 | 64 | -1079884800
45 | K | 23020X017 | Montáž objímkové přesuvky DN 25 mm | kus | 1 |  | 0 |  |  | základní |  | 0 | 0 | 0 | 0 | 0 | 64 | K | 2 |  |  |  | ROZPOCET | 0 | 0 | 0 | 0 | 0 | 1 | 0 | 64 | -886080338
46 | M | 319466011X18 | Objímková přesuvka SCHUCK typ SMU DN 25 mm | kus | 1 |  | 0 |  |  | základní |  | 0 | 0.002 | 0.002 | 0 | 0 | 256 | M | 2 |  |  |  | ROZPOCET | 0 | 0 | 0 | 0 | 0 | 1 | 0 | 64 | 1408424300
47 | K | 23020X018 | Montáž objímkové přesuvky DN 50 mm | kus | 1 |  | 0 |  |  | základní |  | 0 | 0 | 0 | 0 | 0 | 64 | K | 2 |  |  |  | ROZPOCET | 0 | 0 | 0 | 0 | 0 | 1 | 0 | 64 | -954059995
48 | M | 319466021X19 | Objímková přesuvka SCHUCK typ SMU DN 50 mm | kus | 1 |  | 0 |  |  | základní |  | 0 | 0.005 | 0.005 | 0 | 0 | 256 | M | 2 |  |  |  | ROZPOCET | 0 | 0 | 0 | 0 | 0 | 1 | 0 | 64 | 1465204629
49 | K | 23020X019 | Montáž objímkové přesuvky DN 100 mm | kus | 1 |  | 0 |  |  | základní |  | 0 | 0 | 0 | 0 | 0 | 64 | K | 2 |  |  |  | ROZPOCET | 0 | 0 | 0 | 0 | 0 | 1 | 0 | 64 | 1196986129
50 | M | 319466031X20 | Objímková přesuvka SCHUCK typ SMU DN 100 mm | kus | 1 |  | 0 |  |  | základní |  | 0 | 0.008 | 0.008 | 0 | 0 | 256 | M | 2 |  |  |  | ROZPOCET | 0 | 0 | 0 | 0 | 0 | 1 | 0 | 64 | -973888334
51 | K | 23020X020 | Montáž redukce dn 110 mm | kus | 1 |  | 0 |  |  | základní |  | 0 | 0 | 0 | 0 | 0 | 64 | K | 2 |  |  |  | ROZPOCET | 0 | 0 | 0 | 0 | 0 | 1 | 0 | 64 | -1378428780
52 | M | 286139971X21 | Redukce PE dn 110/90 mm | kus | 1 |  | 0 |  |  | základní |  | 0 | 0.0006 | 0.0006 | 0 | 0 | 256 | M | 2 |  |  |  | ROZPOCET | 0 | 0 | 0 | 0 | 0 | 1 | 0 | 64 | 883342238
53 | K | 23020X021 | Montáž kolena dn 32 mm | kus | 35 |  | 0 |  |  | základní |  | 0 | 0 | 0 | 0 | 0 | 64 | K | 2 |  |  |  | ROZPOCET | 0 | 0 | 0 | 0 | 0 | 1 | 0 | 64 | 76933332
54 | M | 286139981X22 | Koleno 90° PE dn 32 mm | kus | 35 |  | 0 |  |  | základní |  | 0 | 0.0003 | 0.0105 | 0 | 0 | 256 | M | 2 |  |  |  | ROZPOCET | 0 | 0 | 0 | 0 | 0 | 1 | 0 | 64 | 33520077
55 | K | 23020X022 | Montáž kolena dn 90 mm | kus | 1 |  | 0 |  |  | základní |  | 0 | 0 | 0 | 0 | 0 | 64 | K | 2 |  |  |  | ROZPOCET | 0 | 0 | 0 | 0 | 0 | 1 | 0 | 64 | 514937081
56 | M | 286139991X23 | Koleno 90° PE dn 90 mm | kus | 1 |  | 0 |  |  | základní |  | 0 | 0.001 | 0.001 | 0 | 0 | 256 | M | 2 |  |  |  | ROZPOCET | 0 | 0 | 0 | 0 | 0 | 1 | 0 | 64 | 362962325
57 | K | 23020X023 | Montáž oblouku dn 90 mm | kus | 2 |  | 0 |  |  | základní |  | 0 | 0 | 0 | 0 | 0 | 64 | K | 2 |  |  |  | ROZPOCET | 0 | 0 | 0 | 0 | 0 | 1 | 0 | 64 | -68230933
58 | M | 286140001X24 | Oblouk PE dn 90 mm | kus | 2 |  | 0 |  |  | základní |  | 0 | 0.003 | 0.006 | 0 | 0 | 256 | M | 2 |  |  |  | ROZPOCET | 0 | 0 | 0 | 0 | 0 | 1 | 0 | 64 | -1894383211
59 | K | 23020X024 | Montáž víčka dn 63 mm | kus | 2 |  | 0 |  |  | základní |  | 0 | 0 | 0 | 0 | 0 | 64 | K | 2 |  |  |  | ROZPOCET | 0 | 0 | 0 | 0 | 0 | 1 | 0 | 64 | 178735388
60 | M | 286140011X25 | Víčko PE dn 63 mm | kus | 2 |  | 0 |  |  | základní |  | 0 | 0.002 | 0.004 | 0 | 0 | 256 | M | 2 |  |  |  | ROZPOCET | 0 | 0 | 0 | 0 | 0 | 1 | 0 | 64 | -1825006316
61 | K | 23020X025 | Montáž víčka dn 90 mm | kus | 2 |  | 0 |  |  | základní |  | 0 | 0 | 0 | 0 | 0 | 64 | K | 2 |  |  |  | ROZPOCET | 0 | 0 | 0 | 0 | 0 | 1 | 0 | 64 | 1431868831
62 | M | 286140021X26 | Víčko PE dn 90 mm | kus | 2 |  | 0 |  |  | základní |  | 0 | 0.003 | 0.006 | 0 | 0 | 256 | M | 2 |  |  |  | ROZPOCET | 0 | 0 | 0 | 0 | 0 | 1 | 0 | 64 | -2018989464
63 | K | 23020X026 | Montáž T kusu dn 90 mm | kus | 2 |  | 0 |  |  | základní |  | 0 | 0 | 0 | 0 | 0 | 64 | K | 2 |  |  |  | ROZPOCET | 0 | 0 | 0 | 0 | 0 | 1 | 0 | 64 | -1113929724
64 | M | 286140031X27 | T kus PE dn 90/63/90 mm | kus | 2 |  | 0 |  |  | základní |  | 0 | 0.005 | 0.01 | 0 | 0 | 256 | M | 2 |  |  |  | ROZPOCET | 0 | 0 | 0 | 0 | 0 | 1 | 0 | 64 | -771579444
65 | K | 23020X027 | Montáž T kusu dn 90 mm | kus | 2 |  | 0 |  |  | základní |  | 0 | 0 | 0 | 0 | 0 | 64 | K | 2 |  |  |  | ROZPOCET | 0 | 0 | 0 | 0 | 0 | 1 | 0 | 64 | -1693849370
66 | M | 286140041X28 | T kus PE dn 90/90/90 mm | kus | 2 |  | 0 |  |  | základní |  | 0 | 0.006 | 0.012 | 0 | 0 | 256 | M | 2 |  |  |  | ROZPOCET | 0 | 0 | 0 | 0 | 0 | 1 | 0 | 64 | -1720675399
67 | K | 23020X028 | Montáž odvzdušňovacího ventilu+poklopu+desky | soubor | 2 |  | 0 |  |  | základní |  | 0 | 0 | 0 | 0 | 0 | 64 | K | 2 |  |  |  | ROZPOCET | 0 | 0 | 0 | 0 | 0 | 1 | 0 | 64 | -1351527689
68 | M | 551389451X29 | Odvzdušňovací ventil EKSF-S/PE,poklop Y 4522 (RWE)+deska s vývodem pro signalizační vodič | soubor | 2 |  | 0 |  |  | základní |  | 0 | 0.04 | 0.08 | 0 | 0 | 256 | M | 2 |  |  |  | ROZPOCET | 0 | 0 | 0 | 0 | 0 | 1 | 0 | 64 | 941096133
69 | K | 23020X029 | Montáž držáku, přechodového spoje, kulového kohoutu a zátky | soubor | 33 |  | 0 |  |  | základní |  | 0 | 0 | 0 | 0 | 0 | 64 | K | 2 |  |  |  | ROZPOCET | 0 | 0 | 0 | 0 | 0 | 1 | 0 | 64 | -2077253832
70 | M | 286140051X30 | Kulový kohout DN 1“ s integrovanou přechodkou PE dn 32/DN 1“ (ocel), zátka a držák | soubor | 33 |  | 0 |  |  | základní |  | 0 | 0.009 | 0.297 | 0 | 0 | 256 | M | 2 |  |  |  | ROZPOCET | 0 | 0 | 0 | 0 | 0 | 1 | 0 | 64 | -1393691062
71 | K | 23020X030 | Montáž uzavření plynu | soubor | 1 |  | 0 |  |  | základní |  | 0 | 0 | 0 | 0 | 0 | 64 | K | 2 |  |  |  | ROZPOCET | 0 | 0 | 0 | 0 | 0 | 1 | 0 | 64 | -2033067682
72 | M | 551389461X31 | Mechanické nebo hydraulické uzavření plynu potrubí PE d 90 mm | soubor | 1 |  | 0 |  |  | základní |  | 0 | 0.006 | 0.006 | 0 | 0 | 256 | M | 2 |  |  |  | ROZPOCET | 0 | 0 | 0 | 0 | 0 | 1 | 0 | 64 | 830532234
73 | K | 23020X031 | Napojení na stávající plynovod | soubor | 1 |  | 0 |  |  | základní |  | 0 | 0 | 0 | 0 | 0 | 64 | K | 2 |  |  |  | ROZPOCET | 0 | 0 | 0 | 0 | 0 | 1 | 0 | 64 | -1184020941
74 | K | 23020X032 | Asistence GridServices s.r.o. | soubor | 1 |  | 0 |  |  | základní |  | 0 | 0 | 0 | 0 | 0 | 64 | K | 2 |  |  |  | ROZPOCET | 0 | 0 | 0 | 0 | 0 | 1 | 0 | 64 | 1196355121
75 | K | 23023X033 | Čištění potrubí a tlaková zkouška | soubor | 1 |  | 0 |  |  | základní |  | 0 | 0 | 0 | 0 | 0 | 64 | K | 2 |  |  |  | ROZPOCET | 0 | 0 | 0 | 0 | 0 | 1 | 0 | 64 | -1006165565
76 | K | 23023X021 | Ostatní práce | soubor | 1 |  | 0 |  |  | základní |  | 0 | 0 | 0 | 0 | 0 | 64 | K | 2 |  |  |  | ROZPOCET | 0 | 0 | 0 | 0 | 0 | 1 | 0 | 64 | 1672647580

## SO.701 - Pilíře měření
{a5423289-55ce-4a0b-956a-7224436d6d44}
2
| KRYCÍ LIST SOUPISU PRACÍ | [7 empty] | v --- níže se nacházejí doplnkové a pomocné údaje k sestavám --- v | [8 empty] | False
Stavba:
Zainvestování území pro RD v lokalitě Babka Litomyšl, REVIZE Č.1. – 03/2021
Objekt:
SO.701 - Pilíře měření
| KSO: |  |  |  |  | CC-CZ:
| Místo: |  | Litomyšl |  |  | Datum: | 23. 3. 2021
| Zadavatel: |  |  |  |  | IČ: | 00276944
|  | Město Litomyšl |  |  |  | DIČ: | CZ00276944
| Uchazeč: |  |  |  |  | IČ: | Vyplň údaj
|  | Vyplň údaj |  |  |  | DIČ: | Vyplň údaj
| Projektant: |  |  |  |  | IČ: | 15036499
|  | K I P spol. s r. o. |  |  |  | DIČ: | CZ15036499
| Zpracovatel: |  |  |  |  | IČ:
DIČ:
Poznámka:
| Cena bez DPH | [5 empty] | 0
|  |  | Základ daně |  |  | Sazba daně | Výše daně
| DPH | základní | 0 |  |  | 21% | 0
|  | snížená | 0 |  |  | 15% | 0
|  | zákl. přenesená | 0 |  |  | 21% | 0
|  | sníž. přenesená | 0 |  |  | 15% | 0
|  | nulová | 0 |  |  | 0% | 0
| Cena s DPH |  |  | v | CZK |  | 0
| Projektant |  |  | Zpracovatel
| Datum a podpis: |  | Razítko | Datum a podpis: |  |  | Razítko
| Objednavatel |  |  | Uchazeč
| Datum a podpis: |  | Razítko | Datum a podpis: |  |  | Razítko
REKAPITULACE ČLENĚNÍ SOUPISU PRACÍ
Stavba:
Zainvestování území pro RD v lokalitě Babka Litomyšl, REVIZE Č.1. – 03/2021
Objekt:
SO.701 - Pilíře měření
Místo: |  |  | Litomyšl |  |  | Datum: | 23. 3. 2021
Zadavatel: |  |  | Město Litomyšl |  |  | Projektant: | K I P spol. s r. o.
Uchazeč: |  |  | Vyplň údaj |  |  | Zpracovatel:
Kód dílu - Popis | [6 empty] | Cena celkem [CZK]
Náklady ze soupisu prací | [6 empty] | 0 | [11 empty] | -1
| D1 - Pilíře měření | [5 empty] | 0
| 13 - Hloubené vykopávky | [5 empty] | 0
| 16 - Přemístění výkopku | [5 empty] | 0
| 17 - Konstrukce ze zemin | [5 empty] | 0
| 27 - Základy | [5 empty] | 0
| H15 - Objekty pozemní zvláštní | [5 empty] | 0
| M21 - Elektromontáže | [5 empty] | 0
SOUPIS PRACÍ
Stavba:
Zainvestování území pro RD v lokalitě Babka Litomyšl, REVIZE Č.1. – 03/2021
Objekt:
SO.701 - Pilíře měření
Místo: |  |  | Litomyšl |  |  | Datum: | 23. 3. 2021
Zadavatel: |  |  | Město Litomyšl |  |  | Projektant: | K I P spol. s r. o.
Uchazeč: |  |  | Vyplň údaj |  |  | Zpracovatel:
PČ | Typ | Kód | Popis | MJ | Množství | J.cena [CZK] | Cena celkem [CZK] | Cenová soustava |  | DPH | J. Nh [h] | Nh celkem [h] | J. hmotnost [t] | Hmotnost celkem [t] | J. suť [t] | Suť Celkem [t]
Náklady soupisu celkem | [6 empty] | 0 |  |  |  |  | 0 |  | 26.1331 |  | 0 |  | D | -1 | [10 empty] | 0
| D | D1 | Pilíře měření |  |  |  | 0 |  |  |  |  | 0 |  | 26.1331 |  | 0 | 1 | D | 0 |  |  |  | ROZPOCET | [6 empty] | 0
| D | 13 | Hloubené vykopávky |  |  |  | 0 |  |  |  |  | 0 |  | 0 |  | 0 | 1 | D | 1 |  |  |  | ROZPOCET | [6 empty] | 0
1 | K | 132101110R00 | Hloubení rýh š.do 60 cm v hor.2 do 50 m3, STROJNĚ | m3 | 26.901 |  | 0 |  |  | základní |  | 0 | 0 | 0 | 0 | 0 | 4 | K | 2 |  |  |  | ROZPOCET | 0 | 0 | 0 | 0 | 0 | 1 | 0 | 4 | 2
| VV |  | "Var. 1" 3,0*0,6*0,7*4 |  | 5.04 | [12 empty] | VV | 2 | 2 | True | 0 | ROZPOCET
| VV |  | "var.2" 3,7*0,6*0,7*3 |  | 4.662 | [12 empty] | VV | 2 | 2 | True | 0 | ROZPOCET
| VV |  | "var.3" 1,85*0,6*0,7*13 |  | 10.101 | [12 empty] | VV | 2 | 2 | True | 0 | ROZPOCET
| VV |  | "var.4" 2,6*0,65*0,7*6 |  | 7.098 | [12 empty] | VV | 2 | 2 | True | 0 | ROZPOCET
| VV |  | Součet |  | 26.901 | [12 empty] | VV | 2 | 4 | True | 1 | ROZPOCET
| D | 16 | Přemístění výkopku |  |  |  | 0 |  |  |  |  | 0 |  | 0 |  | 0 | 1 | D | 1 |  |  |  | ROZPOCET | [6 empty] | 0
2 | K | 162301101R00 | Vodorovné přemístění výkopku z hor.1-4 do 500 m | m3 | 8.43 |  | 0 |  |  | základní |  | 0 | 0 | 0 | 0 | 0 | 4 | K | 2 |  |  |  | ROZPOCET | 0 | 0 | 0 | 0 | 0 | 1 | 0 | 4 | 4
| VV |  | 26,9-18,47 |  | 8.43 | [12 empty] | VV | 2 | 2 | True | 0 | ROZPOCET
| VV |  | Součet |  | 8.43 | [12 empty] | VV | 2 | 4 | True | 1 | ROZPOCET
3 | K | 167101101R00 | Nakládání výkopku z hor.1-4 v množství do 100 m3 | m3 | 8.43 |  | 0 |  |  | základní |  | 0 | 0 | 0 | 0 | 0 | 4 | K | 2 |  |  |  | ROZPOCET | 0 | 0 | 0 | 0 | 0 | 1 | 0 | 4 | 6
| VV |  | 8,43 |  | 8.43 | [12 empty] | VV | 2 | 2 | True | 0 | ROZPOCET
| VV |  | Součet |  | 8.43 | [12 empty] | VV | 2 | 4 | True | 1 | ROZPOCET
| D | 17 | Konstrukce ze zemin |  |  |  | 0 |  |  |  |  | 0 |  | 18.6605 |  | 0 | 1 | D | 1 |  |  |  | ROZPOCET | [6 empty] | 0
4 | K | 174201101R00 | Zásyp jam, rýh, šachet bez zhutnění | m3 | 11.662 |  | 0 |  |  | základní |  | 0 | 0 | 0 | 0 | 0 | 4 | K | 2 |  |  |  | ROZPOCET | 0 | 0 | 0 | 0 | 0 | 1 | 0 | 4 | 8
| VV |  | pískem a liaporem | [14 empty] | VV | 2 | 1 | True | 0 | ROZPOCET
| VV |  | "Var. 1" 2,54*0,22*0,7*4 |  | 1.565 | [12 empty] | VV | 2 | 2 | True | 0 | ROZPOCET
| VV |  | "var.2" 3,3*0,25*0,7*3 |  | 1.733 | [12 empty] | VV | 2 | 2 | True | 0 | ROZPOCET
| VV |  | "var.3" 1,63*0,22*0,7*13 |  | 3.263 | [12 empty] | VV | 2 | 2 | True | 0 | ROZPOCET
| VV |  | "var.4" 2,39*0,25*0,7*6 |  | 2.51 | [12 empty] | VV | 2 | 2 | True | 0 | ROZPOCET
| VV |  | "Var. 1" 2,54*0,22*0,2*4 |  | 0.447 | [12 empty] | VV | 2 | 2 | True | 0 | ROZPOCET
| VV |  | "var.2" 3,3*0,25*0,2*3 |  | 0.495 | [12 empty] | VV | 2 | 2 | True | 0 | ROZPOCET
| VV |  | "var.3" 1,63*0,22*0,2*13 |  | 0.932 | [12 empty] | VV | 2 | 2 | True | 0 | ROZPOCET
| VV |  | "var.4" 2,39*0,25*0,2*6 |  | 0.717 | [12 empty] | VV | 2 | 2 | True | 0 | ROZPOCET
| VV |  | Součet |  | 11.662 | [12 empty] | VV | 2 | 4 | True | 1 | ROZPOCET
5 | M | 58337310 | Štěrkopísek frakce 0-4 tř.B | t | 17.29 |  | 0 |  |  | základní |  | 0 | 1 | 17.29 | 0 | 0 | 8 | M | 2 |  |  |  | ROZPOCET | 0 | 0 | 0 | 0 | 0 | 1 | 0 | 4 | 468385281
| VV |  | 9,1*1,9 |  | 17.29 | [12 empty] | VV | 2 | 2 | True | 0 | ROZPOCET
| VV |  | Součet |  | 17.29 | [12 empty] | VV | 2 | 4 | True | 1 | ROZPOCET
6 | M | 58761541 | Liapor 1- 4 vak 1 m3 /Big bag/ | kus | 2.741 |  | 0 |  |  | základní |  | 0 | 0.5 | 1.3705 | 0 | 0 | 8 | M | 2 |  |  |  | ROZPOCET | 0 | 0 | 0 | 0 | 0 | 1 | 0 | 4 | 2070148763
| VV |  | 0,45+0,5+0,94+0,72 |  | 2.61 | [12 empty] | VV | 2 | 2 | True | 0 | ROZPOCET
| VV |  | "ztratné 5%" 0,1305 |  | 0.131 | [12 empty] | VV | 2 | 2 | True | 0 | ROZPOCET
| VV |  | Součet |  | 2.741 | [12 empty] | VV | 2 | 4 | True | 1 | ROZPOCET
7 | K | 174101102R00 | Zásyp ruční se zhutněním | m3 | 18.479 |  | 0 |  |  | základní |  | 0 | 0 | 0 | 0 | 0 | 4 | K | 2 |  |  |  | ROZPOCET | 0 | 0 | 0 | 0 | 0 | 1 | 0 | 4 | 14
| VV |  | výkopovou zeminou | [14 empty] | VV | 2 | 1 | True | 0 | ROZPOCET
| VV |  | "Var. 1" 3,0*0,6*0,7*4-2,54*0,22*0,65*4 |  | 3.587 | [12 empty] | VV | 2 | 2 | True | 0 | ROZPOCET
| VV |  | "var.2" 3,7*0,6*0,7*3-3,3*0,25*0,65*3 |  | 3.053 | [12 empty] | VV | 2 | 2 | True | 0 | ROZPOCET
| VV |  | "var.3" 1,85*0,6*0,7*13-1,63*0,22*0,65*13 |  | 7.071 | [12 empty] | VV | 2 | 2 | True | 0 | ROZPOCET
| VV |  | "var.4" 2,6*0,65*0,7*6-2,39*0,25*0,65*6 |  | 4.768 | [12 empty] | VV | 2 | 2 | True | 0 | ROZPOCET
| VV |  | Součet |  | 18.479 | [12 empty] | VV | 2 | 4 | True | 1 | ROZPOCET
8 | K | 171201101R00 | Uložení sypaniny do násypů nezhutněných | m3 | 8.43 |  | 0 |  |  | základní |  | 0 | 0 | 0 | 0 | 0 | 4 | K | 2 |  |  |  | ROZPOCET | 0 | 0 | 0 | 0 | 0 | 1 | 0 | 4 | 16
| VV |  | 8,43 |  | 8.43 | [12 empty] | VV | 2 | 2 | True | 0 | ROZPOCET
| VV |  | Součet |  | 8.43 | [12 empty] | VV | 2 | 4 | True | 1 | ROZPOCET
| D | 27 | Základy |  |  |  | 0 |  |  |  |  | 0 |  | 5.8227 |  | 0 | 1 | D | 1 |  |  |  | ROZPOCET | [6 empty] | 0
9 | K | 273313511R00 | Beton základových desek prostý C 12/15 | m3 | 2.306 |  | 0 |  |  | základní |  | 0 | 2.525 | 5.8227 | 0 | 0 | 4 | K | 2 |  |  |  | ROZPOCET | 0 | 0 | 0 | 0 | 0 | 1 | 0 | 4 | 18
| VV |  | "Var. 1" 3,0*0,6*0,06*4 |  | 0.432 | [12 empty] | VV | 2 | 2 | True | 0 | ROZPOCET
| VV |  | "var.2" 3,7*0,6*0,06*3 |  | 0.4 | [12 empty] | VV | 2 | 2 | True | 0 | ROZPOCET
| VV |  | "var.3" 1,85*0,6*0,06*13 |  | 0.866 | [12 empty] | VV | 2 | 2 | True | 0 | ROZPOCET
| VV |  | "var.4" 2,6*0,65*0,06*6 |  | 0.608 | [12 empty] | VV | 2 | 2 | True | 0 | ROZPOCET
| VV |  | Součet |  | 2.306 | [12 empty] | VV | 2 | 4 | True | 1 | ROZPOCET
| D | H15 | Objekty pozemní zvláštní |  |  |  | 0 |  |  |  |  | 0 |  | 0 |  | 0 | 1 | D | 1 |  |  |  | ROZPOCET | [6 empty] | 0
10 | K | 998151111R00 | Přesun hmot, oplocení a zvláštní obj. zděné do 10m | t | 7.472 |  | 0 |  |  | základní |  | 0 | 0 | 0 | 0 | 0 | 4 | K | 2 |  |  |  | ROZPOCET | 0 | 0 | 0 | 0 | 0 | 1 | 0 | 4 | 20
| D | M21 | Elektromontáže |  |  |  | 0 |  |  |  |  | 0 |  | 1.65 |  | 0 | 1 | D | 1 |  |  |  | ROZPOCET | [6 empty] | 0
11 | K | 210191541R00 | Montáž pilíře plastového | kus | 66 |  | 0 |  |  | základní |  | 0 | 0 | 0 | 0 | 0 | 4 | K | 2 |  |  |  | ROZPOCET | 0 | 0 | 0 | 0 | 0 | 1 | 0 | 4 | 22
| VV |  | "APZ/NK-7-2" 12 |  | 12 | [12 empty] | VV | 2 | 2 | True | 0 | ROZPOCET
| VV |  | "ER212/NKP7P" 12 |  | 12 | [12 empty] | VV | 2 | 2 | True | 0 | ROZPOCET
| VV |  | "APZ/NK-7-C-2" 21 |  | 21 | [12 empty] | VV | 2 | 2 | True | 0 | ROZPOCET
| VV |  | "ER212/NKP7P-C" 21 |  | 21 | [12 empty] | VV | 2 | 2 | True | 0 | ROZPOCET
| VV |  | Součet |  | 66 | [12 empty] | VV | 2 | 4 | True | 1 | ROZPOCET
12 | M | 59300048 | DCK APZ/NK-7-2 | ks | 12 |  | 0 |  |  | základní |  | 0 | 0.025 | 0.3 | 0 | 0 | 8 | M | 2 |  |  |  | ROZPOCET | 0 | 0 | 0 | 0 | 0 | 1 | 0 | 4 | 49475716
| VV |  | 12 |  | 12 | [12 empty] | VV | 2 | 2 | True | 0 | ROZPOCET
| VV |  | Součet |  | 12 | [12 empty] | VV | 2 | 4 | True | 1 | ROZPOCET
13 | M | 59300049 | DCK ER212/NKP7P | KS | 12 |  | 0 |  |  | základní |  | 0 | 0.025 | 0.3 | 0 | 0 | 8 | M | 2 |  |  |  | ROZPOCET | 0 | 0 | 0 | 0 | 0 | 1 | 0 | 4 | 987513348
| VV |  | 12 |  | 12 | [12 empty] | VV | 2 | 2 | True | 0 | ROZPOCET
| VV |  | Součet |  | 12 | [12 empty] | VV | 2 | 4 | True | 1 | ROZPOCET
14 | M | 59300050 | DCK APZ/NK-7-C-2 | KS | 21 |  | 0 |  |  | základní |  | 0 | 0.025 | 0.525 | 0 | 0 | 8 | M | 2 |  |  |  | ROZPOCET | 0 | 0 | 0 | 0 | 0 | 1 | 0 | 4 | -278224568
| VV |  | 21 |  | 21 | [12 empty] | VV | 2 | 2 | True | 0 | ROZPOCET
| VV |  | Součet |  | 21 | [12 empty] | VV | 2 | 4 | True | 1 | ROZPOCET
15 | M | 59300051 | DCK ER212/NKP7P-C | KS | 21 |  | 0 |  |  | základní |  | 0 | 0.025 | 0.525 | 0 | 0 | 8 | M | 2 |  |  |  | ROZPOCET | 0 | 0 | 0 | 0 | 0 | 1 | 0 | 4 | 1050841471
| VV |  | 21 |  | 21 | [12 empty] | VV | 2 | 2 | True | 0 | ROZPOCET
| VV |  | Součet |  | 21 | [12 empty] | VV | 2 | 4 | True | 1 | ROZPOCET

## VRN - Ostatní a vedlejší ...
{9bdc131c-794f-4f5f-a2c7-76ace4eecb3f}
2
| KRYCÍ LIST SOUPISU PRACÍ | [7 empty] | v --- níže se nacházejí doplnkové a pomocné údaje k sestavám --- v | [8 empty] | False
Stavba:
Zainvestování území pro RD v lokalitě Babka Litomyšl, REVIZE Č.1. – 03/2021
Objekt:
VRN - Ostatní a vedlejší ropočtové náklady
| KSO: |  |  |  |  | CC-CZ:
| Místo: |  | Litomyšl |  |  | Datum: | 23. 3. 2021
| Zadavatel: |  |  |  |  | IČ: | 00276944
|  | Město Litomyšl |  |  |  | DIČ: | CZ00276944
| Uchazeč: |  |  |  |  | IČ: | Vyplň údaj
|  | Vyplň údaj |  |  |  | DIČ: | Vyplň údaj
| Projektant: |  |  |  |  | IČ: | 15036499
|  | K I P spol. s r. o. |  |  |  | DIČ: | CZ15036499
| Zpracovatel: |  |  |  |  | IČ:
DIČ:
Poznámka:
| Cena bez DPH | [5 empty] | 0
|  |  | Základ daně |  |  | Sazba daně | Výše daně
| DPH | základní | 0 |  |  | 21% | 0
|  | snížená | 0 |  |  | 15% | 0
|  | zákl. přenesená | 0 |  |  | 21% | 0
|  | sníž. přenesená | 0 |  |  | 15% | 0
|  | nulová | 0 |  |  | 0% | 0
| Cena s DPH |  |  | v | CZK |  | 0
| Projektant |  |  | Zpracovatel
| Datum a podpis: |  | Razítko | Datum a podpis: |  |  | Razítko
| Objednavatel |  |  | Uchazeč
| Datum a podpis: |  | Razítko | Datum a podpis: |  |  | Razítko
REKAPITULACE ČLENĚNÍ SOUPISU PRACÍ
Stavba:
Zainvestování území pro RD v lokalitě Babka Litomyšl, REVIZE Č.1. – 03/2021
Objekt:
VRN - Ostatní a vedlejší ropočtové náklady
Místo: |  |  | Litomyšl |  |  | Datum: | 23. 3. 2021
Zadavatel: |  |  | Město Litomyšl |  |  | Projektant: | K I P spol. s r. o.
Uchazeč: |  |  | Vyplň údaj |  |  | Zpracovatel:
Kód dílu - Popis | [6 empty] | Cena celkem [CZK]
Náklady ze soupisu prací | [6 empty] | 0 | [11 empty] | -1
| VRN - Vedlejší rozpočtové náklady | [5 empty] | 0
| 0 - Vedlejší rozpočtové náklady | [5 empty] | 0
| VRN1 - Průzkumné, geodetické a projektové práce | [5 empty] | 0
| VRN3 - Zařízení staveniště | [5 empty] | 0
SOUPIS PRACÍ
Stavba:
Zainvestování území pro RD v lokalitě Babka Litomyšl, REVIZE Č.1. – 03/2021
Objekt:
VRN - Ostatní a vedlejší ropočtové náklady
Místo: |  |  | Litomyšl |  |  | Datum: | 23. 3. 2021
Zadavatel: |  |  | Město Litomyšl |  |  | Projektant: | K I P spol. s r. o.
Uchazeč: |  |  | Vyplň údaj |  |  | Zpracovatel:
PČ | Typ | Kód | Popis | MJ | Množství | J.cena [CZK] | Cena celkem [CZK] | Cenová soustava |  | DPH | J. Nh [h] | Nh celkem [h] | J. hmotnost [t] | Hmotnost celkem [t] | J. suť [t] | Suť Celkem [t]
Náklady soupisu celkem | [6 empty] | 0 |  |  |  |  | 0 |  | 0 |  | 0 |  | D | -1 | [7 empty] | 0
| D | VRN | Vedlejší rozpočtové náklady |  |  |  | 0 |  |  |  |  | 0 |  | 0 |  | 0 | 5 | D | 0 | ROZPOCET | [6 empty] | 0
| D | 0 | Vedlejší rozpočtové náklady |  |  |  | 0 |  |  |  |  | 0 |  | 0 |  | 0 | 1 | D | 1 | ROZPOCET | [6 empty] | 0
1 | K | 799-22 | Provizorní dopravní značení, dopravní obsluha na komunikaci | kpl | 1 |  | 0 |  |  | základní |  | 0 | 0 | 0 | 0 | 0 | 4 | K | 2 | ROZPOCET | 0 | 0 | 0 | 0 | 0 | 1 | 0 | 4 | 18
| D | VRN1 | Průzkumné, geodetické a projektové práce |  |  |  | 0 |  |  |  |  | 0 |  | 0 |  | 0 | 5 | D | 1 | ROZPOCET | [6 empty] | 0
2 | K | 011114R00 | Vytyčení trasy inž. sítí, ochrana stávajících vedení a zařízení před poškozením | komplet | 1 |  | 0 |  |  | základní |  | 0 | 0 | 0 | 0 | 0 | 4 | K | 2 | ROZPOCET | 0 | 0 | 0 | 0 | 0 | 1 | 0 | 4 | 2
3 | K | 012103000 | Geodetické práce před výstavbou | kpl | 1 |  | 0 |  |  | základní |  | 0 | 0 | 0 | 0 | 0 | 1024 | K | 2 | ROZPOCET | 0 | 0 | 0 | 0 | 0 | 1 | 0 | 1024 | -1308718595
4 | K | 012203000 | Geodetické práce při provádění stavby | kpl | 1 |  | 0 |  |  | základní |  | 0 | 0 | 0 | 0 | 0 | 1024 | K | 2 | ROZPOCET | 0 | 0 | 0 | 0 | 0 | 1 | 0 | 1024 | -2075493108
5 | K | 012303000 | Geodetické práce po výstavbě | kpl | 1 |  | 0 |  |  | základní |  | 0 | 0 | 0 | 0 | 0 | 1024 | K | 2 | ROZPOCET | 0 | 0 | 0 | 0 | 0 | 1 | 0 | 1024 | 1585391521
6 | K | 013254000 | Dokumentace skutečného provedení stavby (3x v tištěné verzi a 1x elektronicky) | kpl | 1 |  | 0 |  |  | základní |  | 0 | 0 | 0 | 0 | 0 | 1024 | K | 2 | ROZPOCET | 0 | 0 | 0 | 0 | 0 | 1 | 0 | 1024 | 1783294968
7 | K | 013274000 | Pasportizace objektu před započetím prací | kpl | 1 |  | 0 |  |  | základní |  | 0 | 0 | 0 | 0 | 0 | 1024 | K | 2 | ROZPOCET | 0 | 0 | 0 | 0 | 0 | 1 | 0 | 1024 | 2123525041
8 | K | 043194R00 | Fotodokumentace prováděného díla | komplet | 1 |  | 0 |  |  | základní |  | 0 | 0 | 0 | 0 | 0 | 4 | K | 2 | ROZPOCET | 0 | 0 | 0 | 0 | 0 | 1 | 0 | 4 | 10
9 | K | 013284000 | Pasportizace objektu po provedení prací | kpl | 1 |  | 0 |  |  | základní |  | 0 | 0 | 0 | 0 | 0 | 1024 | K | 2 | ROZPOCET | 0 | 0 | 0 | 0 | 0 | 1 | 0 | 1024 | -635397668
10 | K | 043103R00 | Zkoušky, atesty a revize | komplet | 1 |  | 0 |  |  | základní |  | 0 | 0 | 0 | 0 | 0 | 4 | K | 2 | ROZPOCET | 0 | 0 | 0 | 0 | 0 | 1 | 0 | 4 | 8
| D | VRN3 | Zařízení staveniště |  |  |  | 0 |  |  |  |  | 0 |  | 0 |  | 0 | 5 | D | 1 | ROZPOCET | [6 empty] | 0
11 | K | 032002000 | Vybavení staveniště - zřízení a pronájem | kpl | 1 |  | 0 |  |  | základní |  | 0 | 0 | 0 | 0 | 0 | 1024 | K | 2 | ROZPOCET | 0 | 0 | 0 | 0 | 0 | 1 | 0 | 1024 | 799826674
12 | K | 033002000 | Připojení staveniště na inženýrské sítě | kpl | 1 |  | 0 |  |  | základní |  | 0 | 0 | 0 | 0 | 0 | 1024 | K | 2 | ROZPOCET | 0 | 0 | 0 | 0 | 0 | 1 | 0 | 1024 | -2090985846
13 | K | 039002000 | Zrušení zařízení staveniště | kpl | 1 |  | 0 |  |  | základní |  | 0 | 0 | 0 | 0 | 0 | 1024 | K | 2 | ROZPOCET | 0 | 0 | 0 | 0 | 0 | 1 | 0 | 1024 | 1844396768
14 | K | 799-24 | Zajištění čištění komunikací | kpl | 1 |  | 0 |  |  | základní |  | 0 | 0 | 0 | 0 | 0 | 4 | K | 2 | ROZPOCET | 0 | 0 | 0 | 0 | 0 | 1 | 0 | 4 | 20