## Uchazeč
Vyplňte následující údaje o Vaší společnosti
Obchodní název
Ulice a č.p.
Místo
PSČ
IČO
DIČ
Kontaktní osoba
telefon, fax
e-mail
Poznámka :
Ve všech listech tohoto souboru můžete měnit pouze buňky s modrým pozadím. Jedná se o tyto údaje : - údaje o firmě - jednotkové ceny položek zadané na maximálně dvě desetinná místa

## Stavba
-1
Soupis stavebních prací, dodávek a služeb
| Stavba : |  | 70-73
Rekonstrukce sociálního zařízení v Ropkově ulici v Litomyšli, Město Litomyšl
| Zadavatel : |  |  |  | IČO :
DIČ :
| Projektant : |  |  |  | IČO :
DIČ :
Rekapitulace stavebních objektů a provozních souborů
| Číslo a název objektu / provozního souboru |  |  |  | JKSO | Počet | Cena
| Stavební objekt |  |  |  |  | 1
| 1 | Stavební práce, ZTI, ÚT, elektro |  |  |  |  | 0 | = | =
| Celkem za stavbu | [5 empty] | 0
Rekapitulace dílů
| Číslo | Název |  |  |  |  | Celkem
| 3 | Svislé a kompletní konstrukce |  |  |  |  | 0
| 61 | Úpravy povrchů vnitřní |  |  |  |  | 0
| 63 | Podlahy a podlahové konstrukce |  |  |  |  | 0
| 94 | Lešení a stavební výtahy |  |  |  |  | 0
| 95 | Dokončovací konstrukce na pozemních stavbách |  |  |  |  | 0
| 96 | Bourání konstrukcí |  |  |  |  | 0
| 99 | Staveništní přesun hmot |  |  |  |  | 0
| 721 | Vnitřní kanalizace |  |  |  |  | 0
| 722 | Vnitřní vodovod |  |  |  |  | 0
| 725 | Zařizovací předměty |  |  |  |  | 0
| 726 | Instalační prefabrikáty |  |  |  |  | 0
| 733 | Rozvod potrubí |  |  |  |  | 0
| 734 | Armatury |  |  |  |  | 0
| 735 | Otopná tělesa |  |  |  |  | 0
| 766 | Konstrukce truhlářské |  |  |  |  | 0
| 767 | Konstrukce zámečnické |  |  |  |  | 0
| 771 | Podlahy z dlaždic a obklady |  |  |  |  | 0
| 781 | Obklady keramické |  |  |  |  | 0
| 783 | Nátěry |  |  |  |  | 0
| 784 | Malby |  |  |  |  | 0
| 799 | Ostatní |  |  |  |  | 0
| M21 | Elektromontáže |  |  |  |  | 0
| D96 | Přesuny suti a vybouraných hmot |  |  |  |  | 0
| Cena celkem | [5 empty] | 0

## VzorObjekt (hidden)
Stavba : | 70-73 | Rekonstrukce sociálního zařízení v Ropkově ulici v Litomyšli, Město Litomyšl
Objekt : |  |  | JKSO :
Rekapitulace stavebního objektu
Zákl. údaje | 0
0
Třídník stavebních objektů:

## VzorPolozky (hidden)
Položkový rozpočet
S:
O:
R:
P.č. | Číslo položky | Název položky | MJ | množství | cena / MJ | celkem

## Rekapitulace Objekt 1
Stavba : | 70-73 | Rekonstrukce sociálního zařízení v Ropkově ulici v Litomyšli, Město Litomyšl
Objekt : | 1 | Stavební práce, ZTI, ÚT, elektro |  |  | JKSO : |  | STA
Rekapitulace stavebního objektu
Zákl. údaje | 1
Stavební práce, ZTI, ÚT, elektro
Třídník stavebních objektů:
Rekapitulace soupisů náležejících k objektu
Soupis | [5 empty] | Cena (Kč)
1 | Rozpočet - ceníkové ceny |  |  |  |  | 0 | 0 | 0
| Celkem objekt |  | 1 |  |  | 0
Rekapitulace soupisu |  |  | 1 | Rozpočet - ceníkové ceny |  |  |  |  | Rozpočet - ceníkové ceny
Stavební díl | [5 empty] | Cena (Kč)
3 | Svislé a kompletní konstrukce |  |  |  |  | 0
61 | Úpravy povrchů vnitřní |  |  |  |  | 0
63 | Podlahy a podlahové konstrukce |  |  |  |  | 0
94 | Lešení a stavební výtahy |  |  |  |  | 0
95 | Dokončovací konstrukce na pozemních stavbách |  |  |  |  | 0
96 | Bourání konstrukcí |  |  |  |  | 0
99 | Staveništní přesun hmot |  |  |  |  | 0
721 | Vnitřní kanalizace |  |  |  |  | 0
722 | Vnitřní vodovod |  |  |  |  | 0
725 | Zařizovací předměty |  |  |  |  | 0
726 | Instalační prefabrikáty |  |  |  |  | 0
733 | Rozvod potrubí |  |  |  |  | 0
734 | Armatury |  |  |  |  | 0
735 | Otopná tělesa |  |  |  |  | 0
766 | Konstrukce truhlářské |  |  |  |  | 0
767 | Konstrukce zámečnické |  |  |  |  | 0
771 | Podlahy z dlaždic a obklady |  |  |  |  | 0
781 | Obklady keramické |  |  |  |  | 0
783 | Nátěry |  |  |  |  | 0
784 | Malby |  |  |  |  | 0
799 | Ostatní |  |  |  |  | 0
M21 | Elektromontáže |  |  |  |  | 0
D96 | Přesuny suti a vybouraných hmot |  |  |  |  | 0
| Celkem soupis |  | 1 |  |  | 0

## 1 1 Pol
Položkový soupis prací a dodávek | [8 empty] | #LevelZatrideniCeniku#
S: | 70-73 | Rekonstrukce sociálního zařízení v Ropkově ulici v Litomyšli, Město Litomyšl
O: | 1 | Stavební práce, ZTI, ÚT, elektro | [6 empty] | STA
R: | 1 | Rozpočet - ceníkové ceny
[13 empty] | 15 | 21
P.č. | Číslo položky | Název položky | MJ | množství | cena / MJ | celkem | Ceník | Cen. soustava |  |  |  |  | 0 | 0
| Ceník, kapitola | Poznámka uchazeče
Díl: | 3 | Svislé a kompletní konstrukce |  |  | 0 |  |  |  |  | DIL
1 | 3985411 | Zazdění splachovacího modulu, vč. dodávky materiálu | kpl | 10 |  | 0 |  | Vlastní |  | POL1_ |  | 21
Díl: | 61 | Úpravy povrchů vnitřní |  |  | 0 |  |  |  |  | DIL
| 601 01 Omítka stropů a podhledů z hotových směsí | [7 empty] | 0 | SPK
| po jednotlivých vrstvách | [8 empty] | SPX
2 | 601012142RT1 | vrstva štuková, vápenná, , tloušťka vrstvy 2 mm, | m2 | 59.21 |  | 0 | 801-1 | RTS 18/ II |  | POL1_ |  | 21
|  | Včetně pomocného lešení. | [7 empty] | POP
| 602 01 Omítka stěn z hotových směsí | [7 empty] | 0 | SPK
| po jednotlivých vrstvách | [8 empty] | SPX
3 | 602012142RT1 | vrstva štuková, vápenocementová, , tloušťka vrstvy 2 mm, | m2 | 175.6 |  | 0 | 801-1 | RTS 18/ II |  | POL1_ |  | 21
| 611 48-12 Vyztužení vnitřních omítek stropů sklotextilní síťovinou | [7 empty] | 0 | SPK
| s pomocným lešením o výšce podlahy do 1900 mm a pro zatížení do 1,5 kPa, | [8 empty] | SPX
4 | 611481211RT7 | s dodávkou síťoviny a stěrkového tmelu | m2 | 59.21 |  | 0 | 801-1 | RTS 18/ II |  | POL1_ |  | 21
|  | strop 2.NP : 3,1*1,2+3,1*3,65+3,1*2+2,7*3,1 |  | 29.605 | [5 empty] | VV | 0
|  | 3.NP : 29,605 |  | 29.605 | [5 empty] | VV | 0
| 612 40-3 Hrubá výplň rýh ve stěnách, jakoukoliv maltou | [7 empty] | 0 | SPK
| jakékoliv šířky rýhy, | [8 empty] | SPX
| 612 40-32 maltou ze suchých směsí | [7 empty] | 1 | SPK
5 | 612403384R00 | 70 x 70 mm | m | 40 |  | 0 | 801-4 | RTS 18/ II |  | POL1_ |  | 21
| 612 40-3 Hrubá výplň rýh ve stěnách, jakoukoliv maltou | [7 empty] | 0 | SPK
| jakékoliv šířky rýhy, | [8 empty] | SPX
| 612 40-32 maltou ze suchých směsí | [7 empty] | 1 | SPK
6 | 612403386RT1 | 100 x 100 mm | m | 12 |  | 0 | 801-4 | RTS 18/ II |  | POL1_ |  | 21
| 612 40-3 Hrubá výplň rýh ve stěnách, jakoukoliv maltou | [7 empty] | 0 | SPK
| jakékoliv šířky rýhy, | [8 empty] | SPX
| 612 40-32 maltou ze suchých směsí | [7 empty] | 1 | SPK
7 | 612403388R00 | 150 x 150 mm | m | 26 |  | 0 | 801-4 | RTS 18/ II |  | POL1_ |  | 21
| 612 47-5 Omítky vnitřních stěn ze suché směsi | [7 empty] | 0 | SPK
| v podlaží i ve schodišti, kompletní souvrství | [8 empty] | SPX
8 | 612475121RT3 | s postřikem, vápenocementové, tloušťka vrstvy 15 mm | m2 | 244.868 |  | 0 | 801-1 | RTS 18/ II |  | POL1_ |  | 21
|  | vyspravení po otlučení obkladů 2.NP : (0,8+0,5+0,57+0,76+3,65+3,1+1,6+1,8+1,2+1,1+0,8+3,1+3,1+1,5*4+1,9*2)*2,1-0,6*2*4-0,8*2 |  | 60.548 | [5 empty] | VV | 0
|  | (0,77+0,92+2+2,7+1,5+1,5+2,7+2+0,4+0,8+0,77+1,5*4+2,7*2+3,1*2)*2,1-0,8*2-0,6*2*6 |  | 61.886 | [5 empty] | VV | 0
|  | 3.NP : 60,548+61,886 |  | 122.434 | [5 empty] | VV | 0
| 612 48-12 Vyztužení povrchu vnitřních stěn sklotextilní síťovinou | [7 empty] | 0 | SPK
9 | 612481211RT7 | s dodávkou síťoviny a stěrkového tmelu | m2 | 175.6 |  | 0 | 801-1 | RTS 18/ II |  | POL1_ |  | 21
|  | stěny nad obklady 2.NP : (3,1+1,2+3,1+1,2+3,65+3,1+3,65+3,1+3,1+2+3,1+2+2,7+3,1+2,7+3,1)*2 |  | 87.8 | [5 empty] | VV | 0
|  | 3.NP : 87,8 |  | 87.8 | [5 empty] | VV | 0
Díl: | 63 | Podlahy a podlahové konstrukce |  |  | 0 |  |  |  |  | DIL
| 632 41-1 Potěr ze suchých směsí | [7 empty] | 0 | SPK
| s rozprostřením a uhlazením | [8 empty] | SPX
10 | 632411110R00 | samonivelační polymercementová stěrka, pevnost v tlaku 20 MPa, tloušťky 10 mm, bez penetrace | m2 | 62.3612 |  | 0 | 801-1 | RTS 18/ II |  | POL1_ |  | 21
|  | vyrovnání podlah 2.NP : 0,93*0,8+3,1*1,2+3,1*3,65+0,77*1,08+3,1*2+2,7*3,1 |  | 31.1806 | [5 empty] | VV | 0
|  | 3.NP : 31,1806 |  | 31.1806 | [5 empty] | VV | 0
Díl: | 94 | Lešení a stavební výtahy |  |  | 0 |  |  |  |  | DIL
| 941 95-5 Lešení lehké pracovní pomocné | [7 empty] | 0 | SPK
11 | 941955003R00 | pomocné, o výšce lešeňové podlahy přes 1,9 do 2,5 m | m2 | 187.0836 |  | 0 | 800-3 | RTS 18/ II |  | POL1_ |  | 21
|  | 62,3612*3 |  | 187.0836 | [5 empty] | VV | 0
Díl: | 95 | Dokončovací konstrukce na pozemních stavbách |  |  | 0 |  |  |  |  | DIL
| 952 90 Vyčištění budov a ostatních objektů | [7 empty] | 0 | SPK
| 952 90-11 budov bytové nebo občanské výstavby - zametení a umytí podlah, dlažeb, obkladů, schodů v místnostech, chodbách a schodištích, vyčištění a umytí oken, dveří s rámy, zárubněmi, umytí a vyčištění jiných zasklených a natíraných ploch a zařizovacích předmětů před předáním do užívání | [7 empty] | 1 | SPK |  |  |  |  | 952 90-11 budov bytové nebo občanské výstavby - zametení a umytí podlah, dlažeb, obkladů, schodů v místnostech, chodbách a schodištích, vyčištění a umytí oken, dveří s rámy, zárubněmi, umytí a vyčištění jiných zasklených a natíraných ploch a zařizovacích předmětů před předáním do užívání
12 | 952901111R00 | světlá výška podlaží do 4 m | m2 | 59.21 |  | 0 | 801-1 | RTS 18/ II |  | POL1_ |  | 21
|  | sociální zařízení 2.NP : 3,1*1,2+3,1*3,65+3,1*2+2,7*3,1 |  | 29.605 | [5 empty] | VV | 0
|  | 3.NP : 29,605 |  | 29.605 | [5 empty] | VV | 0
| 952 90 Čištění budov | [7 empty] | 0 | SPK
13 | 952902110R00 | zametáním v místnostech, chodbách, na schodišti a na půdě | m2 | 1675.26 |  | 0 | 801-4 | RTS 18/ II |  | POL1_ |  | 21
|  | sociální zařízení : 59,21*6 |  | 355.26 | [5 empty] | VV | 0
|  | chodby, schody : 55*3*8 |  | 1320 | [5 empty] | VV | 0
Díl: | 96 | Bourání konstrukcí |  |  | 0 |  |  |  |  | DIL
| 965 08-1 Bourání podlah | [7 empty] | 0 | SPK
| bez podkladního lože, s jakoukoliv výplní spár | [8 empty] | SPX
14 | 965081713R00 | z keramických dlaždic, tloušťky do 10 mm, plochy přes 1 m2 | m2 | 62.6012 |  | 0 | 801-3 | RTS 18/ II |  | POL1_ |  | 21
|  | 2.NP : 0,8*1,08+3,1*1,2+3,1*3,65 |  | 15.899 | [5 empty] | VV | 0
|  | 0,77*1,08+2*3,1+2,7*3,1 |  | 15.4016 | [5 empty] | VV | 0
|  | 3.NP : 15,899+15,4016 |  | 31.3006 | [5 empty] | VV | 0
| 968 06-1 Vyvěšení nebo zavěšení dřevěných křídel | [7 empty] | 0 | SPK
| oken, dveří a vrat, s uložením a opětovným zavěšením po provedení stavebních změn, | [8 empty] | SPX
15 | 968061125R00 | dveří, plochy do 2 m2 | kus | 18 |  | 0 | 801-3 | RTS 18/ II |  | POL1_ |  | 21
|  | 2.NP : 4+5 |  | 9 | [5 empty] | VV | 0
|  | 3.NP : 9 |  | 9 | [5 empty] | VV | 0
| 974 03-1 Vysekání rýh v jakémkoliv zdivu cihelném | [7 empty] | 0 | SPK
| 974 03-11 v ploše | [7 empty] | 1 | SPK
16 | 974031143R00 | do hloubky 70 mm, šířky do 100 mm | m | 40 |  | 0 | 801-3 | RTS 18/ II |  | POL1_ |  | 21
|  | Včetně pomocného lešení o výšce podlahy do 1900 mm a pro zatížení do 1,5 kPa (150 kg/m2). | [7 empty] | POP
|  | rozvod vodovodu : 4,5+4,5+9 |  | 18 | [5 empty] | VV | 0
|  | stoupačka vodovodu : 22 |  | 22 | [5 empty] | VV | 0
| 974 03-1 Vysekání rýh v jakémkoliv zdivu cihelném | [7 empty] | 0 | SPK
| 974 03-11 v ploše | [7 empty] | 1 | SPK
17 | 974031153R00 | do hloubky 100 mm, šířky do 100 mm | m | 12 |  | 0 | 801-3 | RTS 18/ II |  | POL1_ |  | 21
|  | Včetně pomocného lešení o výšce podlahy do 1900 mm a pro zatížení do 1,5 kPa (150 kg/m2). | [7 empty] | POP
|  | rozvod kanalizace : 1,5+2+2,5+6 |  | 12 | [5 empty] | VV | 0
| 974 03-1 Vysekání rýh v jakémkoliv zdivu cihelném | [7 empty] | 0 | SPK
| 974 03-11 v ploše | [7 empty] | 1 | SPK
18 | 974031164R00 | do hloubky 150 mm, šířky do 150 mm | m | 26 |  | 0 | 801-3 | RTS 18/ II |  | POL1_ |  | 21
|  | Včetně pomocného lešení o výšce podlahy do 1900 mm a pro zatížení do 1,5 kPa (150 kg/m2). | [7 empty] | POP
|  | stoupačky kanalizace : 18 |  | 18 | [5 empty] | VV | 0
|  | dopojení WC : 1,5+2,5+4 |  | 8 | [5 empty] | VV | 0
| 978 05 Odsekání a odebrání obkladů | [7 empty] | 0 | SPK
| včetně otlučení podkladní omítky až na zdivo, | [8 empty] | SPX
| 978 05-2 stěn | [7 empty] | 1 | SPK
19 | 978059531R00 | z obkládaček vnitřních z jakýchkoliv materiálů, plochy přes 2 m2 | m2 | 244.868 |  | 0 | 801-3 | RTS 18/ II |  | POL1_ |  | 21
|  | 2.NP : (0,8+0,5+0,57+0,76+3,65+3,1+1,6+1,8+1,2+1,1+0,8+3,1+3,1+1,5*4+1,9*2)*2,1-0,6*2*4-0,8*2 |  | 60.548 | [5 empty] | VV | 0
|  | (0,77+0,92+2+2,7+1,5+1,5+2,7+2+0,4+0,8+0,77+1,5*4+2,7*2+3,1*2)*2,1-0,8*2-0,6*2*6 |  | 61.886 | [5 empty] | VV | 0
|  | 3.NP : 60,548+61,886 |  | 122.434 | [5 empty] | VV | 0
| 979 08-1 Odvoz suti a vybouraných hmot na skládku | [7 empty] | 0 | SPK
20 | 979097012R00 | pronájem kontejneru na suť | den | 10 |  | 0 | 801-3 | RTS 18/ II |  | POL1_ |  | 21
Díl: | 99 | Staveništní přesun hmot |  |  | 0 |  |  |  |  | DIL
21 | 998018002U00 | Přesun ruční budova v -12m | t | 12.2004 |  | 0 |  | URS |  | POL7_ |  | 21
Díl: | 721 | Vnitřní kanalizace |  |  | 0 |  |  |  |  | DIL
| 721 17-610 Potrubí HT připojovací | [7 empty] | 0 | SPK
| včetně tvarovek, objímek. Bez zednických výpomocí. | [8 empty] | SPX
22 | 721176102R00 | vnější průměr D 40 mm, tloušťka stěny 1,8 mm, DN 40 | m | 3 |  | 0 | 800-721 | RTS 18/ II |  | POL1_ |  | 21
23 | 721176103R00 | vnější průměr D 50 mm, tloušťka stěny 1,8 mm, DN 50 | m | 10 |  | 0 | 800-721 | RTS 18/ II |  | POL1_ |  | 21
24 | 721176105R00 | vnější průměr D 110 mm, tloušťka stěny 2,7 mm, DN 100 | m | 9.5 |  | 0 | 800-721 | RTS 18/ II |  | POL1_ |  | 21
| 721 17-611 Potrubí HT odpadní svislé | [7 empty] | 0 | SPK
| včetně tvarovek, objímek. Bez zednických výpomocí. | [8 empty] | SPX
25 | 721176115R00 | vnější průměr D 110 mm, tloušťka stěny 2,7 mm, DN 100 | m | 18 |  | 0 | 800-721 | RTS 18/ II |  | POL1_ |  | 21
| 721 19 Zřízení přípojek na potrubí | [7 empty] | 0 | SPK
| vyvedení a upevnění odpadních výpustek, | [8 empty] | SPX
26 | 721194104R00 | D 40 mm, materiál ve specifikaci | kus | 6 |  | 0 | 800-721 | RTS 18/ II |  | POL1_ |  | 21
27 | 721194105R00 | D 50 mm, materiál ve specifikaci | kus | 4 |  | 0 | 800-721 | RTS 18/ II |  | POL1_ |  | 21
28 | 721194109R00 | D 110 mm, materiál ve specifikaci | kus | 10 |  | 0 | 800-721 | RTS 18/ II |  | POL1_ |  | 21
29 | 721-11 | Montáž splachovacích modulů | kpl | 10 |  | 0 |  | Vlastní |  | POL1_ |  | 21
30 | 721-14 | Napojení na stávající kanalizační potrubí, vč. dodávky přechodu | kpl | 8 |  | 0 |  | Vlastní |  | POL1_ |  | 21
31 | 721-31 | Demontáž litinových stoupaček a rozvodů kanalizace | hod | 12 |  | 0 |  | Vlastní |  | POL1_ |  | 21
32 | 721-90 | Pomocné a sekací práce pro kanalizaci | hod | 16 |  | 0 |  | Vlastní |  | POL1_ |  | 21
| 998 72-1 Přesun hmot pro vnitřní kanalizaci | [7 empty] | 0 | SPK
| 50 m vodorovně, měřeno od těžiště půdorysné plochy skládky do těžiště půdorysné plochy objektu | [8 empty] | SPX
33 | 998721102R00 | v objektech výšky do 12 m | t | 0.06986 |  | 0 | 800-721 | RTS 18/ II |  | POL7_ |  | 21
Díl: | 722 | Vnitřní vodovod |  |  | 0 |  |  |  |  | DIL
| 722 13-08 Demontáž potrubí z ocelových trubek závitových | [7 empty] | 0 | SPK
34 | 722130801R00 | do DN 25 | m | 87 |  | 0 | 800-721 | RTS 18/ II |  | POL1_ |  | 21
| 722 17-1 Potrubí z plastických hmot | [7 empty] | 0 | SPK
| včetně tvarovek, bez zednických výpomocí | [8 empty] | SPX
35 | 722172711R00 | polypropylenové potrubí PP-R, D 20 mm, s 2,8 mm, PN 16, polyfúzně svařované, bez zednických výpomocí | m | 55 |  | 0 | 800-721 | RTS 18/ II |  | POL1_ |  | 21
36 | 722172712R00 | polypropylenové potrubí PP-R, D 25 mm, s 3,5 mm, PN 16, polyfúzně svařované, bez zednických výpomocí | m | 10 |  | 0 | 800-721 | RTS 18/ II |  | POL1_ |  | 21
37 | 722172713R00 | polypropylenové potrubí PP-R, D 32 mm, s 4,4 mm, PN 16, polyfúzně svařované, bez zednických výpomocí | m | 22 |  | 0 | 800-721 | RTS 18/ II |  | POL1_ |  | 21
| 722 18-1 Izolace vodovodního potrubí | [7 empty] | 0 | SPK
| 722 18-12 návleková | [7 empty] | 1 | SPK
38 | 722181212RT5 | z trubic z pěnového polyetylenu, tloušťka stěny 9 mm, d 15 mm | m | 55 |  | 0 | 800-721 | RTS 18/ II |  | POL1_ |  | 21
| 722 18-1 Izolace vodovodního potrubí | [7 empty] | 0 | SPK
| 722 18-12 návleková | [7 empty] | 1 | SPK
39 | 722181212RT6 | z trubic z pěnového polyetylenu, tloušťka stěny 9 mm, d 18 mm | m | 10 |  | 0 | 800-721 | RTS 18/ II |  | POL1_ |  | 21
| 722 18-1 Izolace vodovodního potrubí | [7 empty] | 0 | SPK
| 722 18-12 návleková | [7 empty] | 1 | SPK
40 | 722181212RT8 | z trubic z pěnového polyetylenu, tloušťka stěny 9 mm, d 25 mm | m | 22 |  | 0 | 800-721 | RTS 18/ II |  | POL1_ |  | 21
| 722 19-04 Vyvedení a upevnění výpustek | [7 empty] | 0 | SPK
41 | 722190401R00 | DN 15 | kus | 26 |  | 0 | 800-721 | RTS 18/ II |  | POL1_ |  | 21
| 722 22-01 Nástěnka | [7 empty] | 0 | SPK
42 | 722220111R00 | nátrubková mosazná pro výtokový ventil, vnitřní závit, DN 15, PN 10, včetně dodávky materiálu | kus | 26 |  | 0 | 800-721 | RTS 18/ II |  | POL1_ |  | 21
| 722 23-03 Kohout | [7 empty] | 0 | SPK
43 | 722237123R00 | kulový, mosazný, vnitřní-vnitřní závit, DN 25, PN 35, včetně dodávky materiálu | kus | 4 |  | 0 | 800-721 | RTS 18/ II |  | POL1_ |  | 21
| 722 28 Tlakové zkoušky vodovodního potrubí | [7 empty] | 0 | SPK
44 | 722280106R00 | do DN 32 | m | 87 |  | 0 | 800-721 | RTS 18/ II |  | POL1_ |  | 21
| 722 29-023 Proplach a dezinfekce vodovodního potrubí | [7 empty] | 0 | SPK
45 | 722290234R00 | do DN 80 | m | 87 |  | 0 | 800-721 | RTS 18/ II |  | POL1_ |  | 21
46 | 722-12 | Propojení rozvodů ZTI s ohřívačem vody, vč. armatur | kpl | 4 |  | 0 |  | Vlastní |  | POL1_ |  | 21
47 | 722-17 | D+M rohového ventilu | kpl | 12 |  | 0 |  | Vlastní |  | POL1_ |  | 21
48 | 722-18 | Napojení na stávající rozvod | kpl | 4 |  | 0 |  | Vlastní |  | POL1_ |  | 21
49 | 722-90 | Pomocné a sekací práce pro vodovod | hod | 16 |  | 0 |  | Vlastní |  | POL1_ |  | 21
| 998 72-2 Přesun hmot pro vnitřní vodovod | [7 empty] | 0 | SPK
| vodorovně do 50 m | [8 empty] | SPX
50 | 998722102R00 | v objektech výšky do 12 m | t | 0.09282 |  | 0 | 800-721 | RTS 18/ II |  | POL7_ |  | 21
Díl: | 725 | Zařizovací předměty |  |  | 0 |  |  |  |  | DIL
| 725 11-08 Demontáž klozetů | [7 empty] | 0 | SPK
51 | 725110811R00 | splachovacích | soubor | 10 |  | 0 | 800-721 | RTS 18/ II |  | POL1_ |  | 21
|  | 2.NP : 2+3 |  | 5 | [5 empty] | VV | 0
|  | 3.NP : 5 |  | 5 | [5 empty] | VV | 0
| 725 11-2 Klozetové mísy | [7 empty] | 0 | SPK
52 | 725014131RT1 | závěsné, bilé, hluboké splachování, zadní, včetně sedátka, šířka 360 mm, hloubka 510 mm, výška 400 mm | soubor | 10 |  | 0 | 800-721 | RTS 18/ II |  | POL1_ |  | 21
| 725 12 Demontáž pisoárů | [7 empty] | 0 | SPK
53 | 725122817R00 | bez nádrže + 1 záchodkem | soubor | 4 |  | 0 | 800-721 | RTS 18/ II |  | POL1_ |  | 21
|  | 2.NP : 2 |  | 2 | [5 empty] | VV | 0
|  | 3.NP : 2 |  | 2 | [5 empty] | VV | 0
| 725 12-01 Pisoár | [7 empty] | 0 | SPK
54 | 725122232R00 | diturvit, bílý, s integrovaným zdrojem | soubor | 4 |  | 0 | 800-721 | RTS 18/ II |  | POL1_ |  | 21
| 725 21-08 Demontáž umyvadel | [7 empty] | 0 | SPK
55 | 725210821R00 | umyvadel bez výtokových armatur | soubor | 6 |  | 0 | 800-721 | RTS 18/ II |  | POL1_ |  | 21
|  | 2.NP : 1+2 |  | 3 | [5 empty] | VV | 0
|  | 3.NP : 3 |  | 3 | [5 empty] | VV | 0
| 725 21-1 Umyvadlo | [7 empty] | 0 | SPK
| 725 21-19 montáž | [7 empty] | 1 | SPK
56 | 725219401R00 | na šrouby do zdiva | soubor | 6 |  | 0 | 800-721 | RTS 18/ II |  | POL1_ |  | 21
| 725 29-9 Montáž koupelnových doplňků | [7 empty] | 0 | SPK
57 | 725299101R00 | mýdelníků, držáků apod. | soubor | 48 |  | 0 | 800-721 | RTS 18/ II |  | POL1_ |  | 21
| 725 53-08 Demontáž elektrických zásobníkových ohřívačů vody | [7 empty] | 0 | SPK
58 | 725530823R00 | tlakových, od 50 do 200 l | soubor | 1 |  | 0 | 800-721 | RTS 18/ II |  | POL1_ |  | 21
|  | 3.NP : 1 |  | 1 | [5 empty] | VV | 0
| 725 53-91 Montáž elektrického ohřívače | [7 empty] | 0 | SPK
59 | 725539102R00 | objem 80 l | soubor | 6 |  | 0 | 800-721 | RTS 18/ II |  | POL1_ |  | 21
|  | Včetně upevnění zásobníků na příčky tl. 15 cm, na zdi a na nosné konstrukce. | [7 empty] | POP
| 725 82-08 Demontáž baterií | [7 empty] | 0 | SPK
60 | 725820801R00 | nástěnných do G 3/4" | soubor | 6 |  | 0 | 800-721 | RTS 18/ II |  | POL1_ |  | 21
|  | 2.NP : 1+2 |  | 3 | [5 empty] | VV | 0
|  | 3.NP : 3 |  | 3 | [5 empty] | VV | 0
| 725 82-92 Montáž baterií umyvadlových a dřezových | [7 empty] | 0 | SPK
61 | 725829201R00 | umyvadlové a dřezové nástěnné chromové | kus | 6 |  | 0 | 800-721 | RTS 18/ II |  | POL1_ |  | 21
| 725 86-08 Demontáž zápachových uzávěrek pro zařiz. předměty | [7 empty] | 0 | SPK
62 | 725860811R00 | jednoduchých | kus | 6 |  | 0 | 800-721 | RTS 18/ II |  | POL1_ |  | 21
|  | 2.NP : 1+2 |  | 3 | [5 empty] | VV | 0
|  | 3.NP : 3 |  | 3 | [5 empty] | VV | 0
63 | 725122232RS1 | Dodávka zdroje pro pisoár | soubor | 2 |  | 0 |  | Vlastní |  | POL1_ |  | 21
64 | 725-299-1 | Dodávka nerezového držáku toaletního papíru - lesk | kus | 10 |  | 0 |  | Vlastní |  | POL1_ |  | 21
65 | 725-299-2 | Dodávka nerezové WC štětky - lesk | kus | 10 |  | 0 |  | Vlastní |  | POL1_ |  | 21
66 | 725-299-3 | Dodávka nerezového koše 5l - lesk | kus | 10 |  | 0 |  | Vlastní |  | POL1_ |  | 21
67 | 725-299-4 | Dodávka nerezového dávkovače mýdla - mat | kus | 6 |  | 0 |  | Vlastní |  | POL1_ |  | 21
68 | 725-299-5 | Dodávka nerez osoušeče rukou - mat | kus | 4 |  | 0 |  | Vlastní |  | POL1_ |  | 21
69 | 725-299-6 | Dodávka nerez zásobníku papírových ručníků - mat | kus | 4 |  | 0 |  | Vlastní |  | POL1_ |  | 21
70 | 725-299-7 | Dodávka nerez koše 20l - mat | kus | 4 |  | 0 |  | Vlastní |  | POL1_ |  | 21
71 | 725-539-1 | Dodávka zásobníkového ohřívače vody 10l | kpl | 6 |  | 0 |  | Vlastní |  | POL1_ |  | 21
72 | 725-8841 | Dodávka umyvadla 55cm LYRA PLUS hranaté | kus | 6 |  | 0 |  | Vlastní |  | POL1_ |  | 21
73 | 725-8842 | Dodávka sifonu pod výpusť 5/4" chrom | kus | 6 |  | 0 |  | Vlastní |  | POL1_ |  | 21
74 | 725-8843 | Dodávka umyvadlové výpusti 5/4" nerez mřížka | kus | 6 |  | 0 |  | Vlastní |  | POL1_ |  | 21
75 | 725-8844 | Dodávka umyvadlové baterie Kludi | kus | 6 |  | 0 |  | Vlastní |  | POL1_ |  | 21
76 | 725-954 | D+M zrcadla tl.4mm se zabroušenou hranou šířka 55cm, výška 60cm - vč. dodávky zrcadlářské pásky, zrcadlářského silikonu | kpl | 6 |  | 0 |  | Vlastní |  | POL1_ |  | 21
77 | 725-991 | Pomocný materiál, silikony, hmoždinky, vruty, šrouby, prodloužení atd... | kpl | 1 |  | 0 |  | Vlastní |  | POL1_ |  | 21
78 | 725-992 | Příplatek za kompletaci zařizovacích předmětů do dlažby | kpl | 1 |  | 0 |  | Vlastní |  | POL1_ |  | 21
| 998 72-5 Přesun hmot pro zařizovací předměty | [7 empty] | 0 | SPK
| vodorovně do 50 m | [8 empty] | SPX
79 | 998725102R00 | v objektech výšky do 12 m | t | 0.51074 |  | 0 | 800-721 | RTS 18/ II |  | POL7_ |  | 21
Díl: | 726 | Instalační prefabrikáty |  |  | 0 |  |  |  |  | DIL
| 726 21-2 Klozet | [7 empty] | 0 | SPK
80 | 726211121R00 | montážní prvek pro zavěšené WC s nádržkou, pro instalaci s mokrými procesy do masivních zděných konstrukcí nebo pro předstěnovou instalaci s předezděním, včetně soupravy na tlumení hluku, bez ovládacího tlačitka, ovládání zepředu, stavební výška 108 cm, včetně dodávky materiálu | soubor | 10 |  | 0 | 800-721 | RTS 18/ II |  | POL1_ |  | 21
| 998 72-6 Přesun hmot pro předstěnové systémy | [7 empty] | 0 | SPK
| vodorovně do 50 m | [8 empty] | SPX
81 | 998726122R00 | v objektech výšky do 12 m | t | 0.09 |  | 0 | 800-721 | RTS 18/ II |  | POL7_ |  | 21
Díl: | 733 | Rozvod potrubí |  |  | 0 |  |  |  |  | DIL
| 722 18-1 Izolace vodovodního potrubí | [7 empty] | 0 | SPK
| 722 18-12 návleková | [7 empty] | 1 | SPK
82 | 722181212RT4 | z trubic z pěnového polyetylenu, tloušťka stěny 9 mm, d 12 mm | m | 16 |  | 0 | 800-721 | RTS 18/ II |  | POL1_ |  | 21
|  | V položce je kalkulována dodávka izolační trubice, spon a lepicí pásky. | [7 empty] | POP
| 722 18-1 Izolace vodovodního potrubí | [7 empty] | 0 | SPK
| 722 18-12 návleková | [7 empty] | 1 | SPK
83 | 722181212RT5 | z trubic z pěnového polyetylenu, tloušťka stěny 9 mm, d 15 mm | m | 20 |  | 0 | 800-721 | RTS 18/ II |  | POL1_ |  | 21
|  | V položce je kalkulována dodávka izolační trubice, spon a lepicí pásky. | [7 empty] | POP
| 733 11 Demontáž potrubí z ocelových trubek závitových | [7 empty] | 0 | SPK
84 | 733110806R00 | přes 15 do DN 32 | m | 36 |  | 0 | 800-731 | RTS 18/ II |  | POL1_ |  | 21
|  | 2.NP : 5*2*2 |  | 20 | [5 empty] | VV | 0
|  | 3.NP : 4*2*2 |  | 16 | [5 empty] | VV | 0
| 733 16-3 Potrubí z měděných trubek | [7 empty] | 0 | SPK
| včetně tvarovek, bez zednických výpomocí | [8 empty] | SPX
85 | 733163102R00 | měděné potrubí, D 15 mm, s 1,0 mm, pájení pomocí kapilárních pájecích tvarovek | m | 16 |  | 0 | 800-731 | RTS 18/ II |  | POL1_ |  | 21
|  | Včetně pomocného lešení o výšce podlahy do 1900 mm a pro zatížení do 1,5 kPa. | [7 empty] | POP
|  | 3.NP : 4*2*2 |  | 16 | [5 empty] | VV | 0
86 | 733163103R00 | měděné potrubí, D 18 mm, s 1,0 mm, pájení pomocí kapilárních pájecích tvarovek | m | 20 |  | 0 | 800-731 | RTS 18/ II |  | POL1_ |  | 21
|  | Včetně pomocného lešení o výšce podlahy do 1900 mm a pro zatížení do 1,5 kPa. | [7 empty] | POP
|  | 2.NP : 5*2*2 |  | 20 | [5 empty] | VV | 0
87 | 733-11 | Napojení na stávající rozvod (navaření závytu, přechod na Cu trubky) | kpl | 4 |  | 0 |  | Vlastní |  | POL1_ |  | 21
88 | 733-51 | Pomocné a sekací práce pro ÚT | hod | 16 |  | 0 |  | Vlastní |  | POL1_ |  | 21
| 998 73-3 Přesun hmot pro rozvody potrubí | [7 empty] | 0 | SPK
89 | 998733103R00 | v objektech výšky do 24 m | t | 0.0392 |  | 0 | 800-731 | RTS 18/ II |  | POL7_ |  | 21
Díl: | 734 | Armatury |  |  | 0 |  |  |  |  | DIL
| 734 22-3 Hlavice | [7 empty] | 0 | SPK
90 | 734221672RT3 | termostatická, včetně dodávky materiálu, Heimeier hlavice K 6000-00 | kus | 6 |  | 0 | 800-731 | RTS 18/ II |  | POL1_ |  | 21
|  | 3+3 |  | 6 | [5 empty] | VV | 0
| 734 26-1 Šroubení | [7 empty] | 0 | SPK
91 | 734266412R00 | pro radiátory typu VK dvoutrubkový systém, přímé, mosazné, DN EK 20x15, PN 10, včetně dodávky materiálu | kus | 6 |  | 0 | 800-731 | RTS 18/ II |  | POL1_ |  | 21
|  | 3+3 |  | 6 | [5 empty] | VV | 0
| 998 73-4 Přesun hmot pro armatury | [7 empty] | 0 | SPK
92 | 998734103R00 | v objektech výšky do 4 m | t | 0.00306 |  | 0 | 800-731 | RTS 18/ II |  | POL7_ |  | 21
Díl: | 735 | Otopná tělesa |  |  | 0 |  |  |  |  | DIL
| 735 15 Otopná tělesa panelová | [7 empty] | 0 | SPK
93 | 735157662R00 | počet desek 2, počet přídavných přestupných ploch 2, výška 600 mm, délka 600 mm, provedení ventil kompakt, pravé spodní připojení, s nuceným oběhem, čelní deska profilovaná, včetně dodávky materiálu | kus | 2 |  | 0 | 800-731 | RTS 18/ II |  | POL1_ |  | 21
|  | 1+1 |  | 2 | [5 empty] | VV | 0
94 | 735157666R00 | počet desek 2, počet přídavných přestupných ploch 2, výška 600 mm, délka 1000 mm, provedení ventil kompakt, pravé spodní připojení, s nuceným oběhem, čelní deska profilovaná, včetně dodávky materiálu | kus | 2 |  | 0 | 800-731 | RTS 18/ II |  | POL1_ |  | 21
|  | 1+1 |  | 2 | [5 empty] | VV | 0
95 | 735157669R00 | počet desek 2, počet přídavných přestupných ploch 2, výška 600 mm, délka 1400 mm, provedení ventil kompakt, pravé spodní připojení, s nuceným oběhem, čelní deska profilovaná, včetně dodávky materiálu | kus | 2 |  | 0 | 800-731 | RTS 18/ II |  | POL1_ |  | 21
|  | 1+1 |  | 2 | [5 empty] | VV | 0
| 735 15 Demontáž otopných těles panelových | [7 empty] | 0 | SPK
96 | 735151821R00 | dvouřadých, stavební délky do 1500 mm | kus | 6 |  | 0 | 800-731 | RTS 18/ II |  | POL1_ |  | 21
|  | 3+3 |  | 6 | [5 empty] | VV | 0
| 735 49 Vypuštění vody z otopných soustav | [7 empty] | 0 | SPK
| ( bez kotlů, ohříváků, zásobníků a nádrží ) | [8 empty] | SPX
97 | 735494811R00 | bez kotlů, ohříváků, zásobníků a nádrží | m2 | 3.6 |  | 0 | 800-731 | RTS 18/ II |  | POL1_ |  | 21
|  | 0,6*1*2+0,6*0,6*2+0,6*1,4*2 |  | 3.6 | [5 empty] | VV | 0
98 | 735-11 | Vypuštění a napuštění systému ÚT, vč. odvzdušnění | hod | 4 |  | 0 |  | Vlastní |  | POL1_ |  | 21
| 998 73-5 Přesun hmot pro otopná tělesa | [7 empty] | 0 | SPK
99 | 998735102R00 | v objektech výšky do 12 m | t | 0.21828 |  | 0 | 800-731 | RTS 18/ II |  | POL7_ |  | 21
Díl: | 766 | Konstrukce truhlářské |  |  | 0 |  |  |  |  | DIL
| 766 66 Montáž dveřních křídel kompletizovaných | [7 empty] | 0 | SPK
100 | 766661112R00 | otevíravých , , do ocelové nebo fošnové zárubně, jednokřídlových, šířky do 800 mm | kus | 18 |  | 0 | 800-766 | RTS 18/ II |  | POL1_ |  | 21
|  | 2.NP : 4+5 |  | 9 | [5 empty] | VV | 0
|  | 3.NP : 9 |  | 9 | [5 empty] | VV | 0
| 766 67-002 Montáž kliky a štítku | [7 empty] | 0 | SPK
101 | 766670021R00 |  | kus | 18 |  | 0 | 800-766 | RTS 18/ II |  | POL1_ |  | 21
| 766 69 Ostatní | [7 empty] | 0 | SPK
| 766 69-17 montáž prahů dveří | [7 empty] | 1 | SPK
102 | 766695212R00 | jednokřídlých, šířky do 100 mm | kus | 4 |  | 0 | 800-766 | RTS 18/ II |  | POL1_ |  | 21
|  | vstupy : 2+2 |  | 4 | [5 empty] | VV | 0
103 | 766-10 | Dodávka dveří šířky 800mm, plné, hladké, povrch CPL klasik, barva imitace dřeva | kus | 8 |  | 0 |  | Vlastní |  | POL1_ |  | 21
104 | 766-11 | Dodávka dveří šířky 600mm, plné, hladké, povrch CPL klasik, barva imitace dřeva | kus | 10 |  | 0 |  | Vlastní |  | POL1_ |  | 21
105 | 766-12 | Dodávka štítkového kování (nerez, FAB, klika/klika) | kus | 8 |  | 0 |  | Vlastní |  | POL1_ |  | 21
106 | 766-13 | Dodávka štítkového kování (nerez, WC, klika/klika) | kus | 10 |  | 0 |  | Vlastní |  | POL1_ |  | 21
107 | 766-14 | Dodávka stavební vložky 30/35 + 3 klíče | kus | 8 |  | 0 |  | Vlastní |  | POL1_ |  | 21
108 | 766-20 | Práh buk + lak | kus | 4 |  | 0 |  | Vlastní |  | POL1_ |  | 21
| 998 76-6 Přesun hmot pro konstrukce truhlářské | [7 empty] | 0 | SPK
| 50 m vodorovně | [8 empty] | SPX
109 | 998766102R00 | v objektech výšky do 12 m | t | 0.17004 |  | 0 | 800-766 | RTS 18/ II |  | POL7_ |  | 21
Díl: | 767 | Konstrukce zámečnické |  |  | 0 |  |  |  |  | DIL
| 767 64 Montáž dveří | [7 empty] | 0 | SPK
| 767 64-1 montáž doplňků dveří | [7 empty] | 1 | SPK
110 | 767649191R00 | samozavírače hydraulického | kus | 4 |  | 0 | 800-767 | RTS 18/ II |  | POL1_ |  | 21
111 | 767-11 | Dodávka samozavírače dveří | kus | 4 |  | 0 |  | Vlastní |  | POL1_ |  | 21
Díl: | 771 | Podlahy z dlaždic a obklady |  |  | 0 |  |  |  |  | DIL
| 771 10 Příprava podkladu pod dlažby | [7 empty] | 0 | SPK
112 | 771101101R00 | vysávání podkladů pod keramickou dlažbu průmyslovým vysavačem | m2 | 62.3612 |  | 0 | 800-771 | RTS 18/ II |  | POL1_ |  | 21
|  | vyrovnání podlah 2.NP : 0,93*0,8+3,1*1,2+3,1*3,65+0,77*1,08+3,1*2+2,7*3,1 |  | 31.1806 | [5 empty] | VV | 0
|  | 3.NP : 31,1806 |  | 31.1806 | [5 empty] | VV | 0
113 | 771101210R00 | penetrace podkladu pod dlažby | m2 | 62.3612 |  | 0 | 800-771 | RTS 18/ II |  | POL1_ |  | 21
|  | vyrovnání podlah 2.NP : 0,93*0,8+3,1*1,2+3,1*3,65+0,77*1,08+3,1*2+2,7*3,1 |  | 31.1806 | [5 empty] | VV | 0
|  | 3.NP : 31,1806 |  | 31.1806 | [5 empty] | VV | 0
| 771 57-5 Montáž podlah z dlaždic keramických | [7 empty] | 0 | SPK
114 | 771575118R00 | 600 x 600 mm, režných nebo glazovaných, hladkých, kladených do flexibilního tmele | m2 | 62.3612 |  | 0 | 800-771 | RTS 18/ II |  | POL1_ |  | 21
|  | vyrovnání podlah 2.NP : 0,93*0,8+3,1*1,2+3,1*3,65+0,77*1,08+3,1*2+2,7*3,1 |  | 31.1806 | [5 empty] | VV | 0
|  | 3.NP : 31,1806 |  | 31.1806 | [5 empty] | VV | 0
115 | 771-11 | Dodávka dlažeb Quarzt tmavě šedá 60x60 | m2 | 66.96 |  | 0 |  | Vlastní |  | POL1_ |  | 21
|  | dlažba : 66,96 |  | 66.96 | [5 empty] | VV | 0
| 998 77-1 Přesun hmot pro podlahy z dlaždic | [7 empty] | 0 | SPK
| 50 m vodorovně | [8 empty] | SPX
116 | 998771102R00 | v objektech výšky do 12 m | t | 2.1193 |  | 0 | 800-771 | RTS 18/ II |  | POL7_ |  | 21
Díl: | 781 | Obklady keramické |  |  | 0 |  |  |  |  | DIL
| 781 10 Příprava podkladu pod obklady | [7 empty] | 0 | SPK
117 | 781101210R00 | penetrace podkladu pod obklady | m2 | 232.695 |  | 0 | 800-771 | RTS 18/ II |  | POL1_ |  | 21
|  | včetně dodávky materiálu. | [7 empty] | POP
|  | 2.NP : (0,8+0,5+0,57+0,76+3,1+1,2+1,1+0,8)*2,1-0,8*2*2 |  | 15.343 | [5 empty] | VV | 0
|  | (3,65+3,1+3,65+3,1)*2,1-0,8*2+(1,5+1,9+1,5+1,9+1,4+1,4)*2,1-0,6*2*4 |  | 42.11 | [5 empty] | VV | 0
|  | (0,77+0,92+2+3,1+2+0,8+0,4+0,77)*2,1-0,8*2*2 |  | 19.396 | [5 empty] | VV | 0
|  | (2,7+3,1+2,7+3,1)*2,1-0,8*2+(2,7+2,7+1,5*4)*2,1-0,6*2*6 |  | 39.5 | [5 empty] | VV | 0
|  | 3.NP : 15,34+42,11+19,396+39,5 |  | 116.346 | [5 empty] | VV | 0
| 781 47 Montáž obkladů vnitřních z dlaždic keramických | [7 empty] | 0 | SPK
| 781 47-5 kladených do tmele | [7 empty] | 1 | SPK
118 | 781475120R00 | 300 x 600 mm, , kladených do flexibilního tmele | m2 | 246.03 |  | 0 | 800-771 | RTS 18/ II |  | POL1_ |  | 21
|  | 2.NP : (0,8+0,5+0,57+0,76+3,1+1,2+1,1+0,8)*2,1-0,8*2*2 |  | 15.343 | [5 empty] | VV | 0
|  | (3,65+3,1+3,65+3,1+3,65)*2,1-0,8*2+(1,5+1,9+1,5+1,9+1,4+1,4)*2,1-0,6*2*4 |  | 49.775 | [5 empty] | VV | 0
|  | (0,77+0,92+2+3,1+2+0,8+0,4+0,77)*2,1-0,8*2*2 |  | 19.396 | [5 empty] | VV | 0
|  | (2,7+3,1+2,7+3,1+2,7)*2,1-0,8*2+(2,7+2,7+1,5*4)*2,1-0,6*2*6 |  | 45.17 | [5 empty] | VV | 0
|  | 3.NP : 15,34+42,11+19,396+39,5 |  | 116.346 | [5 empty] | VV | 0
| 781 49 Lišty k obkladům | [7 empty] | 0 | SPK
119 | 781491001R00 | bez dodávky materiálu | m | 170.6 |  | 0 | 800-771 | RTS 18/ II |  | POL1_ |  | 21
|  | vnější rohy 2.NP : 2,1*3+2,1*2 |  | 10.5 | [5 empty] | VV | 0
|  | 3.NP : 10,5 |  | 10.5 | [5 empty] | VV | 0
|  | ukončení u zárubní 2.NP : (2+0,8+2)*6+(2+0,6+2)*10 |  | 74.8 | [5 empty] | VV | 0
|  | 74,8 |  | 74.8 | [5 empty] | VV | 0
120 | 781-011 | Dodávka penetrace CT17 10l hloubková | kus | 4 |  | 0 |  | Vlastní |  | POL1_ |  | 21
121 | 781-12 | Dodávka dlažby Quarzt šedá 30x60 | m2 | 285.12 |  | 0 |  | Vlastní |  | POL1_ |  | 21
122 | 781-425 | Dodávka lišty nerez L 12,5/2500 | kus | 96 |  | 0 |  | Vlastní |  | POL1_ |  | 21
| 998 78 Přesun hmot pro obklady keramické | [7 empty] | 0 | SPK
123 | 998781102R00 | v objektech výšky do 12 m | t | 7.9229 |  | 0 | 800-771 | RTS 18/ II |  | POL7_ |  | 21
Díl: | 783 | Nátěry |  |  | 0 |  |  |  |  | DIL
124 | 783101811RS1 | Odstranění nátěrů z ocel.konstrukcí "A" oškrábáním - ocelové zárubně | kpl | 18 |  | 0 |  | Vlastní |  | POL1_ |  | 21
|  | 2.NP : 4+5 |  | 9 | [5 empty] | VV | 0
|  | 3.NP : 9 |  | 9 | [5 empty] | VV | 0
125 | 783122210RS1 | Nátěr syntetický OK "A" 1x + 2x email - ocelové zárubně | kpl | 18 |  | 0 |  | Vlastní |  | POL1_ |  | 21
|  | 2.NP : 4+5 |  | 9 | [5 empty] | VV | 0
|  | 3.NP : 9 |  | 9 | [5 empty] | VV | 0
Díl: | 784 | Malby |  |  | 0 |  |  |  |  | DIL
| 784 40 Odstranění maleb | [7 empty] | 0 | SPK
126 | 784402802R00 | oškrabáním, v místnostech přes 3,8 m do 5 m | m2 | 234.81 |  | 0 | 800-784 | RTS 18/ II |  | POL1_ |  | 21
|  | nad stávajícími obklady : | [7 empty] | VV | 0
|  | stěny : 175,6 |  | 175.6 | [5 empty] | VV | 0
|  | stropy : 59,21 |  | 59.21 | [5 empty] | VV | 0
| 784 41 Příprava povrchu | [7 empty] | 0 | SPK
| 784 41-2 Penetrace (napouštění) podkladu | [7 empty] | 1 | SPK
127 | 784161401R00 | disperzní, jednonásobná | m2 | 234.81 |  | 0 | 800-784 | RTS 18/ II |  | POL1_ |  | 21
| 784 45 Malby z malířských směsí | [7 empty] | 0 | SPK
128 | 784165512R00 | otěruvzdorných, , bělost 93 %, dvojnásobné | m2 | 234.81 |  | 0 | 800-784 | RTS 18/ II |  | POL1_ |  | 21
Díl: | 799 | Ostatní |  |  | 0 |  |  |  |  | DIL
129 | 799-001 | VRN, doprava, parkování | kpl | 1 |  | 0 |  | Vlastní |  | POL1_ |  | 21
Díl: | M21 | Elektromontáže |  |  | 0 |  |  |  |  | DIL
130 | M21-11 | Krab. KU 68 | kus | 20 |  | 0 |  | Vlastní |  | POL1_ |  | 21
131 | M21-12 | Krab. KR 97 | kus | 16 |  | 0 |  | Vlastní |  | POL1_ |  | 21
132 | M21-13 | Kabel CYKY 3x1,5 | m | 240 |  | 0 |  | Vlastní |  | POL1_ |  | 21
133 | M21-14 | Kabel CYKY 3x2,5 | m | 400 |  | 0 |  | Vlastní |  | POL1_ |  | 21
134 | M21-15 | Lišta LV 40x40 | m | 40 |  | 0 |  | Vlastní |  | POL1_ |  | 21
135 | M21-16 | Drát CY4/ŽŽ | m | 60 |  | 0 |  | Vlastní |  | POL1_ |  | 21
136 | M21-17 | Vypínač č.1 - komplet | kus | 8 |  | 0 |  | Vlastní |  | POL1_ |  | 21
137 | M21-18 | Zásuvka 230V - komplet | kus | 8 |  | 0 |  | Vlastní |  | POL1_ |  | 21
138 | M21-19 | Rozvaděč 3/36 mod. | kus | 2 |  | 0 |  | Vlastní |  | POL1_ |  | 21
139 | M21-20 | Jistič 1f/6-16A, 6 kA | kus | 40 |  | 0 |  | Vlastní |  | POL1_ |  | 21
140 | M21-21 | Chránič 40/4/0,03 | kus | 4 |  | 0 |  | Vlastní |  | POL1_ |  | 21
141 | M21-22 | Hl. vypínač 3/40A | kus | 2 |  | 0 |  | Vlastní |  | POL1_ |  | 21
142 | M21-23 | Propoj. lišta Cu10 | kus | 60 |  | 0 |  | Vlastní |  | POL1_ |  | 21
143 | M21-24 | Světlo LED 21W/4000K, IP44 | kus | 14 |  | 0 |  | Vlastní |  | POL1_ |  | 21
144 | M21-25 | Sádra stavební | kus | 4 |  | 0 |  | Vlastní |  | POL1_ |  | 21
145 | M21-29 | Práce DMTŽ + MTŽ | hod | 210 |  | 0 |  | Vlastní |  | POL1_ |  | 21
146 | M21-32 | Doprava, přesun hmot | kpl | 1 |  | 0 |  | Vlastní |  | POL1_ |  | 21
147 | M21-33 | Výchozí revize | kpl | 2 |  | 0 |  | Vlastní |  | POL1_ |  | 21
Díl: | D96 | Přesuny suti a vybouraných hmot |  |  | 0 |  |  |  |  | DIL
| 979 01 Svislá doprava suti a vybouraných hmot | [7 empty] | 0 | SPK
| 979 01-2 nošením | [7 empty] | 1 | SPK
148 | 979011211R00 | za prvé podlaží nad základním podlažím | t | 20.8929 |  | 0 | 801-3 | RTS 18/ II |  | POL8_ |  | 21
| 979 01 Svislá doprava suti a vybouraných hmot | [7 empty] | 0 | SPK
| 979 01-2 nošením | [7 empty] | 1 | SPK
149 | 979011219R00 | příplatek zakaždé další podlaží nad prvním základním podlažím | t | 20.8929 |  | 0 | 801-3 | RTS 18/ II |  | POL8_ |  | 21
| 979 08-1 Odvoz suti a vybouraných hmot na skládku | [7 empty] | 0 | SPK
150 | 979081111RT2 | do 1 km | t | 20.8929 |  | 0 | 801-3 | RTS 18/ II |  | POL8_ |  | 21
|  | Včetně naložení na dopravní prostředek a složení na skládku, bez poplatku za skládku. | [7 empty] | POP
151 | 979081121R00 | příplatek za každý další 1 km | t | 250.7153 |  | 0 | 801-3 | RTS 18/ II |  | POL8_ |  | 21
| 979 08-4 Poplatek za skládku | [7 empty] | 0 | SPK
152 | 979990001R00 | stavební suti | t | 20.8929 |  | 0 | 801-3 | RTS 18/ II |  | POL8_ |  | 21
| 979 08-7 Vodorovné přemístění suti nošením k místu nakládky | [7 empty] | 0 | SPK
| nebo vybouraných hmot nošením nebo přehazováním k místu nakládky přístupnému normálním dopravním prostředkům do 10 m, | [8 empty] | SPX
153 | 979087311R00 | vodorovné přemístění suti nošením nebo přehozením, na vzdálenost 10 m | t | 20.8929 |  | 0 | 800-2 | RTS 18/ II |  | POL8_ |  | 21
|  | S naložením suti nebo vybouraných hmot do dopravního prostředku a na jejich vyložením, popřípadě přeložením na normální dopravní prostředek. | [7 empty] | POP
154 | 979087391R00 | příplatek za každých dalších i započatých 10 m vzdálenosti suti, | t | 104.4647 |  | 0 | 800-2 | RTS 18/ II |  | POL8_ |  | 21
| Celkem za objekt |  |  |  |  | 0