## Uchazeč
Vyplňte následující údaje o Vaší společnosti
Obchodní název
Ulice a č.p.
Místo
PSČ
IČO
DIČ
Kontaktní osoba
telefon, fax
e-mail
Poznámka :
Ve všech listech tohoto souboru můžete měnit pouze buňky s modrým pozadím. Jedná se o tyto údaje : - údaje o firmě - jednotkové ceny položek zadané na maximálně dvě desetinná místa

## Stavba
-1
Soupis stavebních prací, dodávek a služeb
| Stavba : |  | 54-30
Oprava vodovodu v Litomyšli č.p. 1143
| Zadavatel : |  |  |  | IČO :
DIČ :
| Projektant : |  |  |  | IČO :
DIČ :
Rekapitulace stavebních objektů a provozních souborů
| Číslo a název objektu / provozního souboru |  |  |  | JKSO | Počet | Cena
| Stavební objekt |  |  |  |  | 1
| 1 | Zdravotechnické instalace |  |  |  |  | 0 | = | =
| Celkem za stavbu | [5 empty] | 0
Rekapitulace dílů
| Číslo | Název |  |  |  |  | Celkem
| 713 | Izolace tepelné |  |  |  |  | 0
| 722 | Vnitřní vodovod |  |  |  |  | 0
| Cena celkem | [5 empty] | 0

## VzorObjekt (hidden)
Stavba : | 54-30 | Oprava vodovodu v Litomyšli č.p. 1143
Objekt : |  |  | JKSO :
Rekapitulace stavebního objektu
Zákl. údaje | 0
0
Třídník stavebních objektů:

## VzorPolozky (hidden)
Položkový rozpočet
S:
O:
R:
P.č. | Číslo položky | Název položky | MJ | množství | cena / MJ | celkem

## Rekapitulace Objekt 1
Stavba : | 54-30 | Oprava vodovodu v Litomyšli č.p. 1143
Objekt : | 1 | Zdravotechnické instalace |  |  | JKSO : |  | STA
Rekapitulace stavebního objektu
Zákl. údaje | 1
Zdravotechnické instalace
Třídník stavebních objektů:
Rekapitulace soupisů náležejících k objektu
Soupis | [5 empty] | Cena (Kč)
1 | Rozpočet |  |  |  |  | 0 | 0 | 0
| Celkem objekt |  | 1 |  |  | 0
Rekapitulace soupisu |  |  | 1 | Rozpočet |  |  |  |  | Rozpočet
Stavební díl | [5 empty] | Cena (Kč)
713 | Izolace tepelné |  |  |  |  | 0
722 | Vnitřní vodovod |  |  |  |  | 0
| Celkem soupis |  | 1 |  |  | 0

## 1 1 Pol
Položkový soupis prací a dodávek | [8 empty] | #LevelZatrideniCeniku#
S: | 54-30 | Oprava vodovodu v Litomyšli č.p. 1143
O: | 1 | Zdravotechnické instalace | [6 empty] | STA
R: | 1 | Rozpočet
[13 empty] | 15 | 21
P.č. | Číslo položky | Název položky | MJ | množství | cena / MJ | celkem | Ceník | Cen. soustava |  |  |  |  | 0 | 0
| Ceník, kapitola | Poznámka uchazeče
Díl: | 713 | Izolace tepelné |  |  | 0 |  |  |  |  | DIL
| 713 55 Protipožární kabelové přepážky | [7 empty] | 0 | SPK
| 713 55-4 Protipožární trubní ucpávky | [7 empty] | 1 | SPK
1 | 713552121R00 | EI 120, do D 108 mm, stěna | kus | 51 |  | 0 | 800-713 | RTS 18/ II |  | POL1_ |  | 15
|  | 17*3 |  | 51 | [5 empty] | VV | 0
| 998 71-3 Přesun hmot pro izolace tepelné | [7 empty] | 0 | SPK
| 50 m vodorovně | [8 empty] | SPX
2 | 998713102R00 | v objektech výšky do 12 m | t | 0.09639 |  | 0 | 800-713 | RTS 18/ II |  | POL7_ |  | 15
Díl: | 722 | Vnitřní vodovod |  |  | 0 |  |  |  |  | DIL
| 722 17-08 Demontáž potrubí z trubek z PH tlakových | [7 empty] | 0 | SPK
3 | 722170804R00 | přes D 32 mm do D 63 mm | m | 183 |  | 0 | 800-721 | RTS 18/ II |  | POL1_ |  | 15
| 722 18-2 Montáž tepelné izolace potrubí | [7 empty] | 0 | SPK
4 | 722182011R00 | lepicí páska, sponky, do DN 25 | m | 117.1 |  | 0 | 800-721 | RTS 18/ II |  | POL1_ |  | 15
|  | 34,3+14,8+68 |  | 117.1 | [5 empty] | VV | 0
5 | 722182014R00 | lepicí páska, sponky, přes DN 25 do DN 40 | m | 11.5 |  | 0 | 800-721 | RTS 18/ II |  | POL1_ |  | 15
|  | 11,5 |  | 11.5 | [5 empty] | VV | 0
6 | 722182016R00 | lepicí páska, sponky, přes DN 40 do DN 80 | m | 54.1 |  | 0 | 800-721 | RTS 18/ II |  | POL1_ |  | 15
|  | 28,3+25,8 |  | 54.1 | [5 empty] | VV | 0
| 722 23-03 Kohout | [7 empty] | 0 | SPK
7 | 722235141R00 | kulový s vypouštěním, mosazný, vnitřní-vnitřní závit, DN 15, PN 25, včetně dodávky materiálu | kus | 26 |  | 0 | 800-721 | RTS 18/ II |  | POL1_ |  | 15
8 | 722235143R00 | kulový s vypouštěním, mosazný, vnitřní-vnitřní závit, DN 25, PN 25, včetně dodávky materiálu | kus | 13 |  | 0 | 800-721 | RTS 18/ II |  | POL1_ |  | 15
| 722 23-2 Montáž armatury závitové se dvěma závity | [7 empty] | 0 | SPK
9 | 722239101R00 | G 1/2" | kus | 13 |  | 0 | 800-721 | RTS 18/ II |  | POL1_ |  | 15
| 722 28 Tlakové zkoušky vodovodního potrubí | [7 empty] | 0 | SPK
10 | 722280108R00 | přes DN 40 do DN 50 | m | 183 |  | 0 | 800-721 | RTS 18/ II |  | POL1_ |  | 15
|  | Včetně dodávky vody, uzavření a zabezpečení konců potrubí. | [7 empty] | POP
| 722 29-023 Proplach a dezinfekce vodovodního potrubí | [7 empty] | 0 | SPK
11 | 722290234R00 | do DN 80 | m | 183 |  | 0 | 800-721 | RTS 18/ II |  | POL1_ |  | 15
|  | Včetně dodání desinfekčního prostředku. | [7 empty] | POP
12 | 722-002 | Uchycení potrubí | m | 183 |  | 0 |  | Vlastní |  | POL1_ |  | 15
13 | 722-11 | Napojení na stávající rozvod d32, d20 | kpl | 27 |  | 0 |  | Vlastní |  | POL1_ |  | 15
14 | 722-12 | Napojení na stávající rozvod d63 | kpl | 1 |  | 0 |  | Vlastní |  | POL1_ |  | 15
15 | 722176112RS1 | Montáž rozvodů z plastů polyfúz. svařováním D 20mm, vč. dodávky a montáže tvarovek | m | 34.3 |  | 0 |  | Vlastní |  | POL1_ |  | 15
16 | 722176113RS1 | Montáž rozvodů z plastů polyfúz. svařováním D 25mm, vč. dodávky a montáže tvarovek | m | 14.8 |  | 0 |  | Vlastní |  | POL1_ |  | 15
17 | 722176114RS1 | Montáž rozvodů z plastů polyfúz. svařováním D 32mm, vč. dodávky a montáže tvarovek | m | 68 |  | 0 |  | Vlastní |  | POL1_ |  | 15
18 | 722176115RS1 | Montáž rozvodů z plastů polyfúz. svařováním D 40mm, vč. dodávky a montáže tvarovek | m | 11.5 |  | 0 |  | Vlastní |  | POL1_ |  | 15
19 | 722176116RS1 | Montáž rozvodů z plastů polyfúz. svařováním D 50mm, vč. dodávky a montáže tvarovek | m | 28.3 |  | 0 |  | Vlastní |  | POL1_ |  | 15
20 | 722176117RS1 | Montáž rozvodů z plastů polyfúz. svařováním D 63mm, vč. dodávky a montáže tvarovek | m | 25.8 |  | 0 |  | Vlastní |  | POL1_ |  | 15
21 | 722-21 | Odvoz a likvidace vybouraného materiálu, vč. polatku za skládku | kpl | 1 |  | 0 |  | Vlastní |  | POL1_ |  | 15
22 | 722-51 | Zednické začištění prostupů (bez provedení malby), vč. dodávky materiálu | kpl | 1 |  | 0 |  | Vlastní |  | POL1_ |  | 15
23 | 722-91 | VRN, doprava, režijní náklady | kpl | 1 |  | 0 |  | Vlastní |  | POL1_ |  | 15
24 | 286151870R | trubka vícevrstvá PP-RCT; PP-RCT+BF; PP-RCT; hladká; S 3,2; da = 20,0 mm; di = 14,4 mm; s = 2,80 mm; použití pro otopné systémy, pitnou vodu; teplota média max 90 °C | m | 36 |  | 0 | SPCM | RTS 18/ II |  | POL3_ |  | 15
25 | 286151871R | trubka vícevrstvá PP-RCT; PP-RCT+BF; PP-RCT; hladká; S 3,2; da = 25,0 mm; di = 18,0 mm; s = 3,50 mm; použití pro otopné systémy, pitnou vodu; teplota média max 90 °C | m | 16 |  | 0 | SPCM | RTS 18/ II |  | POL3_ |  | 15
26 | 286151872R | trubka vícevrstvá PP-RCT; PP-RCT+BF; PP-RCT; hladká; S 3,2; da = 32,0 mm; di = 23,2 mm; s = 4,40 mm; použití pro otopné systémy, pitnou vodu; teplota média max 90 °C | m | 72 |  | 0 | SPCM | RTS 18/ II |  | POL3_ |  | 15
27 | 286151873R | trubka vícevrstvá PP-RCT; PP-RCT+BF; PP-RCT; hladká; S 3,2; da = 40,0 mm; di = 29,0 mm; s = 5,50 mm; použití pro otopné systémy, pitnou vodu; teplota média max 90 °C | m | 12 |  | 0 | SPCM | RTS 18/ II |  | POL3_ |  | 15
28 | 286151874R | trubka vícevrstvá PP-RCT; PP-RCT+BF; PP-RCT; hladká; S 3,2; da = 50,0 mm; di = 36,2 mm; s = 6,90 mm; použití pro otopné systémy, pitnou vodu; teplota média max 90 °C | m | 30 |  | 0 | SPCM | RTS 18/ II |  | POL3_ |  | 15
29 | 286151875R | trubka vícevrstvá PP-RCT; PP-RCT+BF; PP-RCT; hladká; S 3,2; da = 63,0 mm; di = 45,8 mm; s = 8,60 mm; použití pro otopné systémy, pitnou vodu; teplota média max 90 °C | m | 27 |  | 0 | SPCM | RTS 18/ II |  | POL3_ |  | 15
30 | 55121751R | ventil vyvažovací bez měřicích koncovek; DN 15; 1/2"; jmenovitý tlak PN 25; pracovní teplota do 120 ° C; těleso mosaz; závit vnitřní; jmen. průtok 0,83 m3/hod | kus | 13 |  | 0 | SPCM | RTS 18/ II |  | POL3_ |  | 15
31 | 631547113R | pouzdro potrubní řezané; minerální vlákno; povrchová úprava Al fólie se skelnou mřížkou; vnitřní průměr 22,0 mm; tl. izolace 30,0 mm; provozní teplota do 250 °C; tepelná vodivost (10°C) 0,0330 W/mK; tepelná vodivost (50°C) 0,037 W/mK | m | 36 |  | 0 | SPCM | RTS 18/ II |  | POL3_ |  | 15
32 | 631547114R | pouzdro potrubní řezané; minerální vlákno; povrchová úprava Al fólie se skelnou mřížkou; vnitřní průměr 28,0 mm; tl. izolace 30,0 mm; provozní teplota do 250 °C; tepelná vodivost (10°C) 0,0330 W/mK; tepelná vodivost (50°C) 0,037 W/mK | m | 16 |  | 0 | SPCM | RTS 18/ II |  | POL3_ |  | 15
33 | 631547215R | pouzdro potrubní řezané; minerální vlákno; povrchová úprava Al fólie se skelnou mřížkou; vnitřní průměr 35,0 mm; tl. izolace 40,0 mm; provozní teplota do 250 °C; tepelná vodivost (10°C) 0,0330 W/mK; tepelná vodivost (50°C) 0,037 W/mK | m | 72 |  | 0 | SPCM | RTS 18/ II |  | POL3_ |  | 15
34 | 631547216R | pouzdro potrubní řezané; minerální vlákno; povrchová úprava Al fólie se skelnou mřížkou; vnitřní průměr 42,0 mm; tl. izolace 40,0 mm; provozní teplota do 250 °C; tepelná vodivost (10°C) 0,0330 W/mK; tepelná vodivost (50°C) 0,037 W/mK | m | 12 |  | 0 | SPCM | RTS 18/ II |  | POL3_ |  | 15
35 | 631547218R | pouzdro potrubní řezané; minerální vlákno; povrchová úprava Al fólie se skelnou mřížkou; vnitřní průměr 54,0 mm; tl. izolace 40,0 mm; provozní teplota do 250 °C; tepelná vodivost (10°C) 0,0330 W/mK; tepelná vodivost (50°C) 0,037 W/mK | m | 30 |  | 0 | SPCM | RTS 18/ II |  | POL3_ |  | 15
36 | 631547220R | pouzdro potrubní řezané; minerální vlákno; povrchová úprava Al fólie se skelnou mřížkou; vnitřní průměr 64,0 mm; tl. izolace 40,0 mm; provozní teplota do 250 °C; tepelná vodivost (10°C) 0,0330 W/mK; tepelná vodivost (50°C) 0,037 W/mK | m | 27 |  | 0 | SPCM | RTS 18/ II |  | POL3_ |  | 15
| 998 72-2 Přesun hmot pro vnitřní vodovod | [7 empty] | 0 | SPK
| vodorovně do 50 m | [8 empty] | SPX
37 | 998722102R00 | v objektech výšky do 12 m | t | 0.31263 |  | 0 | 800-721 | RTS 18/ II |  | POL7_ |  | 15
| Celkem za objekt |  |  |  |  | 0