## Krycí list rozpočtu
Krycí list rozpočtu
Název stavby: | REKONSTRUKCE RODNÉHO BYTU B.SMETANY - ZÁMECKÝ PIVOVAR LITOMYŠL |  | Objednatel: | Město Litomyšl |  | IČO/DIČ:
Druh stavby: |  |  | Projektant: | KIP spol. s r.o. Litomyšl |  | IČO/DIČ:
Lokalita: | LITOMYŠL |  | Zhotovitel: |  |  | IČO/DIČ:
Začátek výstavby: | 11.05.2023 |  | Konec výstavby: |  |  | Položek: | 121
JKSO: |  |  | Zpracoval: | MARTIN ČERNÝ, DIS. |  | Datum: | 11.05.2023
Rozpočtové náklady v Kč
Základ 0% | 0
Základ 15% | 0 | DPH 15% |  | 0 | Celkem bez DPH |  | 0
Základ 21% | 0 | DPH 21% |  | 0 | Celkem včetně DPH |  | 0
Projektant |  | Objednatel |  |  | Zhotovitel
Datum, razítko a podpis |  | Datum, razítko a podpis |  |  | Datum, razítko a podpis
Poznámka:

## Rozpočet - objekty
Stavební rozpočet - Jen objekty celkem
Název stavby: |  | REKONSTRUKCE RODNÉHO BYTU B.SMETANY - ZÁMECKÝ PIVOVAR LITOMYŠL | Doba výstavby: |  | Objednatel: | Město Litomyšl
Druh stavby: |  |  | Začátek výstavby: | 11.05.2023 | Projektant: | KIP spol. s r.o. Litomyšl
Lokalita: |  | LITOMYŠL | Konec výstavby: |  | Zhotovitel:
JKSO: |  |  | Zpracováno dne: | 11.05.2023 | Zpracoval: | MARTIN ČERNÝ, DIS.
[5 empty] | Náklady (Kč) |  |  | Hmotnost (t)
Objekt | Zkrácený popis |  |  |  | Dodávka | Montáž | Celkem | Celkem
D.1.1 | STAVEBNÍ ČÁST |  |  |  | 0 | 0 | 0 | 91.8394 | F | 0 | D.1.1 | 0
D.1.4.1 | ZDRAVOTNĚTECHNICKÉ INSTALACE |  |  |  | 0 | 0 | 0 | 0 | F | 0 | D.1.4.1 | 0
D.1.4.2 | ZAŘÍZENÍ PRO VYTÁPĚNÍ / CHLAZENÍ STAVEB |  |  |  | 0 | 0 | 0 | 0 | F | 0 | D.1.4.2 | 0
D.1.4.3 | SILNOPROUDÉ INSTALACE |  |  |  | 0 | 0 | 0 | 0 | F | 0 | D.1.4.3 | 0
D.1.4.4 | SLABOPROUDÉ INSTALACE |  |  |  | 0 | 0 | 0 | 0 | F | 0 | D.1.4.4 | 0
D.1.4.5 | PROJEKT SANACE VLHKÉHO ZDIVA |  |  |  | 0 | 0 | 0 | 0 | F | 0 | D.1.4.5 | 0
D.1.4.6 | PROSTOROVÁ AKUSTIKA |  |  |  | 0 | 0 | 0 | 0 | F | 0 | D.1.4.6 | 0
D.1.4.7 | OSVĚTLENÍ |  |  |  | 0 | 0 | 0 | 0 | F | 0 | D.1.4.7 | 0
D.1.4.9 | OBLOŽENÍ STĚN |  |  |  | 0 | 0 | 0 | 0 | F | 0 | D.1.4.9 | 0
[5 empty] | Celkem: |  | 0
Poznámka:

## Stavební rozpočet (D.1.1)
Stavební rozpočet (D.1.1 - STAVEBNÍ ČÁST) | [30 empty] | 0 | 0 | 0
Název stavby: |  |  | REKONSTRUKCE RODNÉHO BYTU B.SMETANY - ZÁMECKÝ PIVOVAR LITOMYŠL | Doba výstavby: |  |  | Objednatel: | Město Litomyšl
Druh stavby: |  |  |  | Začátek výstavby: | 11.05.2023 |  | Projektant: | KIP spol. s r.o. Litomyšl
Lokalita: |  |  | LITOMYŠL | Konec výstavby: |  |  | Zhotovitel:
JKSO: |  |  |  | Zpracováno dne: | 11.05.2023 |  | Zpracoval: | MARTIN ČERNÝ, DIS.
Č | Objekt | Kód | Zkrácený popis |  | MJ | Množství | Cena/MJ | Náklady (Kč) |  |  | Hmotnost (t) |  | Cenová | [33 empty] | ISWORK | GROUPCODE
|  |  | Rozměry |  |  |  | (Kč) | Dodávka | Montáž | Celkem | Jednot. | Celkem | soustava | Přesuny | Typ skupiny | HSV mat | HSV prac | PSV mat | PSV prac | Mont mat | Mont prac | Ostatní mat. | [21 empty] | MAT | WORK | CELK
| D.1.1 |  | STAVEBNÍ ČÁST |  |  |  |  | 0 | 0 | 0 |  | 91.8394
| D.1.1 | 11 | Přípravné a přidružené práce |  |  |  |  | 0 | 0 | 0 |  | 0 | [10 empty] | D.1.1 | [7 empty] | 0 | 0 | 0
1 | D.1.1 | 114203301R00 | Třídění lomového kamene nebo betonových tvárnic |  | m3 | 5.346 | 0 | 0 | 0 | 0 | 0 | 0 | RTS I / 2023 | 0 |  | 0 | 0 | 0 | 0 | 0 | 0 | 0 | D.1.1 | 0 | 0 | 0 | 21 | 0 | 0 | 1 |  |  |  | 0 | 0 | 0 | 11_ | D.1.1_1_ | D.1.1_ | 0 | 0 | 0 | 0 | 0 | 0 | 0 |  | 11
|  |  | 0,09*1,2*0,3*165 |  |  | 5.346
2 | D.1.1 | 114203401R00 | Srovnání lom. kamene do figur na vzdálenost do 10m |  | m3 | 5.35 | 0 | 0 | 0 | 0 | 0 | 0 | RTS I / 2023 | 0 |  | 0 | 0 | 0 | 0 | 0 | 0 | 0 | D.1.1 | 0 | 0 | 0 | 21 | 0 | 0 | 1 |  |  |  | 0 | 0 | 0 | 11_ | D.1.1_1_ | D.1.1_ | 0 | 0 | 0 | 0 | 0 | 0 | 0 |  | 11
|  |  | 5,35 |  |  | 5.35
3 | D.1.1 | 110000022VD | Vyvěšení a zpětné ukotvení sítí |  | kpl | 1 | 0 | 0 | 0 | 0 | 0 | 0 |  | 0 |  | 0 | 0 | 0 | 0 | 0 | 0 | 0 | D.1.1 | 0 | 0 | 0 | 21 | 0 | 0 | 1 |  |  |  | 0 | 0 | 0 | 11_ | D.1.1_1_ | D.1.1_ | 0 | 0 | 0 | 0 | 0 | 0 | 0 |  | 11
|  |  | 1 |  |  | 1
| D.1.1 | 27 | Základy |  |  |  |  | 0 | 0 | 0 |  | 2.6426 | [10 empty] | D.1.1 | [7 empty] | 0 | 0 | 0
4 | D.1.1 | 275313611R00 | Beton základových patek prostý C 16/20 |  | m3 | 1 | 0 | 0 | 0 | 0 | 2.525 | 2.525 | RTS I / 2023 | 0 |  | 0 | 0 | 0 | 0 | 0 | 0 | 0 | D.1.1 | 0 | 0 | 0 | 21 | 0 | 0 | 1 |  |  |  | 0 | 0 | 0 | 27_ | D.1.1_2_ | D.1.1_ | 0 | 0 | 0 | 2.525 | 0 | 0 | 0 |  | 27
|  |  | ;pod kachlová kamna; 1,0*1,0*1,0 |  |  | 1
5 | D.1.1 | 275351215R00 | Bednění stěn základových patek - zřízení |  | m2 | 3 | 0 | 0 | 0 | 0 | 0.0392 | 0.1176 | RTS I / 2023 | 0 |  | 0 | 0 | 0 | 0 | 0 | 0 | 0 | D.1.1 | 0 | 0 | 0 | 21 | 0 | 0 | 1 |  |  |  | 0 | 0 | 0 | 27_ | D.1.1_2_ | D.1.1_ | 0 | 0 | 0 | 0.1176 | 0 | 0 | 0 |  | 27
|  |  | 1,0*1,0*3 |  |  | 3
6 | D.1.1 | 275351216R00 | Bednění stěn základových patek - odstranění |  | m2 | 3 | 0 | 0 | 0 | 0 | 0 | 0 | RTS I / 2023 | 0 |  | 0 | 0 | 0 | 0 | 0 | 0 | 0 | D.1.1 | 0 | 0 | 0 | 21 | 0 | 0 | 1 |  |  |  | 0 | 0 | 0 | 27_ | D.1.1_2_ | D.1.1_ | 0 | 0 | 0 | 0 | 0 | 0 | 0 |  | 27
|  |  | 3 |  |  | 3
| D.1.1 | 34 | Stěny a příčky |  |  |  |  | 0 | 0 | 0 |  | 0.75696 | [10 empty] | D.1.1 | [7 empty] | 0 | 0 | 0
7 | D.1.1 | 342211111R00 | Příčka Cetris tl. 95 mm, 1x CW 75, 1x opláštěná deskou tl. 10 mm |  | m2 | 2.318 | 0 | 0 | 0 | 0 | 0.03747 | 0.086855 | RTS I / 2023 | 0 |  | 0 | 0 | 0 | 0 | 0 | 0 | 0 | D.1.1 | 0 | 0 | 0 | 21 | 0 | 0 | 1 |  |  |  | 0 | 0 | 0 | 34_ | D.1.1_3_ | D.1.1_ | 0 | 0 | 0 | 0.086855 | 0 | 0 | 0 |  | 34
|  |  | 2,5*1,4-0,6*1,97 |  |  | 2.318
8 | D.1.1 | 342247119R00 | Příčky z cihel HELUZ P12,5 na maltu vápenocementovou 5 MPa, tl. 80 mm |  | m2 | 8.2535 | 0 | 0 | 0 | 0 | 0.08119 | 0.6701 | RTS I / 2023 | 0 |  | 0 | 0 | 0 | 0 | 0 | 0 | 0 | D.1.1 | 0 | 0 | 0 | 21 | 0 | 0 | 1 |  |  |  | 0 | 0 | 0 | 34_ | D.1.1_3_ | D.1.1_ | 0 | 0 | 0 | 0.6701 | 0 | 0 | 0 |  | 34
|  |  | ;příčka mezi 104 a 110; 2,25*(2,75+0,2)-1,0*1,8 |  |  | 4.8375
|  |  | ;zazdívka niky; 1,43*1,2 |  |  | 1.716
|  |  | ;za dveřmi č. 13; 2,0*0,85 |  |  | 1.7
| D.1.1 | 41 | Stropy a stropní konstrukce (pro pozemní stavby) |  |  |  |  | 0 | 0 | 0 |  | 4.5095 | [10 empty] | D.1.1 | [7 empty] | 0 | 0 | 0
9 | D.1.1 | 411121232R00 | Osazování stropních desek š. do 60, dl. do 180 cm |  | kus | 110 | 0 | 0 | 0 | 0 | 0.00475 | 0.5225 | RTS I / 2023 | 0 |  | 0 | 0 | 0 | 0 | 0 | 0 | 0 | D.1.1 | 0 | 0 | 0 | 21 | 0 | 0 | 1 |  |  |  | 0 | 0 | 0 | 41_ | D.1.1_4_ | D.1.1_ | 0 | 0 | 0 | 0.5225 | 0 | 0 | 0 |  | 41
|  |  | 165/3*2 |  |  | 110
10 | D.1.1 | 411121232RT2 | Osazování stropních desek š. do 60, dl. do 180 cm |  | kus | 55 | 0 | 0 | 0 | 0 | 0.06636 | 3.6498 | RTS I / 2023 | 0 |  | 0 | 0 | 0 | 0 | 0 | 0 | 0 | D.1.1 | 0 | 0 | 0 | 21 | 0 | 0 | 1 |  |  |  | 0 | 0 | 0 | 41_ | D.1.1_4_ | D.1.1_ | 0 | 0 | 0 | 3.6498 | 0 | 0 | 0 |  | 41
včetně dodávky PZD 119x29x9
|  |  | ;třetina nových; 165/3 |  |  | 55
11 | D.1.1 | 411388531R00 | Zabetonování otvorů o ploše do 1 m2 ve stropech |  | m3 | 0.125 | 0 | 0 | 0 | 0 | 2.6975 | 0.33719 | RTS I / 2023 | 0 |  | 0 | 0 | 0 | 0 | 0 | 0 | 0 | D.1.1 | 0 | 0 | 0 | 21 | 0 | 0 | 1 |  |  |  | 0 | 0 | 0 | 41_ | D.1.1_4_ | D.1.1_ | 0 | 0 | 0 | 0.33719 | 0 | 0 | 0 |  | 41
|  |  | ;dobetonávka okolo základu pod kamna;1,25*0,5*0,2 |  |  | 0.125
| D.1.1 | 61 | Úprava povrchů vnitřní |  |  |  |  | 0 | 0 | 0 |  | 9.982 | [10 empty] | D.1.1 | [7 empty] | 0 | 0 | 0
12 | D.1.1 | 612421331R00 | Oprava vápen.omítek stěn do 30 % pl. - štukových |  | m2 | 571.6906 | 0 | 0 | 0 | 0 | 0.01574 | 8.9984 | RTS I / 2023 | 0 |  | 0 | 0 | 0 | 0 | 0 | 0 | 0 | D.1.1 | 0 | 0 | 0 | 21 | 0 | 0 | 1 |  |  |  | 0 | 0 | 0 | 61_ | D.1.1_6_ | D.1.1_ | 0 | 0 | 0 | 8.9984 | 0 | 0 | 0 |  | 61
|  |  | ;101 strop; 46,04*1,4 |  |  | 64.456
|  |  | ;101 stěny; 2,9*6,06*2+7,09*2,9*2 |  |  | 76.27
|  |  | ;102 strop; 47,44*1,4 |  |  | 66.416
|  |  | ;103 strop; 5,78*1,4 |  |  | 8.092
|  |  | ;103 stěny; 2,5*(2,0*2+2,25) |  |  | 15.625
|  |  | ;104 strop; 12,69*1,4 |  |  | 17.766
|  |  | ;104 stěny; 2,0*(1,123+0,86+0,75+0,82+0,59+1,1+1,23+0,7) |  |  | 14.346
|  |  | ;105; 1,9*1,5*2+1,0*2,25+2,0*2,25-0,7*1,8 |  |  | 11.19
|  |  | ;106 strop; 13,46*1,4 |  |  | 18.844
|  |  | ;106 stěny; 2,0*(4,36*2+2,0)+3,3*(2,65*2+2,0) |  |  | 45.53
|  |  | ;107 strop; 41,19*1,4 |  |  | 57.666
|  |  | ;108 strop; 25,78*1,4 |  |  | 36.092
|  |  | ;110 strop; 1,44*1,4 |  |  | 2.016
|  |  | ;102; 5,95*2,64*2+7,09*2,64*2-(1,05*2,0+0,88*1,9+0,9*2,0) |  |  | 63.2792
|  |  | ;107; 4,5*7,07-(1,36*2,55+0,9*2,0) |  |  | 26.547
|  |  | 2,1*7,07-0,96*1,91 |  |  | 13.0134
|  |  | 3,3*5,49*2-(0,94*1,8) |  |  | 34.542
13 | D.1.1 | 612421637R00 | Omítka vnitřní zdiva, MVC, štuková |  | m2 | 14.4375 | 0 | 0 | 0 | 0 | 0.04766 | 0.68809 | RTS I / 2023 | 0 |  | 0 | 0 | 0 | 0 | 0 | 0 | 0 | D.1.1 | 0 | 0 | 0 | 21 | 0 | 0 | 1 |  |  |  | 0 | 0 | 0 | 61_ | D.1.1_6_ | D.1.1_ | 0 | 0 | 0 | 0.68809 | 0 | 0 | 0 |  | 61
|  |  | ;110; 2,25*1,8-1,0*1,8+2,75*2,25-1,0*1,8 |  |  | 6.6375
|  |  | ;u dveří č. 2; 0,9*1,05*2 |  |  | 1.89
|  |  | ;u dveří č. 5; 1,1*1,05*2 |  |  | 2.31
|  |  | 0,9*2,0*2 |  |  | 3.6
14 | D.1.1 | 612423631R00 | Omítka rýh stěn vápenná šířky do 30 cm, štuková |  | m2 | 5.25 | 0 | 0 | 0 | 0 | 0.05629 | 0.29552 | RTS I / 2023 | 0 |  | 0 | 0 | 0 | 0 | 0 | 0 | 0 | D.1.1 | 0 | 0 | 0 | 21 | 0 | 0 | 1 |  |  |  | 0 | 0 | 0 | 61_ | D.1.1_6_ | D.1.1_ | 0 | 0 | 0 | 0.29552 | 0 | 0 | 0 |  | 61
|  |  | 0,3*3,5*5 |  |  | 5.25
15 | D.1.1 | 612000012VD | Omyvatelná cementová stěrka |  | m2 | 9.9 | 0 | 0 | 0 | 0 | 0 | 0 |  | 0 |  | 0 | 0 | 0 | 0 | 0 | 0 | 0 | D.1.1 | 0 | 0 | 0 | 21 | 0 | 0 | 1 |  |  |  | 0 | 0 | 0 | 61_ | D.1.1_6_ | D.1.1_ | 0 | 0 | 0 | 0 | 0 | 0 | 0 |  | 61
penetrace, stěrka, broušení, tonování, lak PU
|  |  | ;110; 2,25*(1,8*2+0,8*2)-1,0*1,8 |  |  | 9.9
| D.1.1 | 62 | Úprava povrchů vnější |  |  |  |  | 0 | 0 | 0 |  | 1.1481 | [10 empty] | D.1.1 | [7 empty] | 0 | 0 | 0
16 | D.1.1 | 622421733R00 | Oprava vněj.om.vápenné štuk.stěn,sl.III,do 30%,SMS |  | m2 | 107 | 0 | 0 | 0 | 0 | 0.00984 | 1.0529 | RTS I / 2023 | 0 |  | 0 | 0 | 0 | 0 | 0 | 0 | 0 | D.1.1 | 0 | 0 | 0 | 21 | 0 | 0 | 1 |  |  |  | 0 | 0 | 0 | 62_ | D.1.1_6_ | D.1.1_ | 0 | 0 | 0 | 1.0529 | 0 | 0 | 0 |  | 62
|  |  | 107 |  |  | 107
17 | D.1.1 | 620000008VD | Obnova a restaurování dekorativních váz nad vraty |  | kpl | 1 | 0 | 0 | 0 | 0 | 0 | 0 |  | 0 |  | 0 | 0 | 0 | 0 | 0 | 0 | 0 | D.1.1 | 0 | 0 | 0 | 21 | 0 | 0 | 1 |  |  |  | 0 | 0 | 0 | 62_ | D.1.1_6_ | D.1.1_ | 0 | 0 | 0 | 0 | 0 | 0 | 0 |  | 62
Dle výkresu D.1.1.8, oprava a nátěr fasád
|  |  | 1 |  |  | 1
18 | D.1.1 | 622904115R00 | Očištění fasád tlakovou vodou složitost 3 - 5 |  | m2 | 107 | 0 | 0 | 0 | 0 | 2e-05 | 0.00214 | RTS I / 2023 | 0 |  | 0 | 0 | 0 | 0 | 0 | 0 | 0 | D.1.1 | 0 | 0 | 0 | 21 | 0 | 0 | 1 |  |  |  | 0 | 0 | 0 | 62_ | D.1.1_6_ | D.1.1_ | 0 | 0 | 0 | 0.00214 | 0 | 0 | 0 |  | 62
|  |  | 107 |  |  | 107
19 | D.1.1 | 622471318R00 | Nátěr nebo nástřik stěn vnějších, složitost 3 - 4 |  | m2 | 107 | 0 | 0 | 0 | 0 | 0.00087 | 0.09309 | RTS I / 2023 | 0 |  | 0 | 0 | 0 | 0 | 0 | 0 | 0 | D.1.1 | 0 | 0 | 0 | 21 | 0 | 0 | 1 |  |  |  | 0 | 0 | 0 | 62_ | D.1.1_6_ | D.1.1_ | 0 | 0 | 0 | 0.09309 | 0 | 0 | 0 |  | 62
|  |  | 107 |  |  | 107
| D.1.1 | 63 | Podlahy a podlahové konstrukce |  |  |  |  | 0 | 0 | 0 |  | 24.1914 | [10 empty] | D.1.1 | [7 empty] | 0 | 0 | 0
20 | D.1.1 | 631317105R00 | Řezání dilatační spáry hl. 0-50 mm, beton prostý |  | m | 313.6 | 0 | 0 | 0 | 0 | 0 | 0 | RTS I / 2023 | 0 |  | 0 | 0 | 0 | 0 | 0 | 0 | 0 | D.1.1 | 0 | 0 | 0 | 21 | 0 | 0 | 1 |  |  |  | 0 | 0 | 0 | 63_ | D.1.1_6_ | D.1.1_ | 0 | 0 | 0 | 0 | 0 | 0 | 0 |  | 63
|  |  | ;proříznutí spáry mezi deskami PZD; 166*1,2+33,7*2+15,0*2 |  |  | 296.6
|  |  | ;drážka pro osvětlení v m.č. 102; 17,0 |  |  | 17
21 | D.1.1 | 631319161R00 | Příplatek za konečnou úpravu mazanin tl. 8 cm |  | m3 | 4.383 | 0 | 0 | 0 | 0 | 0.04 | 0.17532 | RTS I / 2023 | 0 |  | 0 | 0 | 0 | 0 | 0 | 0 | 0 | D.1.1 | 0 | 0 | 0 | 21 | 0 | 0 | 1 |  |  |  | 0 | 0 | 0 | 63_ | D.1.1_6_ | D.1.1_ | 0 | 0 | 0 | 0.17532 | 0 | 0 | 0 |  | 63
|  |  | 4,383 |  |  | 4.383
22 | D.1.1 | 631313511R00 | Mazanina betonová tl. 8 - 12 cm C 12/15 |  | m3 | 4.383 | 0 | 0 | 0 | 0 | 2.525 | 11.0671 | RTS I / 2023 | 0 |  | 0 | 0 | 0 | 0 | 0 | 0 | 0 | D.1.1 | 0 | 0 | 0 | 21 | 0 | 0 | 1 |  |  |  | 0 | 0 | 0 | 63_ | D.1.1_6_ | D.1.1_ | 0 | 0 | 0 | 11.0671 | 0 | 0 | 0 |  | 63
|  |  | ;betonové dno v kanálu; 0,9*0,1*(33,7+15,0) |  |  | 4.383
23 | D.1.1 | 631351101R00 | Bednění stěn, rýh a otvorů v podlahách - zřízení |  | m2 | 9.74 | 0 | 0 | 0 | 0 | 0.0141 | 0.13733 | RTS I / 2023 | 0 |  | 0 | 0 | 0 | 0 | 0 | 0 | 0 | D.1.1 | 0 | 0 | 0 | 21 | 0 | 0 | 1 |  |  |  | 0 | 0 | 0 | 63_ | D.1.1_6_ | D.1.1_ | 0 | 0 | 0 | 0.13733 | 0 | 0 | 0 |  | 63
|  |  | (0,05*2+0,1)*(33,7+15,0) |  |  | 9.74
24 | D.1.1 | 631351102R00 | Bednění stěn, rýh a otvorů v podlahách -odstranění |  | m2 | 9.74 | 0 | 0 | 0 | 0 | 0 | 0 | RTS I / 2023 | 0 |  | 0 | 0 | 0 | 0 | 0 | 0 | 0 | D.1.1 | 0 | 0 | 0 | 21 | 0 | 0 | 1 |  |  |  | 0 | 0 | 0 | 63_ | D.1.1_6_ | D.1.1_ | 0 | 0 | 0 | 0 | 0 | 0 | 0 |  | 63
|  |  | 9,74 |  |  | 9.74
25 | D.1.1 | 423321111R00 | Zabetonování podélných spár mezi nosníky |  | m3 | 0.5932 | 0 | 0 | 0 | 0 | 2.7631 | 1.6391 | RTS I / 2023 | 0 |  | 0 | 0 | 0 | 0 | 0 | 0 | 0 | D.1.1 | 0 | 0 | 0 | 21 | 0 | 0 | 1 |  |  |  | 0 | 0 | 0 | 63_ | D.1.1_6_ | D.1.1_ | 0 | 0 | 0 | 1.6391 | 0 | 0 | 0 |  | 63
|  |  | 296,6*0,02*0,1 |  |  | 0.5932
26 | D.1.1 | 632244311R00 | Dlažba z cihel dl. 290 mm, do MVC 2,5, naplocho |  | m2 | 37.68 | 0 | 0 | 0 | 0 | 0.16878 | 6.3596 | RTS I / 2023 | 0 |  | 0 | 0 | 0 | 0 | 0 | 0 | 0 | D.1.1 | 0 | 0 | 0 | 21 | 0 | 0 | 1 |  |  |  | 0 | 0 | 0 | 63_ | D.1.1_6_ | D.1.1_ | 0 | 0 | 0 | 6.3596 | 0 | 0 | 0 |  | 63
|  |  | 37,68 |  |  | 37.68
27 | D.1.1 | 59694150 | Dlažba cihelná ruční čtvercová I. jakost, 200 x 200 x 30 mm |  | m2 | 39.564 | 0 | 0 | 0 | 0 | 0.059 | 2.3343 | RTS I / 2023 | 0 |  | 0 | 0 | 0 | 0 | 0 | 0 | 0 | D.1.1 | 0 | 0 | 0 | 21 | 0 | 0 | 1 |  |  |  | 0 | 0 | 0 | 63_ | D.1.1_6_ | D.1.1_ | 0 | 0 | 0 | 2.3343 | 0 | 0 | 0 |  | 63
|  |  | 37,68 |  |  | 37.68
|  |  | ;ztratné 5%; 1,884 |  |  | 1.884
28 | D.1.1 | 632415108RT4 | Potěr samonivelační ručně tl. 8 mm |  | m2 | 160.46 | 0 | 0 | 0 | 0 | 0.01375 | 2.2063 | RTS I / 2023 | 0 |  | 0 | 0 | 0 | 0 | 0 | 0 | 0 | D.1.1 | 0 | 0 | 0 | 21 | 0 | 0 | 1 |  |  |  | 0 | 0 | 0 | 63_ | D.1.1_6_ | D.1.1_ | 0 | 0 | 0 | 2.2063 | 0 | 0 | 0 |  | 63
s rozptýlenou výztuží
|  |  | 160,46 |  |  | 160.46
29 | D.1.1 | 632411904R00 | Penetrace savých podkladů 0,25 l/m2 |  | m2 | 160.46 | 0 | 0 | 0 | 0 | 0.00026 | 0.04172 | RTS I / 2023 | 0 |  | 0 | 0 | 0 | 0 | 0 | 0 | 0 | D.1.1 | 0 | 0 | 0 | 21 | 0 | 0 | 1 |  |  |  | 0 | 0 | 0 | 63_ | D.1.1_6_ | D.1.1_ | 0 | 0 | 0 | 0.04172 | 0 | 0 | 0 |  | 63
|  |  | 160,46 |  |  | 160.46
30 | D.1.1 | 635211312R00 | Podlaha Cetris POLYCET, desky 2x 12 mm |  | m2 | 5.005 | 0 | 0 | 0 | 0 | 0.03735 | 0.18694 | RTS I / 2023 | 0 |  | 0 | 0 | 0 | 0 | 0 | 0 | 0 | D.1.1 | 0 | 0 | 0 | 21 | 0 | 0 | 1 |  |  |  | 0 | 0 | 0 | 63_ | D.1.1_6_ | D.1.1_ | 0 | 0 | 0 | 0.18694 | 0 | 0 | 0 |  | 63
|  |  | 4,15+0,95*0,9 |  |  | 5.005
31 | D.1.1 | 634601121R00 | Zaplnění dilatačních spár mazanin ,š.20 mm |  | m | 17 | 0 | 0 | 0 | 0 | 0.00257 | 0.04369 | RTS I / 2023 | 0 |  | 0 | 0 | 0 | 0 | 0 | 0 | 0 | D.1.1 | 0 | 0 | 0 | 21 | 0 | 0 | 1 |  |  |  | 0 | 0 | 0 | 63_ | D.1.1_6_ | D.1.1_ | 0 | 0 | 0 | 0.04369 | 0 | 0 | 0 |  | 63
|  |  | 17,0 |  |  | 17
| D.1.1 | 766 | Konstrukce truhlářské |  |  |  |  | 0 | 0 | 0 |  | 1.6595 | [10 empty] | D.1.1 | [7 empty] | 0 | 0 | 0
32 | D.1.1 | 766411811R00 | Demontáž obložení stěn panely velikosti do 1,5 m2 |  | m2 | 4.2 | 0 | 0 | 0 | 0 | 0.02465 | 0.10353 | RTS I / 2023 | 0 |  | 0 | 0 | 0 | 0 | 0 | 0 | 0 | D.1.1 | 0 | 0 | 0 | 21 | 0 | 0 | 7 |  |  |  | 0 | 0 | 0 | 766_ | D.1.1_76_ | D.1.1_ | 0 | 0 | 0 | 0.10353 | 0 | 0 | 0 |  | 766
|  |  | ;u dveří č. 2; 0,9*1,05*2 |  |  | 1.89
|  |  | ;u dveří č. 5; 1,1*1,05*2 |  |  | 2.31
33 | D.1.1 | 766417111R00 | Podkladový rošt pod obložení stěn |  | m | 43.38 | 0 | 0 | 0 | 0 | 0.00018 | 0.0078084 | RTS I / 2023 | 0 |  | 0 | 0 | 0 | 0 | 0 | 0 | 0 | D.1.1 | 0 | 0 | 0 | 21 | 0 | 0 | 7 |  |  |  | 0 | 0 | 0 | 766_ | D.1.1_76_ | D.1.1_ | 0 | 0 | 0 | 0.0078084 | 0 | 0 | 0 |  | 766
|  |  | 2,5*1,8*(3,42*2+1,4*2) |  |  | 43.38
34 | D.1.1 | 766427112R00 | Podkladový rošt pro obložení podhledů |  | m | 7.47 | 0 | 0 | 0 | 0 | 0.00028 | 0.0020916 | RTS I / 2023 | 0 |  | 0 | 0 | 0 | 0 | 0 | 0 | 0 | D.1.1 | 0 | 0 | 0 | 21 | 0 | 0 | 7 |  |  |  | 0 | 0 | 0 | 766_ | D.1.1_76_ | D.1.1_ | 0 | 0 | 0 | 0.0020916 | 0 | 0 | 0 |  | 766
|  |  | 4,15*1,8 |  |  | 7.47
35 | D.1.1 | 60515801 | Hranol konstrukční KVH NSi, SM, C24, 40 x 60 mm, 5 m |  | m3 | 0.14048 | 0 | 0 | 0 | 0 | 0.5 | 0.07024 | RTS I / 2023 | 0 |  | 0 | 0 | 0 | 0 | 0 | 0 | 0 | D.1.1 | 0 | 0 | 0 | 21 | 0 | 0 | 7 |  |  |  | 0 | 0 | 0 | 766_ | D.1.1_76_ | D.1.1_ | 0 | 0 | 0 | 0.07024 | 0 | 0 | 0 |  | 766
|  |  | (43,4+7,5)*0,04*0,06 |  |  | 0.12216
|  |  | ;ztratné 15%; 0,018324 |  |  | 0.01832
36 | D.1.1 | 766414142R00 | Obložení stěn pl. do 5 m2, deskami do 1,5 m2 |  | m2 | 22.612 | 0 | 0 | 0 | 0 | 0.00017 | 0.003844 | RTS I / 2023 | 0 |  | 0 | 0 | 0 | 0 | 0 | 0 | 0 | D.1.1 | 0 | 0 | 0 | 21 | 0 | 0 | 7 |  |  |  | 0 | 0 | 0 | 766_ | D.1.1_76_ | D.1.1_ | 0 | 0 | 0 | 0.003844 | 0 | 0 | 0 |  | 766
|  |  | 2,5*(3,42*2+1,4*2)-0,93*1,6 |  |  | 22.612
37 | D.1.1 | 59590739 | Deska cementotřísková Cetris BASIC tl. 16 mm |  | m2 | 29.4382 | 0 | 0 | 0 | 0 | 0.0216 | 0.63587 | RTS I / 2023 | 0 |  | 0 | 0 | 0 | 0 | 0 | 0 | 0 | D.1.1 | 0 | 0 | 0 | 21 | 0 | 0 | 7 |  |  |  | 0 | 0 | 0 | 766_ | D.1.1_76_ | D.1.1_ | 0 | 0 | 0 | 0.63587 | 0 | 0 | 0 |  | 766
|  |  | 22,612+4,15 |  |  | 26.762
|  |  | ;ztratné 10%; 2,6762 |  |  | 2.6762
38 | D.1.1 | 766422342R00 | Obložení podhledů jednod.aglomer.deskami do 1,5 m2 |  | m2 | 4.15 | 0 | 0 | 0 | 0 | 0.00028 | 0.001162 | RTS I / 2023 | 0 |  | 0 | 0 | 0 | 0 | 0 | 0 | 0 | D.1.1 | 0 | 0 | 0 | 21 | 0 | 0 | 7 |  |  |  | 0 | 0 | 0 | 766_ | D.1.1_76_ | D.1.1_ | 0 | 0 | 0 | 0.001162 | 0 | 0 | 0 |  | 766
|  |  | 4,15 |  |  | 4.15
39 | D.1.1 | 766000111VD | Spojovací materiál pro obklad stěn |  | kpl | 1 | 0 | 0 | 0 | 0 | 0 | 0 |  | 0 |  | 0 | 0 | 0 | 0 | 0 | 0 | 0 | D.1.1 | 0 | 0 | 0 | 21 | 0 | 0 | 7 |  |  |  | 0 | 0 | 0 | 766_ | D.1.1_76_ | D.1.1_ | 0 | 0 | 0 | 0 | 0 | 0 | 0 |  | 766
kotvící úhelníky, vruty,...
|  |  | 1 |  |  | 1
40 | D.1.1 | 766000004VD | Repase stv. oken - dle PD |  | ks | 10 | 0 | 0 | 0 | 0 | 0.02 | 0.2 |  | 0 |  | 0 | 0 | 0 | 0 | 0 | 0 | 0 | D.1.1 | 0 | 0 | 0 | 21 | 0 | 0 | 7 |  |  |  | 0 | 0 | 0 | 766_ | D.1.1_76_ | D.1.1_ | 0 | 0 | 0 | 0.2 | 0 | 0 | 0 |  | 766
Pol. 1,2,3 ve výpisu otvorových prvků. Řídit se popisem v PD
|  |  | 10 |  |  | 10
41 | D.1.1 | 766000016VD | Dřevěná prkenná vrata průjezdu - kompletní zrestaurování |  | ks | 1 | 0 | 0 | 0 | 0 | 0.02 | 0.02 |  | 0 |  | 0 | 0 | 0 | 0 | 0 | 0 | 0 | D.1.1 | 0 | 0 | 0 | 21 | 0 | 0 | 7 |  |  |  | 0 | 0 | 0 | 766_ | D.1.1_76_ | D.1.1_ | 0 | 0 | 0 | 0.02 | 0 | 0 | 0 |  | 766
Dle PD, pol. č. 4 výpisu otvorových prvků
|  |  | 1 |  |  | 1
42 | D.1.1 | 766000013VD | Nové dřevěné venkovní zateplené vstupní dveře |  | ks | 1 | 0 | 0 | 0 | 0 | 0.05 | 0.05 |  | 0 |  | 0 | 0 | 0 | 0 | 0 | 0 | 0 | D.1.1 | 0 | 0 | 0 | 21 | 0 | 0 | 7 |  |  |  | 0 | 0 | 0 | 766_ | D.1.1_76_ | D.1.1_ | 0 | 0 | 0 | 0.05 | 0 | 0 | 0 |  | 766
Dle výpisu PSV, pol. č. 5, Konzervace vysazených vstupních dveří v historickém stavu a jejich instalace na nové železné kotvy na stěnu m.č. 101.
|  |  | 1 |  |  | 1
43 | D.1.1 | 766000018VD | Nové dřevěné vnitřní masivní dveře |  | ks | 1 | 0 | 0 | 0 | 0 | 0.05 | 0.05 |  | 0 |  | 0 | 0 | 0 | 0 | 0 | 0 | 0 | D.1.1 | 0 | 0 | 0 | 21 | 0 | 0 | 7 |  |  |  | 0 | 0 | 0 | 766_ | D.1.1_76_ | D.1.1_ | 0 | 0 | 0 | 0.05 | 0 | 0 | 0 |  | 766
Dle výpisi PSV, pol. č. 6
|  |  | 1 |  |  | 1
44 | D.1.1 | 766000037VD | Nové dřevěné vnitřní kazetové dveře do klenutého otvoru |  | ks | 2 | 0 | 0 | 0 | 0 | 0.03 | 0.06 |  | 0 |  | 0 | 0 | 0 | 0 | 0 | 0 | 0 | D.1.1 | 0 | 0 | 0 | 21 | 0 | 0 | 7 |  |  |  | 0 | 0 | 0 | 766_ | D.1.1_76_ | D.1.1_ | 0 | 0 | 0 | 0.06 | 0 | 0 | 0 |  | 766
Dle výpisu PSV, pol. č. 7
|  |  | 2 |  |  | 2
45 | D.1.1 | 766000040VD | Nové dřevěné vnitřní kazetové dveře |  | ks | 2 | 0 | 0 | 0 | 0 | 0.1 | 0.2 |  | 0 |  | 0 | 0 | 0 | 0 | 0 | 0 | 0 | D.1.1 | 0 | 0 | 0 | 21 | 0 | 0 | 7 |  |  |  | 0 | 0 | 0 | 766_ | D.1.1_76_ | D.1.1_ | 0 | 0 | 0 | 0.2 | 0 | 0 | 0 |  | 766
Výkaz PSV pol. č. 8,9
|  |  | 2 |  |  | 2
46 | D.1.1 | 766000044VD | Nové dřevěné vnitřní masivní dveře s EI2 30 DP3 C3 |  | ks | 1 | 0 | 0 | 0 | 0 | 0.025 | 0.025 |  | 0 |  | 0 | 0 | 0 | 0 | 0 | 0 | 0 | D.1.1 | 0 | 0 | 0 | 21 | 0 | 0 | 7 |  |  |  | 0 | 0 | 0 | 766_ | D.1.1_76_ | D.1.1_ | 0 | 0 | 0 | 0.025 | 0 | 0 | 0 |  | 766
Dle výpisu PSV, pol. č. 10
|  |  | 1 |  |  | 1
47 | D.1.1 | 766000045VD | Repase původních dveří + obložka |  | ks | 1 | 0 | 0 | 0 | 0 | 0.02 | 0.02 |  | 0 |  | 0 | 0 | 0 | 0 | 0 | 0 | 0 | D.1.1 | 0 | 0 | 0 | 21 | 0 | 0 | 7 |  |  |  | 0 | 0 | 0 | 766_ | D.1.1_76_ | D.1.1_ | 0 | 0 | 0 | 0.02 | 0 | 0 | 0 |  | 766
Výpis PSV pol. č. 11
|  |  | 1 |  |  | 1
48 | D.1.1 | 766000049VD | Nové vnitřní dřevěné dveře skryté |  | ks | 1 | 0 | 0 | 0 | 0 | 0.02 | 0.02 |  | 0 |  | 0 | 0 | 0 | 0 | 0 | 0 | 0 | D.1.1 | 0 | 0 | 0 | 21 | 0 | 0 | 7 |  |  |  | 0 | 0 | 0 | 766_ | D.1.1_76_ | D.1.1_ | 0 | 0 | 0 | 0.02 | 0 | 0 | 0 |  | 766
Výpis PSV, pol. č. 12
|  |  | 1 |  |  | 1
49 | D.1.1 | 766000052VD | Repase vnitřních kazetových dveří |  | ks | 3 | 0 | 0 | 0 | 0 | 0 | 0 |  | 0 |  | 0 | 0 | 0 | 0 | 0 | 0 | 0 | D.1.1 | 0 | 0 | 0 | 21 | 0 | 0 | 7 |  |  |  | 0 | 0 | 0 | 766_ | D.1.1_76_ | D.1.1_ | 0 | 0 | 0 | 0 | 0 | 0 | 0 |  | 766
Výpis PSV pol. č. 13,16,17
|  |  | 3 |  |  | 3
50 | D.1.1 | 766000057VD | Repase původních vstupních dveří |  | ks | 1 | 0 | 0 | 0 | 0 | 0.05 | 0.05 |  | 0 |  | 0 | 0 | 0 | 0 | 0 | 0 | 0 | D.1.1 | 0 | 0 | 0 | 21 | 0 | 0 | 7 |  |  |  | 0 | 0 | 0 | 766_ | D.1.1_76_ | D.1.1_ | 0 | 0 | 0 | 0.05 | 0 | 0 | 0 |  | 766
Výpis PSV, pol. č. 14
|  |  | 1 |  |  | 1
51 | D.1.1 | 766000062VD | Repase vnitřních kazetových dveří |  | ks | 1 | 0 | 0 | 0 | 0 | 0.09 | 0.09 |  | 0 |  | 0 | 0 | 0 | 0 | 0 | 0 | 0 | D.1.1 | 0 | 0 | 0 | 21 | 0 | 0 | 7 |  |  |  | 0 | 0 | 0 | 766_ | D.1.1_76_ | D.1.1_ | 0 | 0 | 0 | 0.09 | 0 | 0 | 0 |  | 766
Výpis PSV, pol. č. 15
|  |  | 1 |  |  | 1
52 | D.1.1 | 766000073VD | Nové dřevěné vnitřní dveře plné hladké |  | ks | 1 | 0 | 0 | 0 | 0 | 0 | 0 |  | 0 |  | 0 | 0 | 0 | 0 | 0 | 0 | 0 | D.1.1 | 0 | 0 | 0 | 21 | 0 | 0 | 7 |  |  |  | 0 | 0 | 0 | 766_ | D.1.1_76_ | D.1.1_ | 0 | 0 | 0 | 0 | 0 | 0 | 0 |  | 766
Výpis PSV, pol.č. 18
|  |  | 1 |  |  | 1
53 | D.1.1 | 766000077VD | Trojstranné deštění obou ostění otvorů mezi m.č.107 a 108 (historizující tvar dle ostatních nových deštění dveří). |  | ks | 1 | 0 | 0 | 0 | 0 | 0 | 0 |  | 0 |  | 0 | 0 | 0 | 0 | 0 | 0 | 0 | D.1.1 | 0 | 0 | 0 | 21 | 0 | 0 | 7 |  |  |  | 0 | 0 | 0 | 766_ | D.1.1_76_ | D.1.1_ | 0 | 0 | 0 | 0 | 0 | 0 | 0 |  | 766
|  |  | 1 |  |  | 1
54 | D.1.1 | 766000057VD | Skříňky kuchyňské linky v místnosti 109 |  | kpl | 1 | 0 | 0 | 0 | 0 | 0.05 | 0.05 |  | 0 |  | 0 | 0 | 0 | 0 | 0 | 0 | 0 | D.1.1 | 0 | 0 | 0 | 21 | 0 | 0 | 7 |  |  |  | 0 | 0 | 0 | 766_ | D.1.1_76_ | D.1.1_ | 0 | 0 | 0 | 0.05 | 0 | 0 | 0 |  | 766
Dle výkresu D.1.1.9
|  |  | 1 |  |  | 1
55 | D.1.1 | 766000140VD | Vnitřní okenice |  | ks | 1 | 0 | 0 | 0 | 0 | 0 | 0 |  | 0 |  | 0 | 0 | 0 | 0 | 0 | 0 | 0 | D.1.1 | 0 | 0 | 0 | 21 | 0 | 0 | 7 |  |  |  | 0 | 0 | 0 | 766_ | D.1.1_76_ | D.1.1_ | 0 | 0 | 0 | 0 | 0 | 0 | 0 |  | 766
2580x1900, skládací, na pantech, krycí nátěr, PSV pol. č. 29
|  |  | 1 |  |  | 1
56 | D.1.1 | 998766102R00 | Přesun hmot pro truhlářské konstr., výšky do 12 m |  | t | 1.6095 | 0 | 0 | 0 | 0 | 0 | 0 | RTS I / 2023 | 0 |  | 0 | 0 | 0 | 0 | 0 | 0 | 0 | D.1.1 | 0 | 0 | 0 | 21 | 0 | 0 | 5 |  |  |  | 0 | 0 | 0 | 766_ | D.1.1_76_ | D.1.1_ | 0 | 0 | 0 | 0 | 0 | 0 | 0 |  | 766
| D.1.1 | 767 | Konstrukce doplňkové stavební (zámečnické) |  |  |  |  | 0 | 0 | 0 |  | 0.01506 | [10 empty] | D.1.1 | [7 empty] | 0 | 0 | 0
57 | D.1.1 | 767995101R00 | Výroba a montáž kov. atypických konstr. do 5 kg - elektro krabice do podlah |  | ks | 15 | 0 | 0 | 0 | 0 | 0.001 | 0.015 | RTS I / 2023 | 0 |  | 0 | 0 | 0 | 0 | 0 | 0 | 0 | D.1.1 | 0 | 0 | 0 | 21 | 0 | 0 | 7 |  |  |  | 0 | 0 | 0 | 767_ | D.1.1_76_ | D.1.1_ | 0 | 0 | 0 | 0.015 | 0 | 0 | 0 |  | 767
Včetně materiálu, dle PD
|  |  | 15 |  |  | 15
58 | D.1.1 | 767995102R00 | Výroba a montáž kov. atypických konstr. do 10 kg |  | kpl | 1 | 0 | 0 | 0 | 0 | 6e-05 | 6e-05 | RTS I / 2023 | 0 |  | 0 | 0 | 0 | 0 | 0 | 0 | 0 | D.1.1 | 0 | 0 | 0 | 21 | 0 | 0 | 7 |  |  |  | 0 | 0 | 0 | 767_ | D.1.1_76_ | D.1.1_ | 0 | 0 | 0 | 6e-05 | 0 | 0 | 0 |  | 767
Dle výpisu PSV, pol.č. 28, včetně materiálů
|  |  | 1 |  |  | 1
| D.1.1 | 775 | Podlahy vlysové a parketové |  |  |  |  | 0 | 0 | 0 |  | 6.6322 | [10 empty] | D.1.1 | [7 empty] | 0 | 0 | 0
59 | D.1.1 | 775511800R00 | Demontáž podlah vlysových lepených včetně lišt |  | m2 | 160.46 | 0 | 0 | 0 | 0 | 0.025 | 4.0115 | RTS I / 2023 | 0 |  | 0 | 0 | 0 | 0 | 0 | 0 | 0 | D.1.1 | 0 | 0 | 0 | 21 | 0 | 0 | 7 |  |  |  | 0 | 0 | 0 | 775_ | D.1.1_77_ | D.1.1_ | 0 | 0 | 0 | 4.0115 | 0 | 0 | 0 |  | 775
|  |  | 46,04+47,44+41,2+25,78 |  |  | 160.46
60 | D.1.1 | 775551200R00 | Položení palubových podlah šroubováním/lepením |  | m2 | 160.46 | 0 | 0 | 0 | 0 | 6e-05 | 0.0096276 | RTS I / 2023 | 0 |  | 0 | 0 | 0 | 0 | 0 | 0 | 0 | D.1.1 | 0 | 0 | 0 | 21 | 0 | 0 | 7 |  |  |  | 0 | 0 | 0 | 775_ | D.1.1_77_ | D.1.1_ | 0 | 0 | 0 | 0.0096276 | 0 | 0 | 0 |  | 775
|  |  | 160,46 |  |  | 160.46
61 | D.1.1 | R61189990 | Palubka podlahová šířky min. 200 mm, tl. 25 mm, délky 4000 mm |  | m2 | 184.7705 | 0 | 0 | 0 | 0 | 0.01372 | 2.5351 | RTS I / 2023 | 0 |  | 0 | 0 | 0 | 0 | 0 | 0 | 0 | D.1.1 | 0 | 0 | 0 | 21 | 0 | 0 | 7 |  |  |  | 0 | 0 | 0 | 775_ | D.1.1_77_ | D.1.1_ | 0 | 0 | 0 | 2.5351 | 0 | 0 | 0 |  | 775
|  |  | 160,67 |  |  | 160.67
|  |  | ;ztratné 15%; 24,1005 |  |  | 24.1005
62 | D.1.1 | 775592000R00 | Broušení dřevěných podlah hrubé + střední + jemné |  | m2 | 160.46 | 0 | 0 | 0 | 0 | 1e-05 | 0.0016046 | RTS I / 2023 | 0 |  | 0 | 0 | 0 | 0 | 0 | 0 | 0 | D.1.1 | 0 | 0 | 0 | 21 | 0 | 0 | 7 |  |  |  | 0 | 0 | 0 | 775_ | D.1.1_77_ | D.1.1_ | 0 | 0 | 0 | 0.0016046 | 0 | 0 | 0 |  | 775
|  |  | 160,46 |  |  | 160.46
63 | D.1.1 | 775599141R00 | Lazura + vosk dřevěných podlah |  | m2 | 160.67 | 0 | 0 | 0 | 0 | 0.00035 | 0.056234 | RTS I / 2023 | 0 |  | 0 | 0 | 0 | 0 | 0 | 0 | 0 | D.1.1 | 0 | 0 | 0 | 21 | 0 | 0 | 7 |  |  |  | 0 | 0 | 0 | 775_ | D.1.1_77_ | D.1.1_ | 0 | 0 | 0 | 0.056234 | 0 | 0 | 0 |  | 775
|  |  | 160,67 |  |  | 160.67
64 | D.1.1 | 775413021R00 | Montáž podlahové lišty připevněné vruty, výšky 60 mm |  | m | 97.68 | 0 | 0 | 0 | 0 | 0 | 0 | RTS I / 2023 | 0 |  | 0 | 0 | 0 | 0 | 0 | 0 | 0 | D.1.1 | 0 | 0 | 0 | 21 | 0 | 0 | 7 |  |  |  | 0 | 0 | 0 | 775_ | D.1.1_77_ | D.1.1_ | 0 | 0 | 0 | 0 | 0 | 0 | 0 |  | 775
|  |  | 7,09*8+6,06*2+5,95*2+5,49*2+2,98*2 |  |  | 97.68
65 | D.1.1 | 61413716 | Lišta dřevěná atyp. dle PD |  | m | 90.988 | 0 | 0 | 0 | 0 | 0.0002 | 0.018198 | RTS I / 2023 | 0 |  | 0 | 0 | 0 | 0 | 0 | 0 | 0 | D.1.1 | 0 | 0 | 0 | 21 | 0 | 0 | 7 |  |  |  | 0 | 0 | 0 | 775_ | D.1.1_77_ | D.1.1_ | 0 | 0 | 0 | 0.018198 | 0 | 0 | 0 |  | 775
|  |  | 79,12 |  |  | 79.12
|  |  | ;ztratné 15%; 11,868 |  |  | 11.868
66 | D.1.1 | 775000002VD | Úprava podlahy - přiříznutí, tmelení |  | bm | 17 | 0 | 0 | 0 | 0 | 0 | 0 |  | 0 |  | 0 | 0 | 0 | 0 | 0 | 0 | 0 | D.1.1 | 0 | 0 | 0 | 21 | 0 | 0 | 7 |  |  |  | 0 | 0 | 0 | 775_ | D.1.1_77_ | D.1.1_ | 0 | 0 | 0 | 0 | 0 | 0 | 0 |  | 775
Osvětlení v m.č. 102
|  |  | 17,0 |  |  | 17
67 | D.1.1 | 998775102R00 | Přesun hmot pro podlahy vlysové, výšky do 12 m |  | t | 6.614 | 0 | 0 | 0 | 0 | 0 | 0 | RTS I / 2023 | 0 |  | 0 | 0 | 0 | 0 | 0 | 0 | 0 | D.1.1 | 0 | 0 | 0 | 21 | 0 | 0 | 5 |  |  |  | 0 | 0 | 0 | 775_ | D.1.1_77_ | D.1.1_ | 0 | 0 | 0 | 0 | 0 | 0 | 0 |  | 775
| D.1.1 | 776 | Podlahy povlakové |  |  |  |  | 0 | 0 | 0 |  | 0.0098 | [10 empty] | D.1.1 | [7 empty] | 0 | 0 | 0
68 | D.1.1 | 776975123R00 | Odvodněný box 100x50cm s kokosovou rohoží |  | kus | 1 | 0 | 0 | 0 | 0 | 0.0098 | 0.0098 | RTS I / 2023 | 0 |  | 0 | 0 | 0 | 0 | 0 | 0 | 0 | D.1.1 | 0 | 0 | 0 | 21 | 0 | 0 | 7 |  |  |  | 0 | 0 | 0 | 776_ | D.1.1_77_ | D.1.1_ | 0 | 0 | 0 | 0.0098 | 0 | 0 | 0 |  | 776
|  |  | 1 |  |  | 1
| D.1.1 | 784 | Malby |  |  |  |  | 0 | 0 | 0 |  | 0.5927 | [10 empty] | D.1.1 | [7 empty] | 0 | 0 | 0
69 | D.1.1 | 784011121R00 | Broušení štuků a nových omítek |  | m2 | 137.3816 | 0 | 0 | 0 | 0 | 0 | 0 | RTS I / 2023 | 0 |  | 0 | 0 | 0 | 0 | 0 | 0 | 0 | D.1.1 | 0 | 0 | 0 | 21 | 0 | 0 | 7 |  |  |  | 0 | 0 | 0 | 784_ | D.1.1_78_ | D.1.1_ | 0 | 0 | 0 | 0 | 0 | 0 | 0 |  | 784
|  |  | ;102; 5,95*2,64*2+7,09*2,64*2-(1,05*2,0+0,88*1,9+0,9*2,0) |  |  | 63.2792
|  |  | ;107; 4,5*7,07-(1,36*2,55+0,9*2,0) |  |  | 26.547
|  |  | 2,1*7,07-0,96*1,91 |  |  | 13.0134
|  |  | 3,3*5,49*2-(0,94*1,8) |  |  | 34.542
70 | D.1.1 | R78440002 | Odstranění malby oškrábáním v místnosti H do 3,8 m |  | m2 | 434.309 | 0 | 0 | 0 | 0 | 0 | 0 | RTS I / 2023 | 0 |  | 0 | 0 | 0 | 0 | 0 | 0 | 0 | D.1.1 | 0 | 0 | 0 | 21 | 0 | 0 | 7 |  |  |  | 0 | 0 | 0 | 784_ | D.1.1_78_ | D.1.1_ | 0 | 0 | 0 | 0 | 0 | 0 | 0 |  | 784
Povrchy stěn a kleneb v celém bytě očistit od mladších vrstev - ponechat 19. stol. a starší, tzn. čištění a opravy realizovat pod dohledem restaurátora
|  |  | ;101 strop; 46,04*1,4 |  |  | 64.456
|  |  | ;101 stěny; 2,9*6,06*2+7,09*2,9*2 |  |  | 76.27
|  |  | ;102 strop; 47,44*1,4 |  |  | 66.416
|  |  | ;103 strop; 5,78*1,4 |  |  | 8.092
|  |  | ;103 stěny; 2,5*(2,0*2+2,25) |  |  | 15.625
|  |  | ;104 strop; 12,69*1,4 |  |  | 17.766
|  |  | ;104 stěny; 2,0*(1,123+0,86+0,75+0,82+0,59+1,1+1,23+0,7) |  |  | 14.346
|  |  | ;105; 1,9*1,5*2+1,0*2,25+2,0*2,25-0,7*1,8 |  |  | 11.19
|  |  | ;106 strop; 13,46*1,4 |  |  | 18.844
|  |  | ;106 stěny; 2,0*(4,36*2+2,0)+3,3*(2,65*2+2,0) |  |  | 45.53
|  |  | ;107 strop; 41,19*1,4 |  |  | 57.666
|  |  | ;108 strop; 25,78*1,4 |  |  | 36.092
|  |  | ;110 strop; 1,44*1,4 |  |  | 2.016
71 | D.1.1 | R7840001 | Vyspravení defektů vápenným tmelem, celoplošné kletování vápnem |  | m2 | 434.309 | 0 | 0 | 0 | 0 | 0.00067 | 0.29099 | RTS I / 2023 | 0 |  | 0 | 0 | 0 | 0 | 0 | 0 | 0 | D.1.1 | 0 | 0 | 0 | 21 | 0 | 0 | 7 |  |  |  | 0 | 0 | 0 | 784_ | D.1.1_78_ | D.1.1_ | 0 | 0 | 0 | 0.29099 | 0 | 0 | 0 |  | 784
|  |  | ;101 strop; 46,04*1,4 |  |  | 64.456
|  |  | ;101 stěny; 2,9*6,06*2+7,09*2,9*2 |  |  | 76.27
|  |  | ;102 strop; 47,44*1,4 |  |  | 66.416
|  |  | ;103 strop; 5,78*1,4 |  |  | 8.092
|  |  | ;103 stěny; 2,5*(2,0*2+2,25) |  |  | 15.625
|  |  | ;104 strop; 12,69*1,4 |  |  | 17.766
|  |  | ;104 stěny; 2,0*(1,123+0,86+0,75+0,82+0,59+1,1+1,23+0,7) |  |  | 14.346
|  |  | ;105; 1,9*1,5*2+1,0*2,25+2,0*2,25-0,7*1,8 |  |  | 11.19
|  |  | ;106 strop; 13,46*1,4 |  |  | 18.844
|  |  | ;106 stěny; 2,0*(4,36*2+2,0)+3,3*(2,65*2+2,0) |  |  | 45.53
|  |  | ;107 strop; 41,19*1,4 |  |  | 57.666
|  |  | ;108 strop; 25,78*1,4 |  |  | 36.092
|  |  | ;110 strop; 1,44*1,4 |  |  | 2.016
72 | D.1.1 | 784423271R00 | Malba váp.2x, 1bar+strop, pačok 2x, místn. do 3,8m |  | m2 | 434.309 | 0 | 0 | 0 | 0 | 0.00067 | 0.29099 | RTS I / 2023 | 0 |  | 0 | 0 | 0 | 0 | 0 | 0 | 0 | D.1.1 | 0 | 0 | 0 | 21 | 0 | 0 | 7 |  |  |  | 0 | 0 | 0 | 784_ | D.1.1_78_ | D.1.1_ | 0 | 0 | 0 | 0.29099 | 0 | 0 | 0 |  | 784
|  |  | ;101 strop; 46,04*1,4 |  |  | 64.456
|  |  | ;101 stěny; 2,9*6,06*2+7,09*2,9*2 |  |  | 76.27
|  |  | ;102 strop; 47,44*1,4 |  |  | 66.416
|  |  | ;103 strop; 5,78*1,4 |  |  | 8.092
|  |  | ;103 stěny; 2,5*(2,0*2+2,25) |  |  | 15.625
|  |  | ;104 strop; 12,69*1,4 |  |  | 17.766
|  |  | ;104 stěny; 2,0*(1,123+0,86+0,75+0,82+0,59+1,1+1,23+0,7) |  |  | 14.346
|  |  | ;105; 1,9*1,5*2+1,0*2,25+2,0*2,25-0,7*1,8 |  |  | 11.19
|  |  | ;106 strop; 13,46*1,4 |  |  | 18.844
|  |  | ;106 stěny; 2,0*(4,36*2+2,0)+3,3*(2,65*2+2,0) |  |  | 45.53
|  |  | ;107 strop; 41,19*1,4 |  |  | 57.666
|  |  | ;108 strop; 25,78*1,4 |  |  | 36.092
|  |  | ;110 strop; 1,44*1,4 |  |  | 2.016
73 | D.1.1 | 784441110R00 | Malba latex. 2x, 1barevná+strop, místnost do 3,8 m |  | m2 | 25.548 | 0 | 0 | 0 | 0 | 0.00042 | 0.01073 | RTS I / 2023 | 0 |  | 0 | 0 | 0 | 0 | 0 | 0 | 0 | D.1.1 | 0 | 0 | 0 | 21 | 0 | 0 | 7 |  |  |  | 0 | 0 | 0 | 784_ | D.1.1_78_ | D.1.1_ | 0 | 0 | 0 | 0.01073 | 0 | 0 | 0 |  | 784
|  |  | 2,4*(1,155*2+1,39*2)-0,6*1,97 |  |  | 11.034
|  |  | 2,4*(2,19*2+1,39*2)-(0,6*1,97+0,93*1,6) |  |  | 14.514
| D.1.1 | 785 | Tapetování |  |  |  |  | 0 | 0 | 0 |  | 0 | [10 empty] | D.1.1 | [7 empty] | 0 | 0 | 0
74 | D.1.1 | 785412800R00 | Odstranění tapet lepených ostatních s podl. 3,8 m |  | m2 | 137.3816 | 0 | 0 | 0 | 0 | 0 | 0 | RTS I / 2023 | 0 |  | 0 | 0 | 0 | 0 | 0 | 0 | 0 | D.1.1 | 0 | 0 | 0 | 21 | 0 | 0 | 7 |  |  |  | 0 | 0 | 0 | 785_ | D.1.1_78_ | D.1.1_ | 0 | 0 | 0 | 0 | 0 | 0 | 0 |  | 785
|  |  | ;102; 5,95*2,64*2+7,09*2,64*2-(1,05*2,0+0,88*1,9+0,9*2,0) |  |  | 63.2792
|  |  | ;107; 4,5*7,07-(1,36*2,55+0,9*2,0) |  |  | 26.547
|  |  | 2,1*7,07-0,96*1,91 |  |  | 13.0134
|  |  | 3,3*5,49*2-(0,94*1,8) |  |  | 34.542
| D.1.1 | 787 | Zasklívání |  |  |  |  | 0 | 0 | 0 |  | 0.0025392 | [10 empty] | D.1.1 | [7 empty] | 0 | 0 | 0
75 | D.1.1 | 787911111R00 | Montáž zrcadla na stěnu, na lepidlo, pl. do 2 m2 |  | m2 | 0.24 | 0 | 0 | 0 | 0 | 8e-05 | 1.92e-05 | RTS I / 2023 | 0 |  | 0 | 0 | 0 | 0 | 0 | 0 | 0 | D.1.1 | 0 | 0 | 0 | 21 | 0 | 0 | 7 |  |  |  | 0 | 0 | 0 | 787_ | D.1.1_78_ | D.1.1_ | 0 | 0 | 0 | 1.92e-05 | 0 | 0 | 0 |  | 787
PSV, pol. č. 26
|  |  | 0,6*0,4 |  |  | 0.24
76 | D.1.1 | 63465124 | Zrcadlo nemontované čiré tl. 4 mm |  | m2 | 0.252 | 0 | 0 | 0 | 0 | 0.01 | 0.00252 | RTS I / 2023 | 0 |  | 0 | 0 | 0 | 0 | 0 | 0 | 0 | D.1.1 | 0 | 0 | 0 | 21 | 0 | 0 | 7 |  |  |  | 0 | 0 | 0 | 787_ | D.1.1_78_ | D.1.1_ | 0 | 0 | 0 | 0.00252 | 0 | 0 | 0 |  | 787
|  |  | 0,4*0,6 |  |  | 0.24
|  |  | ;ztratné 5%; 0,012 |  |  | 0.012
| D.1.1 | 94 | Lešení a stavební výtahy |  |  |  |  | 0 | 0 | 0 |  | 1.0964 | [10 empty] | D.1.1 | [7 empty] | 0 | 0 | 0
77 | D.1.1 | 941955001R00 | Lešení lehké pomocné, výška podlahy do 1,2 m |  | m2 | 202.28 | 0 | 0 | 0 | 0 | 0.00121 | 0.24476 | RTS I / 2023 | 0 |  | 0 | 0 | 0 | 0 | 0 | 0 | 0 | D.1.1 | 0 | 0 | 0 | 21 | 0 | 0 | 1 |  |  |  | 0 | 0 | 0 | 94_ | D.1.1_9_ | D.1.1_ | 0 | 0 | 0 | 0.24476 | 0 | 0 | 0 |  | 94
|  |  | 46,04+47,44+5,78+12,69+4,31+13,46+41,19+25,78+4,15+1,44 |  |  | 202.28
78 | D.1.1 | 941941041R00 | Montáž lešení leh.řad.s podlahami,š.1,2 m, H 10 m |  | m2 | 40 | 0 | 0 | 0 | 0 | 0.01838 | 0.7352 | RTS I / 2023 | 0 |  | 0 | 0 | 0 | 0 | 0 | 0 | 0 | D.1.1 | 0 | 0 | 0 | 21 | 0 | 0 | 1 |  |  |  | 0 | 0 | 0 | 94_ | D.1.1_9_ | D.1.1_ | 0 | 0 | 0 | 0.7352 | 0 | 0 | 0 |  | 94
|  |  | ;lešení na opravu vrat a váz; 4,0*10,0 |  |  | 40
79 | D.1.1 | 941941291R00 | Příplatek za každý měsíc použití lešení k pol.1041 |  | m2 | 120 | 0 | 0 | 0 | 0 | 0.00097 | 0.1164 | RTS I / 2023 | 0 |  | 0 | 0 | 0 | 0 | 0 | 0 | 0 | D.1.1 | 0 | 0 | 0 | 21 | 0 | 0 | 1 |  |  |  | 0 | 0 | 0 | 94_ | D.1.1_9_ | D.1.1_ | 0 | 0 | 0 | 0.1164 | 0 | 0 | 0 |  | 94
|  |  | 40,0*3 |  |  | 120
80 | D.1.1 | 941941841R00 | Demontáž lešení leh.řad.s podlahami,š.1,2 m,H 10 m |  | m2 | 40 | 0 | 0 | 0 | 0 | 0 | 0 | RTS I / 2023 | 0 |  | 0 | 0 | 0 | 0 | 0 | 0 | 0 | D.1.1 | 0 | 0 | 0 | 21 | 0 | 0 | 1 |  |  |  | 0 | 0 | 0 | 94_ | D.1.1_9_ | D.1.1_ | 0 | 0 | 0 | 0 | 0 | 0 | 0 |  | 94
|  |  | 40,0 |  |  | 40
| D.1.1 | 95 | Různé dokončovací konstrukce a práce na pozemních stavbách |  |  |  |  | 0 | 0 | 0 |  | 0.042 | [10 empty] | D.1.1 | [7 empty] | 0 | 0 | 0
81 | D.1.1 | 950000092VD | D+M větrací mřížky 200x200 s pož. odolností |  | ks | 2 | 0 | 0 | 0 | 0 | 0.02 | 0.04 |  | 0 |  | 0 | 0 | 0 | 0 | 0 | 0 | 0 | D.1.1 | 0 | 0 | 0 | 21 | 0 | 0 | 1 |  |  |  | 0 | 0 | 0 | 95_ | D.1.1_9_ | D.1.1_ | 0 | 0 | 0 | 0.04 | 0 | 0 | 0 |  | 95
|  |  | 2 |  |  | 2
82 | D.1.1 | 950000006VD | Pískovcový stupeň 1500/300/150mm |  | ks | 1 | 0 | 0 | 0 | 0 | 0.002 | 0.002 |  | 0 |  | 0 | 0 | 0 | 0 | 0 | 0 | 0 | D.1.1 | 0 | 0 | 0 | 21 | 0 | 0 | 1 |  |  |  | 0 | 0 | 0 | 95_ | D.1.1_9_ | D.1.1_ | 0 | 0 | 0 | 0.002 | 0 | 0 | 0 |  | 95
D+M, dle PD
|  |  | 1 |  |  | 1
83 | D.1.1 | 950000009VD | Masivní kamenný blok - lavice 2500/550/350 mm |  | ks | 1 | 0 | 0 | 0 | 0 | 0 | 0 |  | 0 |  | 0 | 0 | 0 | 0 | 0 | 0 | 0 | D.1.1 | 0 | 0 | 0 | 21 | 0 | 0 | 1 |  |  |  | 0 | 0 | 0 | 95_ | D.1.1_9_ | D.1.1_ | 0 | 0 | 0 | 0 | 0 | 0 | 0 |  | 95
Dle PD
|  |  | 1 |  |  | 1
| D.1.1 | 96 | Bourání konstrukcí |  |  |  |  | 0 | 0 | 0 |  | 22.3119 | [10 empty] | D.1.1 | [7 empty] | 0 | 0 | 0
84 | D.1.1 | 963015111R00 | Demontáž prefabrikovaných krycích desek 0,06 t |  | kus | 165 | 0 | 0 | 0 | 0 | 0.005 | 0.825 | RTS I / 2023 | 0 |  | 0 | 0 | 0 | 0 | 0 | 0 | 0 | D.1.1 | 0 | 0 | 0 | 21 | 0 | 0 | 1 |  |  |  | 0 | 0 | 0 | 96_ | D.1.1_9_ | D.1.1_ | 0 | 0 | 0 | 0.825 | 0 | 0 | 0 |  | 96
|  |  | ;PZD na kanálu; 165 |  |  | 165
85 | D.1.1 | 965082933R00 | Odstranění násypu tl. do 20 cm, plocha nad 2 m2 |  | m3 | 8.766 | 0 | 0 | 0 | 0 | 1.4 | 12.2724 | RTS I / 2023 | 0 |  | 0 | 0 | 0 | 0 | 0 | 0 | 0 | D.1.1 | 0 | 0 | 0 | 21 | 0 | 0 | 1 |  |  |  | 0 | 0 | 0 | 96_ | D.1.1_9_ | D.1.1_ | 0 | 0 | 0 | 12.2724 | 0 | 0 | 0 |  | 96
|  |  | 0,2*0,9*(33,7+15,0) |  |  | 8.766
86 | D.1.1 | 968061125R00 | Vyvěšení dřevěných a plastových dveřních křídel pl. do 2 m2 |  | kus | 2 | 0 | 0 | 0 | 0 | 0 | 0 | RTS I / 2023 | 0 |  | 0 | 0 | 0 | 0 | 0 | 0 | 0 | D.1.1 | 0 | 0 | 0 | 21 | 0 | 0 | 1 |  |  |  | 0 | 0 | 0 | 96_ | D.1.1_9_ | D.1.1_ | 0 | 0 | 0 | 0 | 0 | 0 | 0 |  | 96
|  |  | ;dveře č. 19; 2 |  |  | 2
87 | D.1.1 | 968062455R00 | Vybourání dřevěných dveřních zárubní pl. do 2 m2 |  | m2 | 2.1525 | 0 | 0 | 0 | 0 | 0.08917 | 0.19194 | RTS I / 2023 | 0 |  | 0 | 0 | 0 | 0 | 0 | 0 | 0 | D.1.1 | 0 | 0 | 0 | 21 | 0 | 0 | 1 |  |  |  | 0 | 0 | 0 | 96_ | D.1.1_9_ | D.1.1_ | 0 | 0 | 0 | 0.19194 | 0 | 0 | 0 |  | 96
|  |  | ;dveře č. 19; 1,05*2,05 |  |  | 2.1525
88 | D.1.1 | 962031116R00 | Bourání příček z cihel pálených plných tl. 140 mm |  | m2 | 1.0675 | 0 | 0 | 0 | 0 | 0.31967 | 0.34125 | RTS I / 2023 | 0 |  | 0 | 0 | 0 | 0 | 0 | 0 | 0 | D.1.1 | 0 | 0 | 0 | 21 | 0 | 0 | 1 |  |  |  | 0 | 0 | 0 | 96_ | D.1.1_9_ | D.1.1_ | 0 | 0 | 0 | 0.34125 | 0 | 0 | 0 |  | 96
|  |  | ;nika u dveří č. 19; 1,4*2,3-1,05*2,05 |  |  | 1.0675
89 | D.1.1 | 967023692R00 | Přisekání kamenných nebo jiných, ploch do 2 m2 |  | m2 | 2.66 | 0 | 0 | 0 | 0 | 0.038 | 0.10108 | RTS I / 2023 | 0 |  | 0 | 0 | 0 | 0 | 0 | 0 | 0 | D.1.1 | 0 | 0 | 0 | 21 | 0 | 0 | 1 |  |  |  | 0 | 0 | 0 | 96_ | D.1.1_9_ | D.1.1_ | 0 | 0 | 0 | 0.10108 | 0 | 0 | 0 |  | 96
|  |  | ;u dveří č. 10; 1,9*0,7*2 |  |  | 2.66
90 | D.1.1 | 963051113R00 | Bourání ŽB stropů deskových tl. nad 8 cm |  | m3 | 0.815 | 0 | 0 | 0 | 0 | 2.4067 | 1.9614 | RTS I / 2023 | 0 |  | 0 | 0 | 0 | 0 | 0 | 0 | 0 | D.1.1 | 0 | 0 | 0 | 21 | 0 | 0 | 1 |  |  |  | 0 | 0 | 0 | 96_ | D.1.1_9_ | D.1.1_ | 0 | 0 | 0 | 1.9614 | 0 | 0 | 0 |  | 96
|  |  | ;pod kachlová kamna ; 1,25*1,5*0,2 |  |  | 0.375
|  |  | 2,2*0,2 |  |  | 0.44
91 | D.1.1 | 965048515R00 | Broušení betonových povrchů do tl. 5 mm |  | m2 | 160.46 | 0 | 0 | 0 | 0 | 0.0126 | 2.0218 | RTS I / 2023 | 0 |  | 0 | 0 | 0 | 0 | 0 | 0 | 0 | D.1.1 | 0 | 0 | 0 | 21 | 0 | 0 | 1 |  |  |  | 0 | 0 | 0 | 96_ | D.1.1_9_ | D.1.1_ | 0 | 0 | 0 | 2.0218 | 0 | 0 | 0 |  | 96
|  |  | ;odstranění lepidla po parketách; 160,46 |  |  | 160.46
92 | D.1.1 | 965031131R00 | Bourání podlah z cihel naplocho, plochy nad 1 m2 |  | m2 | 37.68 | 0 | 0 | 0 | 0 | 0.122 | 4.597 | RTS I / 2023 | 0 |  | 0 | 0 | 0 | 0 | 0 | 0 | 0 | D.1.1 | 0 | 0 | 0 | 21 | 0 | 0 | 1 |  |  |  | 0 | 0 | 0 | 96_ | D.1.1_9_ | D.1.1_ | 0 | 0 | 0 | 4.597 | 0 | 0 | 0 |  | 96
|  |  | 5,78+12,69+4,31+13,46+1,44 |  |  | 37.68
| D.1.1 | 97 | Prorážení otvorů a ostatní bourací práce |  |  |  |  | 0 | 0 | 0 |  | 16.2467 | [10 empty] | D.1.1 | [7 empty] | 0 | 0 | 0
93 | D.1.1 | 979054442R00 | Očištění vybouraných dlaždic s výplní spár MC |  | m2 | 44.55 | 0 | 0 | 0 | 0 | 0 | 0 | RTS I / 2023 | 0 |  | 0 | 0 | 0 | 0 | 0 | 0 | 0 | D.1.1 | 0 | 0 | 0 | 21 | 0 | 0 | 1 |  |  |  | 0 | 0 | 0 | 97_ | D.1.1_9_ | D.1.1_ | 0 | 0 | 0 | 0 | 0 | 0 | 0 |  | 97
|  |  | 0,09*(0,3*2+1,2*2)*165 |  |  | 44.55
94 | D.1.1 | 978015291R00 | Otlučení omítek vnějších MVC v složit.1-4 do 100 % |  | m2 | 92.53 | 0 | 0 | 0 | 0 | 0.059 | 5.4593 | RTS I / 2023 | 0 |  | 0 | 0 | 0 | 0 | 0 | 0 | 0 | D.1.1 | 0 | 0 | 0 | 21 | 0 | 0 | 1 |  |  |  | 0 | 0 | 0 | 97_ | D.1.1_9_ | D.1.1_ | 0 | 0 | 0 | 5.4593 | 0 | 0 | 0 |  | 97
|  |  | (1,2+2,6)/2*(33,7+15,0) |  |  | 92.53
95 | D.1.1 | 978023411R00 | Vysekání a úprava spár zdiva cihelného mimo komín. |  | m2 | 92.53 | 0 | 0 | 0 | 0 | 0.014 | 1.2954 | RTS I / 2023 | 0 |  | 0 | 0 | 0 | 0 | 0 | 0 | 0 | D.1.1 | 0 | 0 | 0 | 21 | 0 | 0 | 1 |  |  |  | 0 | 0 | 0 | 97_ | D.1.1_9_ | D.1.1_ | 0 | 0 | 0 | 1.2954 | 0 | 0 | 0 |  | 97
|  |  | 92,53 |  |  | 92.53
96 | D.1.1 | 971024651R00 | Vybourání otv. zeď kam. pl. 4 m2, tl. 60 cm, MVC |  | m3 | 2.8146 | 0 | 0 | 0 | 0 | 2.5013 | 7.0402 | RTS I / 2023 | 0 |  | 0 | 0 | 0 | 0 | 0 | 0 | 0 | D.1.1 | 0 | 0 | 0 | 21 | 0 | 0 | 1 |  |  |  | 0 | 0 | 0 | 97_ | D.1.1_9_ | D.1.1_ | 0 | 0 | 0 | 7.0402 | 0 | 0 | 0 |  | 97
|  |  | ;dveře č. 6; 1,1*2,1*0,3 |  |  | 0.693
|  |  | ;průchod mezi 107 a 108; 1,36*0,6*2,6 |  |  | 2.1216
97 | D.1.1 | 971033641R00 | Vybourání otv. zeď cihel. pl.4 m2, tl.30 cm, MVC |  | m3 | 1.1745 | 0 | 0 | 0 | 0 | 1.8018 | 2.1162 | RTS I / 2023 | 0 |  | 0 | 0 | 0 | 0 | 0 | 0 | 0 | D.1.1 | 0 | 0 | 0 | 21 | 0 | 0 | 1 |  |  |  | 0 | 0 | 0 | 97_ | D.1.1_9_ | D.1.1_ | 0 | 0 | 0 | 2.1162 | 0 | 0 | 0 |  | 97
|  |  | ;dveře č. 5; 1,05*2,1*0,3 |  |  | 0.6615
|  |  | ;dveře č. 10; 0,95*1,8*0,3 |  |  | 0.513
98 | D.1.1 | 972054141R00 | Vybourání otv. stropy ŽB pl. 0,0225 m2, tl. 15 cm |  | kus | 14 | 0 | 0 | 0 | 0 | 0.008 | 0.112 | RTS I / 2023 | 0 |  | 0 | 0 | 0 | 0 | 0 | 0 | 0 | D.1.1 | 0 | 0 | 0 | 21 | 0 | 0 | 1 |  |  |  | 0 | 0 | 0 | 97_ | D.1.1_9_ | D.1.1_ | 0 | 0 | 0 | 0.112 | 0 | 0 | 0 |  | 97
|  |  | 14 |  |  | 14
99 | D.1.1 | 970051160R00 | Vrtání jádrové do ŽB do D 160 mm |  | m | 4.45 | 0 | 0 | 0 | 0 | 0.05024 | 0.22357 | RTS I / 2023 | 0 |  | 0 | 0 | 0 | 0 | 0 | 0 | 0 | D.1.1 | 0 | 0 | 0 | 21 | 0 | 0 | 1 |  |  |  | 0 | 0 | 0 | 97_ | D.1.1_9_ | D.1.1_ | 0 | 0 | 0 | 0.22357 | 0 | 0 | 0 |  | 97
|  |  | 0,3+1,1+0,55+0,5+2,0 |  |  | 4.45
| D.1.1 | H99 | Ostatní přesuny hmot |  |  |  |  | 0 | 0 | 0 |  | 0 | [10 empty] | D.1.1 | [7 empty] | 0 | 0 | 0
100 | D.1.1 | 999281111R00 | Přesun hmot pro opravy a údržbu do výšky 25 m |  | t | 43.7822 | 0 | 0 | 0 | 0 | 0 | 0 | RTS I / 2023 | 0 |  | 0 | 0 | 0 | 0 | 0 | 0 | 0 | D.1.1 | 0 | 0 | 0 | 21 | 0 | 0 | 5 |  |  |  | 0 | 0 | 0 | H99_ | D.1.1_9_ | D.1.1_ | 0 | 0 | 0 | 0 | 0 | 0 | 0
| D.1.1 | S | Přesuny sutí |  |  |  |  | 0 | 0 | 0 |  | 0 | [10 empty] | D.1.1 | [7 empty] | 0 | 0 | 0
101 | D.1.1 | 979017111R00 | Svislé přemístění suti nošením na H do 3,5 m |  | t | 19.02 | 0 | 0 | 0 | 0 | 0 | 0 | RTS I / 2023 | 0 |  | 0 | 0 | 0 | 0 | 0 | 0 | 0 | D.1.1 | 0 | 0 | 0 | 21 | 0 | 0 | 5 |  |  |  | 0 | 0 | 0 | S_ | D.1.1_9_ | D.1.1_ | 0 | 0 | 0 | 0 | 0 | 0 | 0
|  |  | ;suť z kanálu; 5,46+1,29+12,27 |  |  | 19.02
102 | D.1.1 | 979082111R00 | Vnitrostaveništní doprava suti do 10 m |  | t | 42.57 | 0 | 0 | 0 | 0 | 0 | 0 | RTS I / 2023 | 0 |  | 0 | 0 | 0 | 0 | 0 | 0 | 0 | D.1.1 | 0 | 0 | 0 | 21 | 0 | 0 | 5 |  |  |  | 0 | 0 | 0 | S_ | D.1.1_9_ | D.1.1_ | 0 | 0 | 0 | 0 | 0 | 0 | 0
|  |  | 22,31+16,25+4,01 |  |  | 42.57
103 | D.1.1 | 979082121R00 | Příplatek k vnitrost. dopravě suti za dalších 5 m |  | t | 170.28 | 0 | 0 | 0 | 0 | 0 | 0 | RTS I / 2023 | 0 |  | 0 | 0 | 0 | 0 | 0 | 0 | 0 | D.1.1 | 0 | 0 | 0 | 21 | 0 | 0 | 5 |  |  |  | 0 | 0 | 0 | S_ | D.1.1_9_ | D.1.1_ | 0 | 0 | 0 | 0 | 0 | 0 | 0
|  |  | 42,57*4 |  |  | 170.28
104 | D.1.1 | 979084216R00 | Vodorovná doprava vybour. hmot po suchu do 5 km |  | t | 42.57 | 0 | 0 | 0 | 0 | 0 | 0 | RTS I / 2023 | 0 |  | 0 | 0 | 0 | 0 | 0 | 0 | 0 | D.1.1 | 0 | 0 | 0 | 21 | 0 | 0 | 5 |  |  |  | 0 | 0 | 0 | S_ | D.1.1_9_ | D.1.1_ | 0 | 0 | 0 | 0 | 0 | 0 | 0
|  |  | 42,57 |  |  | 42.57
105 | D.1.1 | 979094211R00 | Nakládání nebo překládání vybourané suti |  | t | 42.57 | 0 | 0 | 0 | 0 | 0 | 0 | RTS I / 2023 | 0 |  | 0 | 0 | 0 | 0 | 0 | 0 | 0 | D.1.1 | 0 | 0 | 0 | 21 | 0 | 0 | 5 |  |  |  | 0 | 0 | 0 | S_ | D.1.1_9_ | D.1.1_ | 0 | 0 | 0 | 0 | 0 | 0 | 0
|  |  | 42,57 |  |  | 42.57
106 | D.1.1 | 979999999R00 | Poplatek za recyklaci suť do 10 % příměsí (skup.170107) |  | t | 42.57 | 0 | 0 | 0 | 0 | 0 | 0 | RTS I / 2023 | 0 |  | 0 | 0 | 0 | 0 | 0 | 0 | 0 | D.1.1 | 0 | 0 | 0 | 21 | 0 | 0 | 5 |  |  |  | 0 | 0 | 0 | S_ | D.1.1_9_ | D.1.1_ | 0 | 0 | 0 | 0 | 0 | 0 | 0
|  |  | 42,57 |  |  | 42.57
| D.1.1 |  | VORN - Vedlejší a ostatní rozpočtové náklady |  |  |  |  | 0 | 0 | 0 |  | 0 | [10 empty] | D.1.1
| D.1.1 | 03VRN | Zařízení staveniště |  |  |  |  | 0 | 0 | 0 |  | 0 | [10 empty] | D.1.1 | [7 empty] | 0 | 0 | 0
107 | D.1.1 | 030001VRN | Zařízení staveniště |  | Soubor | 1 | 0 | 0 | 0 | 0 | 0 | 0 |  | 0 |  | 0 | 0 | 0 | 0 | 0 | 0 | 0 | D.1.1 | 0 | 0 | 0 | 21 | 0 | 0 | 99 |  |  |  | 0 | 0 | 0 | 03VRN_ | D.1.1_ _ | D.1.1_ | 0 | 0 | 0 | 0 | 0 | 0 | 0 |  |  | 0
|  |  | 1 |  |  | 1
108 | D.1.1 | 039002VRN | Odstranění zařízení staveniště |  | Soubor | 1 | 0 | 0 | 0 | 0 | 0 | 0 |  | 0 |  | 0 | 0 | 0 | 0 | 0 | 0 | 0 | D.1.1 | 0 | 0 | 0 | 21 | 0 | 0 | 99 |  |  |  | 0 | 0 | 0 | 03VRN_ | D.1.1_ _ | D.1.1_ | 0 | 0 | 0 | 0 | 0 | 0 | 0 |  |  | 0
|  |  | 1 |  |  | 1
109 | D.1.1 | 032002VRN | Vybavení staveniště |  | Soubor | 1 | 0 | 0 | 0 | 0 | 0 | 0 |  | 0 |  | 0 | 0 | 0 | 0 | 0 | 0 | 0 | D.1.1 | 0 | 0 | 0 | 21 | 0 | 0 | 99 |  |  |  | 0 | 0 | 0 | 03VRN_ | D.1.1_ _ | D.1.1_ | 0 | 0 | 0 | 0 | 0 | 0 | 0 |  |  | 0
|  |  | 1 |  |  | 1
| D.1.1 | 04VRN | Inženýrské činnosti |  |  |  |  | 0 | 0 | 0 |  | 0 | [10 empty] | D.1.1 | [7 empty] | 0 | 0 | 0
110 | D.1.1 | 040001VRN | Inženýrské činnosti |  | Soubor | 1 | 0 | 0 | 0 | 0 | 0 | 0 |  | 0 |  | 0 | 0 | 0 | 0 | 0 | 0 | 0 | D.1.1 | 0 | 0 | 0 | 21 | 0 | 0 | 99 |  |  |  | 0 | 0 | 0 | 04VRN_ | D.1.1_ _ | D.1.1_ | 0 | 0 | 0 | 0 | 0 | 0 | 0 |  |  |  | 0
|  |  | 1 |  |  | 1
| D.1.1 | 09VRN | Ostatní náklady |  |  |  |  | 0 | 0 | 0 |  | 0 | [10 empty] | D.1.1 | [7 empty] | 0 | 0 | 0
112 | D.1.1 | 090001VRN | Ostatní náklady- práce na památkách |  | Soubor | 1 | 0 | 0 | 0 | 0 | 0 | 0 |  | 0 |  | 0 | 0 | 0 | 0 | 0 | 0 | 0 | D.1.1 | 0 | 0 | 0 | 21 | 0 | 0 | 99 |  |  |  | 0 | 0 | 0 | 09VRN_ | D.1.1_ _ | D.1.1_ | 0 | 0 | 0 | 0 | 0 | 0 | 0 |  |  |  |  | 0
|  |  | 1 |  |  | 1
[8 empty] | Celkem: |  | 0
Poznámka:

## D.1.4.1 - ZTI a VZT
Rozpočet nákladů rekonstrukce rodného bytu Bedřicha Smetany
Stavba:
Objednatel:
Zhotovitel: |  | Ing. Sommer Michal |  |  |  | Zpracoval:
Místo: | [5 empty] | Datum: | 2023-05-11
Č. | Kód položky | Popis | MJ | Množství celkem | Cena jednotková | Cena celkem | Hmotnost celkem | Použitá cenová soustava
1 | 2 | 3 | 4 | 5 | 6 | 7 | 8
| PSV | Práce a dodávky PSV |  |  |  | 0
|  | Zdravotně technická zařízení |  |  |  | 0
|  | WC závěsné keramické, zadní vodorovný odpad | ks | 1 | 0 | 0
|  | Závěsný předstěnový systém pro montáž do sádrokartonu | ks | 1 | 0 | 0
|  | Ovládací tlačítko | ks | 1 | 0 | 0
|  | Prkénko standard s antibakteriální úpravou | ks | 1 | 0 | 0
|  | Montáž WC, včetně předstěnového systému | ks | 1 | 0 | 0
|  | Umyvadlo keramické 400mm, včetně sifonu | ks | 1 | 0 | 0
|  | Zásobníkový el. Ohřívač pod umyvadlo 5l, včetně baterie | ks | 2 | 0 | 0
|  | Montáž umyvadla, včetně baterie | ks | 1 | 0 | 0
|  | Umyvadlo standard, včetně baterie pákové, el. Hřívač | ks | 1 | 0 | 0
|  | Dřez nerezový samostatný pro zavěšení na stěnu 900x600mm | ks | 1 | 0 | 0
|  | Montáž dřezu, včetně baterie | ks | 1 | 0 | 0
|  | Napojení na stávající rozvody vody ve stěně, vysazení odbočky 25/20 | ks | 2 | 0 | 0
|  | Potrubí voda Ppr D20 dodávka + motnáž | m | 14 | 0 | 0
|  | Tepelná izolace návleková d20, tl. 9Mm | m | 14 | 0 | 0
|  | Uzavírací ventil KK ½“ | ks | 1 | 0 | 0
|  | Potrubí kanalizace HT DN 110 | m | 1 | 0 | 0
|  | Potrubí kanalizace HT DN 70 | m | 7 | 0 | 0
|  | Potrubí kanalizace HT DN 40 | m | 3 | 0 | 0
|  | Potrubí kanalizace HT DN 32 | m | 2 | 0 | 0
|  | Napojení na stávající rozvody kanalizace ve stěně, vsazení odbočky DN110 | ks | 2 | 0 | 0
|  | Sifon kondenzační s kuličkou | ks | 2 | 0 | 0
|  | Stavební přípomoce, obnažení stávajících stoupacích potrubí kanalizace / vody. Ruční sekání otvoru 300x300 hl. 250Mm | ks | 2 | 0 | 0
|  | Zapravení otvoru 300x300mm po vysekání otvoru | ks | 2 | 0 | 0
|  | Jádrový vrt DN70 cihelnou stěnou délky 1,25m | ks | 1 | 0 | 0
|  | Jádrový vrt DN150 cihelnou stěnou délky 0,25m | ks | 1 | 0 | 0
|  | Jádrový vrt DN50 cihelnou stěnou délky 1,25m | ks | 1 | 0 | 0
|  | Tlaková zkouška potrubí | ks | 1 | 0 | 0
|  | Vzduchotechnika |  |  |  | 0
|  | Nasávací/výfuková mřížka DN 125 kovová | ks | 4 | 0 | 0
|  | V1 – Ventilátor radiální potrubní 80m3/hod při 200Pa – s časovým doběhem | ks | 1 | 0 | 0
|  | Potrubí VZT DN 125 | m | 11 | 0 | 0
|  | Izolace potrubí tl.10mm, D125 | m | 11 | 0 | 0
|  | V2 – Ventilátor axiální nástěnný – 80m3/hod s vývodem přes stěnu, včetně výfukové mřížky | ks | 1 | 0 | 0
|  | Revizní dvířka do sádrokartonu 200X200mm | ks | 1 | 0 | 0
|  | V3 – Ventilátor radiální potrubní 80m3/hod při 100Pa ovládání na teplotní čidlo | ks | 1 | 0 | 0
|  | Čidlo teploty | ks | 1 | 0 | 0
|  | Potrubí VZT DN 125 | m | 9.5 | 0 | 0
|  | Izolace potrubí tl.10mm, D125 | m | 6 | 0 | 0
|  | Jádrový vrt DN125 – délky do 1,25m | ks | 2 | 0 | 0
|  | Jádrový vrt DN160 – délky do 0,5m | ks | 1 | 0 | 0
|  | Jádrový vrt DN160 – délky do 2m | ks | 3 | 0 | 0
|  | Stavební přípomoce | hod | 16 | 0 | 0

## D.1.4.2 Vytápěn a chalzení
Rozpočet nákladů rekonstrukce rodného bytu Bedřicha Smetany
Stavba:
Objednatel:
Zhotovitel: |  | Ing. Sommer Michal |  |  |  | Zpracoval:
Místo: | [5 empty] | Datum: | 2023-05-11
Č. | Kód položky | Popis | MJ | Množství celkem | Cena jednotková | Cena celkem | Hmotnost celkem | Použitá cenová soustava
1 | 2 | 3 | 4 | 5 | 6 | 7 | 8
| PSV | Práce a dodávky PSV |  |  |  | 0
|  | Vytápění |  |  |  | 0
|  | Demontáž otopného tělesa litinového délky do 2,5m | ks | 1 | 0 | 0
|  | Zkrácení demontovaného tělesa na 1,5m | ks | 1 | 0 | 0
|  | Montáž litinového tělesa délky 1,5m | ks | 1 | 0 | 0
|  | Napojení nového tělesa na stávající rozvody UT – koleno ocel DN15 | ks | 20 | 0 | 0
|  | Potrubí ocelové DN15 – svařované | m | 5 | 0 | 0
|  | Izolace D20, tl.20mm | m | 4 | 0 | 0
|  | Vysekáni drážky 150x300mm, hl.100mm do stěny, včetně zapravení | ks | 1 | 0 | 0
|  | Vypuštění a zpětné napuštění stávajícího systému | ks | 1 | 0 | 0
|  | Litinové otopné těleso článkové 10 článků, výška 760mm, barva antracit, včetně nožiček | ks | 1 | 0 | 0
|  | Litinové otopné těleso článkové 26 článků, výška 760mm, barva antracit, včetně nožiček | ks | 2 | 0 | 0
|  | Litinové otopné těleso článkové 7 článků, výška 760mm, barva antracit, včetně nožiček | ks | 1 | 0 | 0
|  | Litinové otopné těleso článkové 12 článků, výška 760mm, barva antracit, včetně nožiček | ks | 5 | 0 | 0
|  | Termostatická hlavice Historický design - odstín: staroanglický cín, | ks | 9 | 0 | 0
|  | Kotva do stěny – 11 ks – designová – barva antracit | ks | 11 | 0 | 0
|  | Montáž litinových těles do 1,5m | ks | 7 | 0 | 0
|  | Montáž litinových těles do 2,5m | ks | 2 | 0 | 0
|  | Elektrokotel 24 kW, včetně montáže a uvedení do provozu | ks | 1 | 0 | 0
|  | Prostorový termostat s možností nastavení časových programů | ks | 1 | 0 | 0
|  | Potrubí ocelové DN15 – svařované | m | 115 | 0 | 0
|  | Potrubí ocelové DN20 – svařované | m | 56 | 0 | 0
|  | Izolace D20, tl.20mm | m | 79 | 0 | 0
|  | Izolace D27, tl.20mm | m | 56 | 0 | 0
|  | Nátěr potrubí 2x základní | m | 105 | 0 | 0
|  | Nátěr potrubí 2x základní + Antracit | m | 36 | 0 | 0
|  | Dodávka + montáž uzavírací ventil KK ¾“ | ks | 3 | 0 | 0
|  | Dodávka + montáž filtr ¾“ | ks | 1 | 0 | 0
|  | Stavební přípomoce – vrtání otvor DN40, délky do 1,2m | ks | 10 | 0 | 0
|  | Tlaková zkouška potrubí | hod | 12 | 0 | 0
|  | Topná zkouška systému | hod | 12 | 0 | 0
|  | Chlazení |  |  |  | 0
|  | Splitová chladící jednotka – vnitřní parapetní výkon 5kW , Venkovní nástěnná – osazená na obvodové stěně. Dodávka + montáž, Ovládání dálkově z recepce (dálkový ovladač) | ks | 1 | 0 | 0
|  | Dodávka + montáž – propojovací potrubí s chladivem | m | 48 | 0 | 0
|  | Zprovoznění a uvedení do provozu | ks | 1 | 0 | 0
|  | Dodávka + montáž konzole pro zavěšení chladící jednotky | soub | 1 | 0 | 0
|  | Svedení kondenzátu od jednotky | ks | 2 | 0 | 0
|  | Kotvící technika pro potrubí | kg | 25 | 0 | 0
|  | Stavební přípomoce | hod | 20 | 0 | 0

## D.1.4.3 Silnoproud
KÓD | VC 21-M | MONTÁŽE ELEKTROINSTALACE 1.NP | MJ | MNOŽSTVÍ | J.CENA | CENA CELKEM
EL | 1 | demontáž stávajících el.zařízení, odvoz, rozebrání, likvidace | hod | 16 | 0 | 0
EL | 2 | úprava RE, osazení jističe 63A/3/B na místo jističe 25A/3/B | ks | 1 | 0 | 0
EL | 3 | kabel CYKY 4Jx10 PU | m | 15 | 0 | 0
EL | 4 | vodič CYA 16žl.zel. PU | m | 15 | 0 | 0
EL | 5 | spínač řaz.1 IP20 komplet PO | ks | 4 | 0 | 0
EL | 6 | spínač řaz.5 IP20 komplet PO | ks | 1 | 0 | 0
EL | 7 | spínač řaz.6 IP20 komplet PO | ks | 2 | 0 | 0
EL | 8 | zásuvka poloz. 10/16A/250V 2P+Z IP20 komplet PO silové zás. SZ, AV | ks | 13 | 0 | 0
EL | 9 | zásuvka poloz. 10/16A/250V 2P+Z IP20 komplet PO silové zás. SZ, AV s vloženou přep.ochranou | ks | 8 | 0 | 0
EL | 8 | zásuvka poloz. 10/16A/250V 2P+Z IP20 komplet PO silové zás. SZ, AV | ks | 5 | 0 | 0
EL | 9 | zásuvka poloz. 10/16A/250V 2P+Z IP20 komplet PO silové zás. SZ, AV s vloženou přep.ochranou | ks | 2 | 0 | 0
EL | 9 | zásuvka 10/16A/250V 2P+Z komplet v podlahové krabici SZ, AV | ks | 16 | 0 | 0
EL | 10 | zásuvka 10/16A/250V 2P+Z komplet s přep.ochranou v podlahové krabici SZ, AV | ks | 48 | 0 | 0
EL | 11 | montáž podlahová krabice pro silové zásuvky SZ, AV (materiál je v rozpočtu stavby) | ks | 16 | 0 | 0
EL | 12 | čas.spínač SMR-T pro VE u RACKu | ks | 1 | 0 | 0
EL | 13 | A-venk.svítidlo 230V ovládané soumrakovým spínačem IP44 (materiál v rozpočtu architekta) | ks | 1 | 0 | 0
EL | 14 | B-hlavní svítidlo 230V IP20 (materiál v rozpočtu architekta) | ks | 8 | 0 | 0
EL | 15 | C-doplňkové svítidlo 230V IP20 (materiál v rozpočtu architekta) | ks | 3 | 0 | 0
EL | 16 | D-doplňkové svítidlo 230V IP20 (materiál v rozpočtu architekta) | ks | 1 | 0 | 0
EL | 17 | ovládací skříň OSO pro obvody 4.1,6.1,7.1,8.1,9.1,10.1 silové a DALI spínání | ks | 1 | 0 | 0
EL | 18 | montáž kompletního systému DALI v RMS10, propojení se svítidly, AV technikou | ks | 1 | 0 | 0
EL | 19 | kabel CYKY 3Jx1,5 PU | m | 170 | 0 | 0
EL | 20 | kabel CYKY 3Ox1,5 PU | m | 40 | 0 | 0
EL | 21 | kabel CYKY 5Jx1,5 PU | m | 200 | 0 | 0
EL | 22 | kabel CYKY 3Jx2,5 PU | m | 1750 | 0 | 0
EL | 23 | kabel CYKY 5Jx10 PU | m | 25 | 0 | 0
EL | 24 | kabel CYKY 19Jx1,5 PU | m | 25 | 0 | 0
EL | 25 | trubka ohebná 1425 pr.25mm PE, střední mech.odolnost, ochrana kabelů v podlaze | m | 420 | 0 | 0
EL | 26 | krabice přístrojová, kruhová 68mm, do duté, cih.stěny IP20 | ks | 40 | 0 | 0
EL | 27 | krabice odbočná, kruhová, 68mm, do duté, cih.stěny IP20 | ks | 15 | 0 | 0
EL | 28 | svorka pružinová 3x2,5mm2 | ks | 80 | 0 | 0
EL | 29 | svorka pružinová 5x2,5mm2 | ks | 210 | 0 | 0
EL | 30 | ukonč.kab.smršt.zákl.do 5x4 mm2 | ks | 50 | 0 | 0
EL | 31 | ukonč.kab.smršt.zákl.do 5x10 mm2 | ks | 4 | 0 | 0
EL | 32 | ukonč.kab.smršt.zákl.do 19x4 mm2 | ks | 2 | 0 | 0
0
KÓD | VC C801-3 | STAVEBNÍ PRÁCE ELEKTROINSTALACE 1.NP | MJ | MNOŽSTVÍ | J.CENA | CENA CELKEM
EL | 1 | vyvrtání otvoru do R=60mm tl.do 600mm v cih.zdi | ks | 8 | 0 | 0
EL | 2 | vyřezání otvoru pro krabice 68mm | ks | 55 | 0 | 0
EL | 3 | vyřezání spáry ve zdi cihla/tvár.do hl.30mm š.do 30mm, složitá práce, max.ochrana původní omítky | m | 45 | 0 | 0
(zednické za pravení je v rozpočtu stavby)
EL | 4 | vyřezání spáry ve zdi cihla/tvár.do hl.30mm š.do 70mm, složitá práce, max.ochrana původní omítky | m | 10 | 0 | 0
(zednické za pravení je v rozpočtu stavby)
0
KÓD | ČÍSLO | MATERIÁLY ELEKTROINSTALACE 1.NP | MJ | MNOŽSTVÍ | J.CENA | CENA CELKEM
EL | 1 | kabel CYKY 4Jx10 | m | 15 | 0 | 0
EL | 2 | vodič CYA 16žl.zel. | m | 15 | 0 | 0
EL | 3 | spínač řaz.1 IP20 komplet PO porcelánový, klička, retro, niklové šrouby | ks | 3 | 0 | 0
EL | 4 | spínač řaz.1 IP20 komplet PO bílý, plast | ks | 1 | 0 | 0
EL | 5 | spínač řaz.5 IP20 komplet PO bílý, plast | ks | 1 | 0 | 0
EL | 6 | spínač řaz.6 IP20 komplet PO porcelánový, klička, retro | ks | 2 | 0 | 0
EL | 7 | zásuvka poloz. 10/16A/250V 2P+Z IP20 komplet PO silové zás. SZ, AV porcelánová, retro | ks | 13 | 0 | 0
EL | 8 | zásuvka poloz. 10/16A/250V 2P+Z IP20 komplet PO silové zás. SZ, AV s vloženou přep.ochranou porcelánová, retro | ks | 8 | 0 | 0
EL | 9 | zásuvka poloz. 10/16A/250V 2P+Z IP20 komplet PO silové zás. SZ, AV bílá, plast | ks | 5 | 0 | 0
EL | 10 | zásuvka poloz. 10/16A/250V 2P+Z IP20 komplet PO silové zás. SZ, AV s vloženou přep.ochranou, bílá, plast | ks | 2 | 0 | 0
EL | 11 | zásuvka 10/16A/250V 2P+Z komplet v podlahové krabici SZ, AV | ks | 16 | 0 | 0
EL | 12 | zásuvka 10/16A/250V 2P+Z komplet s přep.ochranou v podlahové krabici SZ, AV | ks | 48 | 0 | 0
EL | 13 | čas.spínač SMR-T pro VE u RACKu | ks | 1 | 0 | 0
EL | 14 | ovládací skříň OSO pro obvody 4.1,6.1,7.1,8.1,9.1,10.1 silové a DALI spínání | ks | 1 | 0 | 0
EL | 15 | kompletní systém DALI v RMS10, propojení se svítidly, AV technikou | ks | 1 | 0 | 0
EL | 16 | kabel CYKY 3Jx1,5 | m | 170 | 0 | 0
EL | 17 | kabel CYKY 3Ox1,5 | m | 40 | 0 | 0
EL | 18 | kabel CYKY 5Jx1,5 | m | 200 | 0 | 0
EL | 19 | kabel CYKY 3Jx2,5 | m | 1750 | 0 | 0
EL | 20 | kabel CYKY 5Jx10 | m | 25 | 0 | 0
EL | 21 | kabel CYKY 19Jx1,5 | m | 25 | 0 | 0
EL | 22 | trubka ohebná 1425 pr.25mm PE, střední mech.odolnost, ochrana kabelů v podlaze | m | 420 | 0 | 0
EL | 23 | krabice přístrojová, kruhová 68mm, do duté, cih.stěny IP20 | ks | 40 | 0 | 0
EL | 24 | krabice odbočná, kruhová, 68mm, do duté, cih.stěny IP20 | ks | 15 | 0 | 0
EL | 25 | svorka pružinová 3x2,5mm2 s páčkou | ks | 80 | 0 | 0
EL | 26 | svorka pružinová 5x2,5mm2 s páčkou | ks | 210 | 0 | 0
EL | 27 | drobný spotřební materiál (svorky, šroubky, hmoždinky, sádra…) | sada | 1 | 0 | 0
0
KÓD | VC 7-32 | MONTÁŽE RMS10 | MJ | MNOŽSTVÍ | J.CENA | CENA CELKEM
RMS10 | 1 | velkoobsahový nástěnný rozvaděč 245TE, IP30/IP20 vč.N,PE š.800xv.1260xhl.262mm | ks | 1 | 0 | 0
RMS10 | 2 | propojovací systém 63A/3L 10kA | ks | 2 | 0 | 0
RMS10 | 3 | hl.vypínač 63/3 10kA | ks | 1 | 0 | 0
RMS10 | 4 | přep.ochrana B+C/3 12,5kA | ks | 1 | 0 | 0
RMS10 | 5 | chránič 40-4-030AC/10kA | ks | 7 | 0 | 0
RMS10 | 6 | jistič B10/1 10kA | ks | 7 | 0 | 0
RMS10 | 7 | jistič B6/1 10kA | ks | 2 | 0 | 0
RMS10 | 8 | jistič B16/1 10kA | ks | 39 | 0 | 0
RMS10 | 9 | jistič B25/3 10kA | ks | 5 | 0 | 0
RMS10 | 10 | jistič B50/3 10kA | ks | 1 | 0 | 0
RMS10 | 11 | vypínač 32A/1 10kA | ks | 1 | 0 | 0
RMS10 | 11 | soumrakový spínač 230V/10A s venkovním čidlem | ks | 1 | 0 | 0
RMS10 | 13 | stykač 400V/63A | ks | 1 | 0 | 0
RMS10 | 14 | stykač 230V/40A | ks | 1 | 0 | 0
RMS10 | 15 | zapojená svorka RS2,5 | ks | 60 | 0 | 0
RMS10 | 16 | zapojená svorka RS16 | ks | 6 | 0 | 0
RMS10 | 17 | propojení ovládacích obvodů | ks | 1 | 0 | 0
RMS10 | 18 | pomocná sběrnice N 15 | ks | 8 | 0 | 0
RMS10 | 19 | POP ochranná přípojnice PAS 7-16 | ks | 1 | 0 | 0
0
KÓD | ČÍSLO | MATERIÁLY RMS10 | MJ | MNOŽSTVÍ | J.CENA | CENA CELKEM
RMS10 | 1 | velkoobsahový nástěnný rozvaděč 245TE, IP30/IP20 vč.N,PE š.800xv.1260xhl.262mm | ks | 1 | 0 | 0
RMS10 | 2 | propojovací systém 63A/3L 10kA | ks | 2 | 0 | 0
RMS10 | 3 | hl.vypínač 63/3 10kA | ks | 1 | 0 | 0
RMS10 | 4 | přep.ochrana B+C/3 12,5kA | ks | 1 | 0 | 0
RMS10 | 5 | chránič 40-4-030AC/10kA | ks | 7 | 0 | 0
RMS10 | 6 | jistič B10/1 10kA | ks | 7 | 0 | 0
RMS10 | 7 | jistič B6/1 10kA | ks | 2 | 0 | 0
RMS10 | 8 | jistič B16/1 10kA | ks | 39 | 0 | 0
RMS10 | 9 | jistič B25/3 10kA | ks | 5 | 0 | 0
RMS10 | 10 | jistič B50/3 10kA | ks | 1 | 0 | 0
RMS10 | 11 | vypínač 32A/1 10kA | ks | 1 | 0 | 0
RMS10 | 12 | soumrakový spínač 230V/10A s venkovním čidlem | ks | 1 | 0 | 0
RMS10 | 13 | stykač 400V/63A | ks | 1 | 0 | 0
RMS10 | 14 | stykač 230V/40A | ks | 1 | 0 | 0
RMS10 | 15 | zapojená svorka RS2,5 | ks | 60 | 0 | 0
RMS10 | 16 | zapojená svorka RS16 | ks | 6 | 0 | 0
RMS10 | 17 | pomocná sběrnice N 15 | ks | 8 | 0 | 0
RMS10 | 18 | ochranná přípojnice POP 7-16 | ks | 1 | 0 | 0
0
KÓD | VC 21-M | MONTÁŽE KABELÁŽE A TRUBEK PRO AV TECHNIKU 1.NP | MJ | MNOŽSTVÍ | J.CENA | CENA CELKEM
EL | 1 | trubka ohebná 1425 pr.25mm PE, střední mech.odolnost, ochrana kabelů v podlaze | m | 350 | 0 | 0
EL | 2 | repro kabel 2x2,5mm2 PU | m | 300 | 0 | 0
EL | 3 | kabel CYSY 2x2,5 PU | m | 50 | 0 | 0
EL | 4 | krabice odbočná, kruhová, 68mm, do duté, cih.stěny IP20 | ks | 28 | 0 | 0
0
KÓD | ČÍSLO | MATERIÁLY KABELÁŽE A TRUBEK PRO AV TECHNIKU 1.NP | MJ | MNOŽSTVÍ | J.CENA | CENA CELKEM
EL | 1 | trubka ohebná 1425 pr.25mm PE, střední mech.odolnost, ochrana kabelů v podlaze | m | 350 | 0 | 0
EL | 2 | repro kabel 2x2,5mm2 | m | 300 | 0 | 0
EL | 3 | kabel CYSY 2x2,5 | m | 50 | 0 | 0
EL | 4 | krabice odbočná, kruhová, 68mm, do duté, cih.stěny IP20 | ks | 28 | 0 | 0
EL | 5 | drobný spotřební materiál (svorky, šroubky, hmoždinky, sádra…) | sada | 1 | 0 | 0
0
KÓD | ČÍSLO | PROJEKTOVÁ DOKUMENTACE K REVIZI A REVIZNÍ ZPRÁVA | MJ | MNOŽSTVÍ | J.CENA | CENA CELKEM
EL | 1 | Projektová dokumentace skutečného stavu elektroinstalace po relizaci k revizní zprávě | hod | 16 | 0 | 0
EL | 2 | Projektová dokumentace skříně OSO, systému DALI | hod | 42 | 0 | 0
EL | 3 | Výchozí revizní zpráva elektroinstalace | hod | 24 | 0 | 0
0
|  | DOPRAVA NA STAVBU |  |  |  | 0
|  | PŘEDÁVACÍ PROTOKOL, POUČENÍ O OBSLUZE EL.ZAŘÍZENÍ |  |  |  | 0
|  | REKAPITULACE CELKEM |  |  |  | 0

## D.1.4.4 Slaboproud
POLOŽKOVÝ ROZPOČET
AKCE: | Rekonstrukce rodného bytu B.Smetany, Zámecký pivovar Litomyšl
ROZPOČET V CENÁCH PLATNÝCH PRO 5/2023
ZAŘÍZENÍ SLABOPROUDÉ ELEKTROTECHNIKY - STRUKTUROVANÁ KABELÁŽ, AP WiFi, příprava pro AV techniku, EZS, EPS, KAMERY
| Popis | Měr. jed. | Množství | Dodávky |  | Montáž
|  |  |  | Jednot. | Celkem | Jednot. | Celkem
| 2. | 3. | 4. | 5. | 6. | 7. | 8.
Kamerový systém
| Záznamové zařízení Počet kamer IP: do 8 kamer; Max. rozlišení záznamu: 12 Megapixel; Počet HDD slotů: 2x; Video výstup: HDMI / VGA; Alarmy In / Out: 4 / 1; Audio In / Out: 1 / 1; Datová propustnost (In / Out): 80 / 256 Mbps | ks | 1 | 0 | 0 | 0 | 0
| 4T HDD pevný disk pro kamerové systémy | ks | 1 | 0 | 0 | 0 | 0
| IP kamera Provedení: Cube kamery; Počet megapixelů: 4 megapixely; Vnitřní / Venkovní: Vnitřní provedení; Délka přísvitu max.: 10 metrů; Typ objektivu: monofokální; WDR: 120dB reálné; Citlivost: standardní | ks | 6 | 0 | 0 | 0 | 0
| Převodník HDMI na UTP kabel Cat5e nebo Cat6; délka přenosu po UTP kabelu do 60m; HDCP1.2, podpora 3D, včetně IR | ks | 1 | 0 | 0 | 0 | 0
| USB Extender, USB 2.0, pro použití s Cat5 / 5e / 6 (UTP, STP nebo SFT) kabelu až 50 mprodloužení dosahu myši kamerového systému | ks | 1 | 0 | 0 | 0 | 0
| Monitor 27" HDMI VESA, umístění na stůl | ks | 1 | 0 | 0 | 0 | 0
| UPS pro kamerový systém 1200 W / 2.2 kVA. Line-interaktivní | ks | 1 | 0 | 0 | 0 | 0
| Spotřební materiál pro kamerový systém, propojovací kabely,( kabelizace pro kamery je součástí datových rozvodů) | kpl. | 1 | 0 | 0 | 0 | 0
| Základní zprovoznění kamerového systému, zaškolení obsluhy | kpl. | 1 | 0 | 0 | 0 | 0
| Režijní a vedlejší výdaje | ks | 1 | 0 | 0 | 0 | 0
EPS - požární signalizace
| Hlásič multisenzorový interaktivní kompatibilní se stávajícím systémem | ks | 8 | 0 | 0 | 0 | 0
| Hlásič kouře ionizační interaktivní adresný kompatibilní se stávajícím systémem do prostoru RACKU | ks | 1 | 0 | 0 | 0 | 0
| Zásuvka pro adresovatelné a interaktivní hlásiče | ks | 9 | 0 | 0 | 0 | 0
| Hlásič tlačítkový adresný a konvenční kompatibilní se stávajícím systémem | ks | 4 | 0 | 0 | 0 | 0
| EN54-3 požární siréna bílá, 32 tónů, 2 úrovně hlasitosti, povrchová/zápustná montáž | ks | 3 | 0 | 0 | 0 | 0
| Hnědý stíněný kabel 2x2x0,8 PH120-R B2ca s1d1a1 | m | 175 | 0 | 0 | 0 | 0
| Trubka instalační 23mm ohebná pod omítku | m | 120 | 0 | 0 | 0 | 0
| Sekání drážky pro trubku do 30mm | m | 120 | 0 | 0 | 0 | 0
| Programování systému EPS | ks | 1 | 0 | 0 | 0 | 0
| Legislativa, zkušební provoz, funkční zkoušky | ks | 1 | 0 | 0 | 0 | 0
| Aktualizace projektu skutečného provedení | ks | 1 | 0 | 0 | 0 | 0
| Demontáž a dočasné vyřazení části systému EPS ze střežení | kpl. | 1 | 0 | 0 | 0 | 0
| Režijní a vedlejší výdaje | ks | 1 | 0 | 0 | 0 | 0
EZS - zabezpečovací signalizace
| Koncentrátor v plastovém krytu pro 8 zón se 4 PGM výstupy kompatibilní se stávajícím systémem | ks | 3 | 0 | 0 | 0 | 0
| Modul posilovacího zdroje 2,75A v krytu s vestavěným koncentrátorem kompatibilní se stávajícím systémem | ks | 1 | 0 | 0 | 0 | 0
| Siréna vnitřní nezálohovaná | ks | 1 | 0 | 0 | 0 | 0
| Akumulátor zálohovací 18Ah | ks | 1 | 0 | 0 | 0 | 0
| LCD klávesnice s vestavěnou čtečkou EM karet | ks | 1 | 0 | 0 | 0 | 0
| Kombinovaný PIR + MW detektor pohybu, dosah 15m, včetně držáku | ks | 5 | 0 | 0 | 0 | 0
| Magnetický kontakt závrtný | ks | 26 | 0 | 0 | 0 | 0
| Trubka instalační 23mm ohebná pod omítku | m | 90 | 0 | 0 | 0 | 0
| Kabelizace, spotřební materiál | kpl. | 1 | 0 | 0 | 0 | 0
| Legislativa, zkušební provoz, funkční zkoušky | ks | 1 | 0 | 0 | 0 | 0
| Demontáž a dočasné vyřazení části systému EZS ze střežení | ks | 1 | 0 | 0 | 0 | 0
| Aktualizace projektu skutečného provedení | ks | 1 | 0 | 0 | 0 | 0
| Režijní a vedlejší výdaje | ks | 1 | 0 | 0 | 0 | 0
VSTUPENKOVÝ SYSTÉM - kompatibilní se stávajícím systémem RML
PARTNER SP-635 BZ | dotykový LCD terminál 15“ All In One | ks | 1 | 0 | 0 | 0 | 0
PARTNER RP-330 L | termotískárna účtenek | ks | 1 | 0 | 0 | 0 | 0
PARTNER 5E415 | pokladní zásuvka na peníze | ks | 1 | 0 | 0 | 0 | 0
SW Windows 10 | operační systém pro terminál | ks | 1 | 0 | 0 | 0 | 0
TSC ME-240 588/USB2 | termo-transférová tiskárna | ks | 1 | 0 | 0 | 0 | 0
SW FINTA vstupenky | pokladní systém včetně skladu | ks | 1 | 0 | 0 | 0 | 0
APC Back-UPS 750VA | UPS, 230V, AVR, French Sockets | ks | 1 | 0 | 0 | 0 | 0
| Montáž a zprovoznění systému, režie | ks | 1 | 0 | 0 | 0 | 0
Datové rozvody
| Rozvaděč stojanový, 42U, 600x600 RAL 7035, skleněné dveře | ks | 1 | 0 | 0 | 0 | 0
| Police do 19" rozv. h=450mm | ks | 4 | 0 | 0 | 0 | 0
| Montážní sada do rozvaděče | ks | 20 | 0 | 0 | 0 | 0
| Vyvazovací panel do 19" rozvaděče | ks | 4 | 0 | 0 | 0 | 0
| Patchcord UTP Cat.6 1m | ks | 30 | 0 | 0 | 0 | 0
| Datová zásuvka FONTINI GARBY černá dvojitá 2xRJ45 Cat 6 UTP | ks | 11 | 0 | 0 | 0 | 0
| Rámeček FONTINI GARBY černá jednoduchý | ks | 11 | 0 | 0 | 0 | 0
| Instalační krabice FONTINI GARBY | ks | 11 | 0 | 0 | 0 | 0
| Datová zásuvka dvojitá modular. 2xRJ45 Cat 6 UTP | ks | 26 | 0 | 0 | 0 | 0
| Datová zásuvka dvojitá modular. 1xRJ45 Cat 6 UTP | ks | 13 | 0 | 0 | 0 | 0
| Krabice/box na omítku pro zásuvky SX9-x-y-z-WH | ks | 4 | 0 | 0 | 0 | 0
| Instalační kabel Solarix CAT6 UTP | m | 3750 | 0 | 0 | 0 | 0
| Instalační kabel reproduktorový Dvojlinka nestíněná 2x2,5mm průhledná | m | 550 | 0 | 0 | 0 | 0
| Rozvodný panel do 19" 8x230V s PO | ks | 2 | 0 | 0 | 0 | 0
| Patch panel 24 portů Cat 6 UTP černý 1U | ks | 6 | 0 | 0 | 0 | 0
| Montáž kabeláže do patchpanelu 24p | ks | 6 | 0 | 0 | 0 | 0
| WiFi Access Point | ks | 3 | 0 | 0 | 0 | 0
| Ubiquiti UniFi Switch 16 (150W) PoE | ks | 1 | 0 | 0 | 0 | 0
| UPS pro PC síť muzea 1200 W / 2.2 kVA. Line-interaktivní | ks | 1 | 0 | 0 | 0 | 0
| Lišta vkládací 20/20 pro přívod datového propojení k muzeu | m | 45 | 0 | 0 | 0 | 0
| Podlahová krabice zapuštěná prázdná NACENÍ A DODÁ PROFESE ELEKTRO | ks | 0 | 0 | 0 | 0 | 0
| samostatně jištěný přívod 230V do datového rozvaděče ( 3x) včetně uzemnění NACENÍ A DODÁ PROFESE ELEKTRO | ks | 0 | 0 | 0 | 0 | 0
| Přístupový systém pouze příprava kabelizací, rozpočet případně nacení dodavatel přístupového systému EVVA | ks | 0 | 0 | 0 | 0 | 0
| Trubka instalační 19mm ohebná pod omítku | m | 185 | 0 | 0 | 0 | 0
| Trubka instalační 23mm ohebná pod omítku | m | 390 | 0 | 0 | 0 | 0
| Trubka instalační 29-32mm ohebná pod omítku | m | 245 | 0 | 0 | 0 | 0
| Krabice instalační KO68 | ks | 19 | 0 | 0 | 0 | 0
| Krabice odbočná, protahovací KO 125 | ks | 8 | 0 | 0 | 0 | 0
| Sekání KAPSY PRO KRABICI | ks | 8 | 0 | 0 | 0 | 0
| Sekání drážky pro trubku do 30-90mm | m | 190 | 0 | 0 | 0 | 0
| Sekání (řezání)drážky pro trubku 80-150mm | m | 85 | 0 | 0 | 0 | 0
| Drobný spotřební materiál | ks | 1 | 0 | 0 | 0 | 0
| Průraz, průvrt zdivem beton, cihla | ks | 10 | 0 | 0 | 0 | 0
| Dokumentace skutečného provedení | kpl. | 1 | 0 | 0 | 0 | 0
| Základní změření kabelových tras | kpl. | 1 | 0 | 0 | 0 | 0
| Režie - doprava | kpl. | 1 | 0 | 0 | 0 | 0
| Rozpočtová rezerva | kpl. | 1 | 0 | 0 | 0 | 0
[5 empty] | 0 |  | 0
| CELKEM BEZ DPH |  |  | 0
Rozpočet je orientační v cenách platných k 5/2023. Neobsahuje přístupový systém, prvky AV techniky, podlahové krabice ani napájení 230V pro datové rozvaděče.

## D.1.4.5 Sanace vlhkeho zdiva
Položkový rozpočet | [26 empty] | #TypZaznamu#
S: | 24706 | Rodný byt Bedřicha Smetany | [24 empty] | STA
O: | 1 | Litomyšl | [21 empty] | STA |  |  | OBJ
R: | 1 | Sanace vlhkého zdiva | [24 empty] | ROZ
P.č. | Číslo položky | Název položky | MJ | Množství | Cena / MJ | Celkem | Dodávka | Dodávka celk. | Montáž | Montáž celk. | DPH | Cena s DPH | Hmotnost / MJ | Hmotnost celk.(t) | Dem. hmotnost / MJ | Dem. hmotnost celk.(t) | Ceník | Cen. soustava / platnost | Cenová úroveň | Nhod / MJ | Nhod celk. | Dodavatel | Typ položky
Díl: | 6 | Úpravy povrchu, podlahy |  |  |  | 0 |  | 57475.03 |  | 57082.05 | [16 empty] | DIL
1 | 601015103R00 | Postřik stěn vápenný trass ručně | m2 | 31.24 | 0 | 0 | 152.19 | 4754.4156 | 64.81 | 2024.6644 | 21 | 8202.6868 | 0.0099 | 0.30928 | 0 | 0 |  | RTS 23/ I | RTS 23/ I | 0.136 | 4.2486 |  | Práce |  |  |  | POL1_
|  | 7,5*1 |  | 7.5 | [22 empty] | VV | 0
|  | 4,6*0,9 |  | 4.14 | [22 empty] | VV | 0
|  | 9,8*2 |  | 19.6 | [22 empty] | VV | 0
2 | 602015103R00 | Podhoz stěn vápenný trass ručně | m2 | 31.24 | 0 | 0 | 138.89 | 4338.9236 | 38.61 | 1206.1764 | 21 | 6709.571 | 0.00945 | 0.29522 | 0 | 0 |  | RTS 23/ I | RTS 23/ I | 0.081 | 2.5304 |  | Práce |  |  |  | POL1_
|  | 7,5*1 |  | 7.5 | [22 empty] | VV | 0
|  | 4,6*0,9 |  | 4.14 | [22 empty] | VV | 0
|  | 9,8*2 |  | 19.6 | [22 empty] | VV | 0
3 | 602015122R00 | Příplatek k omítce trass ručně, tl. 1,0 cm | m2 | 31.24 | 0 | 0 | 277.8 | 8678.472 | 185.2 | 5785.648 | 21 | 17501.5852 | 0.0189 | 0.59044 | 0 | 0 |  | RTS 23/ I | RTS 23/ I | 0.36 | 11.2464 |  | Práce |  |  |  | POL1_
|  | 7,5*1 |  | 7.5 | [22 empty] | VV | 0
|  | 4,6*0,9 |  | 4.14 | [22 empty] | VV | 0
|  | 9,8*2 |  | 19.6 | [22 empty] | VV | 0
4 | 602015122RT7 | Omítka stěn jádrová trass ručně tloušťka vrstvy 30 mm | m2 | 31.24 | 0 | 0 | 832.68 | 26012.9232 | 309.32 | 9663.1568 | 21 | 43168.0568 | 0.0567 | 1.7713 | 0 | 0 |  | RTS 23/ I | RTS 23/ I | 0.6 | 18.744 |  | Práce |  |  |  | POL1_
|  | 7,5*1 |  | 7.5 | [22 empty] | VV | 0
|  | 4,6*0,9 |  | 4.14 | [22 empty] | VV | 0
|  | 9,8*2 |  | 19.6 | [22 empty] | VV | 0
5 | 602015173R00 | Štuk vnější i vnitřní štuk trass, ručně, tl.3 mm | m2 | 31.24 | 0 | 0 | 61.24 | 1913.1376 | 146.26 | 4569.1624 | 21 | 7843.583 | 0.00441 | 0.13777 | 0 | 0 |  | RTS 23/ I | RTS 23/ I | 0.285 | 8.9034 |  | Práce |  |  |  | POL1_
|  | 7,5*1 |  | 7.5 | [22 empty] | VV | 0
|  | 4,6*0,9 |  | 4.14 | [22 empty] | VV | 0
|  | 9,8*2 |  | 19.6 | [22 empty] | VV | 0
6 | 610411129R00 | Nástřik protisolným roztokem | m2 | 31.24 | 0 | 0 | 112.76 | 3522.6224 | 27.24 | 850.9776 | 21 | 5292.056 | 0.0005 | 0.01562 | 0 | 0 |  | RTS 23/ I | RTS 23/ I | 0.045 | 1.4058 |  | Práce |  |  |  | POL1_
|  | první vrstva | [24 empty] | POP
|  | 7,5*1 |  | 7.5 | [22 empty] | VV | 0
|  | 4,6*0,9 |  | 4.14 | [22 empty] | VV | 0
|  | 9,8*2 |  | 19.6 | [22 empty] | VV | 0
7 | 610411129R00 | Nástřik protisolným roztokem | m2 | 31.24 | 0 | 0 | 112.76 | 3522.6224 | 27.24 | 850.9776 | 21 | 5292.056 | 0.0005 | 0.01562 | 0 | 0 |  | RTS 23/ I | RTS 23/ I | 0.045 | 1.4058 |  | Práce |  |  |  | POL1_
|  | druhá vrstva | [24 empty] | POP
|  | Odkaz na mn. položky pořadí 1 : 31,24000 |  | 31.24 | [22 empty] | VV | 5
8 | R - 61243 | Odsolení zdiva vápennou omítkovou úpravou | m2 | 31.24 | 0 | 0 | 0 | 0 | 840 | 26241.6 | 21 | 31752.336 | 0 | 0 | 0 | 0 |  | Vlastní | Indiv | 0 | 0 |  | Práce |  |  |  | POL1_
|  | Omítka odsolovací nanášená ručně, jednovrstvá tl. 20-30mm, zatřená, hubená vápenná omítka v poměru 1:3:8 (vápno: nastavený přírod. Materiál:písek), zpětné očištění zdiva, včetně zvlhčování | [24 empty] | POP |  | Omítka odsolovací nanášená ručně, jednovrstvá tl. 20-30mm, zatřená, hubená vápenná omítka v poměru 1:3:8 (vápno: nastavený přírod. Materiál:písek), zpětné očištění zdiva, včetně zvlhčování
|  | 7,5*1 |  | 7.5 | [22 empty] | VV | 0
|  | 4,6*0,9 |  | 4.14 | [22 empty] | VV | 0
|  | 9,8*2 |  | 19.6 | [22 empty] | VV | 0
9 | San. odsol.2 | Snížení salinity zdiva propařováním | m2 | 31.24 | 0 | 0 | 151.47 | 4731.9228 | 188.53 | 5889.6772 | 21 | 12852.136 | 0.0294 | 0.91846 | 0 | 0 |  | Vlastní | Indiv | 0.48 | 14.9952 |  | Práce |  |  |  | POL1_
|  | 7,5*1 |  | 7.5 | [22 empty] | VV | 0
|  | 4,6*0,9 |  | 4.14 | [22 empty] | VV | 0
|  | 9,8*2 |  | 19.6 | [22 empty] | VV | 0
Díl: | 95 | Dokončovací konstrukce na pozemních stavbách |  |  |  | 0 |  | 3548.27 |  | 7851.73 | [16 empty] | DIL
10 | 95394.R001 | Dodávka a osazení podomítkové nerez skříně pro umístění řídící jednotku elektroosmózy | kus | 1 | 0 | 0 | 3548.27 | 3548.27 | 7851.73 | 7851.73 | 21 | 13794 | 0.00573 | 0.00573 | 0 | 0 |  | Vlastní | Indiv | 0.31 | 0.31 |  | Práce |  |  |  | POL1_
|  | Obsaženo : | [24 empty] | POP
|  | - Vysekání a zednická úprava niky | [24 empty] | POP
|  | - Dodávka a usazení nerez skříně | [24 empty] | POP
|  | - Zednícké zapravení | [24 empty] | POP
Díl: | 96 | Bourání konstrukcí |  |  |  | 0 |  | 0 |  | 33514.27 | [16 empty] | DIL
11 | 216904391R00 | Příplatek za ruční dočištění ocelovými kartáči | m2 | 31.24 | 0 | 0 | 0 | 0 | 251 | 7841.24 | 21 | 9487.9004 | 0 | 0 | 0 | 0 |  | RTS 23/ I | RTS 23/ I | 0.526 | 16.4322 |  | Práce |  |  |  | POL1_
|  | 7,5*1 |  | 7.5 | [22 empty] | VV | 0
|  | 4,6*0,9 |  | 4.14 | [22 empty] | VV | 0
|  | 9,8*2 |  | 19.6 | [22 empty] | VV | 0
12 | 289902111R00 | Otlučení nebo odsekání omítek stěn | m2 | 31.24 | 0 | 0 | 0 | 0 | 606 | 18931.44 | 21 | 22907.0424 | 0 | 0 | 0.063 | 1.9681 |  | RTS 23/ I | RTS 23/ I | 1.006 | 31.4274 |  | Práce |  |  |  | POL1_
|  | Včetně: | [24 empty] | POP
|  | - otlučení staré malty ze zdiva a vyčištění spár, | [24 empty] | POP
|  | - odstranění zbytků malty z líce zdiva ocelovým kartáčem, | [24 empty] | POP
|  | - shrabání a smetení otlučené suti. | [24 empty] | POP
|  | 7,5*1 |  | 7.5 | [22 empty] | VV | 0
|  | 4,6*0,9 |  | 4.14 | [22 empty] | VV | 0
|  | 9,8*2 |  | 19.6 | [22 empty] | VV | 0
13 | 978011191R00 | Otlučení omítek vnitřních vápenných - odsolovacích | m2 | 31.24 | 0 | 0 | 0 | 0 | 129.5 | 4045.58 | 21 | 4895.1518 | 0 | 0 | 0.05 | 1.562 |  | RTS 23/ I | RTS 23/ I | 0.33 | 10.3092 |  | Práce |  |  |  | POL1_
|  | 7,5*1 |  | 7.5 | [22 empty] | VV | 0
|  | 4,6*0,9 |  | 4.14 | [22 empty] | VV | 0
|  | 9,8*2 |  | 19.6 | [22 empty] | VV | 0
14 | 978023411R00 | Vysekání a úprava spár zdiva cihelného mimo komín. | m2 | 31.24 | 0 | 0 | 0 | 0 | 86.3 | 2696.012 | 21 | 3262.1721 | 0 | 0 | 0.014 | 0.43736 |  | RTS 23/ I | RTS 23/ I | 0.22 | 6.8728 |  | Práce |  |  |  | POL1_
|  | 7,5*1 |  | 7.5 | [22 empty] | VV | 0
|  | 4,6*0,9 |  | 4.14 | [22 empty] | VV | 0
|  | 9,8*2 |  | 19.6 | [22 empty] | VV | 0
Díl: | 799 | Ostatní |  |  |  | 0 |  | 0 |  | 30960 | [16 empty] | DIL
15 | 900 R01 | HZS - pomocné práce při sanacích stavební dělník v tarifní třídě 4 | h | 72 | 0 | 0 | 0 | 0 | 430 | 30960 | 21 | 37461.6 | 0 | 0 | 0 | 0 |  | RTS 23/ I | RTS 23/ I | 1 | 72 |  | Práce |  |  |  | POL1_
|  | Pomocné práce - práce nezahrnuté v položkách | [24 empty] | POP
|  | zakrývání otvorů : 36 |  | 36 | [22 empty] | VV | 0
|  | neměřitelné práce : 18 |  | 18 | [22 empty] | VV | 0
|  | dořešení sanačních detailů : 18 |  | 18 | [22 empty] | VV | 0
Díl: | M21 | Elektromontáže |  |  |  | 0 |  | 4395.96 |  | 245344.04 | [16 empty] | DIL
16 | 970031035R00 | Vrtání jádrové do zdiva cihelného d 35-39 mm , pro katody systému elektroosmózy ( 1ks / 1,0bm ) | m | 6 | 0 | 0 | 732.66 | 4395.96 | 1352.34 | 8114.04 | 21 | 15137.1 | 0 | 0 | 0.00226 | 0.01356 |  | RTS 23/ I | RTS 23/ I | 2.3 | 13.8 |  | Práce |  |  |  | POL1_
|  | Standardní provedení je hloubka 1,0m pro instalaci 1ks katody, hlubší vývrty viz. výkaz výměr | [24 empty] | POP
17 | R - 2101 | Mikrovlnné vysoušení, alt. vysoušení sálavými panely | m2 | 18 | 0 | 0 | 0 | 0 | 3150 | 56700 | 21 | 68607 | 0 | 0 | 0 | 0 |  | Vlastní | Indiv | 4.0058 | 72.1049 |  | Práce |  |  |  | POL1_
|  | Včetně souvisejících nákladů a úkonů | [24 empty] | POP
|  | 18 |  | 18 | [22 empty] | VV | 0
18 | R - 2102 | Provoz kondenzačního vysoušeče vč. manipulace | den | 30 | 0 | 0 | 0 | 0 | 420 | 12600 | 21 | 15246 | 0 | 0 | 0 | 0 |  | Vlastní | Indiv | 4.0058 | 120.1749 |  | Práce |  |  |  | POL1_
|  | Snížení vnitřní relativní vlhkosti vzduchu kondenzačními vysoušeči - vlhkost zdiva a vlhkost technologická | [24 empty] | POP |  | Snížení vnitřní relativní vlhkosti vzduchu kondenzačními vysoušeči - vlhkost zdiva a vlhkost technologická
19 | R - EL. 1001 | D+M mírné drátové elektroosmózy - řídící jednotka systému elektroosmózy | ks | 1 | 0 | 0 | 0 | 0 | 34560 | 34560 | 21 | 41817.6 | 0 | 0 | 0 | 0 |  | Vlastní | Indiv | 0 | 0 |  | Práce |  |  |  | POL1_
|  | Dodávka, montáž a uvedení do provozu řídící jednotky systému mírné drátové elektroosmózy. Výstupní hodnoty ŘJ - napětí max. 6V s účinnou efektivní hodnotou 2,8V, záznam údajů (průtok proudu v mA, počítadlo provozních hodin), napojení na síťový rozvod 230V/50Hz ( zřízení přívodního kabelu napájení není součástí dodávky ) | [24 empty] | POP |  | Dodávka, montáž a uvedení do provozu řídící jednotky systému mírné drátové elektroosmózy. Výstupní hodnoty ŘJ - napětí max. 6V s účinnou efektivní hodnotou 2,8V, záznam údajů (průtok proudu v mA, počítadlo provozních hodin), napojení na síťový rozvod 230V/50Hz ( zřízení přívodního kabelu napájení není součástí dodávky )
20 | R - EL. 1002a | D+M mírné drátové elektroosmózy - provedení kladné pásové elektrody ( ANODY ) | bm | 21.9 | 0 | 0 | 0 | 0 | 4860 | 106434 | 21 | 128785.14 | 0 | 0 | 0 | 0 |  | Vlastní | Indiv | 0 | 0 |  | Práce |  |  |  | POL1_
|  | Síťová elektroda (anoda + pól) - pás ze skelných vláken potažených vodivým plastem vysoký 25-30cm, kontaktní vodič titan stříbro (3:4). Instalace na zdivo zbavené stávajících omítek vč. spárování, po předchozím podrovnáním maltou vápenné báze ( standard Knauf MV 1 ), krytí kontaktní maltou s vodivou příměsí. | [24 empty] | POP |  | Síťová elektroda (anoda + pól) - pás ze skelných vláken potažených vodivým plastem vysoký 25-30cm, kontaktní vodič titan stříbro (3:4). Instalace na zdivo zbavené stávajících omítek vč. spárování, po předchozím podrovnáním maltou vápenné báze ( standard Knauf MV 1 ), krytí kontaktní maltou s vodivou příměsí.
|  | 7,5+4,6+9,8 |  | 21.9 | [22 empty] | VV | 0
21 | R - EL. 1003 | D+M mírné drátové elektroosmózy - provedení záporné tyčové elektrody ( KATODY ) | ks | 6 | 0 | 0 | 0 | 0 | 3050 | 18300 | 21 | 22143 | 0 | 0 | 0 | 0 |  | Vlastní | Indiv | 0 | 0 |  | Práce |  |  |  | POL1_
|  | Zemní elektroda (katoda -pól) - tyčové elektrody na bázi grafitu v délce 450-650mm průměru min 20mm, osová rozteč do 4,5m ( není li projektem stanoveno jinak ), provozované napětí 1,4V. Položka zahrnuje, instalaci katody do vývrtu a její zalití kontaktním lakem na bázi grafitu, vč. dodávky laku. Vývrt ( hl.1,0m/1ks ) není součástí položky a je oceněn v oddíle prorážení otvorů. | [24 empty] | POP |  | Zemní elektroda (katoda -pól) - tyčové elektrody na bázi grafitu v délce 450-650mm průměru min 20mm, osová rozteč do 4,5m ( není li projektem stanoveno jinak ), provozované napětí 1,4V. Položka zahrnuje, instalaci katody do vývrtu a její zalití kontaktním lakem na bázi grafitu, vč. dodávky laku. Vývrt ( hl.1,0m/1ks ) není součástí položky a je oceněn v oddíle prorážení otvorů.
22 | R - EL. 1004 | D+M mírné drátové elektroosmózy - propojovací vedení systému | bm | 6.3 | 0 | 0 | 0 | 0 | 720 | 4536 | 21 | 5488.56 | 0 | 0 | 0 | 0 |  | Vlastní | Indiv | 0 | 0 |  | Práce |  |  |  | POL1_
|  | vč. dodávky systémových vodičů a těsněných spojů | [24 empty] | POP
|  | 6,3 |  | 6.3 | [22 empty] | VV | 0
23 | R - EL. 1006 | Kontrolní bod pevné sítě měřičských bodů pro sledování vývoje a změn vlhkosti zdiva, při odvlhčování , systémem mírné (drátové) elektroosmózy | ks | 2 | 0 | 0 | 0 | 0 | 2050 | 4100 | 21 | 4961 | 0 | 0 | 0 | 0 |  | Vlastní | Indiv | 0 | 0 |  | Práce |  |  |  | POL1_
|  | Cena za 1 pozici ve 3 výškových úrovních, součástí zhotovení je provedení zaměření výchozí vlhkosti se záznamem v protokolu. | [24 empty] | POP |  | Cena za 1 pozici ve 3 výškových úrovních, součástí zhotovení je provedení zaměření výchozí vlhkosti se záznamem v protokolu.
Díl: | D96 | Přesuny suti a vybouraných hmot |  |  |  | 0 |  | 0 |  | 10058.66 | [16 empty] | DIL
24 | 979081111R00 | Odvoz suti a vybour. hmot na skládku do 1 km | t | 3.3739 | 0 | 0 | 0 | 0 | 264 | 890.7149 | 21 | 1077.7591 | 0 | 0 | 0 | 0 |  | RTS 23/ I | RTS 23/ I | 0.49 | 1.6532 |  | Práce |  |  |  | POL1_
|  | stávající omítky : 31,24*0,04*1,8 |  | 2.2493 | [22 empty] | VV | 0
|  | odsolovací omítky : 31,24*0,02*1,8 |  | 1.1246 | [22 empty] | VV | 0
25 | 979081121R00 | Příplatek k odvozu za každý další 1 km | t | 30.3653 | 0 | 0 | 0 | 0 | 25 | 759.132 | 21 | 918.5473 | 0 | 0 | 0 | 0 |  | RTS 23/ I | RTS 23/ I | 0 | 0 |  | Práce |  |  |  | POL1_
|  | skládka do 15 km | [24 empty] | POP
|  | stávající omítky : 31,24*0,04*1,8*9 |  | 20.2435 | [22 empty] | VV | 0
|  | odsolovací omítky : 31,24*0,02*1,8*9 |  | 10.1218 | [22 empty] | VV | 0
26 | 979082111R00 | Vnitrostaveništní doprava suti do 10 m | t | 3.3739 | 0 | 0 | 0 | 0 | 369.5 | 1246.6634 | 21 | 1508.4586 | 0 | 0 | 0 | 0 |  | RTS 23/ I | RTS 23/ I | 0.942 | 3.1782 |  | Práce |  |  |  | POL1_
|  | stávající omítky : 31,24*0,04*1,8 |  | 2.2493 | [22 empty] | VV | 0
|  | odsolovací omítky : 31,24*0,02*1,8 |  | 1.1246 | [22 empty] | VV | 0
27 | 979082121R00 | Příplatek k vnitrost. dopravě suti za dalších 5 m | t | 13.4957 | 0 | 0 | 0 | 0 | 41.2 | 556.022 | 21 | 672.7842 | 0 | 0 | 0 | 0 |  | RTS 23/ I | RTS 23/ I | 0.105 | 1.417 |  | Práce |  |  |  | POL1_
|  | stávající omítky : 31,24*0,04*1,8*4 |  | 8.9971 | [22 empty] | VV | 0
|  | odsolovací omítky : 31,24*0,02*1,8*4 |  | 4.4986 | [22 empty] | VV | 0
28 | 979990107R00 | Poplatek za skládku suti - směs betonu,cihel,omítek | t | 3.3739 | 0 | 0 | 0 | 0 | 1958 | 6606.1354 | 21 | 7993.4294 | 0 | 0 | 0 | 0 |  | RTS 23/ I | RTS 23/ I | 0 | 0 |  | Práce |  |  |  | POL1_
|  | stávající omítky : 31,24*0,04*1,8 |  | 2.2493 | [22 empty] | VV | 0
|  | odsolovací omítky : 31,24*0,02*1,8 |  | 1.1246 | [22 empty] | VV | 0
Díl: | ON | Ostatní náklady |  |  |  | 0 |  | 0 |  | 55924.84 | [16 empty] | DIL
29 | 004111020R | Vypracování projektové dodavatelské dokumentace | Soubor | 1 | 0 | 0 | 0 | 0 | 6753.45 | 6753.45 | 21 | 8171.6745 | 0 | 0 | 0 | 0 |  | RTS 23/ I | Indiv | 0 | 0 |  | VRN |  |  |  | POL99_2
|  | Náklady spojené s vypracováním projektové dokumentace, většinou v obsahu a rozsahu projektové dokumentace pro provádění stavby, ale mohou zde být obsaženy i náklady na jiné stupně projektové dokumentace, pokud jsou součástí požadavků objednatele. | [24 empty] | POP |  | Náklady spojené s vypracováním projektové dokumentace, většinou v obsahu a rozsahu projektové dokumentace pro provádění stavby, ale mohou zde být obsaženy i náklady na jiné stupně projektové dokumentace, pokud jsou součástí požadavků objednatele.
30 | 005121 R | Zařízení staveniště | kompl | 1 | 0 | 0 | 0 | 0 | 10805.52 | 10805.52 | 21 | 13074.6792 | 0 | 0 | 0 | 0 |  | RTS 23/ I | Indiv | 0 | 0 |  | VRN |  |  |  | POL99_2
|  | Veškeré náklady spojené s vybudováním, provozem a odstraněním zařízení staveniště. | [24 empty] | POP
31 | 005241010R | Dokumentace skutečného provedení | Soubor | 1 | 0 | 0 | 0 | 0 | 7300 | 7300 | 21 | 8833 | 0 | 0 | 0 | 0 |  | RTS 23/ I | Indiv | 0 | 0 |  | VRN |  |  |  | POL99_8
|  | Náklady na vyhotovení dokumentace skutečného provedení stavby a její předání objednateli v požadované formě a požadovaném počtu. | [24 empty] | POP |  | Náklady na vyhotovení dokumentace skutečného provedení stavby a její předání objednateli v požadované formě a požadovaném počtu.
32 | R 101.12 | Přesun kapacit vč. souvisejících režijních nákladů | % | 1 | 0 | 0 | 0 | 0 | 31065.87 | 31065.87 | 21 | 37589.7027 | 0 | 0 | 0 | 0 |  | Vlastní | Indiv | 0 | 0 |  | VRN |  |  |  | POL99_2
[25 empty] | 15 | 21 | DPH
[6 empty] | 0 | [20 empty] | END
Note on S6: Jedná se o informaci, zda se jedná o položku, která je do rozpočtu zadána z cenové soustavy RTS, nebo vlastní.
Note on T6: Jedná se o název CÚ, která je zadána u položky rozpočtu

## D.1.4.6. Prostorová akustika
| Název akce: |  | Rodný byt Bedřicha Smetany - zlatý pokoj
| Dokument: |  | oceněný výkaz výměr
| Profese: |  | Prostorová akustika
Čís. položky | kód položky | Název položky | Počet měr. jednotek | Měrná jednotka | Jednotková cena v Kč | Celková cena v Kč | Technické specifikace, technické a uživatelské standardy stavby, podrobný popis položky
Akustické úpravy
1 | NFR-S | D+M - nízkofrekvenční rezonátor - stěna | 1.9 | m2 | 0 | 0 | jedná se o nízkofrekvenční rezonátor z materiálu na bázi dřeva vsazený do volné niky na stěně B; prvek bude vyroben z materiálu na bázi dřeva tl. 18 mm; návrhová rezonanční frekvence je frez = 100 - 130 Hz; rezonanční štěrbina bude orientována směrem dopředu a bude na rubové straně přečalouněna akustickou textilií; šířka a hloubka štěrbiny dle požadovaných akustických parametrů; vnitřní objem nízkofrekvenčního rezonátoru bude zatlumený absorpční vložkou o tloušťce, objemové hmotnosti a s umístěním nutným pro dosažení požadovaných hodnot činitele zvukové pohltivosti; požadovaný činitel zvukové pohltivosti v oktávových pásmech je: 125 Hz α ÷ 0,55; 250 Hz α ÷ 0,30; 500 Hz α ÷ 0,25; 1 kHz α ÷ 0,22; 2 kHz α ÷ 0,20; 4 kHz α ÷ 0,15; provedení rezonátoru bude nepohledové, bude překryt CAO-S a bude tedy jeho skrytou součástí; provedení bez zvláštních požadavků PBŘ
2 | NFR-P | D+M - nízkofrekvenční rezonátor - podlaha | 2.2 | m2 | 0 | 0 | jedná se o nízkofrekvenční rezonátor z materiálu na bázi dřeva vsazený do dutiny v podlaze v okenní nice; prvek bude vyroben z materiálu na bázi dřeva tl. 18 mm; návrhová rezonanční frekvence je frez = 100 - 130 Hz; rezonanční štěrbina bude orientována směrem nahoru a bude na rubové straně přečalouněna akustickou textilií; šířka a hloubka štěrbiny dle požadovaných akustických parametrů; vnitřní objem nízkofrekvenčního rezonátoru bude zatlumený absorpční vložkou o tloušťce, objemové hmotnosti a s umístěním nutným pro dosažení požadovaných hodnot činitele zvukové pohltivosti; požadovaný činitel zvukové pohltivosti v oktávových pásmech je: 125 Hz α ÷ 0,55; 250 Hz α ÷ 0,30; 500 Hz α ÷ 0,25; 1 kHz α ÷ 0,22; 2 kHz α ÷ 0,20; 4 kHz α ÷ 0,15; rezonanční štěrbina bude dále překryta ochrannou mřížkou, která bude demontovatelná pro možnost pravidelného čištění (vysávání) rezonanční štěrbiny; plocha rezonátoru bude mimo vlastní plochy rezonanční štěrbiny překryta podlahovou krytinou (podlahová krytina není součástí ceny této položky); provedení bez zvláštních požadavků PBŘ
3 | CAO-S | D+M - čalouněný akustický obklad - širokopásmový | 38 | m2 | 0 | 0 | jedná se o čalouněný akustický obklad, jehož lícovou plochu tvoří speciální průzvučná akustická vícevrstvá textilie s pohledovou vrstvou ze zlatého hedvábí dle výběru autorského a akustického dozoru; je uvažováno s přečalouněním celé stěny v jednom kuse, kdy je textilii nutno sešívat s ohledem na navazující design tkaní; textilie bude mít minimum spár, které budou pouze svislé a provedené skrytými švy; obklad pohledově přesně kopírovat tvary kleneb a výklenků apod. (viz výkresová dokumnetace); součástí položky je celoobvodová subtilní ohýbaná lišta z lakovaného dřevěného masivu (10x10 mm s rádiusem, u podlahy zvýšená na 30x10 mm, lak polyuretanový „klavírový“ vrstvený s vysokým leskem); celková skladebná tloušťka obkladu je uvažována cca 70 mm; přečalouněná dutina je celoplošně vyplněna kombinací kmitajícíh a perforovaných akust. panelů; provedení bez zvláštních požadavků PBŘ Kmitající panely: jedná se o akustický prvek s maximem zvukové pohltivosti na nízkých kmitočtech; lícová plocha prvku je tvořena tenkou deskou na bázi dřeva tl. 4-6 mm; kmitající deska je po obvodu přilepena k podkladní konstrukci přes elastický akustický spoj tl. 2-3 mm; vnitřní objem panelu bude zatlumený absorpční vložkou o tloušťce, objemové hmotnosti a s umístěním nutným pro dosažení požadovaných hodnot činitele zvukové pohltivosti; požadovaný činitel zvukové pohltivosti v oktávových pásmech je: 125 Hz α ÷ 0,50; 250 Hz α ÷ 0,20; 500 Hz α ÷ 0,15; 1 kHz α ÷ 0,15; 2 kHz α ÷ 0,17; 4 kHz α ÷ 0,25; nepohledové provedení Perforované panely: jedná se o akustický prvek s maximem zvukové pohltivosti na středních kmitočtech; lícová plocha prvku je tvořena přečalouněnou perforovanou deskou na bázi dřeva tl. 16 mm; uvažované procento perforace je cca 18%; vnitřní objem panelu bude zatlumený absorpční vložkou o tloušťce, objemové hmotnosti a s umístěním nutným pro dosažení požadovaných hodnot činitele zvukové pohltivosti; požadovaný činitel zvukové pohltivosti v oktávových pásmech je: 125 Hz α ÷ 0,35; 250 Hz α ÷ 0,80; 500 Hz α ÷ 0,90; 1 kHz α ÷ 0,70; 2 kHz α ÷ 0,60; 4 kHz α ÷ 0,50; nepohledové provedení
4 | CAO-V | D+M - čalouněný akustický obklad - vykrývací | 48 | m2 | 0 | 0 | jedná se o čalouněný akustický obklad, jehož lícovou plochu tvoří speciální průzvučná akustická vícevrstvá textilie s pohledovou vrstvou ze zlatého hedvábí dle výběru autorského a akustického dozoru; je uvažováno s přečalouněním celé stěny v jednom kuse, kdy je textilii nutno sešívat s ohledem na navazující design tkaní; textilie bude mít minimum spár, které budou pouze svislé a provedené skrytými švy; obklad pohledově přesně kopírovat tvary kleneb a výklenků apod. (viz výkresová dokumnetace); součástí položky je celoobvodová subtilní ohýbaná lišta z lakovaného dřevěného masivu (10x10 mm s rádiusem, u podlahy zvýšená na 30x10 mm, lak polyuretanový „klavírový“ vrstvený s vysokým leskem); celková skladebná tloušťka obkladu je uvažována cca 20-30 mm; přečalouněná dutina je uvažována prázdná; požadovaný činitel zvukové pohltivosti v oktávových pásmech je: 125 Hz α ÷ 0,05; 250 Hz α ÷ 0,10; 500 Hz α ÷ 0,20; 1 kHz α ÷ 0,25; 2 kHz α ÷ 0,30; 4 kHz α ÷ 0,35; provedení bez zvláštních požadavků PBŘ
Akustická měření a projekční činnost
5 | PH | doprava a přesun hmot | 1 | kpl | 0 | 0
6 | DD | dílenská dokumentace | 1 | kpl | 0 | 0 | dílenská dokumentace prvků prostorové akustiky
7 | VZ | vzorky | 1 | kpl | 0 | 0 | jedná se jak o vzorky určené pro vzorování estetického provedení akustických obkladů, tak o vzorky pro měření v dozvukové mítnosti
8 | M-DM | měření činitele zvukové pohltivosti v dozvukové místnosti | 3 | ks | 0 | 0 | jedná se o měření činitele zvukové pohltivosti v dozvukové místnosti; měřeny budou následující vzorky: čalouněný akustický obklad - širokopásmový CAO-S a to ve dvou funkčních konfiguracích a dále obklad CAO-V; součástí měření je také vyhodnocení a protokolární zpracování výsledků s příslušnými závěry v komplexní vazně na akustiku prostoru; v ceně nejsou obsaženy náklady na výrobu, dopravu a manipulaci vzorků
9 | MDD-Z | měření doby dozvuku - etapové | 1 | ks | 0 | 0 | jedná se o etapové měření doby dozvuku místnosti dle normy ČSN EN ISO 3382-1; součástí měření je také vyhodnocení a zpracování výsledků s příslušnými závěry v komplexní vazbě na akustiku prostoru jako celku
10 | MDD-Z | měření doby dozvuku - závěrečné | 1 | ks | 0 | 0 | jedná se o závěrečné měření doby dozvuku místnosti dle normy ČSN EN ISO 3382-1; součástí měření je také vyhodnocení a protokolární zpracování výsledků
|  |  | celková cena bez DPH |  |  | 0

## D.1.4.7 Osvětlení
SPECIFIKACE SVÍTIDEL A PŘÍSLUŠENSTVÍ
| Číslo | : | 67/2023
| Název akce | : | osvětlení rodného bytu Bedřicha Smetany - 2. varianta
| Místo | : | Litomyšl
| Investor | :
| Projektant | : | ing. arch. Petr Všetečka
| Vypracoval | : | Ateh spol. s r.o., Trtílkova 22, 612 00 Brno, ateh@ateh.eu
Pol. | Popis produktu |  |  | Jedn. |  | Cena/ks | Celkem bez DPH
A1.1 | Svítidlo nástěnné, venkovní, korpus bílá barva, Ø 60 mm,
vyložení ze stěny 190 mm, svícení zpět na základnu, LED 2,1W,
| 2700 K, 199 lm, IP66 |  |  | 1 | ks | 0 | 0
| - recyklační příspěvek |  |  | 1 | ks | 0 | 0
B2.1 | Svítidlo stropní závěsné, korpus chrom, stínidlo - benátské
| krystalové sklo opál, Ø 360 mm, v=600-1600 mm, 1x E27, 100W max |  |  | 1 | ks | 0 | 0
| - sv. zdroj LED 13W, E27, 2700 K, 1521 lm |  |  | 1 | ks | 0 | 0
| - recyklační příspěvek |  |  | 1 | ks | 0 | 0
| - recyklační příspěvek |  |  | 1 | ks | 0 | 0
B4.1 | Svítidlo stropní závěsné, tvar prsten, korpus Al, povrchová úprava -
stará mosaz, difuzer opál, Ø 600 mm, svícení dovnitř kruhu,
3x lankový závěs, přívodní kabel s čirou izolací, svorkovací rozeta
Ø 70 mm, v=25 mm, povrchová úprava - stará mosaz, LED 37W,
| 3000 K, 5300 lm, 24V, transformátor DALI umístěn mimo svítidlo |  |  | 1 | ks | 0 | 0
| - recyklační příspěvek |  |  | 1 | ks | 0 | 0
Svítidlo stropní závěsné, tvar prsten, korpus Al, povrchová úprava -
stará mosaz, difuzer opál, Ø 1200 mm, svícení ven z kruhu,
3x lankový závěs, přívodní kabel s čirou izolací, svorkovací rozeta
Ø 70 mm, v=25 mm, povrchová úprava - stará mosaz, LED 77W,
| 3000 K, 11000 lm, 24V, transformátor DALI umístěn mimo svítidlo |  |  | 1 | ks | 0 | 0
| - recyklační příspěvek |  |  | 1 | ks | 0 | 0
B6.1., | Svítidlo přisazené stropní, Al korpus, bílá barva, Ø 107 mm,
B7.1 | v=37 mm, LED 6W, 3000 K, 480 lm, IP65 |  |  | 2 | ks | 0 | 0
| - recyklační příspěvek |  |  | 2 | ks | 0 | 0
B5.3 | Svítilo stropní závěsné, korpus přírodní mosaz, stínidlo koule opál,
Ø 100 mm, přívodní kabel černě opletený, stropní rozeta mosaz,
| rovná, 1x G9, 40W max (včetně) |  |  | 1 | ks | 0 | 0
| - recyklační příspěvek |  |  | 1 | ks | 0 | 0
| - recyklační příspěvek |  |  | 1 | ks | 0 | 0
B8.1 | Svítilo stropní závěsné, korpus přírodní mosaz, stínidlo koule opál,
Ø 100 mm, přívodní kabel černě opletený, stropní rozeta mosaz,
| šikmá, 1x G9, 40W max (včetně) |  |  | 1 | ks | 0 | 0
| - recyklační příspěvek |  |  | 1 | ks | 0 | 0
| - recyklační příspěvek |  |  | 1 | ks | 0 | 0
D11.1 | Osvětlovací lišta, vestavná v konstrukci podlahy, nepřímé osvětlení
spodní části stěny, tvar obdélník, velikost cca 5450x6500 mm,
atypický instalační šikmý profil, difuzer čiré bezpečnostní sklo,
LED 14W/m (Ʃ 335 W), 3000 K, 2070 lm/m (Ʃ 49500 lm), 24V,
| drivery DALI (2 ks) umístěny mimo lištu |  |  | 1 | sada | 0 | 0
| - recyklační příspěvek |  |  | 2 | ks | 0 | 0
D12.1 | Sada osvětlovacích lišt, pro osvětlení obrazů a fotografií, lišty
jsou vestaveny v nutě dřevěného obkladu stěny, uchyceny pomocí
neodymových magnetů, Al profil, difuzer opál, délky 150 mm (2 ks),
200 mm (2 ks), 350 mm, (2 ks), 500 mm (4 ks), 550 mm (2 ks),
700 mm (9 ks), 1100 mm (2 ks), LED COB 4W/m, 3000 K, 24V,
| driver DALI, umístěn mimo lišty |  |  | 1 | sada | 0 | 0
| - recyklační příspěvek |  |  | 1 | ks | 0 | 0
D13.1 | Osvětlovací lišty - 4 ks, instalovány v šikmých nutách polic vitriny,
Al profil, difuzer opál, celková délka 4x2000 mm, LED 14W/m,
3000 K, 2070 lm/m, 24V, driver DALI umístěn mimo lišty,
| vč. integrovaného stmívače |  |  | 1 | sada | 0 | 0
| - recyklační příspěvek |  |  | 1 | ks | 0 | 0
D14.1 | Osvětlovací lišty - 4 ks, instalovány v šikmých nutách polic vitriny,
Al profil, difuzer opál, celková délka 4x1200 mm, LED 14W/m,
3000 K, 2070 lm/m, 24V, driver DALI umístěn mimo lišty,
| vč. integrovaného stmívače |  |  | 1 | sada | 0 | 0
| - recyklační příspěvek |  |  | 1 | ks | 0 | 0
E15.1 | - Svítidlo drobné stojanové, pro osvětlení exponátu v historické
skříni, Al korpus, černá barva, stavitelná výška (300 mm max),
velikost svítidla Ø 18 mm, l=36 mm, směrovatelné, vč. podstavy
pro postavení svítidla na povrch, LED 1W, 3000 K, 100 lm,
| 350 mA, úhel vyzařování 25°, driver uložen mimo svítidla |  |  | 6 | ks | 0 | 0
- Svítidlo drobné stojanové, pro osvětlení exponátu v historické
skříni, Al korpus, černá barva, stavitelná výška (300 mm max),
velikost svítidla Ø 18 mm, l=36 mm, směrovatelné, vč. podstavy
pro postavení svítidla na povrch, LED 1W, 3000 K, 100 lm,
| 350 mA, úhel vyzařování 40°, driver uložen mimo svítidla |  |  | 6 | ks | 0 | 0
| - driver, společný pro 6 ks svítidel |  |  | 2 | ks | 0 | 0
| - recyklační příspěvek |  |  | 12 | ks | 0 | 0
E16.1 | Svítidlo stolní, čiré sklo, v=250 mm, sv. zdroj LED, transformátor
| do zásuvky, přívodní kabel - černě opletený, design dle historického svícnu |  |  | 8 | ks | 0 | 0
| - recyklační příspěvek |  |  | 8 | ks | 0 | 0
E17.1 | Svítidlo stolní, Al korpus, černá barva, základna Ø 104 mm,
| celková výška 480 mm, LED 6,5W, 339 lm |  |  | 3 | ks | 0 | 0
| - recyklační příspěvek |  |  | 3 | ks | 0 | 0
E17.2 | Svítidlo stojanové, Al korpus, černá barva, základna Ø 300 mm,
| celková výška 1650 mm, LED 2x6,5W, 2x339 lm |  |  | 1 | ks | 0 | 0
| - recyklační příspěvek |  |  | 1 | ks | 0 | 0
C3.1 | Svítidlo přisazené, korpus bílá keramika, difuzer sklo opál,
| Ø 125 mm, 1x E27, 60W max |  |  | 2 | ks | 0 | 0
| - LED zdroj, E27, 13W, 2700 K, 1521 lm |  |  | 2 | ks | 0 | 0
| - recyklační příspěvek |  |  | 2 | ks | 0 | 0
| - recyklační příspěvek |  |  | 2 | ks | 0 | 0
C3.2 | Osvětlovací lišta, pro osvětlení pracovní plochy, umístěna v nutě
spodní desky horní kuchyňské linky, Al profil, vestavný, černě
eloxovaný, difuzer opál, š. 22 mm, v=12 mm, délka 1200 mm,
LED 14W/m, 3000 K, 2070 lm/m, 24V, transformátor umístěn mimo
| lištu |  |  | 1 | ks | 0 | 0
| - recyklační příspěvek |  |  | 1 | ks | 0 | 0
C5.1 | Svítidlo přisazené, korpus bílá keramika, difuzer sklo opál,
| Ø 125 mm, 1x E27, 60W max |  |  | 1 | ks | 0 | 0
| - LED zdroj, E27, 13W, 2700 K, 1521 lm |  |  | 1 | ks | 0 | 0
| - recyklační příspěvek |  |  | 1 | ks | 0 | 0
| - recyklační příspěvek |  |  | 1 | ks | 0 | 0
C5.2 | Svítidlo přisazené, korpus bílá keramika, difuzer sklo opál,
| Ø 125 mm, 1x E27, 60W max |  |  | 1 | ks | 0 | 0
| - LED zdroj, E27, 13W, 2700 K, 1521 lm |  |  | 1 | ks | 0 | 0
| - recyklační příspěvek |  |  | 1 | ks | 0 | 0
| - recyklační příspěvek |  |  | 1 | ks | 0 | 0
|  |  | CENA CELKEM BEZ DPH |  |  |  | 0
| Pozn.: |  | Ceny svítidel a dílů jsou uvedeny bez DPH. V cenové nabídce jsou zahrnuty recyklační příspěvky za svítidla a světelné zdroje podle platné novely Zákona o odpadech č. 542/2020 Sb. Uvedené ceny nezahrnují dopravu na stavbu, montáž a montážní materiál. Dodací lhůta cca 6-8 týdnů nebo dle dohody. Na svítidla je poskytována záruka 24 měsíců nebo dle dohody. Na výměnné světelné zdroje je poskytována záruka 6 měsíců.
| Vypracoval | : | Ing. arch. Miloš Zimula
| V Brně dne | : | 2023-06-08
| Platnost | : | 1 měsíc od vystavení, pro uvedené počty kusů
Ateh, spol. s.r.o. Showroom Brno Showroom Praha Kancelář Žďár nad Sázavou Sklad, expedice, výroba Geislerova 297/20 Trtílkova 892/22 Dělnická 1272/53 Havlíčkovo nám. 153/2 Geislerova 297/20
615 00 Brno 612 00 Brno 170 00 Praha 7 591 01 Žďár nad Sázavou 615 00 Brno ateh@ateh.eu www.ateh.cz

## D1.1.4.9 - obklad stěn
Rozpočet nákladů rekonstrukce rodného bytu Bedřicha Smetany
Stavba: OBLOŽENÍ STĚN
Objednatel:
Zhotovitel: | [5 empty] | Zpracoval: | Ing. Petr Všetečka
Místo: | [5 empty] | Datum: | 2023-06-06
Č. | Kód položky | Popis | MJ | Množství celkem | Cena jednotková | Cena celkem | Hmotnost celkem | Použitá cenová soustava
1 | 2 | 3 | 4 | 5 | 6 | 7 | 8
| PSV | Práce a dodávky PSV |  |  |  | 0
|  | OBLOŽENÍ STĚN |  |  |  | 0
1 |  | Dřevěný obklad stěny mezi místnostmi 106 a 107, oboustranný vč. obložení 2 průchodů mezi místnostmi. | m² | 68.6 | 0 | 0
Obklad bude proveden z celoplošné laťovky tl 19mm celoplošně dýhované světlou ušlechtilou dýhou z dřeviny dle výběru AD (cenový standard: třešňová dýha). Spáry á 1m, a ve druhém směru á 2m, přesný spárořez bude upřesněn ve výrobní dokumentaci autorským dozorem (předpoklad vyšší prořez). Součástí je nosný vyrovnávací rošt z latí tl. 30mm na podložkách, kotvený do zdi. Všechny hrany, nároží apod. jsou tvořené nákližky z masivu stejného materiálu jako dýha. Celoplošně lakováno šelakovou politurou. Součástí stěn bude celkem 25-30 ks výklenků různých formátů (orientačně viz výkres) pro umístění grafik, tvořených stejným materiálem jako stěna, vč. povrchové úpravy. Výklenky budou mít zapuštěnou horní skrytou prohlubeň pro LED osvětlení (viz samostatná položka projektu osvětlení) a budou zaskleny ručním čirým sklem v tloušťce min.3mm pomocí zapuštěných ostrohranných lišt z masivu, ze stejného materiálu jako stěna vč. povrchové úpravy (sklo i lišty jsou součástí obložení stěny). Součástí stěny je podlahová lišta z totožného masivu, profilu 30x10 mm, s lakem polyuretanovým „klavírovým“ vrstveným, s vysokým leskem). Celková plocha: (7 x 4,4 x 2) + (0,7 x 5 x 2) = 68,6m2
2 |  | Textilní tapeta vícevrstvá – replika historické tapety z pohledovou vrstvou z modrého hedvábí. | m² | 116.4 | 0 | 0
Součástí je nosný vyrovnávací rošt z latí tl. 30 mm na podložkách, kotvený do zdi. Tapeta bude mít minimum spár, ty budou pouze svislé, provedené skrytými švy. Bude pohledově přesně kopírovat tvary kleneb, výklenků apod. (viz výkres). Součástí bude celoobvodová subtilní ohýbaná lišta z lakovaného dřevěného masivu (10x10 mm s rádiusem, u podlahy zvýšená na 30x10 mm, lak polyuretanový „klavírový“ vrstvený s vysokým leskem). Celková plocha: 53,6m2 + 62,8m2 = 116,4m2