## Rekapitulace stavby
Export Komplet | [24 empty] | VZ | 2.0 | ZAMOK |  |  |  |  | False | False | {59eead0f-d28f-4863-bf8b-b73f701e6465}
[31 empty] | 0,01 | 21
[31 empty] | 0,01 | 15
|  | REKAPITULACE STAVBY | [15 empty] | v --- níže se nacházejí doplnkové a pomocné údaje k sestavám --- v | [11 empty] | Návod na vyplnění | 0,001
|  | Kód: |  |  |  |  | 20230713 | [22 empty] | Měnit lze pouze buňky se žlutým podbarvením! 1) v Rekapitulaci stavby vyplňte údaje o Uchazeči (přenesou se do ostatních sestav i v jiných listech) 2) na vybraných listech vyplňte v sestavě Soupis prací ceny u položek | 0,01
|  | Stavba: |  |  |  |  | Oprava krovu a stropu nad hledištěm (část B) Smetanova domu, Komenského 402 v Litomyšli | [23 empty] | 0,01
|  | KSO: | [11 empty] | CC-CZ: | [16 empty] | 0,01
|  | Místo: |  |  |  |  | Litomyšl | [6 empty] | Datum: |  | 13. 7. 2023 | [14 empty] | 0,01
0,01
|  | Zadavatel: | [11 empty] | IČ: |  | 00276944 | [14 empty] | 0,01
|  |  | Město Litomyšl | [10 empty] | DIČ: |  | CZ00276944 | [14 empty] | 0,01
0,01
|  | Uchazeč: | [11 empty] | IČ: |  | Vyplň údaj | [14 empty] | 0,01
|  |  | Vyplň údaj | [10 empty] | DIČ: |  | Vyplň údaj | [14 empty] | 0,01
False
|  | Projektant: | [11 empty] | IČ: |  | 48155586 | [14 empty] | False
|  |  | INRECO s.r.o. | [10 empty] | DIČ: |  | CZ48155586 | [14 empty] | True
0,01
|  | Zpracovatel: | [11 empty] | IČ: |  | 05985404 | [14 empty] | 0,01
|  |  | BACing s.r.o. | [10 empty] | DIČ: |  | CZ05985404 | [14 empty] | False
Poznámka:
Soupis prací je sestaven s využitím Cenové soustavy ÚRS. Položky, které pochází z této cenové soustavy, jsou ve sloupci 'Cenová soustava' označeny popisem 'CS ÚRS' a úrovní příslušného kalendářního pololetí. Veškeré další informace vymezující popis a podmínky použití těchto položek z Cenové soustavy, které nejsou uvedeny přímo v soupisu prací, jsou neomezeně dálkově k dispozici na webu podminky.urs.cz.
|  | Cena bez DPH | [11 empty] | 0
[8 empty] | Sazba daně |  | Základ daně |  |  |  | Výše daně
|  | DPH |  | základní |  |  |  | 21% |  | 0 |  |  |  | 0
|  |  |  | snížená |  |  |  | 15% |  | 0 |  |  |  | 0
|  |  |  | zákl. přenesená |  |  |  | 21% |  | 0 |  |  |  | 0
|  |  |  | sníž. přenesená |  |  |  | 15% |  | 0 |  |  |  | 0
|  |  |  | nulová |  |  |  | 0% |  | 0 |  |  |  | 0
|  | Cena s DPH | [6 empty] | v |  | CZK |  |  | 0
REKAPITULACE OBJEKTŮ STAVBY A SOUPISŮ PRACÍ
| Kód: | [6 empty] | 20230713
| Stavba: | [6 empty] | Oprava krovu a stropu nad hledištěm (část B) Smetanova domu, Komenského 402 v Litomyšli
| Místo: | [6 empty] | Litomyšl |  |  |  |  | Datum: |  | 13. 7. 2023
| Zadavatel: | [6 empty] | Město Litomyšl |  |  |  |  | Projektant: |  | INRECO s.r.o. |  |  | Informatívní údaje z listů zakázek
| Uchazeč: | [11 empty] | Zpracovatel: |  | BACing s.r.o.
| Kód |  |  |  | Popis | [6 empty] | Cena bez DPH [CZK] |  |  |  | Cena s DPH [CZK] | Typ | z toho Ostat. náklady [CZK] | DPH [CZK] | Normohodiny [h] | DPH základní [CZK] | DPH snížená [CZK] | DPH základní přenesená [CZK] | DPH snížená přenesená [CZK] | Základna DPH základní | Základna DPH snížená | Základna DPH zákl. přenesená | Základna DPH sníž. přenesená | Základna DPH nulová
| Náklady stavby celkem | [10 empty] | 0 |  |  |  | 0 |  | 0 | 0 | 0 | 0 | 0 | 0 | 0 | 0 | 0 | 0 | 0 | 0 |  | D | 0 | ###NOIMPORT### | IMPORT | {59eead0f-d28f-4863-bf8b-b73f701e6465} | {00000000-0000-0000-0000-000000000000}
/ |  | D.1.1. |  |  |  | Architektonicko - konstrukční řešení | [5 empty] | 0 |  |  |  | 0 | STA | 0 | 0 | 0 | 0 | 0 | 0 | 0 | 0 | 0 | 0 | 0 | 0 |  |  | 1 |  | IMPORT | {9f63ab10-e0b2-429e-ba77-d954cf1194be} | {59eead0f-d28f-4863-bf8b-b73f701e6465} | 2
/ |  | D.1.4.5 |  |  |  | Silnoproudá elektrotechnika včetně ochrany před bleskem | [5 empty] | 0 |  |  |  | 0 | STA | 0 | 0 | 0 | 0 | 0 | 0 | 0 | 0 | 0 | 0 | 0 | 0 |  |  | 1 |  | IMPORT | {5a6f422d-4c2f-4860-b205-f095c77855fa} | {59eead0f-d28f-4863-bf8b-b73f701e6465} | 2
/ |  | VRN |  |  |  | Vedlejší rozpočtové náklady | [5 empty] | 0 |  |  |  | 0 | STA | 0 | 0 | 0 | 0 | 0 | 0 | 0 | 0 | 0 | 0 | 0 | 0 |  |  | 1 |  | IMPORT | {c6f64835-401e-4c1b-ac6c-2fd42efd7bcd} | {59eead0f-d28f-4863-bf8b-b73f701e6465} | 2

## D.1.1. - Architektonicko ...
[18 empty] | {9f63ab10-e0b2-429e-ba77-d954cf1194be} | [5 empty] | lešení | lešení | m2 | 863,4 | 2
[18 empty] | 2 | [5 empty] | Skladba_2D | Skladba 2D | m2 | 75,6 | 2
| KRYCÍ LIST SOUPISU PRACÍ | [7 empty] | v --- níže se nacházejí doplnkové a pomocné údaje k sestavám --- v | [8 empty] | False | [5 empty] | Skladba_2B | Skladba 2B | m2 | 20,4 | 2
[24 empty] | Skladba_2C | skladba 2C | m2 | 296 | 2
| Stavba: | [22 empty] | bedneni | bednění | m3 | 1,905 | 2
|  | Oprava krovu a stropu nad hledištěm (část B) Smetanova domu, Komenského 402 v Litomyšli | [21 empty] | záklop | záklop | m3 | 9,485 | 2
| Objekt: | [22 empty] | Skladba_2E | Skladba 2F | m2 | 110 | 2
|  | D.1.1. - Architektonicko - konstrukční řešení | [21 empty] | OM_atika | omítka atika | m2 | 94,9 | 2
[24 empty] | Skladba_1A | Skladba 1A | m2 | 301,1 | 2
| KSO: |  |  |  |  | CC-CZ: | [17 empty] | polštáře | polštáře skladba 1A | m3 | 3,906 | 2
| Místo: |  | Litomyšl |  |  | Datum: | 13. 7. 2023 | [16 empty] | záklop_II | záklop II | m2 | 64,5 | 2
[24 empty] | prostor_lešení | prostorové lešení | m3 | 772,55 | 2
| Zadavatel: |  |  |  |  | IČ: | 00276944
|  | Město Litomyšl |  |  |  | DIČ: | CZ00276944
| Uchazeč: |  |  |  |  | IČ: | Vyplň údaj
|  | Vyplň údaj |  |  |  | DIČ: | Vyplň údaj
| Projektant: |  |  |  |  | IČ: | 48155586
|  | INRECO s.r.o. |  |  |  | DIČ: | CZ48155586
| Zpracovatel: |  |  |  |  | IČ: | 05985404
|  | BACing s.r.o. |  |  |  | DIČ: | CZ05985404
Poznámka:
| Cena bez DPH | [5 empty] | 0
|  |  | Základ daně |  |  | Sazba daně | Výše daně
| DPH | základní | 0 |  |  | 21% | 0
|  | snížená | 0 |  |  | 15% | 0
|  | zákl. přenesená | 0 |  |  | 21% | 0
|  | sníž. přenesená | 0 |  |  | 15% | 0
|  | nulová | 0 |  |  | 0% | 0
| Cena s DPH |  |  | v | CZK |  | 0
REKAPITULACE ČLENĚNÍ SOUPISU PRACÍ
Stavba:
Oprava krovu a stropu nad hledištěm (část B) Smetanova domu, Komenského 402 v Litomyšli
Objekt:
D.1.1. - Architektonicko - konstrukční řešení
Místo: |  |  | Litomyšl |  |  | Datum: | 13. 7. 2023
Zadavatel: |  |  | Město Litomyšl |  |  | Projektant: | INRECO s.r.o.
Uchazeč: |  |  | Vyplň údaj |  |  | Zpracovatel: | BACing s.r.o.
Kód dílu - Popis | [6 empty] | Cena celkem [CZK]
Náklady stavby celkem | [6 empty] | 0 | [11 empty] | -1
| HSV - Práce a dodávky HSV | [5 empty] | 0
| 1 - Zemní práce | [5 empty] | 0
| 3 - Svislé a kompletní konstrukce | [5 empty] | 0
| 6 - Úpravy povrchů, podlahy a osazování výplní | [5 empty] | 0
| 65 - Restaurátorské práce | [5 empty] | 0
| 65_1 - Restaurování kámen a plastiky | [5 empty] | 0
| 65_2 - Restaurování zámečnických konstrukcí | [5 empty] | 0
| 9 - Ostatní konstrukce a práce, bourání | [5 empty] | 0
| 997 - Přesun sutě | [5 empty] | 0
| 998 - Přesun hmot | [5 empty] | 0
| PSV - Práce a dodávky PSV | [5 empty] | 0
| 712 - Povlakové krytiny | [5 empty] | 0
| 713 - Izolace tepelné | [5 empty] | 0
| 762 - Konstrukce tesařské | [5 empty] | 0
| 764 - Konstrukce klempířské | [5 empty] | 0
| 767 - Konstrukce zámečnické | [5 empty] | 0
| 783 - Dokončovací práce - nátěry | [5 empty] | 0
| 784 - Dokončovací práce - malby a tapety | [5 empty] | 0
| HZS - Hodinové zúčtovací sazby | [5 empty] | 0
SOUPIS PRACÍ
Stavba:
Oprava krovu a stropu nad hledištěm (část B) Smetanova domu, Komenského 402 v Litomyšli
Objekt:
D.1.1. - Architektonicko - konstrukční řešení
Místo: |  |  | Litomyšl |  |  | Datum: | 13. 7. 2023
Zadavatel: |  |  | Město Litomyšl |  |  | Projektant: | INRECO s.r.o.
Uchazeč: |  |  | Vyplň údaj |  |  | Zpracovatel: | BACing s.r.o.
PČ | Typ | Kód | Popis | MJ | Množství | J.cena [CZK] | Cena celkem [CZK] | Cenová soustava |  | DPH | J. Nh [h] | Nh celkem [h] | J. hmotnost [t] | Hmotnost celkem [t] | J. suť [t] | Suť Celkem [t]
Náklady soupisu celkem | [6 empty] | 0 |  |  |  |  | 0 |  | 36.2292 |  | 51.5454 |  | D | -1 | [15 empty] | 0
| D | HSV | Práce a dodávky HSV |  |  |  | 0 |  |  |  |  | 0 |  | 9.0211 |  | 37.2816 | 1 | D | 0 |  |  |  | ROZPOCET | [11 empty] | 0
| D | 1 | Zemní práce |  |  |  | 0 |  |  |  |  | 0 |  | 0 |  | 0 | 1 | D | 1 |  |  |  | ROZPOCET | [11 empty] | 0
1 | K | 111211201R | Redukce větví keře včetně likvidace a odvozu na skládku | kus | 1 |  | 0 |  |  | základní |  | 0 | 0 | 0 | 0 | 0 | 4 | K | 2 |  |  |  | ROZPOCET | [5 empty] | 0 | 0 | 0 | 0 | 0 | 1 | 0 | 4 | -1540349096
| VV |  | D.1.1.1 Technická zpráva | [14 empty] | VV | 2 | 1 | True | 0 | ROZPOCET
| VV |  | 5.1. Přípravné práce | [14 empty] | VV | 2 | 1 | True | 0 | ROZPOCET
| VV |  | 1 |  | 1 | [12 empty] | VV | 2 | 2 | True | 0 | ROZPOCET
| VV |  | Součet |  | 1 | [12 empty] | VV | 2 | 4 | True | 1 | ROZPOCET
| D | 3 | Svislé a kompletní konstrukce |  |  |  | 0 |  |  |  |  | 0 |  | 2.9058 |  | 0 | 1 | D | 1 |  |  |  | ROZPOCET | [11 empty] | 0
2 | K | 311231157 | Zdivo z cihel pálených nosné z cihel plných dl. 290 mm, pro režné neomítané zdivo P 40, na maltu ze suché směsi 10 MPa | m3 | 1.5 |  | 0 | CS ÚRS 2023 02 |  | základní |  | 0 | 1.9372 | 2.9058 | 0 | 0 | 4 | K | 2 |  |  |  | ROZPOCET | [5 empty] | 0 | 0 | 0 | 0 | 0 | 1 | 0 | 4 | -201086308
| Online PSC |  | https://podminky.urs.cz/item/CS_URS_2023_02/311231157 | [14 empty] | Online PSC | 2
| VV |  | D.1.1.1 Technická zpráva | [14 empty] | VV | 2 | 1 | True | 0 | ROZPOCET
| VV |  | 5.6. Svislé konstrukce | [14 empty] | VV | 2 | 1 | True | 0 | ROZPOCET
| VV |  | 0,5+1 |  | 1.5 | [12 empty] | VV | 2 | 2 | True | 0 | ROZPOCET
| VV |  | Součet |  | 1.5 | [12 empty] | VV | 2 | 4 | True | 1 | ROZPOCET
| D | 6 | Úpravy povrchů, podlahy a osazování výplní |  |  |  | 0 |  |  |  |  | 0 |  | 5.8469 |  | 0.54952 | 1 | D | 1 |  |  |  | ROZPOCET | [11 empty] | 0
3 | K | 619996137 | Ochrana stavebních konstrukcí a samostatných prvků včetně pozdějšího odstranění obedněním z OSB desek samostatných konstrukcí a prvků | m2 | 18.16 |  | 0 | CS ÚRS 2023 02 |  | základní |  | 0 | 0.02093 | 0.38009 | 0.02 | 0.3632 | 4 | K | 2 |  |  |  | ROZPOCET | [5 empty] | 0 | 0 | 0 | 0 | 0 | 1 | 0 | 4 | 825272090
| Online PSC |  | https://podminky.urs.cz/item/CS_URS_2023_02/619996137 | [14 empty] | Online PSC | 2
| VV |  | D.1.1.1 Technická zpráva | [14 empty] | VV | 2 | 1 | True | 0 | ROZPOCET
| VV |  | 5.2. Lešení | [14 empty] | VV | 2 | 1 | True | 0 | ROZPOCET
| VV |  | D.1.1.2.2 Půdorys střechy | [14 empty] | VV | 2 | 1 | True | 0 | ROZPOCET
| VV |  | "P14" (1,2*0,7)+(1,2*1,4)*2+(1,4*0,7)*2 |  | 6.16 | [12 empty] | VV | 2 | 2 | True | 0 | ROZPOCET
| VV |  | 12 |  | 12 | [12 empty] | VV | 2 | 2 | True | 0 | ROZPOCET
| VV |  | Součet |  | 18.16 | [12 empty] | VV | 2 | 4 | True | 1 | ROZPOCET
4 | K | 619996145 | Ochrana stavebních konstrukcí a samostatných prvků včetně pozdějšího odstranění obalením geotextilií samostatných konstrukcí a prvků | m2 | 93.16 |  | 0 | CS ÚRS 2023 02 |  | základní |  | 0 | 0.00022 | 0.020495 | 0.002 | 0.18632 | 4 | K | 2 |  |  |  | ROZPOCET | [5 empty] | 0 | 0 | 0 | 0 | 0 | 1 | 0 | 4 | 1376742805
| Online PSC |  | https://podminky.urs.cz/item/CS_URS_2023_02/619996145 | [14 empty] | Online PSC | 2
| VV |  | D.1.1.1 Technická zpráva | [14 empty] | VV | 2 | 1 | True | 0 | ROZPOCET
| VV |  | 5.2. Lešení | [14 empty] | VV | 2 | 1 | True | 0 | ROZPOCET
| VV |  | D.1.1.2.2 Půdorys střechy | [14 empty] | VV | 2 | 1 | True | 0 | ROZPOCET
| VV |  | "P14" (1,2*0,7)+(1,2*1,4)*2+(1,4*0,7)*2 |  | 6.16 | [12 empty] | VV | 2 | 2 | True | 0 | ROZPOCET
| VV |  | 12 |  | 12 | [12 empty] | VV | 2 | 2 | True | 0 | ROZPOCET
| VV |  | "P13"(2,5+2,5)*2*7,5 |  | 75 | [12 empty] | VV | 2 | 2 | True | 0 | ROZPOCET
| VV |  | Součet |  | 93.16 | [12 empty] | VV | 2 | 4 | True | 1 | ROZPOCET
5 | K | 622131111R | Zpevnění podkladů (celoplošně) napuštěním fixativu (minerální,čistý křemičitan) nanášený ručně, stěny | m2 | 94.9 |  | 0 |  |  | základní |  | 0 | 0.0014 | 0.13286 | 0 | 0 | 4 | K | 2 |  |  |  | ROZPOCET | [5 empty] | 0 | 0 | 0 | 0 | 0 | 1 | 0 | 4 | -1786851798
| VV |  | D.1.1.1 Technická zpráva | [14 empty] | VV | 2 | 1 | True | 0 | ROZPOCET
| VV |  | 5.10.1 Povrchové úpravny vnější | [14 empty] | VV | 2 | 1 | True | 0 | ROZPOCET
| VV |  | D.1.1.2.5 Pohledy na střechu - návrh | [14 empty] | VV | 2 | 1 | True | 0 | ROZPOCET
| VV |  | (14,85+8,3+16,5+3,9*2)*2 |  | 94.9 | [12 empty] | VV | 2 | 2 | True | 0 | ROZPOCET
| VV |  | Součet |  | 94.9 | [12 empty] | VV | 2 | 4 | True | 1 | ROZPOCET
6 | K | 622321191 | Omítka vápenocementová vnějších ploch nanášená ručně Příplatek k cenám za každých dalších i započatých 5 mm tloušťky omítky přes 15 mm stěn | m2 | 284.7 |  | 0 | CS ÚRS 2023 02 |  | základní |  | 0 | 0.0079 | 2.2491 | 0 | 0 | 4 | K | 2 |  |  |  | ROZPOCET | [5 empty] | 0 | 0 | 0 | 0 | 0 | 1 | 0 | 4 | -970611536
| Online PSC |  | https://podminky.urs.cz/item/CS_URS_2023_02/622321191 | [14 empty] | Online PSC | 2
| VV |  | 50% ploch - příplatek 3 cm | [14 empty] | VV | 2 | 1 | True | 0 | ROZPOCET
| VV |  | OM_atika*0,5*6 |  | 284.7 | [12 empty] | VV | 2 | 2 | True | 0 | ROZPOCET
| VV |  | Součet |  | 284.7 | [12 empty] | VV | 2 | 4 | True | 1 | ROZPOCET
7 | K | 622326356 | Oprava vápenocementové omítky s celoplošným přeštukováním vnějších ploch stupně členitosti 2, v rozsahu opravované plochy přes 40 do 50% | m2 | 94.9 |  | 0 | CS ÚRS 2023 02 |  | základní |  | 0 | 0.03229 | 3.0643 | 0 | 0 | 4 | K | 2 |  |  |  | ROZPOCET | [5 empty] | 0 | 0 | 0 | 0 | 0 | 1 | 0 | 4 | 1912223797
| Online PSC |  | https://podminky.urs.cz/item/CS_URS_2023_02/622326356 | [14 empty] | Online PSC | 2
| VV |  | OM_atika |  | 94.9 | [12 empty] | VV | 2 | 2 | True | 0 | ROZPOCET
| VV |  | Součet |  | 94.9 | [12 empty] | VV | 2 | 4 | True | 1 | ROZPOCET
| D | 65 | Restaurátorské práce |  |  |  | 0 |  |  |  |  | 0 |  | 0 |  | 0 | 1 | D | 1 |  |  |  | ROZPOCET | [11 empty] | 0
| D | 65_1 | Restaurování kámen a plastiky |  |  |  | 0 |  |  |  |  | 0 |  | 0 |  | 0 | 1 | D | 2 |  |  |  | ROZPOCET | [11 empty] | 0
8 | K | 65_1c | Restaurování vázy s motivem koruny (hydromechanické čištění tlakovou vodou, celková biosanace širokopásmovým biocidem, injektáž prasklin vhodným výplňovým materiálem, revize spár (náhrada vhodným minerálním tmelem), nátěr vhodnou barvou, restaurátorská zpráva) | kus | 2 |  | 0 |  |  | základní |  | 0 | 0 | 0 | 0 | 0 | 4 | K | 3 |  |  |  | ROZPOCET | [5 empty] | 0 | 0 | 0 | 0 | 0 | 1 | 0 | 4 | -2027108321
| VV |  | D.1.1.1 Technická zpráva | [14 empty] | VV | 3 | 1 | True | 0 | ROZPOCET
| VV |  | 5.12. Restaurátorské práce | [14 empty] | VV | 3 | 1 | True | 0 | ROZPOCET
| VV |  | E.2.1 Restaurátorský záměr - restaurování štukových a pískovcových prvků- Smetanův dům Litomyš | [14 empty] | VV | 3 | 1 | True | 0 | ROZPOCET
| VV |  | 2 |  | 2 | [12 empty] | VV | 3 | 2 | True | 0 | ROZPOCET
| VV |  | Součet |  | 2 | [12 empty] | VV | 3 | 4 | True | 1 | ROZPOCET
9 | K | 65_1d | Restaurování poloviční vázy s motivem koruny (hydromechanické čištění tlakovou vodou, celková biosanace širokopásmovým biocidem, injektáž prasklin vhodným výplňovým materiálem, revize spár (náhrada vhodným minerálním tmelem), nátěr vhodnou barvou, restaurátorská zpráva) | kus | 2 |  | 0 |  |  | základní |  | 0 | 0 | 0 | 0 | 0 | 4 | K | 3 |  |  |  | ROZPOCET | [5 empty] | 0 | 0 | 0 | 0 | 0 | 1 | 0 | 4 | -754425900
10 | K | 65_1e | Restaurování reliéfu v průčelí (demontáž,figury restaurovat, reliéf se znakem domodelovat, zhotovit formu a výdusek, osazení na původní místo, restaurátorská zpráva) | kus | 1 |  | 0 |  |  | základní |  | 0 | 0 | 0 | 0 | 0 | 4 | K | 3 |  |  |  | ROZPOCET | [5 empty] | 0 | 0 | 0 | 0 | 0 | 1 | 0 | 4 | 42563280
11 | K | 65_1f | Restaurování prázdné kartuše v průčelí (původní vrchní/zadní cihelnou část domodelovat a po formování nahradit výduskem, restaurátorská zpráva) | kus | 2 |  | 0 |  |  | základní |  | 0 | 0 | 0 | 0 | 0 | 4 | K | 3 |  |  |  | ROZPOCET | [5 empty] | 0 | 0 | 0 | 0 | 0 | 1 | 0 | 4 | -175334893
12 | K | 65_1g | Restaurování pylonu s havicí, vázou a plamenem v průčelí (hydromechanické čištění tlakovou vodou, celková biosanace širokopásmovým biocidem, injektáž prasklin vhodným výplňovým materiálem, revize spár (náhrada vhodným minerálním tmelem), nátěr vhodnou barvou, restaurátorská zpráva) | kus | 2 |  | 0 |  |  | základní |  | 0 | 0 | 0 | 0 | 0 | 4 | K | 3 |  |  |  | ROZPOCET | [5 empty] | 0 | 0 | 0 | 0 | 0 | 1 | 0 | 4 | 1083209282
13 | K | 65_1h | Restaurování sousoší západní fasáda (hydromechanické čištění tlakovou vodou, celková biosanace širokopásmovým biocidem, injektáž prasklin vhodným výplňovým materiálem, revize spár (náhrada vhodným minerálním tmelem), nátěr vhodnou barvou, restaurátorská zpráva) | kus | 1 |  | 0 |  |  | základní |  | 0 | 0 | 0 | 0 | 0 | 4 | K | 3 |  |  |  | ROZPOCET | [5 empty] | 0 | 0 | 0 | 0 | 0 | 1 | 0 | 4 | -361917671
14 | K | 65_1ch | Restarování masky (demontáž, původní vrchní/zadní cihelnou část domodelovat a po formování nahradit výduskem včetně osazení, restaurátorská zpráva) | kus | 4 |  | 0 |  |  | základní |  | 0 | 0 | 0 | 0 | 0 | 4 | K | 3 |  |  |  | ROZPOCET | [5 empty] | 0 | 0 | 0 | 0 | 0 | 1 | 0 | 4 | 1793539937
| D | 65_2 | Restaurování zámečnických konstrukcí |  |  |  | 0 |  |  |  |  | 0 |  | 0 |  | 0 | 1 | D | 2 |  |  |  | ROZPOCET | [11 empty] | 0
15 | K | 65_2a | Restaurování střešního zábradlí - demontáž | bm | 37 |  | 0 |  |  | základní |  | 0 | 0 | 0 | 0 | 0 | 4 | K | 3 |  |  |  | ROZPOCET | [5 empty] | 0 | 0 | 0 | 0 | 0 | 1 | 0 | 4 | 1373517439
| VV |  | D.1.1.1 Technická zpráva | [14 empty] | VV | 3 | 1 | True | 0 | ROZPOCET
| VV |  | 5.12. Restaurátorské práce | [14 empty] | VV | 3 | 1 | True | 0 | ROZPOCET
| VV |  | E.2.2 Restaurátorský záměr kované střešní zábradlí Smetanův dům Litomyš | [14 empty] | VV | 3 | 1 | True | 0 | ROZPOCET
| VV |  | D.1.1.2.5 Pohledy na střechu - návrh | [14 empty] | VV | 3 | 1 | True | 0 | ROZPOCET
| VV |  | "P7" (13+5,5)*2 |  | 37 | [12 empty] | VV | 3 | 2 | True | 0 | ROZPOCET
| VV |  | Součet |  | 37 | [12 empty] | VV | 3 | 4 | True | 1 | ROZPOCET
16 | K | 65_2b | Restaurování střešního zábradlí - sejmutí barevných vzorků a provedení statigrafického rozboru | ku | 1 |  | 0 |  |  | základní |  | 0 | 0 | 0 | 0 | 0 | 4 | K | 3 |  |  |  | ROZPOCET | [5 empty] | 0 | 0 | 0 | 0 | 0 | 1 | 0 | 4 | 1702936333
17 | K | 65_2c | Restaurování střešního zábradlí - sejmutí mechanických nečistot | bm | 37 |  | 0 |  |  | základní |  | 0 | 0 | 0 | 0 | 0 | 4 | K | 3 |  |  |  | ROZPOCET | [5 empty] | 0 | 0 | 0 | 0 | 0 | 1 | 0 | 4 | -1781669271
18 | K | 65_2d | Restaurování střešního zábradlí - rekonstrukční práce | bm | 37 |  | 0 |  |  | základní |  | 0 | 0 | 0 | 0 | 0 | 4 | K | 3 |  |  |  | ROZPOCET | [5 empty] | 0 | 0 | 0 | 0 | 0 | 1 | 0 | 4 | 3859586
19 | K | 65_2e | Restaurování střešního zábradlí - povrchová úprava | bm | 37 |  | 0 |  |  | základní |  | 0 | 0 | 0 | 0 | 0 | 4 | K | 3 |  |  |  | ROZPOCET | [5 empty] | 0 | 0 | 0 | 0 | 0 | 1 | 0 | 4 | 1045456993
20 | K | 65_2f | Restaurování střešního zábradlí - pozlacení | bm | 37 |  | 0 |  |  | základní |  | 0 | 0 | 0 | 0 | 0 | 4 | K | 3 |  |  |  | ROZPOCET | [5 empty] | 0 | 0 | 0 | 0 | 0 | 1 | 0 | 4 | -148370974
21 | K | 65_2g | Restaurování střešního zábradlí - montáž | bm | 37 |  | 0 |  |  | základní |  | 0 | 0 | 0 | 0 | 0 | 4 | K | 3 |  |  |  | ROZPOCET | [5 empty] | 0 | 0 | 0 | 0 | 0 | 1 | 0 | 4 | -1199318331
22 | K | 65_2h | Restaurování střešního zábradlí - restaurátorská zpráva | kus | 1 |  | 0 |  |  | základní |  | 0 | 0 | 0 | 0 | 0 | 4 | K | 3 |  |  |  | ROZPOCET | [5 empty] | 0 | 0 | 0 | 0 | 0 | 1 | 0 | 4 | 1881930093
| D | 9 | Ostatní konstrukce a práce, bourání |  |  |  | 0 |  |  |  |  | 0 |  | 0.06114 |  | 36.7321 | 1 | D | 1 |  |  |  | ROZPOCET | [11 empty] | 0
23 | K | 941100031R | Montáž příhradových vazníků - základna pro lešení | kus | 12 |  | 0 |  |  | základní |  | 0 | 0.003 | 0.036 | 0 | 0 | 4 | K | 2 |  |  |  | ROZPOCET | [5 empty] | 0 | 0 | 0 | 0 | 0 | 1 | 0 | 4 | -1940176550
| VV |  | D.1.1.1 Technická zpráva | [14 empty] | VV | 2 | 1 | True | 0 | ROZPOCET
| VV |  | 5.2. Lešení | [14 empty] | VV | 2 | 1 | True | 0 | ROZPOCET
| VV |  | 12 |  | 12 | [12 empty] | VV | 2 | 2 | True | 0 | ROZPOCET
| VV |  | Součet |  | 12 | [12 empty] | VV | 2 | 4 | True | 1 | ROZPOCET
24 | K | 941100033R | Pronájem příhradových nosníků ZKD den použití | kus | 5760 |  | 0 |  |  | základní |  | 0 | 0 | 0 | 0 | 0 | 4 | K | 2 |  |  |  | ROZPOCET | [5 empty] | 0 | 0 | 0 | 0 | 0 | 1 | 0 | 4 | -211416819
| VV |  | D.1.1.1 Technická zpráva | [14 empty] | VV | 2 | 1 | True | 0 | ROZPOCET
| VV |  | 5.2. Lešení | [14 empty] | VV | 2 | 1 | True | 0 | ROZPOCET
| VV |  | 12*30*16 |  | 5760 | [12 empty] | VV | 2 | 2 | True | 0 | ROZPOCET
| VV |  | Součet |  | 5760 | [12 empty] | VV | 2 | 4 | True | 1 | ROZPOCET
25 | K | 941100034R | Demontáž příhradových vazníků - základna pro lešení | kus | 12 |  | 0 |  |  | základní |  | 0 | 0 | 0 | 0 | 0 | 4 | K | 2 |  |  |  | ROZPOCET | [5 empty] | 0 | 0 | 0 | 0 | 0 | 1 | 0 | 4 | 194234725
| VV |  | D.1.1.1 Technická zpráva | [14 empty] | VV | 2 | 1 | True | 0 | ROZPOCET
| VV |  | 5.2. Lešení | [14 empty] | VV | 2 | 1 | True | 0 | ROZPOCET
| VV |  | 12 |  | 12 | [12 empty] | VV | 2 | 2 | True | 0 | ROZPOCET
| VV |  | Součet |  | 12 | [12 empty] | VV | 2 | 4 | True | 1 | ROZPOCET
26 | K | 941111132 | Lešení řadové trubkové lehké pracovní s podlahami s provozním zatížením tř. 3 do 200 kg/m2 šířky tř. W12 od 1,2 do 1,5 m, výšky výšky přes 10 do 25 m montáž | m2 | 863.4 |  | 0 | CS ÚRS 2023 02 |  | základní |  | 0 | 0 | 0 | 0 | 0 | 4 | K | 2 |  |  |  | ROZPOCET | [5 empty] | 0 | 0 | 0 | 0 | 0 | 1 | 0 | 4 | -1964291209
| Online PSC |  | https://podminky.urs.cz/item/CS_URS_2023_02/941111132 | [14 empty] | Online PSC | 2
| VV |  | D.1.1.1 Technická zpráva | [14 empty] | VV | 2 | 1 | True | 0 | ROZPOCET
| VV |  | 5.2. Lešení | [14 empty] | VV | 2 | 1 | True | 0 | ROZPOCET
| VV |  | 8,5*3 |  | 25.5 | [12 empty] | VV | 2 | 2 | True | 0 | ROZPOCET
| VV |  | 24,5*11 |  | 269.5 | [12 empty] | VV | 2 | 2 | True | 0 | ROZPOCET
| VV |  | 24,5*23,2 |  | 568.4 | [12 empty] | VV | 2 | 2 | True | 0 | ROZPOCET
| VV | lešení | Součet |  | 863.4 | [12 empty] | VV | 2 | 4 | True | 1 | ROZPOCET
27 | K | 941111232 | Lešení řadové trubkové lehké pracovní s podlahami s provozním zatížením tř. 3 do 200 kg/m2 šířky tř. W12 od 1,2 do 1,5 m, výšky výšky přes 10 do 25 m příplatek k ceně za každý den použití | m2 | 414432 |  | 0 | CS ÚRS 2023 02 |  | základní |  | 0 | 0 | 0 | 0 | 0 | 4 | K | 2 |  |  |  | ROZPOCET | [5 empty] | 0 | 0 | 0 | 0 | 0 | 1 | 0 | 4 | 672512209
| Online PSC |  | https://podminky.urs.cz/item/CS_URS_2023_02/941111232 | [14 empty] | Online PSC | 2
| VV |  | lešení*16*30 |  | 414432 | [12 empty] | VV | 2 | 2 | True | 0 | ROZPOCET
| VV |  | Součet |  | 414432 | [12 empty] | VV | 2 | 4 | True | 1 | ROZPOCET
28 | K | 941111322 | Odborná prohlídka lešení řadového trubkového lehkého pracovního s podlahami s provozním zatížením tř. 3 do 200 kg/m2 šířky tř. W06 až W12 od 0,6 m do 1,5 m výšky do 25 m, celkové plochy přes 500 do 2 000 m2 zakrytého sítí | kus | 2 |  | 0 | CS ÚRS 2023 02 |  | základní |  | 0 | 0 | 0 | 0 | 0 | 4 | K | 2 |  |  |  | ROZPOCET | [5 empty] | 0 | 0 | 0 | 0 | 0 | 1 | 0 | 4 | -707244302
| Online PSC |  | https://podminky.urs.cz/item/CS_URS_2023_02/941111322 | [14 empty] | Online PSC | 2
29 | K | 941111832 | Lešení řadové trubkové lehké pracovní s podlahami s provozním zatížením tř. 3 do 200 kg/m2 šířky tř. W12 od 1,2 do 1,5 m, výšky výšky přes 10 do 25 m demontáž | m2 | 863.4 |  | 0 | CS ÚRS 2023 02 |  | základní |  | 0 | 0 | 0 | 0 | 0 | 4 | K | 2 |  |  |  | ROZPOCET | [5 empty] | 0 | 0 | 0 | 0 | 0 | 1 | 0 | 4 | 1561348056
| Online PSC |  | https://podminky.urs.cz/item/CS_URS_2023_02/941111832 | [14 empty] | Online PSC | 2
| VV |  | lešení |  | 863.4 | [12 empty] | VV | 2 | 2 | True | 0 | ROZPOCET
| VV |  | Součet |  | 863.4 | [12 empty] | VV | 2 | 4 | True | 1 | ROZPOCET
30 | K | 942322111 | Konzoly pro založení lešení osazené na stěně lehké s jednou úrovní pracovní podlahy šířky tř. SW06 přes 0,6 do 0,9 m s možností přitížení lešením výšky do 10 m montáž | m | 8.5 |  | 0 | CS ÚRS 2023 02 |  | základní |  | 0 | 0 | 0 | 0 | 0 | 4 | K | 2 |  |  |  | ROZPOCET | [5 empty] | 0 | 0 | 0 | 0 | 0 | 1 | 0 | 4 | 1858749582
| Online PSC |  | https://podminky.urs.cz/item/CS_URS_2023_02/942322111 | [14 empty] | Online PSC | 2
| VV |  | D.1.1.1 Technická zpráva | [14 empty] | VV | 2 | 1 | True | 0 | ROZPOCET
| VV |  | 5.2. Lešení | [14 empty] | VV | 2 | 1 | True | 0 | ROZPOCET
| VV |  | 8,5 |  | 8.5 | [12 empty] | VV | 2 | 2 | True | 0 | ROZPOCET
| VV |  | Součet |  | 8.5 | [12 empty] | VV | 2 | 4 | True | 1 | ROZPOCET
31 | K | 942322211 | Konzoly pro založení lešení osazené na stěně lehké s jednou úrovní pracovní podlahy šířky tř. SW06 přes 0,6 do 0,9 m s možností přitížení lešením výšky do 10 m příplatek k ceně za každý den použití | m | 4080 |  | 0 | CS ÚRS 2023 02 |  | základní |  | 0 | 0 | 0 | 0 | 0 | 4 | K | 2 |  |  |  | ROZPOCET | [5 empty] | 0 | 0 | 0 | 0 | 0 | 1 | 0 | 4 | -1020997300
| Online PSC |  | https://podminky.urs.cz/item/CS_URS_2023_02/942322211 | [14 empty] | Online PSC | 2
| VV |  | D.1.1.1 Technická zpráva | [14 empty] | VV | 2 | 1 | True | 0 | ROZPOCET
| VV |  | 5.2. Lešení | [14 empty] | VV | 2 | 1 | True | 0 | ROZPOCET
| VV |  | 8,5*16*30 |  | 4080 | [12 empty] | VV | 2 | 2 | True | 0 | ROZPOCET
| VV |  | Součet |  | 4080 | [12 empty] | VV | 2 | 4 | True | 1 | ROZPOCET
32 | K | 942322811 | Konzoly pro založení lešení osazené na stěně lehké s jednou úrovní pracovní podlahy šířky tř. SW06 přes 0,6 do 0,9 m s možností přitížení lešením výšky do 10 m demontáž | m | 8.5 |  | 0 | CS ÚRS 2023 02 |  | základní |  | 0 | 0 | 0 | 0 | 0 | 4 | K | 2 |  |  |  | ROZPOCET | [5 empty] | 0 | 0 | 0 | 0 | 0 | 1 | 0 | 4 | -913915709
| Online PSC |  | https://podminky.urs.cz/item/CS_URS_2023_02/942322811 | [14 empty] | Online PSC | 2
33 | K | 943211111 | Lešení prostorové rámové lehké pracovní s podlahami s provozním zatížením tř. 3 do 200 kg/m2 výšky do 10 m montáž | m3 | 772.55 |  | 0 | CS ÚRS 2023 02 |  | základní |  | 0 | 0 | 0 | 0 | 0 | 4 | K | 2 |  |  |  | ROZPOCET | [5 empty] | 0 | 0 | 0 | 0 | 0 | 1 | 0 | 4 | 1224574751
| Online PSC |  | https://podminky.urs.cz/item/CS_URS_2023_02/943211111 | [14 empty] | Online PSC | 2
| VV |  | D.1.1.1 Technická zpráva | [14 empty] | VV | 2 | 1 | True | 0 | ROZPOCET
| VV |  | 5.2. Lešení | [14 empty] | VV | 2 | 1 | True | 0 | ROZPOCET
| VV |  | 80,3*8,5 |  | 682.55 | [12 empty] | VV | 2 | 2 | True | 0 | ROZPOCET
| VV |  | koridor | [14 empty] | VV | 2 | 1 | True | 0 | ROZPOCET
| VV |  | 10*3*3 |  | 90 | [12 empty] | VV | 2 | 2 | True | 0 | ROZPOCET
| VV | prostor_lešení | Součet |  | 772.55 | [12 empty] | VV | 2 | 4 | True | 1 | ROZPOCET
34 | K | 943211211 | Lešení prostorové rámové lehké pracovní s podlahami s provozním zatížením tř. 3 do 200 kg/m2 výšky do 10 m příplatek k ceně za každý den použití | m3 | 104629.5 |  | 0 | CS ÚRS 2023 02 |  | základní |  | 0 | 0 | 0 | 0 | 0 | 4 | K | 2 |  |  |  | ROZPOCET | [5 empty] | 0 | 0 | 0 | 0 | 0 | 1 | 0 | 4 | -1124909337
| Online PSC |  | https://podminky.urs.cz/item/CS_URS_2023_02/943211211 | [14 empty] | Online PSC | 2
| VV |  | D.1.1.1 Technická zpráva | [14 empty] | VV | 2 | 1 | True | 0 | ROZPOCET
| VV |  | 5.2. Lešení | [14 empty] | VV | 2 | 1 | True | 0 | ROZPOCET
| VV |  | 80,3*8,5*30*3 |  | 61429.5 | [12 empty] | VV | 2 | 2 | True | 0 | ROZPOCET
| VV |  | koridor | [14 empty] | VV | 2 | 1 | True | 0 | ROZPOCET
| VV |  | 10*3*3*30*16 |  | 43200 | [12 empty] | VV | 2 | 2 | True | 0 | ROZPOCET
| VV |  | Součet |  | 104629.5 | [12 empty] | VV | 2 | 4 | True | 1 | ROZPOCET
35 | K | 943211811 | Lešení prostorové rámové lehké pracovní s podlahami s provozním zatížením tř. 3 do 200 kg/m2 výšky do 10 m demontáž | m3 | 772.55 |  | 0 | CS ÚRS 2023 02 |  | základní |  | 0 | 0 | 0 | 0 | 0 | 4 | K | 2 |  |  |  | ROZPOCET | [5 empty] | 0 | 0 | 0 | 0 | 0 | 1 | 0 | 4 | 1535186223
| Online PSC |  | https://podminky.urs.cz/item/CS_URS_2023_02/943211811 | [14 empty] | Online PSC | 2
| VV |  | prostor_lešení |  | 772.55 | [12 empty] | VV | 2 | 2 | True | 0 | ROZPOCET
| VV |  | Součet |  | 772.55 | [12 empty] | VV | 2 | 4 | True | 1 | ROZPOCET
36 | K | 943381201R | Montáž stavebního výtahu (přeprava osob a materiálu) | kus | 1 |  | 0 |  |  | základní |  | 0 | 0 | 0 | 0 | 0 | 4 | K | 2 |  |  |  | ROZPOCET | [5 empty] | 0 | 0 | 0 | 0 | 0 | 1 | 0 | 4 | -1880667023
| VV |  | D.1.1.1 Technická zpráva | [14 empty] | VV | 2 | 1 | True | 0 | ROZPOCET
| VV |  | 5.2. Lešení | [14 empty] | VV | 2 | 1 | True | 0 | ROZPOCET
| VV |  | 1 |  | 1 | [12 empty] | VV | 2 | 2 | True | 0 | ROZPOCET
| VV |  | Součet |  | 1 | [12 empty] | VV | 2 | 4 | True | 1 | ROZPOCET
37 | K | 943381202R | Pronájem stavebního výtahu (přeprava osob a materiálu) | měsíc | 16 |  | 0 |  |  | základní |  | 0 | 0 | 0 | 0 | 0 | 4 | K | 2 |  |  |  | ROZPOCET | [5 empty] | 0 | 0 | 0 | 0 | 0 | 1 | 0 | 4 | 503389899
| VV |  | D.1.1.1 Technická zpráva | [14 empty] | VV | 2 | 1 | True | 0 | ROZPOCET
| VV |  | 5.2. Lešení | [14 empty] | VV | 2 | 1 | True | 0 | ROZPOCET
| VV |  | 1*16 |  | 16 | [12 empty] | VV | 2 | 2 | True | 0 | ROZPOCET
| VV |  | Součet |  | 16 | [12 empty] | VV | 2 | 4 | True | 1 | ROZPOCET
38 | K | 943381203R | Demontáž stavebního výtahu (přeprava osob a materiálu) | kus | 1 |  | 0 |  |  | základní |  | 0 | 0 | 0 | 0 | 0 | 4 | K | 2 |  |  |  | ROZPOCET | [5 empty] | 0 | 0 | 0 | 0 | 0 | 1 | 0 | 4 | 1242871190
39 | K | 943381080R | Doprava stavebního výtahu, revize a zaškolení | kus | 1 |  | 0 |  |  | základní |  | 0 | 0 | 0 | 0 | 0 | 4 | K | 2 |  |  |  | ROZPOCET | [5 empty] | 0 | 0 | 0 | 0 | 0 | 1 | 0 | 4 | 631397213
40 | K | 944611111R | Montáž ochranné sítě zavěšené na konstrukci lešení z textilie z umělých vláken (použít sítě v bílé barvě) | m2 | 863.4 |  | 0 |  |  | základní |  | 0 | 0 | 0 | 0 | 0 | 4 | K | 2 |  |  |  | ROZPOCET | [5 empty] | 0 | 0 | 0 | 0 | 0 | 1 | 0 | 4 | 1778975033
| VV |  | lešení |  | 863.4 | [12 empty] | VV | 2 | 2 | True | 0 | ROZPOCET
| VV |  | Součet |  | 863.4 | [12 empty] | VV | 2 | 4 | True | 1 | ROZPOCET
41 | K | 944611211R | Montáž ochranné sítě Příplatek za první a každý další den použití plachty k ceně -1111R (použít sítě v bílé barvě) | m2 | 414432 |  | 0 |  |  | základní |  | 0 | 0 | 0 | 0 | 0 | 4 | K | 2 |  |  |  | ROZPOCET | [5 empty] | 0 | 0 | 0 | 0 | 0 | 1 | 0 | 4 | -828732253
| VV |  | lešení*30*16 |  | 414432 | [12 empty] | VV | 2 | 2 | True | 0 | ROZPOCET
| VV |  | Součet |  | 414432 | [12 empty] | VV | 2 | 4 | True | 1 | ROZPOCET
42 | K | 944611811R | Demontáž ochranné sítě zavěšené na konstrukci lešení z textilie z umělých vláken (použít sítě v bílé barvě) | m2 | 863.4 |  | 0 |  |  | základní |  | 0 | 0 | 0 | 0 | 0 | 4 | K | 2 |  |  |  | ROZPOCET | [5 empty] | 0 | 0 | 0 | 0 | 0 | 1 | 0 | 4 | -1006470069
| VV |  | lešení |  | 863.4 | [12 empty] | VV | 2 | 2 | True | 0 | ROZPOCET
| VV |  | Součet |  | 863.4 | [12 empty] | VV | 2 | 4 | True | 1 | ROZPOCET
43 | K | 944711112 | Montáž záchytné stříšky zřizované současně s lehkým nebo těžkým lešením, šířky přes 1,5 do 2,0 m | m | 4 |  | 0 | CS ÚRS 2023 01 |  | základní |  | 0 | 0 | 0 | 0 | 0 | 4 | K | 2 |  |  |  | ROZPOCET | [5 empty] | 0 | 0 | 0 | 0 | 0 | 1 | 0 | 4 | 384265295
| Online PSC |  | https://podminky.urs.cz/item/CS_URS_2023_01/944711112 | [14 empty] | Online PSC | 2
44 | K | 944711212 | Montáž záchytné stříšky Příplatek za první a každý další den použití záchytné stříšky k ceně -1112 | m | 1920 |  | 0 | CS ÚRS 2023 01 |  | základní |  | 0 | 0 | 0 | 0 | 0 | 4 | K | 2 |  |  |  | ROZPOCET | [5 empty] | 0 | 0 | 0 | 0 | 0 | 1 | 0 | 4 | 788064407
| Online PSC |  | https://podminky.urs.cz/item/CS_URS_2023_01/944711212 | [14 empty] | Online PSC | 2
| VV |  | 4*30*16 |  | 1920 | [12 empty] | VV | 2 | 2 | True | 0 | ROZPOCET
| VV |  | Součet |  | 1920 | [12 empty] | VV | 2 | 4 | True | 1 | ROZPOCET
45 | K | 944711812 | Demontáž záchytné stříšky zřizované současně s lehkým nebo těžkým lešením, šířky přes 1,5 do 2,0 m | m | 4 |  | 0 | CS ÚRS 2023 01 |  | základní |  | 0 | 0 | 0 | 0 | 0 | 4 | K | 2 |  |  |  | ROZPOCET | [5 empty] | 0 | 0 | 0 | 0 | 0 | 1 | 0 | 4 | -431572454
| Online PSC |  | https://podminky.urs.cz/item/CS_URS_2023_01/944711812 | [14 empty] | Online PSC | 2
46 | K | 949411112 | Věže schodišťové a výstupové z trubkového lešení o půdorysné ploše do 10 m2, výšky přes 10 do 20 m montáž | m | 13.5 |  | 0 | CS ÚRS 2023 02 |  | základní |  | 0 | 0 | 0 | 0 | 0 | 4 | K | 2 |  |  |  | ROZPOCET | [5 empty] | 0 | 0 | 0 | 0 | 0 | 1 | 0 | 4 | -575935560
| Online PSC |  | https://podminky.urs.cz/item/CS_URS_2023_02/949411112 | [14 empty] | Online PSC | 2
| VV |  | D.1.1.1 Technická zpráva | [14 empty] | VV | 2 | 1 | True | 0 | ROZPOCET
| VV |  | 5.2. Lešení | [14 empty] | VV | 2 | 1 | True | 0 | ROZPOCET
| VV |  | 13,5 |  | 13.5 | [12 empty] | VV | 2 | 2 | True | 0 | ROZPOCET
| VV |  | Součet |  | 13.5 | [12 empty] | VV | 2 | 4 | True | 1 | ROZPOCET
47 | K | 949411212 | Věže schodišťové a výstupové z trubkového lešení o půdorysné ploše do 10 m2, výšky přes 10 do 20 m příplatek k ceně za každý den použití | m | 6480 |  | 0 | CS ÚRS 2023 02 |  | základní |  | 0 | 0 | 0 | 0 | 0 | 4 | K | 2 |  |  |  | ROZPOCET | [5 empty] | 0 | 0 | 0 | 0 | 0 | 1 | 0 | 4 | -583769784
| Online PSC |  | https://podminky.urs.cz/item/CS_URS_2023_02/949411212 | [14 empty] | Online PSC | 2
| VV |  | D.1.1.1 Technická zpráva | [14 empty] | VV | 2 | 1 | True | 0 | ROZPOCET
| VV |  | 5.2. Lešení | [14 empty] | VV | 2 | 1 | True | 0 | ROZPOCET
| VV |  | 16 měsíců | [14 empty] | VV | 2 | 1 | True | 0 | ROZPOCET
| VV |  | 13,5*16*30 |  | 6480 | [12 empty] | VV | 2 | 2 | True | 0 | ROZPOCET
| VV |  | Součet |  | 6480 | [12 empty] | VV | 2 | 4 | True | 1 | ROZPOCET
48 | K | 949411812 | Věže schodišťové a výstupové z trubkového lešení o půdorysné ploše do 10 m2, výšky přes 10 do 20 m demontáž | m | 13.5 |  | 0 | CS ÚRS 2023 02 |  | základní |  | 0 | 0 | 0 | 0 | 0 | 4 | K | 2 |  |  |  | ROZPOCET | [5 empty] | 0 | 0 | 0 | 0 | 0 | 1 | 0 | 4 | -608041639
| Online PSC |  | https://podminky.urs.cz/item/CS_URS_2023_02/949411812 | [14 empty] | Online PSC | 2
| VV |  | D.1.1.1 Technická zpráva | [14 empty] | VV | 2 | 1 | True | 0 | ROZPOCET
| VV |  | 5.2. Lešení | [14 empty] | VV | 2 | 1 | True | 0 | ROZPOCET
| VV |  | 13,5 |  | 13.5 | [12 empty] | VV | 2 | 2 | True | 0 | ROZPOCET
| VV |  | Součet |  | 13.5 | [12 empty] | VV | 2 | 4 | True | 1 | ROZPOCET
49 | K | 952901114R | Vyčištění prostoru krovu | m2 | 324 |  | 0 |  |  | základní |  | 0 | 4e-05 | 0.01296 | 0 | 0 | 4 | K | 2 |  |  |  | ROZPOCET | [5 empty] | 0 | 0 | 0 | 0 | 0 | 1 | 0 | 4 | -1231497623
| VV |  | D.1.2.02 Technická zpráva | [14 empty] | VV | 2 | 1 | True | 0 | ROZPOCET
| VV |  | D.1.2.04 Výkaz materiálů | [14 empty] | VV | 2 | 1 | True | 0 | ROZPOCET
| VV |  | "b02" 324 |  | 324 | [12 empty] | VV | 2 | 2 | True | 0 | ROZPOCET
| VV |  | Součet |  | 324 | [12 empty] | VV | 2 | 4 | True | 1 | ROZPOCET
50 | K | 953943211 | Osazování drobných kovových předmětů kotvených do stěny hasicího přístroje | kus | 1 |  | 0 | CS ÚRS 2023 02 |  | základní |  | 0 | 0.00018 | 0.00018 | 0 | 0 | 4 | K | 2 |  |  |  | ROZPOCET | [5 empty] | 0 | 0 | 0 | 0 | 0 | 1 | 0 | 4 | 15808586
| Online PSC |  | https://podminky.urs.cz/item/CS_URS_2023_02/953943211 | [14 empty] | Online PSC | 2
| VV |  | D.1.1.1 Technická zpráva | [14 empty] | VV | 2 | 1 | True | 0 | ROZPOCET
| VV |  | 5.13. Dokončovací práce | [14 empty] | VV | 2 | 1 | True | 0 | ROZPOCET
| VV |  | D.1.3 Požárně bezpečnostní řešení stavby | [14 empty] | VV | 2 | 1 | True | 0 | ROZPOCET
| VV |  | 1 |  | 1 | [12 empty] | VV | 2 | 2 | True | 0 | ROZPOCET
| VV |  | Součet |  | 1 | [12 empty] | VV | 2 | 4 | True | 1 | ROZPOCET
51 | M | 44932114 | přístroj hasicí ruční práškový PG 6 LE | kus | 1 |  | 0 | CS ÚRS 2023 02 |  | základní |  | 0 | 0.012 | 0.012 | 0 | 0 | 8 | M | 2 |  |  |  | ROZPOCET | [5 empty] | 0 | 0 | 0 | 0 | 0 | 1 | 0 | 4 | -174024687
52 | K | 962032230 | Bourání zdiva nadzákladového z cihel nebo tvárnic z cihel pálených nebo vápenopískových, na maltu vápennou nebo vápenocementovou, objemu do 1 m3 | m3 | 1.5 |  | 0 | CS ÚRS 2023 02 |  | základní |  | 0 | 0 | 0 | 1.8 | 2.7 | 4 | K | 2 |  |  |  | ROZPOCET | [5 empty] | 0 | 0 | 0 | 0 | 0 | 1 | 0 | 4 | -1492089329
| Online PSC |  | https://podminky.urs.cz/item/CS_URS_2023_02/962032230 | [14 empty] | Online PSC | 2
| VV |  | D.1.1.1 Technická zpráva | [14 empty] | VV | 2 | 1 | True | 0 | ROZPOCET
| VV |  | 5.6. Svislé konstrukce | [14 empty] | VV | 2 | 1 | True | 0 | ROZPOCET
| VV |  | 0,5+1 |  | 1.5 | [12 empty] | VV | 2 | 2 | True | 0 | ROZPOCET
| VV |  | Součet |  | 1.5 | [12 empty] | VV | 2 | 4 | True | 1 | ROZPOCET
53 | K | 964061142R | Uvolnění a vyčíštění zhlaví trámů ze zdiva | kus | 38 |  | 0 |  |  | základní |  | 0 | 0 | 0 | 0.075 | 2.85 | 4 | K | 2 |  |  |  | ROZPOCET | [5 empty] | 0 | 0 | 0 | 0 | 0 | 1 | 0 | 4 | -1129024034
54 | K | 964061144R | Odsekání a uvolnění kapes vazných trámů | kus | 38 |  | 0 |  |  | základní |  | 0 | 0 | 0 | 0.075 | 2.85 | 4 | K | 2 |  |  |  | ROZPOCET | [5 empty] | 0 | 0 | 0 | 0 | 0 | 1 | 0 | 4 | -1406678994
55 | K | 964061145R | Sanace zdiva - odspárovat do hloubky 30 - 40 mm, očistit, chemicky ošetřit biocidem a nově přespárovat vápennou maltou s přísadou fungicidu | m2 | 20 |  | 0 |  |  | základní |  | 0 | 0 | 0 | 0.075 | 1.5 | 4 | K | 2 |  |  |  | ROZPOCET | [5 empty] | 0 | 0 | 0 | 0 | 0 | 1 | 0 | 4 | -1954195328
| VV |  | D.1.1.1 Technická zpráva | [14 empty] | VV | 2 | 1 | True | 0 | ROZPOCET
| VV |  | 5.6. Svislé konstrukce | [14 empty] | VV | 2 | 1 | True | 0 | ROZPOCET
| VV |  | 20 |  | 20 | [12 empty] | VV | 2 | 2 | True | 0 | ROZPOCET
| VV |  | Součet |  | 20 | [12 empty] | VV | 2 | 4 | True | 1 | ROZPOCET
56 | K | 965041341R | Bourání mazanin jíloslámových tl. 50 mm, plochy přes 4 m2 | m3 | 15.05 |  | 0 |  |  | základní |  | 0 | 0 | 0 | 1.6 | 24.08 | 4 | K | 2 |  |  |  | ROZPOCET | [5 empty] | 0 | 0 | 0 | 0 | 0 | 1 | 0 | 4 | -1777773858
| VV |  | D.1.1.1 Technická zpráva | [14 empty] | VV | 2 | 1 | True | 0 | ROZPOCET
| VV |  | 5.3. Bourací práce | [14 empty] | VV | 2 | 1 | True | 0 | ROZPOCET
| VV |  | 301*0,05 |  | 15.05 | [12 empty] | VV | 2 | 2 | True | 0 | ROZPOCET
| VV |  | Součet |  | 15.05 | [12 empty] | VV | 2 | 4 | True | 1 | ROZPOCET
57 | K | 968511001R | Kompletní podepření, vyvěšení, ochránění před poškozením, případná demontáž a zpětná instalace do původního stavu stávajícího potrubí vzduchotechniky | kus | 1 |  | 0 |  |  | základní |  | 0 | 0 | 0 | 0 | 0 | 4 | K | 2 |  |  |  | ROZPOCET | [5 empty] | 0 | 0 | 0 | 0 | 0 | 1 | 0 | 4 | 2000892138
| VV |  | D.1.1.1 Technická zpráva | [14 empty] | VV | 2 | 1 | True | 0 | ROZPOCET
| VV |  | 5.1. Přípravné práce | [14 empty] | VV | 2 | 1 | True | 0 | ROZPOCET
| VV |  | D.1.1.2.3 Řez A-A | [14 empty] | VV | 2 | 1 | True | 0 | ROZPOCET
| VV |  | "P2" 1 |  | 1 | [12 empty] | VV | 2 | 2 | True | 0 | ROZPOCET
| VV |  | Součet |  | 1 | [12 empty] | VV | 2 | 4 | True | 1 | ROZPOCET
58 | K | 968511002R | Kompletní podepření, vyvěšení, ochránění před poškozením, případná demontáž a zpětná instalace stávající elektroinstalace, dle původního stavu, včetně revize. | kus | 1 |  | 0 |  |  | základní |  | 0 | 0 | 0 | 0 | 0 | 4 | K | 2 |  |  |  | ROZPOCET | [5 empty] | 0 | 0 | 0 | 0 | 0 | 1 | 0 | 4 | 518566987
| VV |  | D.1.1.1 Technická zpráva | [14 empty] | VV | 2 | 1 | True | 0 | ROZPOCET
| VV |  | 5.1. Přípravné práce | [14 empty] | VV | 2 | 1 | True | 0 | ROZPOCET
| VV |  | D.1.1.2.3 Řez A-A | [14 empty] | VV | 2 | 1 | True | 0 | ROZPOCET
| VV |  | "P3" 1 |  | 1 | [12 empty] | VV | 2 | 2 | True | 0 | ROZPOCET
| VV |  | Součet |  | 1 | [12 empty] | VV | 2 | 4 | True | 1 | ROZPOCET
59 | K | 968511003R | Provedení utěsnění oken proti pronikání prachu - přelepení spar a zakrytí PE folií | m2 | 200 |  | 0 |  |  | základní |  | 0 | 0 | 0 | 0 | 0 | 4 | K | 2 |  |  |  | ROZPOCET | [5 empty] | 0 | 0 | 0 | 0 | 0 | 1 | 0 | 4 | 1611053866
| VV |  | D.1.1.1 Technická zpráva | [14 empty] | VV | 2 | 1 | True | 0 | ROZPOCET
| VV |  | 5.1. Přípravné práce | [14 empty] | VV | 2 | 1 | True | 0 | ROZPOCET
| VV |  | D.1.1.2.3 Řez A-A | [14 empty] | VV | 2 | 1 | True | 0 | ROZPOCET
| VV |  | 20*10 |  | 200 | [12 empty] | VV | 2 | 2 | True | 0 | ROZPOCET
| VV |  | Součet |  | 200 | [12 empty] | VV | 2 | 4 | True | 1 | ROZPOCET
60 | K | 978015361 | Otlučení vápenných nebo vápenocementových omítek vnějších ploch s vyškrabáním spar a s očištěním zdiva stupně členitosti 1 a 2, v rozsahu přes 30 do 50 % | m2 | 94.9 |  | 0 | CS ÚRS 2023 02 |  | základní |  | 0 | 0 | 0 | 0.029 | 2.7521 | 4 | K | 2 |  |  |  | ROZPOCET | [5 empty] | 0 | 0 | 0 | 0 | 0 | 1 | 0 | 4 | -946983098
| Online PSC |  | https://podminky.urs.cz/item/CS_URS_2023_02/978015361 | [14 empty] | Online PSC | 2
| VV |  | D.1.1.1 Technická zpráva | [14 empty] | VV | 2 | 1 | True | 0 | ROZPOCET
| VV |  | 5.3. Bourací práce | [14 empty] | VV | 2 | 1 | True | 0 | ROZPOCET
| VV |  | D.1.1.2.5 Pohledy na střechu - návrh | [14 empty] | VV | 2 | 1 | True | 0 | ROZPOCET
| VV |  | (14,85+8,3+16,5+3,9*2)*2 |  | 94.9 | [12 empty] | VV | 2 | 2 | True | 0 | ROZPOCET
| VV |  | Součet |  | 94.9 | [12 empty] | VV | 2 | 4 | True | 1 | ROZPOCET
61 | K | 993111111 | Dovoz a odvoz lešení včetně naložení a složení řadového, na vzdálenost do 10 km | m2 | 863.4 |  | 0 | CS ÚRS 2023 01 |  | základní |  | 0 | 0 | 0 | 0 | 0 | 4 | K | 2 |  |  |  | ROZPOCET | [5 empty] | 0 | 0 | 0 | 0 | 0 | 1 | 0 | 4 | 549494140
| Online PSC |  | https://podminky.urs.cz/item/CS_URS_2023_01/993111111 | [14 empty] | Online PSC | 2
| VV |  | B. Souhrnná technická zpráva - příloha 1: Situace ZOV | [14 empty] | VV | 2 | 1 | True | 0 | ROZPOCET
| VV |  | D.1.1.1 Technická zpráva | [14 empty] | VV | 2 | 1 | True | 0 | ROZPOCET
| VV |  | 5.2. Lešení | [14 empty] | VV | 2 | 1 | True | 0 | ROZPOCET
| VV |  | lešení |  | 863.4 | [12 empty] | VV | 2 | 2 | True | 0 | ROZPOCET
| VV |  | Součet |  | 863.4 | [12 empty] | VV | 2 | 4 | True | 1 | ROZPOCET
62 | K | 993111119 | Dovoz a odvoz lešení včetně naložení a složení řadového, na vzdálenost Příplatek k ceně za každých dalších i započatých 10 km přes 10 km | m2 | 10360.8 |  | 0 | CS ÚRS 2023 01 |  | základní |  | 0 | 0 | 0 | 0 | 0 | 4 | K | 2 |  |  |  | ROZPOCET | [5 empty] | 0 | 0 | 0 | 0 | 0 | 1 | 0 | 4 | -22207445
| Online PSC |  | https://podminky.urs.cz/item/CS_URS_2023_01/993111119 | [14 empty] | Online PSC | 2
| VV |  | D.1.1.1 Technická zpráva | [14 empty] | VV | 2 | 1 | True | 0 | ROZPOCET
| VV |  | 5.2. Lešení | [14 empty] | VV | 2 | 1 | True | 0 | ROZPOCET
| VV |  | lešení |  | 863.4 | [12 empty] | VV | 2 | 2 | True | 0 | ROZPOCET
| VV |  | Součet |  | 863.4 | [12 empty] | VV | 2 | 4 | True | 1 | ROZPOCET
| VV |  | 863,4*12 'Přepočtené koeficientem množství |  | 10360.8 | [12 empty] | VV | 2 | 2 | False | 1 | ROZPOCET
63 | K | 993121111 | Dovoz a odvoz lešení včetně naložení a složení prostorového lehkého, na vzdálenost do 10 km | m3 | 772.55 |  | 0 | CS ÚRS 2023 02 |  | základní |  | 0 | 0 | 0 | 0 | 0 | 4 | K | 2 |  |  |  | ROZPOCET | [5 empty] | 0 | 0 | 0 | 0 | 0 | 1 | 0 | 4 | -969682856
| Online PSC |  | https://podminky.urs.cz/item/CS_URS_2023_02/993121111 | [14 empty] | Online PSC | 2
| VV |  | prostor_lešení |  | 772.55 | [12 empty] | VV | 2 | 2 | True | 0 | ROZPOCET
| VV |  | Součet |  | 772.55 | [12 empty] | VV | 2 | 4 | True | 1 | ROZPOCET
64 | K | 993121119 | Dovoz a odvoz lešení včetně naložení a složení prostorového lehkého, na vzdálenost Příplatek k ceně za každých dalších i započatých 10 km přes 10 km | m3 | 9270.6 |  | 0 | CS ÚRS 2023 02 |  | základní |  | 0 | 0 | 0 | 0 | 0 | 4 | K | 2 |  |  |  | ROZPOCET | [5 empty] | 0 | 0 | 0 | 0 | 0 | 1 | 0 | 4 | 1567733816
| Online PSC |  | https://podminky.urs.cz/item/CS_URS_2023_02/993121119 | [14 empty] | Online PSC | 2
| VV |  | prostor_lešení |  | 772.55 | [12 empty] | VV | 2 | 2 | True | 0 | ROZPOCET
| VV |  | Součet |  | 772.55 | [12 empty] | VV | 2 | 4 | True | 1 | ROZPOCET
| VV |  | 772,55*12 'Přepočtené koeficientem množství |  | 9270.6 | [12 empty] | VV | 2 | 2 | False | 1 | ROZPOCET
| D | 997 | Přesun sutě |  |  |  | 0 |  |  |  |  | 0 |  | 0.20728 |  | 0 | 1 | D | 1 |  |  |  | ROZPOCET | [11 empty] | 0
65 | K | 997006003 | Úprava stavebního odpadu pytlování závadného odpadu | t | 10.364 |  | 0 | CS ÚRS 2023 02 |  | základní |  | 0 | 0.02 | 0.20728 | 0 | 0 | 4 | K | 2 |  |  |  | ROZPOCET | [5 empty] | 0 | 0 | 0 | 0 | 0 | 1 | 0 | 4 | -700606633
| Online PSC |  | https://podminky.urs.cz/item/CS_URS_2023_02/997006003 | [14 empty] | Online PSC | 2
66 | K | 997013158 | Vnitrostaveništní doprava suti a vybouraných hmot vodorovně do 50 m svisle s omezením mechanizace pro budovy a haly výšky přes 24 do 27 m | t | 51.545 |  | 0 | CS ÚRS 2023 02 |  | základní |  | 0 | 0 | 0 | 0 | 0 | 4 | K | 2 |  |  |  | ROZPOCET | [5 empty] | 0 | 0 | 0 | 0 | 0 | 1 | 0 | 4 | -112804577
| Online PSC |  | https://podminky.urs.cz/item/CS_URS_2023_02/997013158 | [14 empty] | Online PSC | 2
67 | K | 997013311 | Doprava suti shozem montáž a demontáž shozu výšky do 10 m | m | 10 |  | 0 | CS ÚRS 2023 02 |  | základní |  | 0 | 0 | 0 | 0 | 0 | 4 | K | 2 |  |  |  | ROZPOCET | [5 empty] | 0 | 0 | 0 | 0 | 0 | 1 | 0 | 4 | -849894992
| Online PSC |  | https://podminky.urs.cz/item/CS_URS_2023_02/997013311 | [14 empty] | Online PSC | 2
68 | K | 997013321 | Doprava suti shozem montáž a demontáž shozu výšky Příplatek za první a každý další den použití shozu k ceně -3311 | m | 1200 |  | 0 | CS ÚRS 2023 02 |  | základní |  | 0 | 0 | 0 | 0 | 0 | 4 | K | 2 |  |  |  | ROZPOCET | [5 empty] | 0 | 0 | 0 | 0 | 0 | 1 | 0 | 4 | -701950828
| Online PSC |  | https://podminky.urs.cz/item/CS_URS_2023_02/997013321 | [14 empty] | Online PSC | 2
69 | K | 997013509 | Odvoz suti a vybouraných hmot na skládku nebo meziskládku se složením, na vzdálenost Příplatek k ceně za každý další i započatý 1 km přes 1 km | t | 773.175 |  | 0 | CS ÚRS 2023 02 |  | základní |  | 0 | 0 | 0 | 0 | 0 | 4 | K | 2 |  |  |  | ROZPOCET | [5 empty] | 0 | 0 | 0 | 0 | 0 | 1 | 0 | 4 | 5608246
| Online PSC |  | https://podminky.urs.cz/item/CS_URS_2023_02/997013509 | [14 empty] | Online PSC | 2
| VV |  | 51,545*15 'Přepočtené koeficientem množství |  | 773.175 | [12 empty] | VV | 2 | 2 | False | 1 | ROZPOCET
70 | K | 997013511 | Odvoz suti a vybouraných hmot z meziskládky na skládku s naložením a se složením, na vzdálenost do 1 km | t | 51.545 |  | 0 | CS ÚRS 2023 02 |  | základní |  | 0 | 0 | 0 | 0 | 0 | 4 | K | 2 |  |  |  | ROZPOCET | [5 empty] | 0 | 0 | 0 | 0 | 0 | 1 | 0 | 4 | -921092376
| Online PSC |  | https://podminky.urs.cz/item/CS_URS_2023_02/997013511 | [14 empty] | Online PSC | 2
71 | K | 997013631 | Poplatek za uložení stavebního odpadu na skládce (skládkovné) směsného stavebního a demoličního zatříděného do Katalogu odpadů pod kódem 17 09 04 | t | 40.57 |  | 0 | CS ÚRS 2023 02 |  | základní |  | 0 | 0 | 0 | 0 | 0 | 4 | K | 2 |  |  |  | ROZPOCET | [5 empty] | 0 | 0 | 0 | 0 | 0 | 1 | 0 | 4 | 424985000
| Online PSC |  | https://podminky.urs.cz/item/CS_URS_2023_02/997013631 | [14 empty] | Online PSC | 2
72 | K | 997013645 | Poplatek za uložení stavebního odpadu na skládce (skládkovné) asfaltového bez obsahu dehtu zatříděného do Katalogu odpadů pod kódem 17 03 02 | t | 0.611 |  | 0 | CS ÚRS 2023 02 |  | základní |  | 0 | 0 | 0 | 0 | 0 | 4 | K | 2 |  |  |  | ROZPOCET | [5 empty] | 0 | 0 | 0 | 0 | 0 | 1 | 0 | 4 | -1013945667
| Online PSC |  | https://podminky.urs.cz/item/CS_URS_2023_02/997013645 | [14 empty] | Online PSC | 2
73 | K | 997013811R | Likvidace dřeva napadeného dřevokaznými škudci včetně poplatku za uložení na skládce | t | 10.364 |  | 0 |  |  | základní |  | 0 | 0 | 0 | 0 | 0 | 4 | K | 2 |  |  |  | ROZPOCET | [5 empty] | 0 | 0 | 0 | 0 | 0 | 1 | 0 | 4 | -1213640861
| D | 998 | Přesun hmot |  |  |  | 0 |  |  |  |  | 0 |  | 0 |  | 0 | 1 | D | 1 |  |  |  | ROZPOCET | [11 empty] | 0
74 | K | 998017004 | Přesun hmot pro budovy občanské výstavby, bydlení, výrobu a služby s omezením mechanizace vodorovná dopravní vzdálenost do 100 m pro budovy s jakoukoliv nosnou konstrukcí výšky přes 24 do 36 m | t | 9.021 |  | 0 | CS ÚRS 2023 02 |  | základní |  | 0 | 0 | 0 | 0 | 0 | 4 | K | 2 |  |  |  | ROZPOCET | [5 empty] | 0 | 0 | 0 | 0 | 0 | 1 | 0 | 4 | -1589851010
| Online PSC |  | https://podminky.urs.cz/item/CS_URS_2023_02/998017004 | [14 empty] | Online PSC | 2
| D | PSV | Práce a dodávky PSV |  |  |  | 0 |  |  |  |  | 0 |  | 27.2081 |  | 14.2638 | 2 | D | 0 |  |  |  | ROZPOCET | [11 empty] | 0
| D | 712 | Povlakové krytiny |  |  |  | 0 |  |  |  |  | 0 |  | 2.0139 |  | 0.61072 | 2 | D | 1 |  |  |  | ROZPOCET | [11 empty] | 0
75 | K | 712000001R | Kompletní provedení zaatikového žlabu z povlakové krytiny - EPDM tl. 1,5 mm rš do 1,5 m, v provedení dle PD | bm | 57.7 |  | 0 |  |  | základní |  | 0 | 0 | 0 | 0 | 0 | 16 | K | 2 |  |  |  | ROZPOCET | [5 empty] | 0 | 0 | 0 | 0 | 0 | 1 | 0 | 16 | -540059207
| VV |  | D.1.1.1 Technická zpráva | [14 empty] | VV | 2 | 1 | True | 0 | ROZPOCET
| VV |  | 5.9. Střecha | [14 empty] | VV | 2 | 1 | True | 0 | ROZPOCET
| VV |  | D.1.1.2.2 Půdorys střechy | [14 empty] | VV | 2 | 1 | True | 0 | ROZPOCET
| VV |  | D.1.1.2.3 Řez A-A | [14 empty] | VV | 2 | 1 | True | 0 | ROZPOCET
| VV |  | "Detail A" 57,7 |  | 57.7 | [12 empty] | VV | 2 | 2 | True | 0 | ROZPOCET
| VV |  | Součet |  | 57.7 | [12 empty] | VV | 2 | 4 | True | 1 | ROZPOCET
76 | K | 712363413R | Provedení povlakové krytiny střech plochých do 10° s mechanicky kotvenou izolací včetně položení fólie a horkovzdušného svaření budovy výšky do 18 m, kotvené do dřeva rohové pole | m2 | 75.6 |  | 0 |  |  | základní |  | 0 | 0.00023 | 0.017388 | 0 | 0 | 16 | K | 2 |  |  |  | ROZPOCET | [5 empty] | 0 | 0 | 0 | 0 | 0 | 1 | 0 | 16 | -170639480
| VV |  | Skladba_2D |  | 75.6 | [12 empty] | VV | 2 | 2 | True | 0 | ROZPOCET
| VV |  | Součet |  | 75.6 | [12 empty] | VV | 2 | 4 | True | 1 | ROZPOCET
77 | M | 28322012 | fólie hydroizolační střešní mPVC mechanicky kotvená šedá tl 1,5mm | m2 | 79.22 |  | 0 | CS ÚRS 2023 02 |  | základní |  | 0 | 0.0019 | 0.15052 | 0 | 0 | 32 | M | 2 |  |  |  | ROZPOCET | [5 empty] | 0 | 0 | 0 | 0 | 0 | 1 | 0 | 16 | -1528625657
| VV |  | 68*1,165 'Přepočtené koeficientem množství |  | 79.22 | [12 empty] | VV | 2 | 2 | False | 1 | ROZPOCET
78 | K | 712391172 | Provedení povlakové krytiny střech plochých do 10° -ostatní práce provedení vrstvy textilní ochranné | m2 | 75.6 |  | 0 | CS ÚRS 2023 02 |  | základní |  | 0 | 0 | 0 | 0 | 0 | 16 | K | 2 |  |  |  | ROZPOCET | [5 empty] | 0 | 0 | 0 | 0 | 0 | 1 | 0 | 16 | -2099361012
| Online PSC |  | https://podminky.urs.cz/item/CS_URS_2023_02/712391172 | [14 empty] | Online PSC | 2
| VV |  | Skladba_2D |  | 75.6 | [12 empty] | VV | 2 | 2 | True | 0 | ROZPOCET
| VV |  | Součet |  | 75.6 | [12 empty] | VV | 2 | 4 | True | 1 | ROZPOCET
79 | M | 69311199 | geotextilie netkaná separační, ochranná, filtrační, drenážní PES(70%)+PP(30%) 300g/m2 | m2 | 78.54 |  | 0 | CS ÚRS 2023 02 |  | základní |  | 0 | 0.0003 | 0.023562 | 0 | 0 | 32 | M | 2 |  |  |  | ROZPOCET | [5 empty] | 0 | 0 | 0 | 0 | 0 | 1 | 0 | 16 | 946114530
| VV |  | 68*1,155 'Přepočtené koeficientem množství |  | 78.54 | [12 empty] | VV | 2 | 2 | False | 1 | ROZPOCET
80 | K | 712631801 | Odstranění povlakové krytiny střech šikmých přes 30° z pásů uložených na sucho AIP nebo NAIP | m2 | 392 |  | 0 | CS ÚRS 2023 02 |  | základní |  | 0 | 0 | 0 | 0.00066 | 0.25872 | 16 | K | 2 |  |  |  | ROZPOCET | [5 empty] | 0 | 0 | 0 | 0 | 0 | 1 | 0 | 16 | 863469795
| Online PSC |  | https://podminky.urs.cz/item/CS_URS_2023_02/712631801 | [14 empty] | Online PSC | 2
| VV |  | Skladba_2B |  | 20.4 | [12 empty] | VV | 2 | 2 | True | 0 | ROZPOCET
| VV |  | Skladba_2C |  | 296 | [12 empty] | VV | 2 | 2 | True | 0 | ROZPOCET
| VV |  | Skladba_2D |  | 75.6 | [12 empty] | VV | 2 | 2 | True | 0 | ROZPOCET
| VV |  | Součet |  | 392 | [12 empty] | VV | 2 | 4 | True | 1 | ROZPOCET
81 | K | 712661803 | Odstranění povlakové krytiny střech šikmých přes 30° z fólií přilepenou lepidlem v plné ploše | m2 | 110 |  | 0 | CS ÚRS 2023 02 |  | základní |  | 0 | 0 | 0 | 0.0032 | 0.352 | 16 | K | 2 |  |  |  | ROZPOCET | [5 empty] | 0 | 0 | 0 | 0 | 0 | 1 | 0 | 16 | 1717966223
| Online PSC |  | https://podminky.urs.cz/item/CS_URS_2023_02/712661803 | [14 empty] | Online PSC | 2
| VV |  | Skladba_2E |  | 110 | [12 empty] | VV | 2 | 2 | True | 0 | ROZPOCET
| VV |  | Součet |  | 110 | [12 empty] | VV | 2 | 4 | True | 1 | ROZPOCET
82 | K | 712691687 | Provedení povlakové krytiny střech šikmých přes 30° - ostatní práce přibití pásů AIP nebo NAIP hřebíky (drátěnkami) | m2 | 316.4 |  | 0 | CS ÚRS 2023 02 |  | základní |  | 0 | 0 | 0 | 0 | 0 | 16 | K | 2 |  |  |  | ROZPOCET | [5 empty] | 0 | 0 | 0 | 0 | 0 | 1 | 0 | 16 | 342093946
| Online PSC |  | https://podminky.urs.cz/item/CS_URS_2023_02/712691687 | [14 empty] | Online PSC | 2
| VV |  | Skladba_2B |  | 20.4 | [12 empty] | VV | 2 | 2 | True | 0 | ROZPOCET
| VV |  | Skladba_2C |  | 296 | [12 empty] | VV | 2 | 2 | True | 0 | ROZPOCET
| VV |  | Součet |  | 316.4 | [12 empty] | VV | 2 | 4 | True | 1 | ROZPOCET
83 | M | 62832001 | pás asfaltový natavitelný oxidovaný s vložkou ze skleněné rohože typu V60 s jemnozrnným minerálním posypem tl 3,5mm | m2 | 379.68 |  | 0 | CS ÚRS 2023 02 |  | základní |  | 0 | 0.0048 | 1.8225 | 0 | 0 | 32 | M | 2 |  |  |  | ROZPOCET | [5 empty] | 0 | 0 | 0 | 0 | 0 | 1 | 0 | 16 | 1683966085
| VV |  | Skladba_2B |  | 20.4 | [12 empty] | VV | 2 | 2 | True | 0 | ROZPOCET
| VV |  | Skladba_2C |  | 296 | [12 empty] | VV | 2 | 2 | True | 0 | ROZPOCET
| VV |  | Součet |  | 316.4 | [12 empty] | VV | 2 | 4 | True | 1 | ROZPOCET
| VV |  | 316,4*1,2 'Přepočtené koeficientem množství |  | 379.68 | [12 empty] | VV | 2 | 2 | False | 1 | ROZPOCET
84 | K | 998712204 | Přesun hmot pro povlakové krytiny stanovený procentní sazbou (%) z ceny vodorovná dopravní vzdálenost do 50 m v objektech výšky přes 24 do 36 m | % |  |  | 0 | CS ÚRS 2023 02 |  | základní |  | 0 | 0 | 0 | 0 | 0 | 16 | K | 2 |  |  |  | ROZPOCET | [5 empty] | 0 | 0 | 0 | 0 | 0 | 1 | 0 | 16 | -419345788
| Online PSC |  | https://podminky.urs.cz/item/CS_URS_2023_02/998712204 | [14 empty] | Online PSC | 2
85 | K | 998712292 | Přesun hmot pro povlakové krytiny stanovený procentní sazbou (%) z ceny Příplatek k cenám za zvětšený přesun přes vymezenou největší dopravní vzdálenost do 100 m | % |  |  | 0 | CS ÚRS 2023 02 |  | základní |  | 0 | 0 | 0 | 0 | 0 | 16 | K | 2 |  |  |  | ROZPOCET | [5 empty] | 0 | 0 | 0 | 0 | 0 | 1 | 0 | 16 | -1861853100
| Online PSC |  | https://podminky.urs.cz/item/CS_URS_2023_02/998712292 | [14 empty] | Online PSC | 2
| D | 713 | Izolace tepelné |  |  |  | 0 |  |  |  |  | 0 |  | 3.1616 |  | 0 | 2 | D | 1 |  |  |  | ROZPOCET | [11 empty] | 0
86 | K | 713121122 | Montáž tepelné izolace podlah rohožemi, pásy, deskami, dílci, bloky (izolační materiál ve specifikaci) kladenými volně dvouvrstvá mezi trámy nebo rošt | m2 | 301.1 |  | 0 | CS ÚRS 2023 02 |  | základní |  | 0 | 0 | 0 | 0 | 0 | 16 | K | 2 |  |  |  | ROZPOCET | [5 empty] | 0 | 0 | 0 | 0 | 0 | 1 | 0 | 16 | 290120187
| Online PSC |  | https://podminky.urs.cz/item/CS_URS_2023_02/713121122 | [14 empty] | Online PSC | 2
| VV |  | D.1.1.1 Technická zpráva | [14 empty] | VV | 2 | 1 | True | 0 | ROZPOCET
| VV |  | 5.7. Vodorovné konstrukce | [14 empty] | VV | 2 | 1 | True | 0 | ROZPOCET
| VV |  | D.1.2.04 Výkaz materiálu | [14 empty] | VV | 2 | 1 | True | 0 | ROZPOCET
| VV |  | b33 | [14 empty] | VV | 2 | 1 | True | 0 | ROZPOCET
| VV |  | D.1.1.2.3 Řez A-A | [14 empty] | VV | 2 | 1 | True | 0 | ROZPOCET
| VV |  | Skladba 1.A | [14 empty] | VV | 2 | 1 | True | 0 | ROZPOCET
| VV |  | 301,1 |  | 301.1 | [12 empty] | VV | 2 | 2 | True | 0 | ROZPOCET
| VV | Skladba_1A | Součet |  | 301.1 | [12 empty] | VV | 2 | 4 | True | 1 | ROZPOCET
87 | M | 63148152 | deska tepelně izolační minerální univerzální λ=0,035 tl 60mm | m2 | 316.155 |  | 0 | CS ÚRS 2023 02 |  | základní |  | 0 | 0.003 | 0.94846 | 0 | 0 | 32 | M | 2 |  |  |  | ROZPOCET | [5 empty] | 0 | 0 | 0 | 0 | 0 | 1 | 0 | 16 | -899383003
| VV |  | Skladba_1A |  | 301.1 | [12 empty] | VV | 2 | 2 | True | 0 | ROZPOCET
| VV |  | Součet |  | 301.1 | [12 empty] | VV | 2 | 4 | True | 1 | ROZPOCET
| VV |  | 301,1*1,05 'Přepočtené koeficientem množství |  | 316.155 | [12 empty] | VV | 2 | 2 | False | 1 | ROZPOCET
88 | M | 63148156 | deska tepelně izolační minerální univerzální λ=0,035 tl 140mm | m2 | 316.155 |  | 0 | CS ÚRS 2023 02 |  | základní |  | 0 | 0.007 | 2.2131 | 0 | 0 | 32 | M | 2 |  |  |  | ROZPOCET | [5 empty] | 0 | 0 | 0 | 0 | 0 | 1 | 0 | 16 | 477959105
| VV |  | Skladba_1A |  | 301.1 | [12 empty] | VV | 2 | 2 | True | 0 | ROZPOCET
| VV |  | Součet |  | 301.1 | [12 empty] | VV | 2 | 4 | True | 1 | ROZPOCET
| VV |  | 301,1*1,05 'Přepočtené koeficientem množství |  | 316.155 | [12 empty] | VV | 2 | 2 | False | 1 | ROZPOCET
89 | K | 998713204 | Přesun hmot pro izolace tepelné stanovený procentní sazbou (%) z ceny vodorovná dopravní vzdálenost do 50 m v objektech výšky přes 24 do 36 m | % |  |  | 0 | CS ÚRS 2023 02 |  | základní |  | 0 | 0 | 0 | 0 | 0 | 16 | K | 2 |  |  |  | ROZPOCET | [5 empty] | 0 | 0 | 0 | 0 | 0 | 1 | 0 | 16 | 1719545467
| Online PSC |  | https://podminky.urs.cz/item/CS_URS_2023_02/998713204 | [14 empty] | Online PSC | 2
90 | K | 998713292 | Přesun hmot pro izolace tepelné stanovený procentní sazbou (%) z ceny Příplatek k cenám za zvětšený přesun přes vymezenou největší dopravní vzdálenost do 100 m | % |  |  | 0 | CS ÚRS 2023 02 |  | základní |  | 0 | 0 | 0 | 0 | 0 | 16 | K | 2 |  |  |  | ROZPOCET | [5 empty] | 0 | 0 | 0 | 0 | 0 | 1 | 0 | 16 | 1652256954
| Online PSC |  | https://podminky.urs.cz/item/CS_URS_2023_02/998713292 | [14 empty] | Online PSC | 2
| D | 762 | Konstrukce tesařské |  |  |  | 0 |  |  |  |  | 0 |  | 17.5253 |  | 10.4169 | 2 | D | 1 |  |  |  | ROZPOCET | [11 empty] | 0
91 | K | 762083101R | Mikrovlnná sanace zdí, trámů - mikrovlnné ozáření s chemickým postřikem napadených ploch dřevokaznými houbami | m2 | 12 |  | 0 |  |  | základní |  | 0 | 0.00189 | 0.02268 | 0 | 0 | 16 | K | 2 |  |  |  | ROZPOCET | [5 empty] | 0 | 0 | 0 | 0 | 0 | 1 | 0 | 16 | 1038184107
| VV |  | D.1.1.1 Technická zpráva | [14 empty] | VV | 2 | 1 | True | 0 | ROZPOCET
| VV |  | 5.7. Vodorovné konstrukce | [14 empty] | VV | 2 | 1 | True | 0 | ROZPOCET
| VV |  | 2 |  | 2 | [12 empty] | VV | 2 | 2 | True | 0 | ROZPOCET
| VV |  | 5.8.2. Doplňková sanace napadaného dřeva mikrovlnným ohřevem | [14 empty] | VV | 2 | 1 | True | 0 | ROZPOCET
| VV |  | 10 |  | 10 | [12 empty] | VV | 2 | 2 | True | 0 | ROZPOCET
| VV |  | Součet |  | 12 | [12 empty] | VV | 2 | 4 | True | 1 | ROZPOCET
92 | K | 762083122 | Impregnace řeziva máčením proti dřevokaznému hmyzu, houbám a plísním, třída ohrožení 3 a 4 (dřevo v exteriéru) | m3 | 19.754 |  | 0 | CS ÚRS 2023 02 |  | základní |  | 0 | 0.00189 | 0.037335 | 0 | 0 | 16 | K | 2 |  |  |  | ROZPOCET | [5 empty] | 0 | 0 | 0 | 0 | 0 | 1 | 0 | 16 | -958081229
| Online PSC |  | https://podminky.urs.cz/item/CS_URS_2023_02/762083122 | [14 empty] | Online PSC | 2
| VV |  | bedneni |  | 1.905 | [12 empty] | VV | 2 | 2 | True | 0 | ROZPOCET
| VV |  | záklop |  | 9.485 | [12 empty] | VV | 2 | 2 | True | 0 | ROZPOCET
| VV |  | "krov - nový" (0,73+0,8+0,46+0,45)*1,05 |  | 2.562 | [12 empty] | VV | 2 | 2 | True | 0 | ROZPOCET
| VV |  | polštáře |  | 3.906 | [12 empty] | VV | 2 | 2 | True | 0 | ROZPOCET
| VV |  | záklop_II*0,028*1,05 |  | 1.896 | [12 empty] | VV | 2 | 2 | True | 0 | ROZPOCET
| VV |  | Součet |  | 19.754 | [12 empty] | VV | 2 | 4 | True | 1 | ROZPOCET
93 | K | 762088111R | Provizorní ochrana střechy proti povětrnostním vlivům, včetně rozkrývání a zakrývání, včetně nosné konstrukce | m2 | 703.61 |  | 0 |  |  | základní |  | 0 | 0 | 0 | 0 | 0 | 16 | K | 2 |  |  |  | ROZPOCET | [5 empty] | 0 | 0 | 0 | 0 | 0 | 1 | 0 | 16 | -506787993
| VV |  | Skladba_2B |  | 20.4 | [12 empty] | VV | 2 | 2 | True | 0 | ROZPOCET
| VV |  | Skladba_2C |  | 296 | [12 empty] | VV | 2 | 2 | True | 0 | ROZPOCET
| VV |  | Skladba_2D |  | 75.6 | [12 empty] | VV | 2 | 2 | True | 0 | ROZPOCET
| VV |  | "P10" (24,5+17,3+24,5)*4,7 |  | 311.61 | [12 empty] | VV | 2 | 2 | True | 0 | ROZPOCET
| VV |  | Součet |  | 703.61 | [12 empty] | VV | 2 | 4 | True | 1 | ROZPOCET
94 | K | 762311001 | Celodřevěný plátový spoj s šikmými čely tříkolíkový, průřezové plochy do 120 cm2 | kus | 3 |  | 0 | CS ÚRS 2023 02 |  | základní |  | 0 | 0.0003 | 0.0009 | 0 | 0 | 16 | K | 2 |  |  |  | ROZPOCET | [5 empty] | 0 | 0 | 0 | 0 | 0 | 1 | 0 | 16 | -482206504
| Online PSC |  | https://podminky.urs.cz/item/CS_URS_2023_02/762311001 | [14 empty] | Online PSC | 2
95 | K | 762312005 | Celodřevěný plátový spoj s šikmými čely čtyřkolíkový, průřezové plochy přes 450 do 600 cm2 | kus | 18 |  | 0 | CS ÚRS 2023 02 |  | základní |  | 0 | 0.0004 | 0.0072 | 0 | 0 | 16 | K | 2 |  |  |  | ROZPOCET | [5 empty] | 0 | 0 | 0 | 0 | 0 | 1 | 0 | 16 | -960378220
| Online PSC |  | https://podminky.urs.cz/item/CS_URS_2023_02/762312005 | [14 empty] | Online PSC | 2
| VV |  | 2+12+4 |  | 18 | [12 empty] | VV | 2 | 2 | True | 0 | ROZPOCET
| VV |  | Součet |  | 18 | [12 empty] | VV | 2 | 4 | True | 1 | ROZPOCET
96 | K | 762321905 | Podepření vazníků fošnami a hranoly (materiál v ceně) průřezové plochy přes 100 cm2 | m | 173.6 |  | 0 | CS ÚRS 2023 02 |  | základní |  | 0 | 0.00583 | 1.0121 | 0 | 0 | 16 | K | 2 |  |  |  | ROZPOCET | [5 empty] | 0 | 0 | 0 | 0 | 0 | 1 | 0 | 16 | 147568180
| Online PSC |  | https://podminky.urs.cz/item/CS_URS_2023_02/762321905 | [14 empty] | Online PSC | 2
| VV |  | D.1.1.1. Technická zpráva | [14 empty] | VV | 2 | 1 | True | 0 | ROZPOCET
| VV |  | 5.8. Krov | [14 empty] | VV | 2 | 1 | True | 0 | ROZPOCET
| VV |  | D.1.1.02 Technická zpráva | [14 empty] | VV | 2 | 1 | True | 0 | ROZPOCET
| VV |  | D.1.2.04 Výkaz materiálu | [14 empty] | VV | 2 | 1 | True | 0 | ROZPOCET
| VV |  | "41_dřevěné prvky - zajištění" (3*8,7+1*0,5+2*1,7+2*0,8+3*0,6+2*1)*4 |  | 141.6 | [12 empty] | VV | 2 | 2 | True | 0 | ROZPOCET
| VV |  | "42_dřevěné sloupy - zajištění" (2*2,3+2*1,7)*4 |  | 32 | [12 empty] | VV | 2 | 2 | True | 0 | ROZPOCET
| VV |  | Součet |  | 173.6 | [12 empty] | VV | 2 | 4 | True | 1 | ROZPOCET
97 | K | 762332130 | Montáž vázaných konstrukcí krovů střech pultových, sedlových, valbových, stanových čtvercového nebo obdélníkového půdorysu z řeziva hraněného průřezové plochy do 50 cm2 | m | 114.1 |  | 0 | CS ÚRS 2023 02 |  | základní |  | 0 | 0 | 0 | 0 | 0 | 16 | K | 2 |  |  |  | ROZPOCET | [5 empty] | 0 | 0 | 0 | 0 | 0 | 1 | 0 | 16 | 1644592974
| Online PSC |  | https://podminky.urs.cz/item/CS_URS_2023_02/762332130 | [14 empty] | Online PSC | 2
| VV |  | D.1.1.1. Technická zpráva | [14 empty] | VV | 2 | 1 | True | 0 | ROZPOCET
| VV |  | 5.8. Krov | [14 empty] | VV | 2 | 1 | True | 0 | ROZPOCET
| VV |  | D.1.1.02 Technická zpráva | [14 empty] | VV | 2 | 1 | True | 0 | ROZPOCET
| VV |  | D.1.2.04 Výkaz materiálu | [14 empty] | VV | 2 | 1 | True | 0 | ROZPOCET
| VV |  | "29_dřevěné prvky - okap. nové" 55,6+58,5 |  | 114.1 | [12 empty] | VV | 2 | 2 | True | 0 | ROZPOCET
| VV |  | Součet |  | 114.1 | [12 empty] | VV | 2 | 4 | True | 1 | ROZPOCET
98 | M | 60512125 | hranol stavební řezivo průřezu do 120cm2 do dl 6m | m3 | 0.482 |  | 0 | CS ÚRS 2023 02 |  | základní |  | 0 | 0.55 | 0.2651 | 0 | 0 | 32 | M | 2 |  |  |  | ROZPOCET | [5 empty] | 0 | 0 | 0 | 0 | 0 | 1 | 0 | 16 | 497938888
| VV |  | D.1.1.1. Technická zpráva | [14 empty] | VV | 2 | 1 | True | 0 | ROZPOCET
| VV |  | 5.8. Krov | [14 empty] | VV | 2 | 1 | True | 0 | ROZPOCET
| VV |  | D.1.1.02 Technická zpráva | [14 empty] | VV | 2 | 1 | True | 0 | ROZPOCET
| VV |  | D.1.2.04 Výkaz materiálu | [14 empty] | VV | 2 | 1 | True | 0 | ROZPOCET
| VV |  | "29_dřevěné prvky - okap. nové" (55,6*0,04*0,08+58,5*0,06*0,08)*1,05 |  | 0.482 | [12 empty] | VV | 2 | 2 | True | 0 | ROZPOCET
| VV |  | Součet |  | 0.482 | [12 empty] | VV | 2 | 4 | True | 1 | ROZPOCET
99 | K | 762341210 | Montáž bednění střech rovných a šikmých sklonu do 60° s vyřezáním otvorů z prken hrubých na sraz tl. do 32 mm | m2 | 75.6 |  | 0 | CS ÚRS 2023 02 |  | základní |  | 0 | 0 | 0 | 0 | 0 | 16 | K | 2 |  |  |  | ROZPOCET | [5 empty] | 0 | 0 | 0 | 0 | 0 | 1 | 0 | 16 | 1193943819
| Online PSC |  | https://podminky.urs.cz/item/CS_URS_2023_02/762341210 | [14 empty] | Online PSC | 2
| VV |  | Skladba_2D |  | 75.6 | [12 empty] | VV | 2 | 2 | True | 0 | ROZPOCET
| VV |  | Součet |  | 75.6 | [12 empty] | VV | 2 | 4 | True | 1 | ROZPOCET
100 | M | 60515111 | řezivo jehličnaté boční prkno 20-30mm | m3 | 1.905 |  | 0 | CS ÚRS 2023 02 |  | základní |  | 0 | 0.55 | 1.0478 | 0 | 0 | 32 | M | 2 |  |  |  | ROZPOCET | [5 empty] | 0 | 0 | 0 | 0 | 0 | 1 | 0 | 16 | 1657374049
| VV |  | Skladba_2D*0,024*1,05 |  | 1.905 | [12 empty] | VV | 2 | 2 | True | 0 | ROZPOCET
| VV | bedneni | Součet |  | 1.905 | [12 empty] | VV | 2 | 4 | True | 1 | ROZPOCET
101 | K | 762341275 | Montáž bednění střech rovných a šikmých sklonu do 60° s vyřezáním otvorů z desek dřevotřískových nebo dřevoštěpkových na pero a drážku | m2 | 59 |  | 0 | CS ÚRS 2023 02 |  | základní |  | 0 | 0 | 0 | 0 | 0 | 16 | K | 2 |  |  |  | ROZPOCET | [5 empty] | 0 | 0 | 0 | 0 | 0 | 1 | 0 | 16 | -1196308058
| Online PSC |  | https://podminky.urs.cz/item/CS_URS_2023_02/762341275 | [14 empty] | Online PSC | 2
| VV |  | D.1.1.1 Technická zpráva | [14 empty] | VV | 2 | 1 | True | 0 | ROZPOCET
| VV |  | 5.9. Střecha | [14 empty] | VV | 2 | 1 | True | 0 | ROZPOCET
| VV |  | D.1.1.2.2 Půdorys střechy | [14 empty] | VV | 2 | 1 | True | 0 | ROZPOCET
| VV |  | D.1.1.2.3 Řez A-A | [14 empty] | VV | 2 | 1 | True | 0 | ROZPOCET
| VV |  | Skladba 2C | [14 empty] | VV | 2 | 1 | True | 0 | ROZPOCET
| VV |  | 59 |  | 59 | [12 empty] | VV | 2 | 2 | True | 0 | ROZPOCET
| VV |  | Součet |  | 59 | [12 empty] | VV | 2 | 4 | True | 1 | ROZPOCET
102 | K | 762341420R | Bednění a laťování montáž bednění střešních žlabů s vytvořením spádu dna z voděodolné překlížky tl. 21 mm | m2 | 110 |  | 0 |  |  | základní |  | 0 | 0 | 0 | 0 | 0 | 16 | K | 2 |  |  |  | ROZPOCET | [5 empty] | 0 | 0 | 0 | 0 | 0 | 1 | 0 | 16 | -1425572045
| VV |  | D.1.1.1 Technická zpráva | [14 empty] | VV | 2 | 1 | True | 0 | ROZPOCET
| VV |  | 5.9. Střecha | [14 empty] | VV | 2 | 1 | True | 0 | ROZPOCET
| VV |  | D.1.1.2.2 Půdorys střechy | [14 empty] | VV | 2 | 1 | True | 0 | ROZPOCET
| VV |  | D.1.1.2.3 Řez A-A | [14 empty] | VV | 2 | 1 | True | 0 | ROZPOCET
| VV |  | "Detail A" | [14 empty] | VV | 2 | 1 | True | 0 | ROZPOCET
| VV |  | Skladba 2.E | [14 empty] | VV | 2 | 1 | True | 0 | ROZPOCET
| VV |  | D.1.2.4 Výkaz materiálů | [14 empty] | VV | 2 | 1 | True | 0 | ROZPOCET
| VV |  | "B10" 26,1 |  | 26.1 | [12 empty] | VV | 2 | 2 | True | 0 | ROZPOCET
| VV |  | "B11" 18,4 |  | 18.4 | [12 empty] | VV | 2 | 2 | True | 0 | ROZPOCET
| VV |  | "B12" 15,9 |  | 15.9 | [12 empty] | VV | 2 | 2 | True | 0 | ROZPOCET
| VV |  | "B13" 9,6 |  | 9.6 | [12 empty] | VV | 2 | 2 | True | 0 | ROZPOCET
| VV |  | "B14" 15,9 |  | 15.9 | [12 empty] | VV | 2 | 2 | True | 0 | ROZPOCET
| VV |  | "B21" 4,2 |  | 4.2 | [12 empty] | VV | 2 | 2 | True | 0 | ROZPOCET
| VV |  | "B22" 3,9 |  | 3.9 | [12 empty] | VV | 2 | 2 | True | 0 | ROZPOCET
| VV |  | "B23" 1,9 |  | 1.9 | [12 empty] | VV | 2 | 2 | True | 0 | ROZPOCET
| VV |  | "B24" 2 |  | 2 | [12 empty] | VV | 2 | 2 | True | 0 | ROZPOCET
| VV |  | "B25" 1,3 |  | 1.3 | [12 empty] | VV | 2 | 2 | True | 0 | ROZPOCET
| VV |  | "B26" 9,6 |  | 9.6 | [12 empty] | VV | 2 | 2 | True | 0 | ROZPOCET
| VV |  | "B27" 1,2 |  | 1.2 | [12 empty] | VV | 2 | 2 | True | 0 | ROZPOCET
| VV |  | Součet |  | 110 | [12 empty] | VV | 2 | 4 | True | 1 | ROZPOCET
103 | M | 60621149 | překližka vodovzdorná hladká/hladká bříza tl 21mm | m2 | 185.9 |  | 0 | CS ÚRS 2023 02 |  | základní |  | 0 | 0.0149 | 2.7699 | 0 | 0 | 32 | M | 2 |  |  |  | ROZPOCET | [5 empty] | 0 | 0 | 0 | 0 | 0 | 1 | 0 | 16 | -1447055336
| VV |  | D.1.1.1 Technická zpráva | [14 empty] | VV | 2 | 1 | True | 0 | ROZPOCET
| VV |  | 5.9. Střecha | [14 empty] | VV | 2 | 1 | True | 0 | ROZPOCET
| VV |  | D.1.1.2.2 Půdorys střechy | [14 empty] | VV | 2 | 1 | True | 0 | ROZPOCET
| VV |  | D.1.1.2.3 Řez A-A | [14 empty] | VV | 2 | 1 | True | 0 | ROZPOCET
| VV |  | "Detail A" | [14 empty] | VV | 2 | 1 | True | 0 | ROZPOCET
| VV |  | Skladba 2.E | [14 empty] | VV | 2 | 1 | True | 0 | ROZPOCET
| VV |  | D.1.2.4 Výkaz materiálů | [14 empty] | VV | 2 | 1 | True | 0 | ROZPOCET
| VV |  | "B10" 26,1 |  | 26.1 | [12 empty] | VV | 2 | 2 | True | 0 | ROZPOCET
| VV |  | "B11" 18,4 |  | 18.4 | [12 empty] | VV | 2 | 2 | True | 0 | ROZPOCET
| VV |  | "B12" 15,9 |  | 15.9 | [12 empty] | VV | 2 | 2 | True | 0 | ROZPOCET
| VV |  | "B13" 9,6 |  | 9.6 | [12 empty] | VV | 2 | 2 | True | 0 | ROZPOCET
| VV |  | "B14" 15,9 |  | 15.9 | [12 empty] | VV | 2 | 2 | True | 0 | ROZPOCET
| VV |  | "B21" 4,2 |  | 4.2 | [12 empty] | VV | 2 | 2 | True | 0 | ROZPOCET
| VV |  | "B22" 3,9 |  | 3.9 | [12 empty] | VV | 2 | 2 | True | 0 | ROZPOCET
| VV |  | "B23" 1,9 |  | 1.9 | [12 empty] | VV | 2 | 2 | True | 0 | ROZPOCET
| VV |  | "B24" 2 |  | 2 | [12 empty] | VV | 2 | 2 | True | 0 | ROZPOCET
| VV |  | "B25" 1,3 |  | 1.3 | [12 empty] | VV | 2 | 2 | True | 0 | ROZPOCET
| VV |  | "B26" 9,6 |  | 9.6 | [12 empty] | VV | 2 | 2 | True | 0 | ROZPOCET
| VV |  | "B27" 1,2 |  | 1.2 | [12 empty] | VV | 2 | 2 | True | 0 | ROZPOCET
| VV |  | Mezisoučet |  | 110 | [12 empty] | VV | 2 | 3 | True | 0 | ROZPOCET
| VV |  | Skladba 2.C | [14 empty] | VV | 2 | 1 | True | 0 | ROZPOCET
| VV |  | 59 |  | 59 | [12 empty] | VV | 2 | 2 | True | 0 | ROZPOCET
| VV |  | Mezisoučet |  | 59 | [12 empty] | VV | 2 | 3 | True | 0 | ROZPOCET
| VV |  | Součet |  | 169 | [12 empty] | VV | 2 | 4 | True | 1 | ROZPOCET
| VV |  | 169*1,1 'Přepočtené koeficientem množství |  | 185.9 | [12 empty] | VV | 2 | 2 | False | 1 | ROZPOCET
104 | K | 762341610R | Dodávka a montáž profilované mansandrové římsy (kopie původní římsy) | m2 | 38 |  | 0 |  |  | základní |  | 0 | 0 | 0 | 0 | 0 | 16 | K | 2 |  |  |  | ROZPOCET | [5 empty] | 0 | 0 | 0 | 0 | 0 | 1 | 0 | 16 | 36540588
| VV |  | D.1.1.1. Technická zpráva | [14 empty] | VV | 2 | 1 | True | 0 | ROZPOCET
| VV |  | 5.8. Krov | [14 empty] | VV | 2 | 1 | True | 0 | ROZPOCET
| VV |  | D.1.1.02 Technická zpráva | [14 empty] | VV | 2 | 1 | True | 0 | ROZPOCET
| VV |  | "b21"(13+6)*2 |  | 38 | [12 empty] | VV | 2 | 2 | True | 0 | ROZPOCET
| VV |  | Součet |  | 38 | [12 empty] | VV | 2 | 4 | True | 1 | ROZPOCET
105 | K | 762341811 | Demontáž bednění a laťování bednění střech rovných, obloukových, sklonu do 60° se všemi nadstřešními konstrukcemi z prken hrubých, hoblovaných tl. do 32 mm | m2 | 502 |  | 0 | CS ÚRS 2023 02 |  | základní |  | 0 | 0 | 0 | 0.015 | 7.53 | 16 | K | 2 |  |  |  | ROZPOCET | [5 empty] | 0 | 0 | 0 | 0 | 0 | 1 | 0 | 16 | -1198931500
| Online PSC |  | https://podminky.urs.cz/item/CS_URS_2023_02/762341811 | [14 empty] | Online PSC | 2
| VV | Skladba_2B | "2.B" 20,4 |  | 20.4 | [12 empty] | VV | 2 | 2 | True | 0 | ROZPOCET
| VV | Skladba_2C | "2.C" 296 |  | 296 | [12 empty] | VV | 2 | 2 | True | 0 | ROZPOCET
| VV | Skladba_2D | "2.D" 75,6 |  | 75.6 | [12 empty] | VV | 2 | 2 | True | 0 | ROZPOCET
| VV | Skladba_2E | "2.E" 110 |  | 110 | [12 empty] | VV | 2 | 2 | True | 0 | ROZPOCET
| VV |  | Součet |  | 502 | [12 empty] | VV | 2 | 4 | True | 1 | ROZPOCET
106 | K | 762341932 | Vyřezání otvorů v bednění střech bez rozebrání krytiny z prken tl. do 32 mm, otvoru plochy jednotlivě přes 1 do 4 m2 | m | 6 |  | 0 | CS ÚRS 2023 02 |  | základní |  | 0 | 0 | 0 | 0.0088 | 0.0528 | 16 | K | 2 |  |  |  | ROZPOCET | [5 empty] | 0 | 0 | 0 | 0 | 0 | 1 | 0 | 16 | -688540467
| Online PSC |  | https://podminky.urs.cz/item/CS_URS_2023_02/762341932 | [14 empty] | Online PSC | 2
107 | K | 762343811R | Demontáž mansandrové římsy včetně dokumentace její profilace | m | 38 |  | 0 |  |  | základní |  | 0 | 0 | 0 | 0.015 | 0.57 | 16 | K | 2 |  |  |  | ROZPOCET | [5 empty] | 0 | 0 | 0 | 0 | 0 | 1 | 0 | 16 | -1137003368
| VV |  | D.1.1.1. Technická zpráva | [14 empty] | VV | 2 | 1 | True | 0 | ROZPOCET
| VV |  | 5.8. Krov | [14 empty] | VV | 2 | 1 | True | 0 | ROZPOCET
| VV |  | D.1.1.02 Technická zpráva | [14 empty] | VV | 2 | 1 | True | 0 | ROZPOCET
| VV |  | "b21"(13+6)*2 |  | 38 | [12 empty] | VV | 2 | 2 | True | 0 | ROZPOCET
| VV |  | Součet |  | 38 | [12 empty] | VV | 2 | 4 | True | 1 | ROZPOCET
108 | K | 762381013 | Heverování a podepření tesařských konstrukcí krovů plná vazba, rozpětí přes 12,5 do 15 m | kus | 16 |  | 0 | CS ÚRS 2023 02 |  | základní |  | 0 | 0.14245 | 2.2792 | 0 | 0 | 16 | K | 2 |  |  |  | ROZPOCET | [5 empty] | 0 | 0 | 0 | 0 | 0 | 1 | 0 | 16 | -1304753641
| Online PSC |  | https://podminky.urs.cz/item/CS_URS_2023_02/762381013 | [14 empty] | Online PSC | 2
| VV |  | D.1.1.1 Technická zpráva | [14 empty] | VV | 2 | 1 | True | 0 | ROZPOCET
| VV |  | 5.8. Krov | [14 empty] | VV | 2 | 1 | True | 0 | ROZPOCET
| VV |  | D.1.1.02 Technická zpráva | [14 empty] | VV | 2 | 1 | True | 0 | ROZPOCET
| VV |  | D.1.2.04 Výkaz materiálu | [14 empty] | VV | 2 | 1 | True | 0 | ROZPOCET
| VV |  | 4*4 |  | 16 | [12 empty] | VV | 2 | 2 | True | 0 | ROZPOCET
| VV |  | Součet |  | 16 | [12 empty] | VV | 2 | 4 | True | 1 | ROZPOCET
109 | K | 762395000 | Spojovací prostředky krovů, bednění a laťování, nadstřešních konstrukcí svory, prkna, hřebíky, pásová ocel, vruty | m3 | 5.809 |  | 0 | CS ÚRS 2023 02 |  | základní |  | 0 | 0.023298 | 0.13534 | 0 | 0 | 16 | K | 2 |  |  |  | ROZPOCET | [5 empty] | 0 | 0 | 0 | 0 | 0 | 1 | 0 | 16 | 812591861
| Online PSC |  | https://podminky.urs.cz/item/CS_URS_2023_02/762395000 | [14 empty] | Online PSC | 2
| VV |  | bedneni |  | 1.905 | [12 empty] | VV | 2 | 2 | True | 0 | ROZPOCET
| VV |  | 185,9*0,021 |  | 3.904 | [12 empty] | VV | 2 | 2 | True | 0 | ROZPOCET
| VV |  | Součet |  | 5.809 | [12 empty] | VV | 2 | 4 | True | 1 | ROZPOCET
110 | K | 762521104 | Položení podlah nehoblovaných na sraz z prken hrubých | m2 | 20.4 |  | 0 | CS ÚRS 2023 02 |  | základní |  | 0 | 0 | 0 | 0 | 0 | 16 | K | 2 |  |  |  | ROZPOCET | [5 empty] | 0 | 0 | 0 | 0 | 0 | 1 | 0 | 16 | 205502123
| Online PSC |  | https://podminky.urs.cz/item/CS_URS_2023_02/762521104 | [14 empty] | Online PSC | 2
| VV |  | D.1.1.1. Technická zpráva | [14 empty] | VV | 2 | 1 | True | 0 | ROZPOCET
| VV |  | 5.8. Krov | [14 empty] | VV | 2 | 1 | True | 0 | ROZPOCET
| VV |  | D.1.1.02 Technická zpráva | [14 empty] | VV | 2 | 1 | True | 0 | ROZPOCET
| VV |  | D.1.2.04 Výkaz materiálu | [14 empty] | VV | 2 | 1 | True | 0 | ROZPOCET
| VV |  | "43_podlahy - pracovní" (2,5+2,6)*4 |  | 20.4 | [12 empty] | VV | 2 | 2 | True | 0 | ROZPOCET
| VV |  | Součet |  | 20.4 | [12 empty] | VV | 2 | 4 | True | 1 | ROZPOCET
111 | M | 60515111 | řezivo jehličnaté boční prkno 20-30mm | m3 | 0.643 |  | 0 | CS ÚRS 2023 02 |  | základní |  | 0 | 0.55 | 0.35365 | 0 | 0 | 32 | M | 2 |  |  |  | ROZPOCET | [5 empty] | 0 | 0 | 0 | 0 | 0 | 1 | 0 | 16 | -1579028187
| VV |  | D.1.1.1. Technická zpráva | [14 empty] | VV | 2 | 1 | True | 0 | ROZPOCET
| VV |  | 5.8. Krov | [14 empty] | VV | 2 | 1 | True | 0 | ROZPOCET
| VV |  | D.1.1.02 Technická zpráva | [14 empty] | VV | 2 | 1 | True | 0 | ROZPOCET
| VV |  | D.1.2.04 Výkaz materiálu | [14 empty] | VV | 2 | 1 | True | 0 | ROZPOCET
| VV |  | "43_podlahy - pracovní" (2,5+2,6)*4*0,03*1,05 |  | 0.643 | [12 empty] | VV | 2 | 2 | True | 0 | ROZPOCET
| VV |  | Součet |  | 0.643 | [12 empty] | VV | 2 | 4 | True | 1 | ROZPOCET
112 | K | 762526110 | Položení podlah položení polštářů pod podlahy osové vzdálenosti do 65 cm | m2 | 301.1 |  | 0 | CS ÚRS 2023 02 |  | základní |  | 0 | 0 | 0 | 0 | 0 | 16 | K | 2 |  |  |  | ROZPOCET | [5 empty] | 0 | 0 | 0 | 0 | 0 | 1 | 0 | 16 | -1486108379
| Online PSC |  | https://podminky.urs.cz/item/CS_URS_2023_02/762526110 | [14 empty] | Online PSC | 2
| VV |  | Skladba_1A |  | 301.1 | [12 empty] | VV | 2 | 2 | True | 0 | ROZPOCET
| VV |  | Součet |  | 301.1 | [12 empty] | VV | 2 | 4 | True | 1 | ROZPOCET
113 | M | 60512125 | hranol stavební řezivo průřezu do 120cm2 do dl 6m | m3 | 3.906 |  | 0 | CS ÚRS 2023 02 |  | základní |  | 0 | 0.55 | 2.1483 | 0 | 0 | 32 | M | 2 |  |  |  | ROZPOCET | [5 empty] | 0 | 0 | 0 | 0 | 0 | 1 | 0 | 16 | -633018262
| VV |  | D.1.2.04 Výkaz materiálu | [14 empty] | VV | 2 | 1 | True | 0 | ROZPOCET
| VV |  | "22_Dřevěné prvky - strop, nové" 3,72*1,05 |  | 3.906 | [12 empty] | VV | 2 | 2 | True | 0 | ROZPOCET
| VV | polštáře | Součet |  | 3.906 | [12 empty] | VV | 2 | 4 | True | 1 | ROZPOCET
114 | K | 762711913 | Vyřezání prostorových vázaných konstrukcí z řeziva hraněného nebo polohraněného průřezové plochy řeziva do 120 cm2, délky vyřezané části prostorového prvku přes 5 do 8 m | m | 37.8 |  | 0 | CS ÚRS 2023 02 |  | základní |  | 0 | 0 | 0 | 0.0066 | 0.24948 | 16 | K | 2 |  |  |  | ROZPOCET | [5 empty] | 0 | 0 | 0 | 0 | 0 | 1 | 0 | 16 | -968565784
| Online PSC |  | https://podminky.urs.cz/item/CS_URS_2023_02/762711913 | [14 empty] | Online PSC | 2
| VV |  | D.1.1.1. Technická zpráva | [14 empty] | VV | 2 | 1 | True | 0 | ROZPOCET
| VV |  | 5.8. Krov | [14 empty] | VV | 2 | 1 | True | 0 | ROZPOCET
| VV |  | D.1.1.02 Technická zpráva | [14 empty] | VV | 2 | 1 | True | 0 | ROZPOCET
| VV |  | D.1.2.04 Výkaz materiálu | [14 empty] | VV | 2 | 1 | True | 0 | ROZPOCET
| VV |  | "27_dřevěné prvky - jalové vazby, nové" 2*5,8+2*6,4+2*6,7 |  | 37.8 | [12 empty] | VV | 2 | 2 | True | 0 | ROZPOCET
| VV |  | Součet |  | 37.8 | [12 empty] | VV | 2 | 4 | True | 1 | ROZPOCET
115 | K | 762711921 | Vyřezání prostorových vázaných konstrukcí z řeziva hraněného nebo polohraněného průřezové plochy řeziva přes 120 do 224 cm2, délky vyřezané části prostorového prvku do 3 m | m | 20.8 |  | 0 | CS ÚRS 2023 02 |  | základní |  | 0 | 0 | 0 | 0.01232 | 0.25626 | 16 | K | 2 |  |  |  | ROZPOCET | [5 empty] | 0 | 0 | 0 | 0 | 0 | 1 | 0 | 16 | 12900614
| Online PSC |  | https://podminky.urs.cz/item/CS_URS_2023_02/762711921 | [14 empty] | Online PSC | 2
| VV |  | D.1.1.1. Technická zpráva | [14 empty] | VV | 2 | 1 | True | 0 | ROZPOCET
| VV |  | 5.8. Krov | [14 empty] | VV | 2 | 1 | True | 0 | ROZPOCET
| VV |  | D.1.1.02 Technická zpráva | [14 empty] | VV | 2 | 1 | True | 0 | ROZPOCET
| VV |  | D.1.2.04 Výkaz materiálu | [14 empty] | VV | 2 | 1 | True | 0 | ROZPOCET
| VV |  | "26_dřevěné prvky - plné vazby, nové" 1*0,5 |  | 0.5 | [12 empty] | VV | 2 | 2 | True | 0 | ROZPOCET
| VV |  | "27_dřevěné prvky - jalové vazby, nové" 1*1+1*1+1*1+2*1+6*1,7+1*1,8+1*1,6+1*1,7 |  | 20.3 | [12 empty] | VV | 2 | 2 | True | 0 | ROZPOCET
| VV |  | Součet |  | 20.8 | [12 empty] | VV | 2 | 4 | True | 1 | ROZPOCET
116 | K | 762711931 | Vyřezání prostorových vázaných konstrukcí z řeziva hraněného nebo polohraněného průřezové plochy řeziva přes 224 do 288 cm2, délky vyřezané části prostorového prvku do 3 m | m | 2.32 |  | 0 | CS ÚRS 2023 02 |  | základní |  | 0 | 0 | 0 | 0.01584 | 0.036749 | 16 | K | 2 |  |  |  | ROZPOCET | [5 empty] | 0 | 0 | 0 | 0 | 0 | 1 | 0 | 16 | 985663134
| Online PSC |  | https://podminky.urs.cz/item/CS_URS_2023_02/762711931 | [14 empty] | Online PSC | 2
| VV |  | D.1.1.1. Technická zpráva | [14 empty] | VV | 2 | 1 | True | 0 | ROZPOCET
| VV |  | 5.8. Krov | [14 empty] | VV | 2 | 1 | True | 0 | ROZPOCET
| VV |  | D.1.1.02 Technická zpráva | [14 empty] | VV | 2 | 1 | True | 0 | ROZPOCET
| VV |  | D.1.2.04 Výkaz materiálu | [14 empty] | VV | 2 | 1 | True | 0 | ROZPOCET
| VV |  | "27_dřevěné prvky - jalové vazby, nové" 4*0,58 |  | 2.32 | [12 empty] | VV | 2 | 2 | True | 0 | ROZPOCET
| VV |  | Součet |  | 2.32 | [12 empty] | VV | 2 | 4 | True | 1 | ROZPOCET
117 | K | 762711932 | Vyřezání prostorových vázaných konstrukcí z řeziva hraněného nebo polohraněného průřezové plochy řeziva přes 224 do 288 cm2, délky vyřezané části prostorového prvku přes 3 do 5 m | m | 8.6 |  | 0 | CS ÚRS 2023 02 |  | základní |  | 0 | 0 | 0 | 0.01584 | 0.13622 | 16 | K | 2 |  |  |  | ROZPOCET | [5 empty] | 0 | 0 | 0 | 0 | 0 | 1 | 0 | 16 | -1049631246
| Online PSC |  | https://podminky.urs.cz/item/CS_URS_2023_02/762711932 | [14 empty] | Online PSC | 2
| VV |  | D.1.1.1. Technická zpráva | [14 empty] | VV | 2 | 1 | True | 0 | ROZPOCET
| VV |  | 5.8. Krov | [14 empty] | VV | 2 | 1 | True | 0 | ROZPOCET
| VV |  | D.1.1.02 Technická zpráva | [14 empty] | VV | 2 | 1 | True | 0 | ROZPOCET
| VV |  | D.1.2.04 Výkaz materiálu | [14 empty] | VV | 2 | 1 | True | 0 | ROZPOCET
| VV |  | "26_dřevěné prvky - plné vazby, nové" 2*4,3 |  | 8.6 | [12 empty] | VV | 2 | 2 | True | 0 | ROZPOCET
| VV |  | Součet |  | 8.6 | [12 empty] | VV | 2 | 4 | True | 1 | ROZPOCET
118 | K | 762711941 | Vyřezání prostorových vázaných konstrukcí z řeziva hraněného nebo polohraněného průřezové plochy řeziva přes 288 do 450 cm2, délky vyřezané části prostorového prvku do 3 m | m | 6.8 |  | 0 | CS ÚRS 2023 02 |  | základní |  | 0 | 0 | 0 | 0.02475 | 0.1683 | 16 | K | 2 |  |  |  | ROZPOCET | [5 empty] | 0 | 0 | 0 | 0 | 0 | 1 | 0 | 16 | -1540784593
| Online PSC |  | https://podminky.urs.cz/item/CS_URS_2023_02/762711941 | [14 empty] | Online PSC | 2
| VV |  | D.1.1.1. Technická zpráva | [14 empty] | VV | 2 | 1 | True | 0 | ROZPOCET
| VV |  | 5.8. Krov | [14 empty] | VV | 2 | 1 | True | 0 | ROZPOCET
| VV |  | D.1.1.02 Technická zpráva | [14 empty] | VV | 2 | 1 | True | 0 | ROZPOCET
| VV |  | D.1.2.04 Výkaz materiálu | [14 empty] | VV | 2 | 1 | True | 0 | ROZPOCET
| VV |  | "26_dřevěné prvky - plné vazby, nové" 1*1,4+3*1,8 |  | 6.8 | [12 empty] | VV | 2 | 2 | True | 0 | ROZPOCET
| VV |  | Součet |  | 6.8 | [12 empty] | VV | 2 | 4 | True | 1 | ROZPOCET
119 | K | 762711951 | Vyřezání prostorových vázaných konstrukcí z řeziva hraněného nebo polohraněného průřezové plochy řeziva přes 450 cm2, délky vyřezané části prostorového prvku do 3 m | m | 6.9 |  | 0 | CS ÚRS 2023 02 |  | základní |  | 0 | 0 | 0 | 0.033 | 0.2277 | 16 | K | 2 |  |  |  | ROZPOCET | [5 empty] | 0 | 0 | 0 | 0 | 0 | 1 | 0 | 16 | 1002198141
| Online PSC |  | https://podminky.urs.cz/item/CS_URS_2023_02/762711951 | [14 empty] | Online PSC | 2
| VV |  | D.1.1.1. Technická zpráva | [14 empty] | VV | 2 | 1 | True | 0 | ROZPOCET
| VV |  | 5.8. Krov | [14 empty] | VV | 2 | 1 | True | 0 | ROZPOCET
| VV |  | D.1.1.02 Technická zpráva | [14 empty] | VV | 2 | 1 | True | 0 | ROZPOCET
| VV |  | D.1.2.04 Výkaz materiálu | [14 empty] | VV | 2 | 1 | True | 0 | ROZPOCET
| VV |  | "26_dřevěné prvky - plné vazby, nové" 3*1,7+1*1,8 |  | 6.9 | [12 empty] | VV | 2 | 2 | True | 0 | ROZPOCET
| VV |  | Součet |  | 6.9 | [12 empty] | VV | 2 | 4 | True | 1 | ROZPOCET
120 | K | 762712931 | Doplnění prostorových vázaných konstrukcí řezivem hraněným nebo polohraněným - montáž (materiál ve specifikaci) nehoblovaným, průřezové plochy do 120 cm2 | m | 37.8 |  | 0 | CS ÚRS 2023 02 |  | základní |  | 0 | 6e-05 | 0.002268 | 0 | 0 | 16 | K | 2 |  |  |  | ROZPOCET | [5 empty] | 0 | 0 | 0 | 0 | 0 | 1 | 0 | 16 | 1875632383
| Online PSC |  | https://podminky.urs.cz/item/CS_URS_2023_02/762712931 | [14 empty] | Online PSC | 2
| VV |  | D.1.1.1. Technická zpráva | [14 empty] | VV | 2 | 1 | True | 0 | ROZPOCET
| VV |  | 5.8. Krov | [14 empty] | VV | 2 | 1 | True | 0 | ROZPOCET
| VV |  | D.1.1.02 Technická zpráva | [14 empty] | VV | 2 | 1 | True | 0 | ROZPOCET
| VV |  | D.1.2.04 Výkaz materiálu | [14 empty] | VV | 2 | 1 | True | 0 | ROZPOCET
| VV |  | "27_dřevěné prvky - jalové vazby, nové" (2*5,8+2*6,4+2*6,7) |  | 37.8 | [12 empty] | VV | 2 | 2 | True | 0 | ROZPOCET
| VV |  | Součet |  | 37.8 | [12 empty] | VV | 2 | 4 | True | 1 | ROZPOCET
121 | M | 60512126 | hranol stavební řezivo průřezu do 120cm2 dl 6-8m | m3 | 0.333 |  | 0 | CS ÚRS 2023 02 |  | základní |  | 0 | 0.55 | 0.18315 | 0 | 0 | 32 | M | 2 |  |  |  | ROZPOCET | [5 empty] | 0 | 0 | 0 | 0 | 0 | 1 | 0 | 16 | 934454116
| VV |  | D.1.1.1. Technická zpráva | [14 empty] | VV | 2 | 1 | True | 0 | ROZPOCET
| VV |  | 5.8. Krov | [14 empty] | VV | 2 | 1 | True | 0 | ROZPOCET
| VV |  | D.1.1.02 Technická zpráva | [14 empty] | VV | 2 | 1 | True | 0 | ROZPOCET
| VV |  | D.1.2.04 Výkaz materiálu | [14 empty] | VV | 2 | 1 | True | 0 | ROZPOCET
| VV |  | "27_dřevěné prvky - jalové vazby, nové" (2*5,8+2*6,4+2*6,7)*0,06*0,14*1,05 |  | 0.333 | [12 empty] | VV | 2 | 2 | True | 0 | ROZPOCET
| VV |  | Součet |  | 0.333 | [12 empty] | VV | 2 | 4 | True | 1 | ROZPOCET
122 | K | 762712932 | Doplnění prostorových vázaných konstrukcí řezivem hraněným nebo polohraněným - montáž (materiál ve specifikaci) nehoblovaným, průřezové plochy přes 120 do 224 cm2 | m | 20.8 |  | 0 | CS ÚRS 2023 02 |  | základní |  | 0 | 8e-05 | 0.001664 | 0 | 0 | 16 | K | 2 |  |  |  | ROZPOCET | [5 empty] | 0 | 0 | 0 | 0 | 0 | 1 | 0 | 16 | -2096370658
| Online PSC |  | https://podminky.urs.cz/item/CS_URS_2023_02/762712932 | [14 empty] | Online PSC | 2
| VV |  | D.1.1.1. Technická zpráva | [14 empty] | VV | 2 | 1 | True | 0 | ROZPOCET
| VV |  | 5.8. Krov | [14 empty] | VV | 2 | 1 | True | 0 | ROZPOCET
| VV |  | D.1.1.02 Technická zpráva | [14 empty] | VV | 2 | 1 | True | 0 | ROZPOCET
| VV |  | D.1.2.04 Výkaz materiálu | [14 empty] | VV | 2 | 1 | True | 0 | ROZPOCET
| VV |  | "26_dřevěné prvky - plné vazby, nové" 1*0,5 |  | 0.5 | [12 empty] | VV | 2 | 2 | True | 0 | ROZPOCET
| VV |  | "27_dřevěné prvky - jalové vazby, nové" 1*1+1*1+1*1+2*1+6*1,7+1*1,8+1*1,6+1*1,7 |  | 20.3 | [12 empty] | VV | 2 | 2 | True | 0 | ROZPOCET
| VV |  | Součet |  | 20.8 | [12 empty] | VV | 2 | 4 | True | 1 | ROZPOCET
123 | M | 60512131 | hranol stavební řezivo průřezu do 224cm2 dl 6-8m | m3 | 0.295 |  | 0 | CS ÚRS 2023 02 |  | základní |  | 0 | 0.55 | 0.16225 | 0 | 0 | 32 | M | 2 |  |  |  | ROZPOCET | [5 empty] | 0 | 0 | 0 | 0 | 0 | 1 | 0 | 16 | -1466291185
| VV |  | D.1.1.1. Technická zpráva | [14 empty] | VV | 2 | 1 | True | 0 | ROZPOCET
| VV |  | 5.8. Krov | [14 empty] | VV | 2 | 1 | True | 0 | ROZPOCET
| VV |  | D.1.1.02 Technická zpráva | [14 empty] | VV | 2 | 1 | True | 0 | ROZPOCET
| VV |  | D.1.2.04 Výkaz materiálu | [14 empty] | VV | 2 | 1 | True | 0 | ROZPOCET
| VV |  | "26_dřevěné prvky - plné vazby, nové" 1*0,5*0,08*0,18*1,05 |  | 0.008 | [12 empty] | VV | 2 | 2 | True | 0 | ROZPOCET
| VV |  | "27_dřevěné prvky - jalové vazby, nové" (1*1+1*1+1*1+2*1+6*1,7+1*1,8)*0,1*0,13*1,05+(1*1,6+1*1,7)*0,1*0,16*1,05 |  | 0.287 | [12 empty] | VV | 2 | 2 | True | 0 | ROZPOCET
| VV |  | Součet |  | 0.295 | [12 empty] | VV | 2 | 4 | True | 1 | ROZPOCET
124 | K | 762712933 | Doplnění prostorových vázaných konstrukcí řezivem hraněným nebo polohraněným - montáž (materiál ve specifikaci) nehoblovaným, průřezové plochy přes 224 do 288 cm2 | m | 10.92 |  | 0 | CS ÚRS 2023 02 |  | základní |  | 0 | 9e-05 | 0.0009828 | 0 | 0 | 16 | K | 2 |  |  |  | ROZPOCET | [5 empty] | 0 | 0 | 0 | 0 | 0 | 1 | 0 | 16 | -1417733973
| Online PSC |  | https://podminky.urs.cz/item/CS_URS_2023_02/762712933 | [14 empty] | Online PSC | 2
| VV |  | D.1.1.1. Technická zpráva | [14 empty] | VV | 2 | 1 | True | 0 | ROZPOCET
| VV |  | 5.8. Krov | [14 empty] | VV | 2 | 1 | True | 0 | ROZPOCET
| VV |  | D.1.1.02 Technická zpráva | [14 empty] | VV | 2 | 1 | True | 0 | ROZPOCET
| VV |  | D.1.2.04 Výkaz materiálu | [14 empty] | VV | 2 | 1 | True | 0 | ROZPOCET
| VV |  | "27_dřevěné prvky - jalové vazby, nové" 4*0,58 |  | 2.32 | [12 empty] | VV | 2 | 2 | True | 0 | ROZPOCET
| VV |  | "26_dřevěné prvky - plné vazby, nové" 2*4,3 |  | 8.6 | [12 empty] | VV | 2 | 2 | True | 0 | ROZPOCET
| VV |  | Součet |  | 10.92 | [12 empty] | VV | 2 | 4 | True | 1 | ROZPOCET
125 | M | 60512135 | hranol stavební řezivo průřezu do 288cm2 do dl 6m | m3 | 0.299 |  | 0 | CS ÚRS 2023 02 |  | základní |  | 0 | 0.55 | 0.16445 | 0 | 0 | 32 | M | 2 |  |  |  | ROZPOCET | [5 empty] | 0 | 0 | 0 | 0 | 0 | 1 | 0 | 16 | -9476661
| VV |  | D.1.1.1. Technická zpráva | [14 empty] | VV | 2 | 1 | True | 0 | ROZPOCET
| VV |  | 5.8. Krov | [14 empty] | VV | 2 | 1 | True | 0 | ROZPOCET
| VV |  | D.1.1.02 Technická zpráva | [14 empty] | VV | 2 | 1 | True | 0 | ROZPOCET
| VV |  | D.1.2.04 Výkaz materiálu | [14 empty] | VV | 2 | 1 | True | 0 | ROZPOCET
| VV |  | "27_dřevěné prvky - jalové vazby, nové" 4*0,58*0,14*0,2*1,05 |  | 0.068 | [12 empty] | VV | 2 | 2 | True | 0 | ROZPOCET
| VV |  | "26_dřevěné prvky - plné vazby, nové" 2*4,3*0,16*0,16*1,05 |  | 0.231 | [12 empty] | VV | 2 | 2 | True | 0 | ROZPOCET
| VV |  | Součet |  | 0.299 | [12 empty] | VV | 2 | 4 | True | 1 | ROZPOCET
126 | K | 762712934 | Doplnění prostorových vázaných konstrukcí řezivem hraněným nebo polohraněným - montáž (materiál ve specifikaci) nehoblovaným, průřezové plochy přes 288 do 450 cm2 | m | 6.8 |  | 0 | CS ÚRS 2023 02 |  | základní |  | 0 | 0.0001 | 0.00068 | 0 | 0 | 16 | K | 2 |  |  |  | ROZPOCET | [5 empty] | 0 | 0 | 0 | 0 | 0 | 1 | 0 | 16 | -2122064318
| Online PSC |  | https://podminky.urs.cz/item/CS_URS_2023_02/762712934 | [14 empty] | Online PSC | 2
| VV |  | D.1.1.1. Technická zpráva | [14 empty] | VV | 2 | 1 | True | 0 | ROZPOCET
| VV |  | 5.8. Krov | [14 empty] | VV | 2 | 1 | True | 0 | ROZPOCET
| VV |  | D.1.1.02 Technická zpráva | [14 empty] | VV | 2 | 1 | True | 0 | ROZPOCET
| VV |  | D.1.2.04 Výkaz materiálu | [14 empty] | VV | 2 | 1 | True | 0 | ROZPOCET
| VV |  | "26_dřevěné prvky - plné vazby, nové" 1*1,4+3*1,8 |  | 6.8 | [12 empty] | VV | 2 | 2 | True | 0 | ROZPOCET
| VV |  | Součet |  | 6.8 | [12 empty] | VV | 2 | 4 | True | 1 | ROZPOCET
127 | M | 60512140 | hranol stavební řezivo průřezu do 450cm2 do dl 6m | m3 | 0.257 |  | 0 | CS ÚRS 2023 02 |  | základní |  | 0 | 0.55 | 0.14135 | 0 | 0 | 32 | M | 2 |  |  |  | ROZPOCET | [5 empty] | 0 | 0 | 0 | 0 | 0 | 1 | 0 | 16 | -1675307019
| VV |  | D.1.1.1. Technická zpráva | [14 empty] | VV | 2 | 1 | True | 0 | ROZPOCET
| VV |  | 5.8. Krov | [14 empty] | VV | 2 | 1 | True | 0 | ROZPOCET
| VV |  | D.1.1.02 Technická zpráva | [14 empty] | VV | 2 | 1 | True | 0 | ROZPOCET
| VV |  | D.1.2.04 Výkaz materiálu | [14 empty] | VV | 2 | 1 | True | 0 | ROZPOCET
| VV |  | "26_dřevěné prvky - plné vazby, nové" (1*1,4+3*1,8)*0,18*0,2*1,05 |  | 0.257 | [12 empty] | VV | 2 | 2 | True | 0 | ROZPOCET
| VV |  | Součet |  | 0.257 | [12 empty] | VV | 2 | 4 | True | 1 | ROZPOCET
128 | K | 762712935 | Doplnění prostorových vázaných konstrukcí řezivem hraněným nebo polohraněným - montáž (materiál ve specifikaci) nehoblovaným, průřezové plochy přes 450 do 600 cm2 | m | 6.9 |  | 0 | CS ÚRS 2023 02 |  | základní |  | 0 | 0.0001 | 0.00069 | 0 | 0 | 16 | K | 2 |  |  |  | ROZPOCET | [5 empty] | 0 | 0 | 0 | 0 | 0 | 1 | 0 | 16 | 1755595172
| Online PSC |  | https://podminky.urs.cz/item/CS_URS_2023_02/762712935 | [14 empty] | Online PSC | 2
| VV |  | D.1.1.1. Technická zpráva | [14 empty] | VV | 2 | 1 | True | 0 | ROZPOCET
| VV |  | 5.8. Krov | [14 empty] | VV | 2 | 1 | True | 0 | ROZPOCET
| VV |  | D.1.1.02 Technická zpráva | [14 empty] | VV | 2 | 1 | True | 0 | ROZPOCET
| VV |  | D.1.2.04 Výkaz materiálu | [14 empty] | VV | 2 | 1 | True | 0 | ROZPOCET
| VV |  | "26_dřevěné prvky - plné vazby, nové" 3*1,7+1*1,8 |  | 6.9 | [12 empty] | VV | 2 | 2 | True | 0 | ROZPOCET
| VV |  | Součet |  | 6.9 | [12 empty] | VV | 2 | 4 | True | 1 | ROZPOCET
129 | M | 60512145 | hranol stavební řezivo průřezu nad 450cm2 do dl 6m | m3 | 0.406 |  | 0 | CS ÚRS 2023 02 |  | základní |  | 0 | 0.55 | 0.2233 | 0 | 0 | 32 | M | 2 |  |  |  | ROZPOCET | [5 empty] | 0 | 0 | 0 | 0 | 0 | 1 | 0 | 16 | 1228798580
| VV |  | D.1.1.1. Technická zpráva | [14 empty] | VV | 2 | 1 | True | 0 | ROZPOCET
| VV |  | 5.8. Krov | [14 empty] | VV | 2 | 1 | True | 0 | ROZPOCET
| VV |  | D.1.1.02 Technická zpráva | [14 empty] | VV | 2 | 1 | True | 0 | ROZPOCET
| VV |  | D.1.2.04 Výkaz materiálu | [14 empty] | VV | 2 | 1 | True | 0 | ROZPOCET
| VV |  | "26_dřevěné prvky - plné vazby, nové" (3*1,7+1*1,8)*0,2*0,28*1,05 |  | 0.406 | [12 empty] | VV | 2 | 2 | True | 0 | ROZPOCET
| VV |  | Součet |  | 0.406 | [12 empty] | VV | 2 | 4 | True | 1 | ROZPOCET
130 | K | 762811410 | Záklop stropů montáž (materiál ve specifikaci) z prken hrubých zapuštěného na sraz spáry nekryté | m2 | 301.1 |  | 0 | CS ÚRS 2023 02 |  | základní |  | 0 | 0 | 0 | 0 | 0 | 16 | K | 2 |  |  |  | ROZPOCET | [5 empty] | 0 | 0 | 0 | 0 | 0 | 1 | 0 | 16 | 1006026255
| Online PSC |  | https://podminky.urs.cz/item/CS_URS_2023_02/762811410 | [14 empty] | Online PSC | 2
| VV |  | Skladba_1A |  | 301.1 | [12 empty] | VV | 2 | 2 | True | 0 | ROZPOCET
| VV |  | Součet |  | 301.1 | [12 empty] | VV | 2 | 4 | True | 1 | ROZPOCET
131 | M | 60515111 | řezivo jehličnaté boční prkno 20-30mm | m3 | 9.485 |  | 0 | CS ÚRS 2023 02 |  | základní |  | 0 | 0.55 | 5.2168 | 0 | 0 | 32 | M | 2 |  |  |  | ROZPOCET | [5 empty] | 0 | 0 | 0 | 0 | 0 | 1 | 0 | 16 | -1129536174
| VV |  | Skladba_1A*0,03*1,05 |  | 9.485 | [12 empty] | VV | 2 | 2 | True | 0 | ROZPOCET
| VV | záklop | Součet |  | 9.485 | [12 empty] | VV | 2 | 4 | True | 1 | ROZPOCET
132 | K | 762811510 | Záklop stropů montáž (materiál ve specifikaci) z prken hrubých zapuštěného na sraz spáry zakryté lepenkovými pásy nebo lištami | m2 | 64.5 |  | 0 | CS ÚRS 2023 02 |  | základní |  | 0 | 0 | 0 | 0 | 0 | 16 | K | 2 |  |  |  | ROZPOCET | [5 empty] | 0 | 0 | 0 | 0 | 0 | 1 | 0 | 16 | 433009782
| Online PSC |  | https://podminky.urs.cz/item/CS_URS_2023_02/762811510 | [14 empty] | Online PSC | 2
| VV |  | D.1.1.1 Technická zpráva | [14 empty] | VV | 2 | 1 | True | 0 | ROZPOCET
| VV |  | 5.7. Vodorovné konstrukce | [14 empty] | VV | 2 | 1 | True | 0 | ROZPOCET
| VV |  | D.1.2.4 Výkaz materiálu | [14 empty] | VV | 2 | 1 | True | 0 | ROZPOCET
| VV |  | "b32" 64,5 |  | 64.5 | [12 empty] | VV | 2 | 2 | True | 0 | ROZPOCET
| VV | záklop_II | Součet |  | 64.5 | [12 empty] | VV | 2 | 4 | True | 1 | ROZPOCET
133 | M | 60515111 | řezivo jehličnaté boční prkno 20-30mm | m3 | 1.896 |  | 0 | CS ÚRS 2023 02 |  | základní |  | 0 | 0.55 | 1.0428 | 0 | 0 | 32 | M | 2 |  |  |  | ROZPOCET | [5 empty] | 0 | 0 | 0 | 0 | 0 | 1 | 0 | 16 | 1962638475
| VV |  | záklop_II*0,028*1,05 |  | 1.896 | [12 empty] | VV | 2 | 2 | True | 0 | ROZPOCET
| VV |  | Součet |  | 1.896 | [12 empty] | VV | 2 | 4 | True | 1 | ROZPOCET
134 | K | 762812811 | Demontáž záklopů stropů vrchních a zapuštěných z hoblovaných prken s olištováním, tl. do 32 mm | m2 | 64.5 |  | 0 | CS ÚRS 2023 02 |  | základní |  | 0 | 0 | 0 | 0.014 | 0.903 | 16 | K | 2 |  |  |  | ROZPOCET | [5 empty] | 0 | 0 | 0 | 0 | 0 | 1 | 0 | 16 | 1936811830
| Online PSC |  | https://podminky.urs.cz/item/CS_URS_2023_02/762812811 | [14 empty] | Online PSC | 2
| VV |  | D.1.1.1 Technická zpráva | [14 empty] | VV | 2 | 1 | True | 0 | ROZPOCET
| VV |  | 5.3. Bourací práce | [14 empty] | VV | 2 | 1 | True | 0 | ROZPOCET
| VV |  | D.1.2.4 Výkaz materiálu | [14 empty] | VV | 2 | 1 | True | 0 | ROZPOCET
| VV |  | "b06" 64,5 |  | 64.5 | [12 empty] | VV | 2 | 2 | True | 0 | ROZPOCET
| VV |  | Součet |  | 64.5 | [12 empty] | VV | 2 | 4 | True | 1 | ROZPOCET
135 | K | 762821910 | Vyřezání části stropního trámu průřezové plochy do 120 cm2, délky vyřezané části trámu do 1 m | m | 1.4 |  | 0 | CS ÚRS 2023 02 |  | základní |  | 0 | 0 | 0 | 0.0066 | 0.00924 | 16 | K | 2 |  |  |  | ROZPOCET | [5 empty] | 0 | 0 | 0 | 0 | 0 | 1 | 0 | 16 | 939661036
| Online PSC |  | https://podminky.urs.cz/item/CS_URS_2023_02/762821910 | [14 empty] | Online PSC | 2
| VV |  | D.1.1.1. Technická zpráva | [14 empty] | VV | 2 | 1 | True | 0 | ROZPOCET
| VV |  | 5.8. Krov | [14 empty] | VV | 2 | 1 | True | 0 | ROZPOCET
| VV |  | D.1.1.02 Technická zpráva | [14 empty] | VV | 2 | 1 | True | 0 | ROZPOCET
| VV |  | D.1.2.04 Výkaz materiálu | [14 empty] | VV | 2 | 1 | True | 0 | ROZPOCET
| VV |  | "21_dřevěné prvky - strop, nové" 2*0,7 |  | 1.4 | [12 empty] | VV | 2 | 2 | True | 0 | ROZPOCET
| VV |  | Součet |  | 1.4 | [12 empty] | VV | 2 | 4 | True | 1 | ROZPOCET
136 | K | 762821912 | Vyřezání části stropního trámu průřezové plochy do 120 cm2, délky vyřezané části trámu přes 3 do 5 m | m | 42 |  | 0 | CS ÚRS 2023 02 |  | základní |  | 0 | 0 | 0 | 0.0066 | 0.2772 | 16 | K | 2 |  |  |  | ROZPOCET | [5 empty] | 0 | 0 | 0 | 0 | 0 | 1 | 0 | 16 | 1145199084
| Online PSC |  | https://podminky.urs.cz/item/CS_URS_2023_02/762821912 | [14 empty] | Online PSC | 2
| VV |  | D.1.1.1. Technická zpráva | [14 empty] | VV | 2 | 1 | True | 0 | ROZPOCET
| VV |  | 5.8. Krov | [14 empty] | VV | 2 | 1 | True | 0 | ROZPOCET
| VV |  | D.1.1.02 Technická zpráva | [14 empty] | VV | 2 | 1 | True | 0 | ROZPOCET
| VV |  | D.1.2.04 Výkaz materiálu | [14 empty] | VV | 2 | 1 | True | 0 | ROZPOCET
| VV |  | "21_dřevěné prvky - strop, nové" 6*3,8+4*4,8 |  | 42 | [12 empty] | VV | 2 | 2 | True | 0 | ROZPOCET
| VV |  | Součet |  | 42 | [12 empty] | VV | 2 | 4 | True | 1 | ROZPOCET
137 | K | 762822931 | Doplnění části stropního trámu - montáž (materiál ve specifikaci) průřezové plochy do 120 cm2 | m | 43.4 |  | 0 | CS ÚRS 2023 02 |  | základní |  | 0 | 6e-05 | 0.002604 | 0 | 0 | 16 | K | 2 |  |  |  | ROZPOCET | [5 empty] | 0 | 0 | 0 | 0 | 0 | 1 | 0 | 16 | 1948704194
| Online PSC |  | https://podminky.urs.cz/item/CS_URS_2023_02/762822931 | [14 empty] | Online PSC | 2
| VV |  | D.1.1.1. Technická zpráva | [14 empty] | VV | 2 | 1 | True | 0 | ROZPOCET
| VV |  | 5.8. Krov | [14 empty] | VV | 2 | 1 | True | 0 | ROZPOCET
| VV |  | D.1.1.02 Technická zpráva | [14 empty] | VV | 2 | 1 | True | 0 | ROZPOCET
| VV |  | D.1.2.04 Výkaz materiálu | [14 empty] | VV | 2 | 1 | True | 0 | ROZPOCET
| VV |  | "21_dřevěné prvky - strop, nové" 2*0,7+6*3,8+4*4,8 |  | 43.4 | [12 empty] | VV | 2 | 2 | True | 0 | ROZPOCET
| VV |  | Součet |  | 43.4 | [12 empty] | VV | 2 | 4 | True | 1 | ROZPOCET
138 | M | 60512125 | hranol stavební řezivo průřezu do 120cm2 do dl 6m | m3 | 0.473 |  | 0 | CS ÚRS 2023 02 |  | základní |  | 0 | 0.55 | 0.26015 | 0 | 0 | 32 | M | 2 |  |  |  | ROZPOCET | [5 empty] | 0 | 0 | 0 | 0 | 0 | 1 | 0 | 16 | -230791372
| VV |  | D.1.1.1. Technická zpráva | [14 empty] | VV | 2 | 1 | True | 0 | ROZPOCET
| VV |  | 5.8. Krov | [14 empty] | VV | 2 | 1 | True | 0 | ROZPOCET
| VV |  | D.1.1.02 Technická zpráva | [14 empty] | VV | 2 | 1 | True | 0 | ROZPOCET
| VV |  | D.1.2.04 Výkaz materiálu | [14 empty] | VV | 2 | 1 | True | 0 | ROZPOCET
| VV |  | "21_dřevěné prvky - strop, nové" (2*0,7*0,06*0,16+6*3,8*0,08*0,13+4*4,8*0,08*0,13)*1,05 |  | 0.473 | [12 empty] | VV | 2 | 2 | True | 0 | ROZPOCET
| VV |  | Součet |  | 0.473 | [12 empty] | VV | 2 | 4 | True | 1 | ROZPOCET
139 | K | 762895000 | Spojovací prostředky záklopu stropů, stropnic, podbíjení hřebíky, svory | m3 | 15.287 |  | 0 | CS ÚRS 2023 02 |  | základní |  | 0 | 0.0028 | 0.042804 | 0 | 0 | 16 | K | 2 |  |  |  | ROZPOCET | [5 empty] | 0 | 0 | 0 | 0 | 0 | 1 | 0 | 16 | -1285047751
| Online PSC |  | https://podminky.urs.cz/item/CS_URS_2023_02/762895000 | [14 empty] | Online PSC | 2
| VV |  | záklop |  | 9.485 | [12 empty] | VV | 2 | 2 | True | 0 | ROZPOCET
| VV |  | polštáře |  | 3.906 | [12 empty] | VV | 2 | 2 | True | 0 | ROZPOCET
| VV |  | záklop_II*0,028*1,05 |  | 1.896 | [12 empty] | VV | 2 | 2 | True | 0 | ROZPOCET
| VV |  | Součet |  | 15.287 | [12 empty] | VV | 2 | 4 | True | 1 | ROZPOCET
140 | K | 998762204 | Přesun hmot pro konstrukce tesařské stanovený procentní sazbou (%) z ceny vodorovná dopravní vzdálenost do 50 m v objektech výšky přes 24 do 36 m | % |  |  | 0 | CS ÚRS 2023 02 |  | základní |  | 0 | 0 | 0 | 0 | 0 | 16 | K | 2 |  |  |  | ROZPOCET | [5 empty] | 0 | 0 | 0 | 0 | 0 | 1 | 0 | 16 | -1992287020
| Online PSC |  | https://podminky.urs.cz/item/CS_URS_2023_02/998762204 | [14 empty] | Online PSC | 2
141 | K | 998762294 | Přesun hmot pro konstrukce tesařské stanovený procentní sazbou (%) z ceny Příplatek k cenám za zvětšený přesun přes vymezenou největší dopravní vzdálenost do 1000 m | % |  |  | 0 | CS ÚRS 2023 02 |  | základní |  | 0 | 0 | 0 | 0 | 0 | 16 | K | 2 |  |  |  | ROZPOCET | [5 empty] | 0 | 0 | 0 | 0 | 0 | 1 | 0 | 16 | 397264649
| Online PSC |  | https://podminky.urs.cz/item/CS_URS_2023_02/998762294 | [14 empty] | Online PSC | 2
| D | 764 | Konstrukce klempířské |  |  |  | 0 |  |  |  |  | 0 |  | 2.4995 |  | 3.2361 | 2 | D | 1 |  |  |  | ROZPOCET | [11 empty] | 0
142 | K | 764000111R | Kompletní dodávka,provedení a montáž makovice na nárožní hrotnici, segmentová (replika podle stávajícího prvku), plech měděný měkký tl. 0,55, rš 750 mm | kus | 4 |  | 0 |  |  | základní |  | 0 | 0 | 0 | 0 | 0 | 16 | K | 2 |  |  |  | ROZPOCET | [5 empty] | 0 | 0 | 0 | 0 | 0 | 1 | 0 | 16 | -1903615911
| VV |  | D.1.1.1 Technická zpráva | [14 empty] | VV | 2 | 1 | True | 0 | ROZPOCET
| VV |  | 5.11.1 Klempířské práce | [14 empty] | VV | 2 | 1 | True | 0 | ROZPOCET
| VV |  | D.1.1.2.2 Půdorys střechy | [14 empty] | VV | 2 | 1 | True | 0 | ROZPOCET
| VV |  | D.1.1..5 Pohledy na střechu - návrh | [14 empty] | VV | 2 | 1 | True | 0 | ROZPOCET
| VV |  | D.1.1.2.6 Výrobky PSV | [14 empty] | VV | 2 | 1 | True | 0 | ROZPOCET
| VV |  | "KL1" 4 |  | 4 | [12 empty] | VV | 2 | 2 | True | 0 | ROZPOCET
| VV |  | Součet |  | 4 | [12 empty] | VV | 2 | 4 | True | 1 | ROZPOCET
143 | K | 764001801 | Demontáž klempířských konstrukcí podkladního plechu do suti | m | 100.9 |  | 0 | CS ÚRS 2023 02 |  | základní |  | 0 | 0 | 0 | 0.00176 | 0.17758 | 16 | K | 2 |  |  |  | ROZPOCET | [5 empty] | 0 | 0 | 0 | 0 | 0 | 1 | 0 | 16 | 179318573
| Online PSC |  | https://podminky.urs.cz/item/CS_URS_2023_02/764001801 | [14 empty] | Online PSC | 2
| VV |  | 62,3+38,6 |  | 100.9 | [12 empty] | VV | 2 | 2 | True | 0 | ROZPOCET
| VV |  | Součet |  | 100.9 | [12 empty] | VV | 2 | 4 | True | 1 | ROZPOCET
144 | K | 764001821 | Demontáž klempířských konstrukcí krytiny ze svitků nebo tabulí do suti | m2 | 402.8 |  | 0 | CS ÚRS 2023 02 |  | základní |  | 0 | 0 | 0 | 0.00594 | 2.3926 | 16 | K | 2 |  |  |  | ROZPOCET | [5 empty] | 0 | 0 | 0 | 0 | 0 | 1 | 0 | 16 | -1010132419
| Online PSC |  | https://podminky.urs.cz/item/CS_URS_2023_02/764001821 | [14 empty] | Online PSC | 2
| VV |  | 6+4,8 |  | 10.8 | [12 empty] | VV | 2 | 2 | True | 0 | ROZPOCET
| VV |  | Skladba_2B |  | 20.4 | [12 empty] | VV | 2 | 2 | True | 0 | ROZPOCET
| VV |  | Skladba_2C |  | 296 | [12 empty] | VV | 2 | 2 | True | 0 | ROZPOCET
| VV |  | Skladba_2D |  | 75.6 | [12 empty] | VV | 2 | 2 | True | 0 | ROZPOCET
| VV |  | Součet |  | 402.8 | [12 empty] | VV | 2 | 4 | True | 1 | ROZPOCET
145 | K | 764001881 | Demontáž klempířských konstrukcí oplechování nároží z hřebenáčů do suti | m | 32.8 |  | 0 | CS ÚRS 2023 02 |  | základní |  | 0 | 0 | 0 | 0.00187 | 0.061336 | 16 | K | 2 |  |  |  | ROZPOCET | [5 empty] | 0 | 0 | 0 | 0 | 0 | 1 | 0 | 16 | 1340998392
| Online PSC |  | https://podminky.urs.cz/item/CS_URS_2023_02/764001881 | [14 empty] | Online PSC | 2
146 | K | 764001891 | Demontáž klempířských konstrukcí oplechování úžlabí do suti | m | 17.2 |  | 0 | CS ÚRS 2023 02 |  | základní |  | 0 | 0 | 0 | 0.00348 | 0.059856 | 16 | K | 2 |  |  |  | ROZPOCET | [5 empty] | 0 | 0 | 0 | 0 | 0 | 1 | 0 | 16 | -2008719833
| Online PSC |  | https://podminky.urs.cz/item/CS_URS_2023_02/764001891 | [14 empty] | Online PSC | 2
147 | K | 764002821 | Demontáž klempířských konstrukcí střešního výlezu do suti | kus | 4 |  | 0 | CS ÚRS 2023 02 |  | základní |  | 0 | 0 | 0 | 0.015 | 0.06 | 16 | K | 2 |  |  |  | ROZPOCET | [5 empty] | 0 | 0 | 0 | 0 | 0 | 1 | 0 | 16 | -1661998947
| Online PSC |  | https://podminky.urs.cz/item/CS_URS_2023_02/764002821 | [14 empty] | Online PSC | 2
148 | K | 764002841 | Demontáž klempířských konstrukcí oplechování horních ploch zdí a nadezdívek do suti | m | 62.3 |  | 0 | CS ÚRS 2023 02 |  | základní |  | 0 | 0 | 0 | 0.00191 | 0.11899 | 16 | K | 2 |  |  |  | ROZPOCET | [5 empty] | 0 | 0 | 0 | 0 | 0 | 1 | 0 | 16 | -1096840093
| Online PSC |  | https://podminky.urs.cz/item/CS_URS_2023_02/764002841 | [14 empty] | Online PSC | 2
149 | K | 764002861 | Demontáž klempířských konstrukcí oplechování říms do suti | m | 117.4 |  | 0 | CS ÚRS 2023 02 |  | základní |  | 0 | 0 | 0 | 0.00223 | 0.2618 | 16 | K | 2 |  |  |  | ROZPOCET | [5 empty] | 0 | 0 | 0 | 0 | 0 | 1 | 0 | 16 | 260233258
| Online PSC |  | https://podminky.urs.cz/item/CS_URS_2023_02/764002861 | [14 empty] | Online PSC | 2
| VV |  | 38,6+38,6+40,2 |  | 117.4 | [12 empty] | VV | 2 | 2 | True | 0 | ROZPOCET
| VV |  | Součet |  | 117.4 | [12 empty] | VV | 2 | 4 | True | 1 | ROZPOCET
150 | K | 764002871 | Demontáž klempířských konstrukcí lemování zdí do suti | m | 33.6 |  | 0 | CS ÚRS 2023 02 |  | základní |  | 0 | 0 | 0 | 0.00175 | 0.0588 | 16 | K | 2 |  |  |  | ROZPOCET | [5 empty] | 0 | 0 | 0 | 0 | 0 | 1 | 0 | 16 | 925044751
| Online PSC |  | https://podminky.urs.cz/item/CS_URS_2023_02/764002871 | [14 empty] | Online PSC | 2
| VV |  | 9,2+8+16,4 |  | 33.6 | [12 empty] | VV | 2 | 2 | True | 0 | ROZPOCET
| VV |  | Součet |  | 33.6 | [12 empty] | VV | 2 | 4 | True | 1 | ROZPOCET
151 | K | 764003801R | Demontáž klempířských konstrukcí makovice na nárožní hrotnici do suti | kus | 4 |  | 0 |  |  | základní |  | 0 | 0 | 0 | 0.00188 | 0.00752 | 16 | K | 2 |  |  |  | ROZPOCET | [5 empty] | 0 | 0 | 0 | 0 | 0 | 1 | 0 | 16 | 1391718808
152 | K | 764004849R | Demontáž klempířských konstrukcí žlabového hrdla do suti | kus | 4 |  | 0 |  |  | základní |  | 0 | 0 | 0 | 0.0094 | 0.0376 | 16 | K | 2 |  |  |  | ROZPOCET | [5 empty] | 0 | 0 | 0 | 0 | 0 | 1 | 0 | 16 | 1829011260
153 | K | 764031417 | Podkladní plech z měděného plechu rš 670 mm | m | 100.9 |  | 0 | CS ÚRS 2023 02 |  | základní |  | 0 | 0.00384 | 0.38746 | 0 | 0 | 16 | K | 2 |  |  |  | ROZPOCET | [5 empty] | 0 | 0 | 0 | 0 | 0 | 1 | 0 | 16 | 1294696764
| Online PSC |  | https://podminky.urs.cz/item/CS_URS_2023_02/764031417 | [14 empty] | Online PSC | 2
| VV |  | D.1.1.1 Technická zpráva | [14 empty] | VV | 2 | 1 | True | 0 | ROZPOCET
| VV |  | 5.11.1 Klempířské práce | [14 empty] | VV | 2 | 1 | True | 0 | ROZPOCET
| VV |  | D.1.1.2.2 Půdorys střechy | [14 empty] | VV | 2 | 1 | True | 0 | ROZPOCET
| VV |  | D.1.1..5 Pohledy na střechu - návrh | [14 empty] | VV | 2 | 1 | True | 0 | ROZPOCET
| VV |  | D.1.1.2.6 Výrobky PSV | [14 empty] | VV | 2 | 1 | True | 0 | ROZPOCET
| VV |  | "KL4" 38,6 |  | 38.6 | [12 empty] | VV | 2 | 2 | True | 0 | ROZPOCET
| VV |  | "KL14" 62,3 |  | 62.3 | [12 empty] | VV | 2 | 2 | True | 0 | ROZPOCET
| VV |  | Součet |  | 100.9 | [12 empty] | VV | 2 | 4 | True | 1 | ROZPOCET
154 | K | 764031418R | Podkladní plech z měděného plechu přes rš 670 mm | m2 | 4.8 |  | 0 |  |  | základní |  | 0 | 0.00384 | 0.018432 | 0 | 0 | 16 | K | 2 |  |  |  | ROZPOCET | [5 empty] | 0 | 0 | 0 | 0 | 0 | 1 | 0 | 16 | -1558576588
| VV |  | D.1.1.1 Technická zpráva | [14 empty] | VV | 2 | 1 | True | 0 | ROZPOCET
| VV |  | 5.11.1 Klempířské práce | [14 empty] | VV | 2 | 1 | True | 0 | ROZPOCET
| VV |  | D.1.1.2.2 Půdorys střechy | [14 empty] | VV | 2 | 1 | True | 0 | ROZPOCET
| VV |  | D.1.1..5 Pohledy na střechu - návrh | [14 empty] | VV | 2 | 1 | True | 0 | ROZPOCET
| VV |  | D.1.1.2.6 Výrobky PSV | [14 empty] | VV | 2 | 1 | True | 0 | ROZPOCET
| VV |  | "KL12" 4,8 |  | 4.8 | [12 empty] | VV | 2 | 2 | True | 0 | ROZPOCET
| VV |  | Součet |  | 4.8 | [12 empty] | VV | 2 | 4 | True | 1 | ROZPOCET
155 | K | 764101173 | Montáž krytiny z plechu s úpravou u okapů, prostupů a výčnělků střechy rovné ze šablon, počet kusů přes 10 ks/m2 přes 30 do 60° | m2 | 296 |  | 0 | CS ÚRS 2023 02 |  | základní |  | 0 | 0 | 0 | 0 | 0 | 16 | K | 2 |  |  |  | ROZPOCET | [5 empty] | 0 | 0 | 0 | 0 | 0 | 1 | 0 | 16 | 834276349
| Online PSC |  | https://podminky.urs.cz/item/CS_URS_2023_02/764101173 | [14 empty] | Online PSC | 2
| VV |  | Skladba_2C |  | 296 | [12 empty] | VV | 2 | 2 | True | 0 | ROZPOCET
| VV |  | Součet |  | 296 | [12 empty] | VV | 2 | 4 | True | 1 | ROZPOCET
156 | M | 55351083R | čtvercové šablony z Cu plechu s obvodovými zámky 250x250mm včetně spojovacího materiálu (kopie stávajících šablon) | m2 | 340.4 |  | 0 |  |  | základní |  | 0 | 0.0026 | 0.88504 | 0 | 0 | 32 | M | 2 |  |  |  | ROZPOCET | [5 empty] | 0 | 0 | 0 | 0 | 0 | 1 | 0 | 16 | -552352339
| VV |  | Skladba_2C |  | 296 | [12 empty] | VV | 2 | 2 | True | 0 | ROZPOCET
| VV |  | Součet |  | 296 | [12 empty] | VV | 2 | 4 | True | 1 | ROZPOCET
| VV |  | 296*1,15 'Přepočtené koeficientem množství |  | 340.4 | [12 empty] | VV | 2 | 2 | False | 1 | ROZPOCET
157 | K | 764131401 | Krytina ze svitků nebo tabulí z měděného plechu s úpravou u okapů, prostupů a výčnělků střechy rovné drážkováním ze svitků rš 500 mm, sklon střechy do 30° | m2 | 6 |  | 0 | CS ÚRS 2023 02 |  | základní |  | 0 | 0.00672 | 0.04032 | 0 | 0 | 16 | K | 2 |  |  |  | ROZPOCET | [5 empty] | 0 | 0 | 0 | 0 | 0 | 1 | 0 | 16 | 539394832
| Online PSC |  | https://podminky.urs.cz/item/CS_URS_2023_02/764131401 | [14 empty] | Online PSC | 2
| VV |  | D.1.1.1 Technická zpráva | [14 empty] | VV | 2 | 1 | True | 0 | ROZPOCET
| VV |  | 5.11.1 Klempířské práce | [14 empty] | VV | 2 | 1 | True | 0 | ROZPOCET
| VV |  | D.1.1.2.2 Půdorys střechy | [14 empty] | VV | 2 | 1 | True | 0 | ROZPOCET
| VV |  | D.1.1..5 Pohledy na střechu - návrh | [14 empty] | VV | 2 | 1 | True | 0 | ROZPOCET
| VV |  | D.1.1.2.6 Výrobky PSV | [14 empty] | VV | 2 | 1 | True | 0 | ROZPOCET
| VV |  | "KL11" 6 |  | 6 | [12 empty] | VV | 2 | 2 | True | 0 | ROZPOCET
| VV |  | Součet |  | 6 | [12 empty] | VV | 2 | 4 | True | 1 | ROZPOCET
158 | K | 764131403 | Krytina ze svitků nebo tabulí z měděného plechu s úpravou u okapů, prostupů a výčnělků střechy rovné drážkováním ze svitků rš 500 mm, sklon střechy přes 30 do 60° | m2 | 20.4 |  | 0 | CS ÚRS 2023 02 |  | základní |  | 0 | 0.0067 | 0.13668 | 0 | 0 | 16 | K | 2 |  |  |  | ROZPOCET | [5 empty] | 0 | 0 | 0 | 0 | 0 | 1 | 0 | 16 | 1722323428
| Online PSC |  | https://podminky.urs.cz/item/CS_URS_2023_02/764131403 | [14 empty] | Online PSC | 2
| VV |  | D.1.1.1 Technická zpráva | [14 empty] | VV | 2 | 1 | True | 0 | ROZPOCET
| VV |  | 5.11.1 Klempířské práce | [14 empty] | VV | 2 | 1 | True | 0 | ROZPOCET
| VV |  | D.1.1.2.2 Půdorys střechy | [14 empty] | VV | 2 | 1 | True | 0 | ROZPOCET
| VV |  | D.1.1..5 Pohledy na střechu - návrh | [14 empty] | VV | 2 | 1 | True | 0 | ROZPOCET
| VV |  | D.1.1.2.6 Výrobky PSV | [14 empty] | VV | 2 | 1 | True | 0 | ROZPOCET
| VV |  | "KL9" 20,4 |  | 20.4 | [12 empty] | VV | 2 | 2 | True | 0 | ROZPOCET
| VV |  | Součet |  | 20.4 | [12 empty] | VV | 2 | 4 | True | 1 | ROZPOCET
159 | K | 764131405 | Krytina ze svitků nebo tabulí z měděného plechu s úpravou u okapů, prostupů a výčnělků střechy rovné drážkováním ze svitků rš 500 mm, sklon střechy přes 60° | m2 | 4.8 |  | 0 | CS ÚRS 2023 02 |  | základní |  | 0 | 0.0067 | 0.03216 | 0 | 0 | 16 | K | 2 |  |  |  | ROZPOCET | [5 empty] | 0 | 0 | 0 | 0 | 0 | 1 | 0 | 16 | -1914277709
| Online PSC |  | https://podminky.urs.cz/item/CS_URS_2023_02/764131405 | [14 empty] | Online PSC | 2
| VV |  | D.1.1.1 Technická zpráva | [14 empty] | VV | 2 | 1 | True | 0 | ROZPOCET
| VV |  | 5.11.1 Klempířské práce | [14 empty] | VV | 2 | 1 | True | 0 | ROZPOCET
| VV |  | D.1.1.2.2 Půdorys střechy | [14 empty] | VV | 2 | 1 | True | 0 | ROZPOCET
| VV |  | D.1.1..5 Pohledy na střechu - návrh | [14 empty] | VV | 2 | 1 | True | 0 | ROZPOCET
| VV |  | D.1.1.2.6 Výrobky PSV | [14 empty] | VV | 2 | 1 | True | 0 | ROZPOCET
| VV |  | "KL12" 4,8 |  | 4.8 | [12 empty] | VV | 2 | 2 | True | 0 | ROZPOCET
| VV |  | Součet |  | 4.8 | [12 empty] | VV | 2 | 4 | True | 1 | ROZPOCET
160 | K | 764231467R | Oplechování střešních prvků z měděného plechu úžlabí rš 660 mm | m | 17.2 |  | 0 |  |  | základní |  | 0 | 0.0038 | 0.06536 | 0 | 0 | 16 | K | 2 |  |  |  | ROZPOCET | [5 empty] | 0 | 0 | 0 | 0 | 0 | 1 | 0 | 16 | -1837386667
| VV |  | D.1.1.1 Technická zpráva | [14 empty] | VV | 2 | 1 | True | 0 | ROZPOCET
| VV |  | 5.11.1 Klempířské práce | [14 empty] | VV | 2 | 1 | True | 0 | ROZPOCET
| VV |  | D.1.1.2.2 Půdorys střechy | [14 empty] | VV | 2 | 1 | True | 0 | ROZPOCET
| VV |  | D.1.1..5 Pohledy na střechu - návrh | [14 empty] | VV | 2 | 1 | True | 0 | ROZPOCET
| VV |  | D.1.1.2.6 Výrobky PSV | [14 empty] | VV | 2 | 1 | True | 0 | ROZPOCET
| VV |  | "KL10" 17,2 |  | 17.2 | [12 empty] | VV | 2 | 2 | True | 0 | ROZPOCET
| VV |  | Součet |  | 17.2 | [12 empty] | VV | 2 | 4 | True | 1 | ROZPOCET
161 | K | 764233452R | Oplechování střešních prvků z měděného plechu střešní výlez rozměru 550 x 550 mm, střechy s krytinou skládanou nebo plechovou | kus | 3 |  | 0 | CS ÚRS 2023 02 |  | základní |  | 0 | 0.00906 | 0.02718 | 0 | 0 | 16 | K | 2 |  |  |  | ROZPOCET | [5 empty] | 0 | 0 | 0 | 0 | 0 | 1 | 0 | 16 | 846153608
| Online PSC |  | https://podminky.urs.cz/item/CS_URS_2023_02/764233452R | [14 empty] | Online PSC | 2
| VV |  | D.1.1.1 Technická zpráva | [14 empty] | VV | 2 | 1 | True | 0 | ROZPOCET
| VV |  | 5.11.1 Klempířské práce | [14 empty] | VV | 2 | 1 | True | 0 | ROZPOCET
| VV |  | D.1.1.2.2 Půdorys střechy | [14 empty] | VV | 2 | 1 | True | 0 | ROZPOCET
| VV |  | D.1.1.2.6 Výrobky PSV | [14 empty] | VV | 2 | 1 | True | 0 | ROZPOCET
| VV |  | "KL13" 3 |  | 3 | [12 empty] | VV | 2 | 2 | True | 0 | ROZPOCET
| VV |  | Součet |  | 3 | [12 empty] | VV | 2 | 4 | True | 1 | ROZPOCET
162 | K | 764233453R | Oplechování střešních prvků z měděného plechu střešní výlez rozměru 550 x 550 mm, střechy s krytinou povlakovou | kus | 1 |  | 0 |  |  | základní |  | 0 | 0.00906 | 0.00906 | 0 | 0 | 16 | K | 2 |  |  |  | ROZPOCET | [5 empty] | 0 | 0 | 0 | 0 | 0 | 1 | 0 | 16 | 1467027004
| VV |  | D.1.1.1 Technická zpráva | [14 empty] | VV | 2 | 1 | True | 0 | ROZPOCET
| VV |  | 5.11.1 Klempířské práce | [14 empty] | VV | 2 | 1 | True | 0 | ROZPOCET
| VV |  | D.1.1.2.2 Půdorys střechy | [14 empty] | VV | 2 | 1 | True | 0 | ROZPOCET
| VV |  | D.1.1.2.6 Výrobky PSV | [14 empty] | VV | 2 | 1 | True | 0 | ROZPOCET
| VV |  | "KL15" 1 |  | 1 | [12 empty] | VV | 2 | 2 | True | 0 | ROZPOCET
| VV |  | Součet |  | 1 | [12 empty] | VV | 2 | 4 | True | 1 | ROZPOCET
163 | K | 764234408 | Oplechování horních ploch zdí a nadezdívek (atik) z měděného plechu mechanicky kotvených rš 750 mm | m | 62.3 |  | 0 | CS ÚRS 2023 02 |  | základní |  | 0 | 0.00432 | 0.26914 | 0 | 0 | 16 | K | 2 |  |  |  | ROZPOCET | [5 empty] | 0 | 0 | 0 | 0 | 0 | 1 | 0 | 16 | 887308479
| Online PSC |  | https://podminky.urs.cz/item/CS_URS_2023_02/764234408 | [14 empty] | Online PSC | 2
| VV |  | D.1.1.1 Technická zpráva | [14 empty] | VV | 2 | 1 | True | 0 | ROZPOCET
| VV |  | 5.11.1 Klempířské práce | [14 empty] | VV | 2 | 1 | True | 0 | ROZPOCET
| VV |  | D.1.1.2.2 Půdorys střechy | [14 empty] | VV | 2 | 1 | True | 0 | ROZPOCET
| VV |  | D.1.1..5 Pohledy na střechu - návrh | [14 empty] | VV | 2 | 1 | True | 0 | ROZPOCET
| VV |  | D.1.1.2.6 Výrobky PSV | [14 empty] | VV | 2 | 1 | True | 0 | ROZPOCET
| VV |  | "KL14" 62,3 |  | 62.3 | [12 empty] | VV | 2 | 2 | True | 0 | ROZPOCET
| VV |  | Součet |  | 62.3 | [12 empty] | VV | 2 | 4 | True | 1 | ROZPOCET
164 | K | 764238404R | Oplechování nárožní hrotnice s 2x manžetou a lemováním prostupu střešní krytinou (replika podle stávajícího prvku), plech měděný měkký tl. 0,55 mm, rš 250 mm | m | 8 |  | 0 |  |  | základní |  | 0 | 0.00196 | 0.01568 | 0 | 0 | 16 | K | 2 |  |  |  | ROZPOCET | [5 empty] | 0 | 0 | 0 | 0 | 0 | 1 | 0 | 16 | -864666853
| VV |  | D.1.1.1 Technická zpráva | [14 empty] | VV | 2 | 1 | True | 0 | ROZPOCET
| VV |  | 5.11.1 Klempířské práce | [14 empty] | VV | 2 | 1 | True | 0 | ROZPOCET
| VV |  | D.1.1.2.2 Půdorys střechy | [14 empty] | VV | 2 | 1 | True | 0 | ROZPOCET
| VV |  | D.1.1..5 Pohledy na střechu - návrh | [14 empty] | VV | 2 | 1 | True | 0 | ROZPOCET
| VV |  | D.1.1.2.6 Výrobky PSV | [14 empty] | VV | 2 | 1 | True | 0 | ROZPOCET
| VV |  | "KL2" 8 |  | 8 | [12 empty] | VV | 2 | 2 | True | 0 | ROZPOCET
| VV |  | Součet |  | 8 | [12 empty] | VV | 2 | 4 | True | 1 | ROZPOCET
165 | K | 764238455 | Oplechování říms a ozdobných prvků z měděného plechu oblých nebo ze segmentů, včetně rohů mechanicky kotvené rš 400 mm | m | 38.6 |  | 0 | CS ÚRS 2023 02 |  | základní |  | 0 | 0.00247 | 0.095342 | 0 | 0 | 16 | K | 2 |  |  |  | ROZPOCET | [5 empty] | 0 | 0 | 0 | 0 | 0 | 1 | 0 | 16 | -1759998827
| Online PSC |  | https://podminky.urs.cz/item/CS_URS_2023_02/764238455 | [14 empty] | Online PSC | 2
| VV |  | D.1.1.1 Technická zpráva | [14 empty] | VV | 2 | 1 | True | 0 | ROZPOCET
| VV |  | 5.11.1 Klempířské práce | [14 empty] | VV | 2 | 1 | True | 0 | ROZPOCET
| VV |  | D.1.1.2.2 Půdorys střechy | [14 empty] | VV | 2 | 1 | True | 0 | ROZPOCET
| VV |  | D.1.1..5 Pohledy na střechu - návrh | [14 empty] | VV | 2 | 1 | True | 0 | ROZPOCET
| VV |  | D.1.1.2.6 Výrobky PSV | [14 empty] | VV | 2 | 1 | True | 0 | ROZPOCET
| VV |  | "KL5" 38,6 |  | 38.6 | [12 empty] | VV | 2 | 2 | True | 0 | ROZPOCET
| VV |  | Součet |  | 38.6 | [12 empty] | VV | 2 | 4 | True | 1 | ROZPOCET
166 | K | 764238457R | Oplechování říms a ozdobných prvků z měděného plechu oblých nebo ze segmentů, včetně rohů mechanicky kotvené rš 660 mm | m | 38.6 |  | 0 |  |  | základní |  | 0 | 0.00355 | 0.13703 | 0 | 0 | 16 | K | 2 |  |  |  | ROZPOCET | [5 empty] | 0 | 0 | 0 | 0 | 0 | 1 | 0 | 16 | 1131140607
| VV |  | D.1.1.1 Technická zpráva | [14 empty] | VV | 2 | 1 | True | 0 | ROZPOCET
| VV |  | 5.11.1 Klempířské práce | [14 empty] | VV | 2 | 1 | True | 0 | ROZPOCET
| VV |  | D.1.1.2.2 Půdorys střechy | [14 empty] | VV | 2 | 1 | True | 0 | ROZPOCET
| VV |  | D.1.1..5 Pohledy na střechu - návrh | [14 empty] | VV | 2 | 1 | True | 0 | ROZPOCET
| VV |  | D.1.1.2.6 Výrobky PSV | [14 empty] | VV | 2 | 1 | True | 0 | ROZPOCET
| VV |  | "KL6" 38,6 |  | 38.6 | [12 empty] | VV | 2 | 2 | True | 0 | ROZPOCET
| VV |  | Součet |  | 38.6 | [12 empty] | VV | 2 | 4 | True | 1 | ROZPOCET
167 | K | 764238461 | Oplechování říms a ozdobných prvků z měděného plechu oblých nebo ze segmentů, včetně rohů mechanicky kotvené přes rš 670 mm | m2 | 28.95 |  | 0 | CS ÚRS 2023 02 |  | základní |  | 0 | 0.00414 | 0.11985 | 0 | 0 | 16 | K | 2 |  |  |  | ROZPOCET | [5 empty] | 0 | 0 | 0 | 0 | 0 | 1 | 0 | 16 | 1320450775
| Online PSC |  | https://podminky.urs.cz/item/CS_URS_2023_02/764238461 | [14 empty] | Online PSC | 2
| VV |  | D.1.1.1 Technická zpráva | [14 empty] | VV | 2 | 1 | True | 0 | ROZPOCET
| VV |  | 5.11.1 Klempířské práce | [14 empty] | VV | 2 | 1 | True | 0 | ROZPOCET
| VV |  | D.1.1.2.2 Půdorys střechy | [14 empty] | VV | 2 | 1 | True | 0 | ROZPOCET
| VV |  | D.1.1..5 Pohledy na střechu - návrh | [14 empty] | VV | 2 | 1 | True | 0 | ROZPOCET
| VV |  | D.1.1.2.6 Výrobky PSV | [14 empty] | VV | 2 | 1 | True | 0 | ROZPOCET
| VV |  | "KL4" 38,6*0,75 |  | 28.95 | [12 empty] | VV | 2 | 2 | True | 0 | ROZPOCET
| VV |  | Součet |  | 28.95 | [12 empty] | VV | 2 | 4 | True | 1 | ROZPOCET
168 | K | 764238461R | Oplechování profilovaného nároží z měděného plechu pro skládanou krytinu přes rš 670 mm | m2 | 24.6 |  | 0 |  |  | základní |  | 0 | 0.00414 | 0.10184 | 0 | 0 | 16 | K | 2 |  |  |  | ROZPOCET | [5 empty] | 0 | 0 | 0 | 0 | 0 | 1 | 0 | 16 | -1890556665
| VV |  | D.1.1.1 Technická zpráva | [14 empty] | VV | 2 | 1 | True | 0 | ROZPOCET
| VV |  | 5.11.1 Klempířské práce | [14 empty] | VV | 2 | 1 | True | 0 | ROZPOCET
| VV |  | D.1.1.2.2 Půdorys střechy | [14 empty] | VV | 2 | 1 | True | 0 | ROZPOCET
| VV |  | D.1.1..5 Pohledy na střechu - návrh | [14 empty] | VV | 2 | 1 | True | 0 | ROZPOCET
| VV |  | D.1.1.2.6 Výrobky PSV | [14 empty] | VV | 2 | 1 | True | 0 | ROZPOCET
| VV |  | "KL7" 32,8*0,75 |  | 24.6 | [12 empty] | VV | 2 | 2 | True | 0 | ROZPOCET
| VV |  | Součet |  | 24.6 | [12 empty] | VV | 2 | 4 | True | 1 | ROZPOCET
169 | K | 764252401R | Oplechování střešních prvků z nerezového plechu štítu závětrnou lištou rš 125 mm | m | 57.7 |  | 0 |  |  | základní |  | 0 | 0.00073 | 0.042121 | 0 | 0 | 16 | K | 2 |  |  |  | ROZPOCET | [5 empty] | 0 | 0 | 0 | 0 | 0 | 1 | 0 | 16 | 810511689
| VV |  | D.1.1.1 Technická zpráva | [14 empty] | VV | 2 | 1 | True | 0 | ROZPOCET
| VV |  | 5.11.1 Klempířské práce | [14 empty] | VV | 2 | 1 | True | 0 | ROZPOCET
| VV |  | D.1.1.2.2 Půdorys střechy | [14 empty] | VV | 2 | 1 | True | 0 | ROZPOCET
| VV |  | D.1.1.2.3 Řez A-A | [14 empty] | VV | 2 | 1 | True | 0 | ROZPOCET
| VV |  | "Detail A" 57,7 |  | 57.7 | [12 empty] | VV | 2 | 2 | True | 0 | ROZPOCET
| VV |  | Součet |  | 57.7 | [12 empty] | VV | 2 | 4 | True | 1 | ROZPOCET
170 | K | 764252403 | Oplechování střešních prvků z nerezového plechu štítu závětrnou lištou rš 250 mm | m | 57.7 |  | 0 | CS ÚRS 2023 02 |  | základní |  | 0 | 0.00117 | 0.067509 | 0 | 0 | 16 | K | 2 |  |  |  | ROZPOCET | [5 empty] | 0 | 0 | 0 | 0 | 0 | 1 | 0 | 16 | -459828842
| Online PSC |  | https://podminky.urs.cz/item/CS_URS_2023_02/764252403 | [14 empty] | Online PSC | 2
| VV |  | D.1.1.1 Technická zpráva | [14 empty] | VV | 2 | 1 | True | 0 | ROZPOCET
| VV |  | 5.11.1 Klempířské práce | [14 empty] | VV | 2 | 1 | True | 0 | ROZPOCET
| VV |  | D.1.1.2.2 Půdorys střechy | [14 empty] | VV | 2 | 1 | True | 0 | ROZPOCET
| VV |  | D.1.1.2.3 Řez A-A | [14 empty] | VV | 2 | 1 | True | 0 | ROZPOCET
| VV |  | "Detail A" 57,7 |  | 57.7 | [12 empty] | VV | 2 | 2 | True | 0 | ROZPOCET
| VV |  | Součet |  | 57.7 | [12 empty] | VV | 2 | 4 | True | 1 | ROZPOCET
171 | K | 764331404R | Lemování zdí z měděného plechu boční nebo horní rovných, střech s krytinou povlakovou rš 330 mm | m | 9.2 |  | 0 |  |  | základní |  | 0 | 0.0019 | 0.01748 | 0 | 0 | 16 | K | 2 |  |  |  | ROZPOCET | [5 empty] | 0 | 0 | 0 | 0 | 0 | 1 | 0 | 16 | -1294317116
| VV |  | D.1.1.1 Technická zpráva | [14 empty] | VV | 2 | 1 | True | 0 | ROZPOCET
| VV |  | 5.11.1 Klempířské práce | [14 empty] | VV | 2 | 1 | True | 0 | ROZPOCET
| VV |  | D.1.1.2.2 Půdorys střechy | [14 empty] | VV | 2 | 1 | True | 0 | ROZPOCET
| VV |  | D.1.1..5 Pohledy na střechu - návrh | [14 empty] | VV | 2 | 1 | True | 0 | ROZPOCET
| VV |  | D.1.1.2.6 Výrobky PSV | [14 empty] | VV | 2 | 1 | True | 0 | ROZPOCET
| VV |  | "KL3" 9,2 |  | 9.2 | [12 empty] | VV | 2 | 2 | True | 0 | ROZPOCET
| VV |  | Součet |  | 9.2 | [12 empty] | VV | 2 | 4 | True | 1 | ROZPOCET
172 | K | 764331414 | Lemování zdí z měděného plechu boční nebo horní rovných, střech s krytinou skládanou mimo prejzovou rš 330 mm | m | 16.4 |  | 0 | CS ÚRS 2023 02 |  | základní |  | 0 | 0.0019 | 0.03116 | 0 | 0 | 16 | K | 2 |  |  |  | ROZPOCET | [5 empty] | 0 | 0 | 0 | 0 | 0 | 1 | 0 | 16 | -1764970148
| Online PSC |  | https://podminky.urs.cz/item/CS_URS_2023_02/764331414 | [14 empty] | Online PSC | 2
| VV |  | D.1.1.1 Technická zpráva | [14 empty] | VV | 2 | 1 | True | 0 | ROZPOCET
| VV |  | 5.11.1 Klempířské práce | [14 empty] | VV | 2 | 1 | True | 0 | ROZPOCET
| VV |  | D.1.1.2.2 Půdorys střechy | [14 empty] | VV | 2 | 1 | True | 0 | ROZPOCET
| VV |  | D.1.1..5 Pohledy na střechu - návrh | [14 empty] | VV | 2 | 1 | True | 0 | ROZPOCET
| VV |  | D.1.1.2.6 Výrobky PSV | [14 empty] | VV | 2 | 1 | True | 0 | ROZPOCET
| VV |  | "KL8" 16,4 |  | 16.4 | [12 empty] | VV | 2 | 2 | True | 0 | ROZPOCET
| VV |  | Součet |  | 16.4 | [12 empty] | VV | 2 | 4 | True | 1 | ROZPOCET
173 | K | 764502123 | Montáž žlabu nadřímsového hranatého doplňků hrdla | kus | 4 |  | 0 | CS ÚRS 2023 02 |  | základní |  | 0 | 0 | 0 | 0 | 0 | 16 | K | 2 |  |  |  | ROZPOCET | [5 empty] | 0 | 0 | 0 | 0 | 0 | 1 | 0 | 16 | -443063729
| Online PSC |  | https://podminky.urs.cz/item/CS_URS_2023_02/764502123 | [14 empty] | Online PSC | 2
| VV |  | D.1.1.1 Technická zpráva | [14 empty] | VV | 2 | 1 | True | 0 | ROZPOCET
| VV |  | 5.11.1 Klempířské práce | [14 empty] | VV | 2 | 1 | True | 0 | ROZPOCET
| VV |  | D.1.1.2.2 Půdorys střechy | [14 empty] | VV | 2 | 1 | True | 0 | ROZPOCET
| VV |  | D.1.1..5 Pohledy na střechu - návrh | [14 empty] | VV | 2 | 1 | True | 0 | ROZPOCET
| VV |  | D.1.1.2.6 Výrobky PSV | [14 empty] | VV | 2 | 1 | True | 0 | ROZPOCET
| VV |  | "KL16" 4 |  | 4 | [12 empty] | VV | 2 | 2 | True | 0 | ROZPOCET
| VV |  | Součet |  | 4 | [12 empty] | VV | 2 | 4 | True | 1 | ROZPOCET
174 | M | 55349245R | hrdlo žlabové pro půlkulatý žlab TiZn „modrošedý“ rš 400mm kruhový vývod D 120mm | kus | 4 |  | 0 |  |  | základní |  | 0 | 0.00017 | 0.00068 | 0 | 0 | 32 | M | 2 |  |  |  | ROZPOCET | [5 empty] | 0 | 0 | 0 | 0 | 0 | 1 | 0 | 16 | -718737
| VV |  | D.1.1.1 Technická zpráva | [14 empty] | VV | 2 | 1 | True | 0 | ROZPOCET
| VV |  | 5.11.1 Klempířské práce | [14 empty] | VV | 2 | 1 | True | 0 | ROZPOCET
| VV |  | D.1.1.2.2 Půdorys střechy | [14 empty] | VV | 2 | 1 | True | 0 | ROZPOCET
| VV |  | D.1.1..5 Pohledy na střechu - návrh | [14 empty] | VV | 2 | 1 | True | 0 | ROZPOCET
| VV |  | D.1.1.2.6 Výrobky PSV | [14 empty] | VV | 2 | 1 | True | 0 | ROZPOCET
| VV |  | "KL16" 4 |  | 4 | [12 empty] | VV | 2 | 2 | True | 0 | ROZPOCET
| VV |  | Součet |  | 4 | [12 empty] | VV | 2 | 4 | True | 1 | ROZPOCET
175 | K | 764888985R | Kompletní dodávka a montáž kotvícího zařízení s integrovaným žebříkovým hákem (nerez ocel, s povrchovou úpravou), zařízení upevnit skrz trám v krovu | kus | 12 |  | 0 |  |  | základní |  | 0 | 0 | 0 | 0 | 0 | 16 | K | 2 |  |  |  | ROZPOCET | [5 empty] | 0 | 0 | 0 | 0 | 0 | 1 | 0 | 16 | 1574540184
| VV |  | D.1.1.2.2 Půdorys střecha | [14 empty] | VV | 2 | 1 | True | 0 | ROZPOCET
| VV |  | "P9" 12 |  | 12 | [12 empty] | VV | 2 | 2 | True | 0 | ROZPOCET
| VV |  | Součet |  | 12 | [12 empty] | VV | 2 | 4 | True | 1 | ROZPOCET
176 | K | 998764204 | Přesun hmot pro konstrukce klempířské stanovený procentní sazbou (%) z ceny vodorovná dopravní vzdálenost do 50 m v objektech výšky přes 24 do 36 m | % |  |  | 0 | CS ÚRS 2023 02 |  | základní |  | 0 | 0 | 0 | 0 | 0 | 16 | K | 2 |  |  |  | ROZPOCET | [5 empty] | 0 | 0 | 0 | 0 | 0 | 1 | 0 | 16 | -1791693653
| Online PSC |  | https://podminky.urs.cz/item/CS_URS_2023_02/998764204 | [14 empty] | Online PSC | 2
177 | K | 998764292 | Přesun hmot pro konstrukce klempířské stanovený procentní sazbou (%) z ceny Příplatek k cenám za zvětšený přesun přes vymezenou největší dopravní vzdálenost do 100 m | % |  |  | 0 | CS ÚRS 2023 02 |  | základní |  | 0 | 0 | 0 | 0 | 0 | 16 | K | 2 |  |  |  | ROZPOCET | [5 empty] | 0 | 0 | 0 | 0 | 0 | 1 | 0 | 16 | -897567821
| Online PSC |  | https://podminky.urs.cz/item/CS_URS_2023_02/998764292 | [14 empty] | Online PSC | 2
| D | 767 | Konstrukce zámečnické |  |  |  | 0 |  |  |  |  | 0 |  | 1.047 |  | 0 | 2 | D | 1 |  |  |  | ROZPOCET | [11 empty] | 0
178 | K | 767161111 | Montáž zábradlí rovného z trubek nebo tenkostěnných profilů do zdiva, hmotnosti 1 m zábradlí do 20 kg | m | 7.5 |  | 0 | CS ÚRS 2023 02 |  | základní |  | 0 | 6e-05 | 0.00045 | 0 | 0 | 16 | K | 2 |  |  |  | ROZPOCET | [5 empty] | 0 | 0 | 0 | 0 | 0 | 1 | 0 | 16 | -1347462984
| Online PSC |  | https://podminky.urs.cz/item/CS_URS_2023_02/767161111 | [14 empty] | Online PSC | 2
| VV |  | D.1.1.1 Technická zpráva | [14 empty] | VV | 2 | 1 | True | 0 | ROZPOCET
| VV |  | 5.2. Lešení | [14 empty] | VV | 2 | 1 | True | 0 | ROZPOCET
| VV |  | 7,5 |  | 7.5 | [12 empty] | VV | 2 | 2 | True | 0 | ROZPOCET
| VV |  | Součet |  | 7.5 | [12 empty] | VV | 2 | 4 | True | 1 | ROZPOCET
179 | K | 767161833 | Demontáž zábradlí k dalšímu použití rovného nerozebíratelný spoj hmotnosti 1 m zábradlí do 20 kg | m | 7.5 |  | 0 | CS ÚRS 2023 02 |  | základní |  | 0 | 0 | 0 | 0 | 0 | 16 | K | 2 |  |  |  | ROZPOCET | [5 empty] | 0 | 0 | 0 | 0 | 0 | 1 | 0 | 16 | 1612316303
| Online PSC |  | https://podminky.urs.cz/item/CS_URS_2023_02/767161833 | [14 empty] | Online PSC | 2
| VV |  | D.1.1.1 Technická zpráva | [14 empty] | VV | 2 | 1 | True | 0 | ROZPOCET
| VV |  | 5.2. Lešení | [14 empty] | VV | 2 | 1 | True | 0 | ROZPOCET
| VV |  | 7,5 |  | 7.5 | [12 empty] | VV | 2 | 2 | True | 0 | ROZPOCET
| VV |  | Součet |  | 7.5 | [12 empty] | VV | 2 | 4 | True | 1 | ROZPOCET
180 | K | 767861010R | Montáž vnitřních kovových žebříků přímých délky přes přes 5 m, ukotvených k vazbě krovu | kus | 1 |  | 0 |  |  | základní |  | 0 | 0 | 0 | 0 | 0 | 16 | K | 2 |  |  |  | ROZPOCET | [5 empty] | 0 | 0 | 0 | 0 | 0 | 1 | 0 | 16 | -181986774
| VV |  | D.1.1.1 Technická zpráva | [14 empty] | VV | 2 | 1 | True | 0 | ROZPOCET
| VV |  | 5.11.2 Zámečnické práce | [14 empty] | VV | 2 | 1 | True | 0 | ROZPOCET
| VV |  | D.1.1.2.4 Řez B-B | [14 empty] | VV | 2 | 1 | True | 0 | ROZPOCET
| VV |  | "P1" 1 |  | 1 | [12 empty] | VV | 2 | 2 | True | 0 | ROZPOCET
| VV |  | Součet |  | 1 | [12 empty] | VV | 2 | 4 | True | 1 | ROZPOCET
181 | M | 44983025R | pevný žebřík svislý příčlový se 2 štěříny s ochranným košem s bočním výstupem, kotvený do dřevěné konstrukce krovu a ocelové pomocné konstrukce a vybaený výsuvnými madly nad střechu, dl 6,5 m (131 kg), žárově zinkováné, povrchová úprava (základní barva na zinek, 2x krycí kovářskou barvou) | kus | 1 |  | 0 |  |  | základní |  | 0 | 0.0192 | 0.0192 | 0 | 0 | 32 | M | 2 |  |  |  | ROZPOCET | [5 empty] | 0 | 0 | 0 | 0 | 0 | 1 | 0 | 16 | -998928773
| VV |  | D.1.1.1 Technická zpráva | [14 empty] | VV | 2 | 1 | True | 0 | ROZPOCET
| VV |  | 5.11.2 Zámečnické práce | [14 empty] | VV | 2 | 1 | True | 0 | ROZPOCET
| VV |  | D.1.1.2.4 Řez B-B | [14 empty] | VV | 2 | 1 | True | 0 | ROZPOCET
| VV |  | "P1" 1 |  | 1 | [12 empty] | VV | 2 | 2 | True | 0 | ROZPOCET
| VV |  | Součet |  | 1 | [12 empty] | VV | 2 | 4 | True | 1 | ROZPOCET
182 | K | 767995113 | Montáž ostatních atypických zámečnických konstrukcí hmotnosti přes 10 do 20 kg | kg | 607.2 |  | 0 | CS ÚRS 2023 02 |  | základní |  | 0 | 6e-05 | 0.036432 | 0 | 0 | 16 | K | 2 |  |  |  | ROZPOCET | [5 empty] | 0 | 0 | 0 | 0 | 0 | 1 | 0 | 16 | 1432527559
| Online PSC |  | https://podminky.urs.cz/item/CS_URS_2023_02/767995113 | [14 empty] | Online PSC | 2
| VV |  | D.1.1.1. Technická zpráva | [14 empty] | VV | 2 | 1 | True | 0 | ROZPOCET
| VV |  | 5.8. Krov | [14 empty] | VV | 2 | 1 | True | 0 | ROZPOCET
| VV |  | D.1.1.02 Technická zpráva | [14 empty] | VV | 2 | 1 | True | 0 | ROZPOCET
| VV |  | D.1.2.04 Výkaz materiálu | [14 empty] | VV | 2 | 1 | True | 0 | ROZPOCET
| VV |  | "31_výkaz sestava dílce m01" 120,4*4 |  | 481.6 | [12 empty] | VV | 2 | 2 | True | 0 | ROZPOCET
| VV |  | "44_ocelové prkvy - pomocné" 31,4*4 |  | 125.6 | [12 empty] | VV | 2 | 2 | True | 0 | ROZPOCET
| VV |  | Součet |  | 607.2 | [12 empty] | VV | 2 | 4 | True | 1 | ROZPOCET
183 | M | 13010742 | ocel profilová jakost S235JR (11 375) průřez IPE 100 | t | 0.126 |  | 0 | CS ÚRS 2023 02 |  | základní |  | 0 | 1 | 0.126 | 0 | 0 | 32 | M | 2 |  |  |  | ROZPOCET | [5 empty] | 0 | 0 | 0 | 0 | 0 | 1 | 0 | 16 | 1771037857
| VV |  | D.1.1.1. Technická zpráva | [14 empty] | VV | 2 | 1 | True | 0 | ROZPOCET
| VV |  | 5.8. Krov | [14 empty] | VV | 2 | 1 | True | 0 | ROZPOCET
| VV |  | D.1.1.02 Technická zpráva | [14 empty] | VV | 2 | 1 | True | 0 | ROZPOCET
| VV |  | D.1.2.04 Výkaz materiálu | [14 empty] | VV | 2 | 1 | True | 0 | ROZPOCET
| VV |  | 120*1,05*0,001 |  | 0.126 | [12 empty] | VV | 2 | 2 | True | 0 | ROZPOCET
| VV |  | Součet |  | 0.126 | [12 empty] | VV | 2 | 4 | True | 1 | ROZPOCET
184 | M | 13010750 | ocel profilová jakost S235JR (11 375) průřez IPE 180 | t | 0.714 |  | 0 | CS ÚRS 2023 02 |  | základní |  | 0 | 1 | 0.714 | 0 | 0 | 32 | M | 2 |  |  |  | ROZPOCET | [5 empty] | 0 | 0 | 0 | 0 | 0 | 1 | 0 | 16 | -1948399096
| VV |  | D.1.1.1. Technická zpráva | [14 empty] | VV | 2 | 1 | True | 0 | ROZPOCET
| VV |  | 5.8. Krov | [14 empty] | VV | 2 | 1 | True | 0 | ROZPOCET
| VV |  | D.1.1.02 Technická zpráva | [14 empty] | VV | 2 | 1 | True | 0 | ROZPOCET
| VV |  | D.1.2.04 Výkaz materiálu | [14 empty] | VV | 2 | 1 | True | 0 | ROZPOCET
| VV |  | 680*1,05*0,001 |  | 0.714 | [12 empty] | VV | 2 | 2 | True | 0 | ROZPOCET
| VV |  | Součet |  | 0.714 | [12 empty] | VV | 2 | 4 | True | 1 | ROZPOCET
185 | M | 13010424 | úhelník ocelový rovnostranný jakost S235JR (11 375) 60x60x6mm | t | 0.021 |  | 0 | CS ÚRS 2023 02 |  | základní |  | 0 | 1 | 0.021 | 0 | 0 | 32 | M | 2 |  |  |  | ROZPOCET | [5 empty] | 0 | 0 | 0 | 0 | 0 | 1 | 0 | 16 | 953732382
| VV |  | D.1.1.1. Technická zpráva | [14 empty] | VV | 2 | 1 | True | 0 | ROZPOCET
| VV |  | 5.8. Krov | [14 empty] | VV | 2 | 1 | True | 0 | ROZPOCET
| VV |  | D.1.1.02 Technická zpráva | [14 empty] | VV | 2 | 1 | True | 0 | ROZPOCET
| VV |  | D.1.2.04 Výkaz materiálu | [14 empty] | VV | 2 | 1 | True | 0 | ROZPOCET
| VV |  | 20*1,05*0,001 |  | 0.021 | [12 empty] | VV | 2 | 2 | True | 0 | ROZPOCET
| VV |  | Součet |  | 0.021 | [12 empty] | VV | 2 | 4 | True | 1 | ROZPOCET
186 | M | 13010826 | ocel profilová jakost S235JR (11 375) průřez U (UPN) 200 | t | 0.099 |  | 0 | CS ÚRS 2023 02 |  | základní |  | 0 | 1 | 0.099 | 0 | 0 | 32 | M | 2 |  |  |  | ROZPOCET | [5 empty] | 0 | 0 | 0 | 0 | 0 | 1 | 0 | 16 | 328186026
| VV |  | D.1.1.1. Technická zpráva | [14 empty] | VV | 2 | 1 | True | 0 | ROZPOCET
| VV |  | 5.8. Krov | [14 empty] | VV | 2 | 1 | True | 0 | ROZPOCET
| VV |  | D.1.1.02 Technická zpráva | [14 empty] | VV | 2 | 1 | True | 0 | ROZPOCET
| VV |  | D.1.2.04 Výkaz materiálu | [14 empty] | VV | 2 | 1 | True | 0 | ROZPOCET
| VV |  | 94,2*1,05*0,001 |  | 0.099 | [12 empty] | VV | 2 | 2 | True | 0 | ROZPOCET
| VV |  | Součet |  | 0.099 | [12 empty] | VV | 2 | 4 | True | 1 | ROZPOCET
187 | M | 13611238 | plech ocelový hladký jakost S235JR tl 15mm tabule | t | 0.022 |  | 0 | CS ÚRS 2023 02 |  | základní |  | 0 | 1 | 0.022 | 0 | 0 | 32 | M | 2 |  |  |  | ROZPOCET | [5 empty] | 0 | 0 | 0 | 0 | 0 | 1 | 0 | 16 | 1360252133
| VV |  | D.1.1.1. Technická zpráva | [14 empty] | VV | 2 | 1 | True | 0 | ROZPOCET
| VV |  | 5.8. Krov | [14 empty] | VV | 2 | 1 | True | 0 | ROZPOCET
| VV |  | D.1.1.02 Technická zpráva | [14 empty] | VV | 2 | 1 | True | 0 | ROZPOCET
| VV |  | D.1.2.04 Výkaz materiálu | [14 empty] | VV | 2 | 1 | True | 0 | ROZPOCET
| VV |  | 21,4*1,05*0,001 |  | 0.022 | [12 empty] | VV | 2 | 2 | True | 0 | ROZPOCET
| VV |  | Součet |  | 0.022 | [12 empty] | VV | 2 | 4 | True | 1 | ROZPOCET
188 | M | 31197008R | tyč závitová Zn bílý DIN 975 8.8 M16 | m | 2 |  | 0 |  |  | základní |  | 0 | 0.0025 | 0.005 | 0 | 0 | 32 | M | 2 |  |  |  | ROZPOCET | [5 empty] | 0 | 0 | 0 | 0 | 0 | 1 | 0 | 16 | -751458665
| VV |  | D.1.1.1. Technická zpráva | [14 empty] | VV | 2 | 1 | True | 0 | ROZPOCET
| VV |  | 5.8. Krov | [14 empty] | VV | 2 | 1 | True | 0 | ROZPOCET
| VV |  | D.1.1.02 Technická zpráva | [14 empty] | VV | 2 | 1 | True | 0 | ROZPOCET
| VV |  | D.1.2.04 Výkaz materiálu | [14 empty] | VV | 2 | 1 | True | 0 | ROZPOCET
| VV |  | 2 |  | 2 | [12 empty] | VV | 2 | 2 | True | 0 | ROZPOCET
| VV |  | Součet |  | 2 | [12 empty] | VV | 2 | 4 | True | 1 | ROZPOCET
189 | M | 31120008 | podložka DIN 125-A ZB D 16mm | 100 kus | 0.2 |  | 0 | CS ÚRS 2021 02 |  | základní |  | 0 | 0.00113 | 0.000226 | 0 | 0 | 32 | M | 2 |  |  |  | ROZPOCET | [5 empty] | 0 | 0 | 0 | 0 | 0 | 1 | 0 | 16 | -1881474356
190 | M | 31111008 | matice přesná šestihranná Pz DIN 934-8 M16 | 100 kus | 0.14 |  | 0 | CS ÚRS 2021 02 |  | základní |  | 0 | 0.00333 | 0.0004662 | 0 | 0 | 32 | M | 2 |  |  |  | ROZPOCET | [5 empty] | 0 | 0 | 0 | 0 | 0 | 1 | 0 | 16 | 1346482661
191 | M | 30901001 | šroub hrubý se šestihrannou hlavou 4D M16x320mm | 100 kus | 0.06 |  | 0 | CS ÚRS 2023 02 |  | základní |  | 0 | 0.0533 | 0.003198 | 0 | 0 | 32 | M | 2 |  |  |  | ROZPOCET | [5 empty] | 0 | 0 | 0 | 0 | 0 | 1 | 0 | 16 | 1174216820
192 | K | 767996801 | Demontáž ostatních zámečnických konstrukcí rozebráním o hmotnosti jednotlivých dílů do 50 kg | kg | 607.2 |  | 0 | CS ÚRS 2023 02 |  | základní |  | 0 | 0 | 0 | 0 | 0 | 16 | K | 2 |  |  |  | ROZPOCET | [5 empty] | 0 | 0 | 0 | 0 | 0 | 1 | 0 | 16 | -1517379825
| Online PSC |  | https://podminky.urs.cz/item/CS_URS_2023_02/767996801 | [14 empty] | Online PSC | 2
| VV |  | D.1.1.1. Technická zpráva | [14 empty] | VV | 2 | 1 | True | 0 | ROZPOCET
| VV |  | 5.8. Krov | [14 empty] | VV | 2 | 1 | True | 0 | ROZPOCET
| VV |  | D.1.1.02 Technická zpráva | [14 empty] | VV | 2 | 1 | True | 0 | ROZPOCET
| VV |  | D.1.2.04 Výkaz materiálu | [14 empty] | VV | 2 | 1 | True | 0 | ROZPOCET
| VV |  | "31_výkaz sestava dílce m01" 120,4*4 |  | 481.6 | [12 empty] | VV | 2 | 2 | True | 0 | ROZPOCET
| VV |  | "44_ocelové prkvy - pomocné" 31,4*4 |  | 125.6 | [12 empty] | VV | 2 | 2 | True | 0 | ROZPOCET
| VV |  | Součet |  | 607.2 | [12 empty] | VV | 2 | 4 | True | 1 | ROZPOCET
193 | K | 998767204 | Přesun hmot pro zámečnické konstrukce stanovený procentní sazbou (%) z ceny vodorovná dopravní vzdálenost do 50 m v objektech výšky přes 24 do 36 m | % |  |  | 0 | CS ÚRS 2023 02 |  | základní |  | 0 | 0 | 0 | 0 | 0 | 16 | K | 2 |  |  |  | ROZPOCET | [5 empty] | 0 | 0 | 0 | 0 | 0 | 1 | 0 | 16 | -1877365247
| Online PSC |  | https://podminky.urs.cz/item/CS_URS_2023_02/998767204 | [14 empty] | Online PSC | 2
194 | K | 998767292 | Přesun hmot pro zámečnické konstrukce stanovený procentní sazbou (%) z ceny Příplatek k cenám za zvětšený přesun přes vymezenou největší dopravní vzdálenost do 100 m | % |  |  | 0 | CS ÚRS 2023 02 |  | základní |  | 0 | 0 | 0 | 0 | 0 | 16 | K | 2 |  |  |  | ROZPOCET | [5 empty] | 0 | 0 | 0 | 0 | 0 | 1 | 0 | 16 | 885030551
| Online PSC |  | https://podminky.urs.cz/item/CS_URS_2023_02/998767292 | [14 empty] | Online PSC | 2
| D | 783 | Dokončovací práce - nátěry |  |  |  | 0 |  |  |  |  | 0 |  | 0.96078 |  | 0 | 2 | D | 1 |  |  |  | ROZPOCET | [11 empty] | 0
195 | K | 783201401R | Odsátí prachu a oprášení povrchu dřeva | m2 | 1963.7 |  | 0 |  |  | základní |  | 0 | 0 | 0 | 0 | 0 | 16 | K | 2 |  |  |  | ROZPOCET | [5 empty] | 0 | 0 | 0 | 0 | 0 | 1 | 0 | 16 | 1228635922
| VV |  | D.1.1.1. Technická zpráva | [14 empty] | VV | 2 | 1 | True | 0 | ROZPOCET
| VV |  | 5.8.3 Obecné poznámky a opatření pro sanaci dřevěných prvků | [14 empty] | VV | 2 | 1 | True | 0 | ROZPOCET
| VV |  | D.1.2.04 Výkaz materiálu | [14 empty] | VV | 2 | 1 | True | 0 | ROZPOCET
| VV |  | "původní krov" 361,9+25,2+403,7+69,2+325,5+1,2+388,5*2 |  | 1963.7 | [12 empty] | VV | 2 | 2 | True | 0 | ROZPOCET
| VV |  | Součet |  | 1963.7 | [12 empty] | VV | 2 | 4 | True | 1 | ROZPOCET
196 | K | 783201201R | Šetrné kartáčování rýžovými kartáči tesařských konstrukcí před provedením chemického ošetření dřevěných konstrukcí | m2 | 1963.7 |  | 0 |  |  | základní |  | 0 | 2e-05 | 0.039274 | 0 | 0 | 16 | K | 2 |  |  |  | ROZPOCET | [5 empty] | 0 | 0 | 0 | 0 | 0 | 1 | 0 | 16 | 1544747154
| VV |  | D.1.1.1. Technická zpráva | [14 empty] | VV | 2 | 1 | True | 0 | ROZPOCET
| VV |  | 5.8.3 Obecné poznámky a opatření pro sanaci dřevěných prvků | [14 empty] | VV | 2 | 1 | True | 0 | ROZPOCET
| VV |  | D.1.2.04 Výkaz materiálu | [14 empty] | VV | 2 | 1 | True | 0 | ROZPOCET
| VV |  | "původní krov" 361,9+25,2+403,7+69,2+325,5+1,2+388,5*2 |  | 1963.7 | [12 empty] | VV | 2 | 2 | True | 0 | ROZPOCET
| VV |  | Součet |  | 1963.7 | [12 empty] | VV | 2 | 4 | True | 1 | ROZPOCET
197 | K | 783214111 | Sanační napouštěcí nátěr tesařských prvků proti dřevokazným houbám, hmyzu a plísním zabudovaných do konstrukce, aplikovaný nízkotlakou injektáží a stříkáním | m2 | 1963.7 |  | 0 | CS ÚRS 2023 02 |  | základní |  | 0 | 0.00038 | 0.74621 | 0 | 0 | 16 | K | 2 |  |  |  | ROZPOCET | [5 empty] | 0 | 0 | 0 | 0 | 0 | 1 | 0 | 16 | -361635302
| Online PSC |  | https://podminky.urs.cz/item/CS_URS_2023_02/783214111 | [14 empty] | Online PSC | 2
| VV |  | D.1.1.1. Technická zpráva | [14 empty] | VV | 2 | 1 | True | 0 | ROZPOCET
| VV |  | 5.8.3 Obecné poznámky a opatření pro sanaci dřevěných prvků | [14 empty] | VV | 2 | 1 | True | 0 | ROZPOCET
| VV |  | D.1.2.04 Výkaz materiálu | [14 empty] | VV | 2 | 1 | True | 0 | ROZPOCET
| VV |  | "původní krov" 361,9+25,2+403,7+69,2+325,5+1,2+388,5*2 |  | 1963.7 | [12 empty] | VV | 2 | 2 | True | 0 | ROZPOCET
| VV |  | Součet |  | 1963.7 | [12 empty] | VV | 2 | 4 | True | 1 | ROZPOCET
198 | K | 783201402R | Odsátí prachu a oprášení povrchu zdiva | m2 | 12.8 |  | 0 |  |  | základní |  | 0 | 0 | 0 | 0 | 0 | 16 | K | 2 |  |  |  | ROZPOCET | [5 empty] | 0 | 0 | 0 | 0 | 0 | 1 | 0 | 16 | -1498104498
| VV |  | D.1.1.1 Technická zpráva | [14 empty] | VV | 2 | 1 | True | 0 | ROZPOCET
| VV |  | 5.8.1. Oprava krovu nad hlavním sálem | [14 empty] | VV | 2 | 1 | True | 0 | ROZPOCET
| VV |  | Odstranění zdiva kolem zhlaví stropních trámů | [14 empty] | VV | 2 | 1 | True | 0 | ROZPOCET
| VV |  | 15*2*(0,3+0,2+0,3)*0,3+8*0,7*2*0,5 |  | 12.8 | [12 empty] | VV | 2 | 2 | True | 0 | ROZPOCET
| VV |  | Součet |  | 12.8 | [12 empty] | VV | 2 | 4 | True | 1 | ROZPOCET
199 | K | 783113121R | Dvounásobný postřik sanovaného zdiva vhodným fungicidním přípravkem | m2 | 12.8 |  | 0 |  |  | základní |  | 0 | 0.00035 | 0.00448 | 0 | 0 | 16 | K | 2 |  |  |  | ROZPOCET | [5 empty] | 0 | 0 | 0 | 0 | 0 | 1 | 0 | 16 | 426230062
| VV |  | D.1.1.1 Technická zpráva | [14 empty] | VV | 2 | 1 | True | 0 | ROZPOCET
| VV |  | 5.8.1. Oprava krovu nad hlavním sálem | [14 empty] | VV | 2 | 1 | True | 0 | ROZPOCET
| VV |  | Odstranění zdiva kolem zhlaví stropních trámů | [14 empty] | VV | 2 | 1 | True | 0 | ROZPOCET
| VV |  | 15*2*(0,3+0,2+0,3)*0,3+8*0,7*2*0,5 |  | 12.8 | [12 empty] | VV | 2 | 2 | True | 0 | ROZPOCET
| VV |  | Součet |  | 12.8 | [12 empty] | VV | 2 | 4 | True | 1 | ROZPOCET
200 | K | 783801503R | Příprava podkladu omítek před provedením nátěru omytí tlakovou vodou s příměsí koncentrátu na tenzidové bázi | m2 | 94.9 |  | 0 |  |  | základní |  | 0 | 0 | 0 | 0 | 0 | 16 | K | 2 |  |  |  | ROZPOCET | [5 empty] | 0 | 0 | 0 | 0 | 0 | 1 | 0 | 16 | -73842847
| VV |  | D.1.1.1 Technická zpráva | [14 empty] | VV | 2 | 1 | True | 0 | ROZPOCET
| VV |  | 5.3. Bourací práce | [14 empty] | VV | 2 | 1 | True | 0 | ROZPOCET
| VV |  | D.1.1.2.5 Pohledy na střechu - návrh | [14 empty] | VV | 2 | 1 | True | 0 | ROZPOCET
| VV |  | (14,85+8,3+16,5+3,9*2)*2 |  | 94.9 | [12 empty] | VV | 2 | 2 | True | 0 | ROZPOCET
| VV | OM_atika | Součet |  | 94.9 | [12 empty] | VV | 2 | 4 | True | 1 | ROZPOCET
201 | K | 783801531 | Očištění omítek biocidními prostředky napadených mikroorganismy s oplachem, nátěrem jednonásobným, povrchů hladkých omítek hladkých, zrnitých tenkovrstvých nebo štukových stupně členitosti 1 a 2 | m2 | 94.9 |  | 0 | CS ÚRS 2023 02 |  | základní |  | 0 | 0.00034 | 0.032266 | 0 | 0 | 16 | K | 2 |  |  |  | ROZPOCET | [5 empty] | 0 | 0 | 0 | 0 | 0 | 1 | 0 | 16 | 1750045558
| Online PSC |  | https://podminky.urs.cz/item/CS_URS_2023_02/783801531 | [14 empty] | Online PSC | 2
| VV |  | OM_atika |  | 94.9 | [12 empty] | VV | 2 | 2 | True | 0 | ROZPOCET
| VV |  | Součet |  | 94.9 | [12 empty] | VV | 2 | 4 | True | 1 | ROZPOCET
202 | K | 783823139 | Fungicidní penetrační nátěr omítek hladkých omítek hladkých, zrnitých tenkovrstvých nebo štukových stupně členitosti 1 a 2 | m2 | 94.9 |  | 0 | CS ÚRS 2023 02 |  | základní |  | 0 | 0.00074 | 0.070226 | 0 | 0 | 16 | K | 2 |  |  |  | ROZPOCET | [5 empty] | 0 | 0 | 0 | 0 | 0 | 1 | 0 | 16 | -1793846178
| Online PSC |  | https://podminky.urs.cz/item/CS_URS_2023_02/783823139 | [14 empty] | Online PSC | 2
| VV |  | OM_atika |  | 94.9 | [12 empty] | VV | 2 | 2 | True | 0 | ROZPOCET
| VV |  | Součet |  | 94.9 | [12 empty] | VV | 2 | 4 | True | 1 | ROZPOCET
203 | K | 783827425 | Krycí (ochranný ) nátěr omítek dvojnásobný hladkých omítek hladkých, zrnitých tenkovrstvých nebo štukových stupně členitosti 1 a 2 silikonový | m2 | 94.9 |  | 0 | CS ÚRS 2023 02 |  | základní |  | 0 | 0.00072 | 0.068328 | 0 | 0 | 16 | K | 2 |  |  |  | ROZPOCET | [5 empty] | 0 | 0 | 0 | 0 | 0 | 1 | 0 | 16 | 716557533
| Online PSC |  | https://podminky.urs.cz/item/CS_URS_2023_02/783827425 | [14 empty] | Online PSC | 2
| VV |  | OM_atika |  | 94.9 | [12 empty] | VV | 2 | 2 | True | 0 | ROZPOCET
| VV |  | Součet |  | 94.9 | [12 empty] | VV | 2 | 4 | True | 1 | ROZPOCET
| D | 784 | Dokončovací práce - malby a tapety |  |  |  | 0 |  |  |  |  | 0 |  | 0 |  | 0 | 2 | D | 1 |  |  |  | ROZPOCET | [11 empty] | 0
204 | K | 784171123R | Zakrytí vnitřních ploch - ochrana proti zatečení biocidních nátěrů | m2 | 350 |  | 0 |  |  | základní |  | 0 | 0 | 0 | 0 | 0 | 16 | K | 2 |  |  |  | ROZPOCET | [5 empty] | 0 | 0 | 0 | 0 | 0 | 1 | 0 | 16 | 1963724427
| VV |  | D.1.1.1 Technická zpráva | [14 empty] | VV | 2 | 1 | True | 0 | ROZPOCET
| VV |  | 5.8.3 Obecné poznámky a opatření pro sanaci dřevěných prvků | [14 empty] | VV | 2 | 1 | True | 0 | ROZPOCET
| VV |  | D.1.1.2.1 Půdorys krovu | [14 empty] | VV | 2 | 1 | True | 0 | ROZPOCET
| VV |  | 350 |  | 350 | [12 empty] | VV | 2 | 2 | True | 0 | ROZPOCET
| VV |  | Součet |  | 350 | [12 empty] | VV | 2 | 4 | True | 1 | ROZPOCET
| D | HZS | Hodinové zúčtovací sazby |  |  |  | 0 |  |  |  |  | 0 |  | 0 |  | 0 | 4 | D | 0 |  |  |  | ROZPOCET | [11 empty] | 0
205 | K | HZS2112 | Hodinové zúčtovací sazby profesí PSV provádění stavebních konstrukcí tesař odborný | hod | 80 |  | 0 | CS ÚRS 2023 02 |  | základní |  | 0 | 0 | 0 | 0 | 0 | 512 | K | 1 |  |  |  | ROZPOCET | [5 empty] | 0 | 0 | 0 | 0 | 0 | 1 | 0 | 512 | 261219600
| Online PSC |  | https://podminky.urs.cz/item/CS_URS_2023_02/HZS2112 | [14 empty] | Online PSC | 1
| VV |  | D.1.1.1 Technická zpráva | [14 empty] | VV | 1 | 1 | True | 0 | ROZPOCET
| VV |  | 5.8.1. Oprava krovu nad hlavním sálem | [14 empty] | VV | 1 | 1 | True | 0 | ROZPOCET
| VV |  | "kontrola a kativace původních spojů (doražení kolíků, klínů, dotažení svorníků)" 2*8*5 |  | 80 | [12 empty] | VV | 1 | 2 | True | 0 | ROZPOCET
| VV |  | Součet |  | 80 | [12 empty] | VV | 1 | 4 | True | 1 | ROZPOCET
206 | K | HZS4232 | Hodinové zúčtovací sazby ostatních profesí revizní a kontrolní činnost technik odborný | hod | 8 |  | 0 | CS ÚRS 2023 02 |  | základní |  | 0 | 0 | 0 | 0 | 0 | 512 | K | 1 |  |  |  | ROZPOCET | [5 empty] | 0 | 0 | 0 | 0 | 0 | 1 | 0 | 512 | 1763427734
| Online PSC |  | https://podminky.urs.cz/item/CS_URS_2023_02/HZS4232 | [14 empty] | Online PSC | 1
| VV |  | D.1.1.1. Technická zpráva | [14 empty] | VV | 1 | 1 | True | 0 | ROZPOCET
| VV |  | 5.8.3 Obecné poznámky a opatření pro sanaci dřevěných prvků | [14 empty] | VV | 1 | 1 | True | 0 | ROZPOCET
| VV |  | D.1.2.04 Výkaz materiálu | [14 empty] | VV | 1 | 1 | True | 0 | ROZPOCET
| VV |  | "dohled - mikrovlnný ohřev" 8 |  | 8 | [12 empty] | VV | 1 | 2 | True | 0 | ROZPOCET
| VV |  | Součet |  | 8 | [12 empty] | VV | 1 | 4 | True | 1 | ROZPOCET

## D.1.4.5 - Silnoproudá ele...
{5a6f422d-4c2f-4860-b205-f095c77855fa}
2
| KRYCÍ LIST SOUPISU PRACÍ | [7 empty] | v --- níže se nacházejí doplnkové a pomocné údaje k sestavám --- v | [8 empty] | False
Stavba:
Oprava krovu a stropu nad hledištěm (část B) Smetanova domu, Komenského 402 v Litomyšli
Objekt:
D.1.4.5 - Silnoproudá elektrotechnika včetně ochrany před bleskem
| KSO: |  |  |  |  | CC-CZ:
| Místo: |  | Litomyšl |  |  | Datum: | 13. 7. 2023
| Zadavatel: |  |  |  |  | IČ: | 00276944
|  | Město Litomyšl |  |  |  | DIČ: | CZ00276944
| Uchazeč: |  |  |  |  | IČ: | Vyplň údaj
|  | Vyplň údaj |  |  |  | DIČ: | Vyplň údaj
| Projektant: |  |  |  |  | IČ: | 13539248
|  | Ing. M. Jágr |  |  |  | DIČ: | CZ13539248
| Zpracovatel: |  |  |  |  | IČ: | 13539248
|  | Ing. M. Jágr |  |  |  | DIČ: | CZ13539248
Poznámka:
| Cena bez DPH | [5 empty] | 0
|  |  | Základ daně |  |  | Sazba daně | Výše daně
| DPH | základní | 0 |  |  | 21% | 0
|  | snížená | 0 |  |  | 15% | 0
|  | zákl. přenesená | 0 |  |  | 21% | 0
|  | sníž. přenesená | 0 |  |  | 15% | 0
|  | nulová | 0 |  |  | 0% | 0
| Cena s DPH |  |  | v | CZK |  | 0
REKAPITULACE ČLENĚNÍ SOUPISU PRACÍ
Stavba:
Oprava krovu a stropu nad hledištěm (část B) Smetanova domu, Komenského 402 v Litomyšli
Objekt:
D.1.4.5 - Silnoproudá elektrotechnika včetně ochrany před bleskem
Místo: |  |  | Litomyšl |  |  | Datum: | 13. 7. 2023
Zadavatel: |  |  | Město Litomyšl |  |  | Projektant: | Ing. M. Jágr
Uchazeč: |  |  | Vyplň údaj |  |  | Zpracovatel: | Ing. M. Jágr
Kód dílu - Popis | [6 empty] | Cena celkem [CZK]
Náklady stavby celkem | [6 empty] | 0 | [11 empty] | -1
| D.1.4.5 - Silnoproudá elektrotechnika včetně ochrany před bleskem | [5 empty] | 0
SOUPIS PRACÍ
Stavba:
Oprava krovu a stropu nad hledištěm (část B) Smetanova domu, Komenského 402 v Litomyšli
Objekt:
D.1.4.5 - Silnoproudá elektrotechnika včetně ochrany před bleskem
Místo: |  |  | Litomyšl |  |  | Datum: | 13. 7. 2023
Zadavatel: |  |  | Město Litomyšl |  |  | Projektant: | Ing. M. Jágr
Uchazeč: |  |  | Vyplň údaj |  |  | Zpracovatel: | Ing. M. Jágr
PČ | Typ | Kód | Popis | MJ | Množství | J.cena [CZK] | Cena celkem [CZK] | Cenová soustava |  | DPH | J. Nh [h] | Nh celkem [h] | J. hmotnost [t] | Hmotnost celkem [t] | J. suť [t] | Suť Celkem [t]
Náklady soupisu celkem | [6 empty] | 0 |  |  |  |  | 0 |  | 0 |  | 0 |  | D | -1 | [7 empty] | 0
| D | D.1.4.5 | Silnoproudá elektrotechnika včetně ochrany před bleskem |  |  |  | 0 |  |  |  |  | 0 |  | 0 |  | 0 | 2 | D | 0 | ROZPOCET | [6 empty] | 0
1 | K | D.1.4.5 | Silnoproudá elektrotechnika včetně ochrany před bleskem dle přiloženého položkového rozpočtu | kus | 1 |  | 0 |  |  | základní |  | 0 | 0 | 0 | 0 | 0 | 16 | K | 1 | ROZPOCET | 0 | 0 | 0 | 0 | 0 | 1 | 0 | 16 | -984954664

## D.1.4.5 Rekapitulace
Název | Hodnota A | Hodnota B
Základní náklady
Montáž - materiál |  | 0
Montáž - práce |  | 0
Mezisoučet 1 | 0 | 0
PPV 6,00% z montáže: materiál + práce |  | 0
Mezisoučet 2 | 0 | 0
Základní náklady celkem |  | 0
Náklady celkem |  | 0
Součty odstavců | Materiál | Montáž
Elektromontáže | 0 | 0
Elektrorozvody | 0 | 0
Demontáže | 0 | 0
Oprava hromosvodu | 0 | 0
Demontáže | 0 | 0
Hodinové zúčtovací sazby | 0 | 0

## D.1.4.5 Rozpočet
Název | Mj | Počet | Materiál | Materiál celkem | DM | Montáž | Montáž celkem | Cena | Cena celkem
Elektromontáže
Elektrorozvody
Demontáže
TOP.KABEL 230V,JEDNOŽILOVÝ
demontáž, likvidace | m | 200 |  | 0 |  |  | 0 | 0 | 0
TRUBKA TUHÁ NÍZKÁ MECHANICKÁ ODOLNOST BÍLÁ
D 16 mm, pevně | m | 40 |  | 0 |  |  | 0 | 0 | 0
KABEL SILOVÝ,IZOLACE PVC S VODIČEM PE
CYKY-J 3x1.5 mm2 , pevně | m | 48 |  | 0 |  |  | 0 | 0 | 0
SVÍTIDLO PRŮMYSLOVÉ ŽÁROVKOVÉ
60W,IP43 | ks | 8 |  | 0 |  |  | 0 | 0 | 0
Demontáže - celkem |  |  |  | 0 |  |  | 0 |  | 0
|  |  |  | 0 |  |  | 0 | 0 | 0
TRUBKA TUHÁ NÍZKÁ MECHANICKÁ ODOLNOST BÍLÁ
D 16 mm, pevně | m | 40 |  | 0 |  |  | 0 | 0 | 0
KABEL SILOVÝ,IZOLACE PVC S VODIČEM PE
CYKY-J 3x1.5 mm2 , pevně | m | 48 |  | 0 |  |  | 0 | 0 | 0
SVÍTIDLO PRŮMYSLOVÉ ŽÁROVKOVÉ
60W,IP43 | ks | 8 |  | 0 |  |  | 0 | 0 | 0
KRABICOVÁ ROZVODKA ACIDUR, IP67, OSAZENÁ NA IZOLAČNÍ PODLOŽKU
- stávající, nové zapojení
A.0035C VČETNĚ PODLOŽKY | ks | 4 |  | 0 |  |  | 0 | 0 | 0
SYSTÉM VYTÁPĚNÍ DEŠŤOVÝ ŽLABŮ A SVODŮ
TOP.KABEL 17W/m,230V],JEDNOŽILOVÝ
35m 595W, studený konec | ks | 1 |  | 0 |  |  | 0 | 0 | 0
50m 850W, studený konec | ks | 3 |  | 0 |  |  | 0 | 0 | 0
KOMPONENTY PRO
ROZPOUŠTĚNÍ LEDU A SNĚHU
distanční lišta pro topné kabely, mrazuvzdorná, UV stabilní, 0.5m | ks | 300 |  | 0 |  |  | 0 | 0 | 0
Pomocný retěz do okap.svodu - 10m | ks | 2 |  | 0 |  |  | 0 | 0 | 0
Plast.úchyty vertikál 25ks | ks | 4 |  | 0 |  |  | 0 | 0 | 0
Elektrorozvody - celkem |  |  |  | 0 |  |  | 0 |  | 0
Oprava hromosvodu
Demontáže
JÍMACÍ DRÁT
pevně včetně svorek a podpěr | m | 35 |  | 0 |  |  | 0 | 0 | 0
Demontáže - celkem |  |  |  | 0 |  |  | 0 |  | 0
|  |  |  | 0 |  |  | 0 | 0 | 0
MĚDĚNÉ PROVEDENÍ
MĚDĚNÝ DRÁT
Drát 8 Cu T/4 drát o 8mm Cu T/4 (0,45kg/m) měkký | m | 40 |  | 0 |  |  | 0 | 0 | 0
SVORKA HROMOSVODNÍ, UZEMŇOVACÍ
SS spojovací - Cu | ks | 37 |  | 0 |  |  | 0 | 0 | 0
SO okapová - Cu | ks | 4 |  | 0 |  |  | 0 | 0 | 0
PV32 připojovací - Cu | ks | 8 |  | 0 |  |  | 0 | 0 | 0
ST1N na potrubí D=1/2" - nerez | ks | 1 |  | 0 |  |  | 0 | 0 | 0
"ST6/7N na potrubí D=2/2 1/2"" - nerez" | ks | 2 |  | 0 |  |  | 0 | 0 | 0
PODPĚRA VEDENÍ
FB2 na ploché střechy - plast/beton | ks | 6 |  | 0 |  |  | 0 | 0 | 0
MONTÁŽNÍ PRÁCE
Tvarování mont.dílu | ks | 9 |  | 0 |  |  | 0 | 0 | 0
Oprava hromosvodu - celkem |  |  |  | 0 |  |  | 0 |  | 0
Hodinové zúčtovací sazby
Vyhledani pripojovaciho mista | hod | 1 |  | 0 |  |  | 0 | 0 | 0
Uprava stavajiciho rozvadece | hod | 4 |  | 0 |  |  | 0 | 0 | 0
Zkusebni provoz | hod | 1 |  | 0 |  |  | 0 | 0 | 0
Zauceni obsluhy | hod | 1 |  | 0 |  |  | 0 | 0 | 0
Zabezpeceni pracoviste | hod | 5 |  | 0 |  |  | 0 | 0 | 0
KOORDINACE POSTUPU PRACI
S ostatnimi profesemi | hod | 1 |  | 0 |  |  | 0 | 0 | 0
PROVEDENI REVIZNICH ZKOUSEK
DLE CSN 331500
Revizni technik | hod | 15 |  | 0 |  |  | 0 | 0 | 0
Hodinové zúčtovací sazby - celkem | [6 empty] | 0 |  | 0
HODINOVE ZUCTOVACI SAZBY
Podružný materiál |  |  |  | 0 |  |  |  |  | 0
Elektromontáže - celkem |  |  |  | 0 |  |  | 0 |  | 0

## D.1.4.5 Parametry
Název | Hodnota
Nadpis rekapitulace | D.1.4.5 - SILNOPROUDÁ ELEKTROTECHNIKA VČ. OCHRANY PŘED BLESKEM
Akce | OPRAVA KROVU A STROPU NAD HLEDIŠTĚM (ČÁST B)
Projekt | SMETANOVA DOMU, KOMENSKÉHO 402 V LITOMYŠLI
Investor | MĚSTO LITOMYŠL, BRATŘÍ ŠŤASTNÝCH 1000, 570 20 LITOMYŠL
Z. č.
A. č. | 1016/21/22
Smlouva
Vypracoval | ING.M.JÁGR
Kontroloval
Datum | 15.6.2023
Zpracovatel
CÚ | JKSO, cenová soustava RTS - položky nezatříděny
Poznámka | Uvedené ceny jsou v Kč a nezahrnují DPH
PPV (1 nebo 6) % | 6,00

## VRN - Vedlejší rozpočtové...
{c6f64835-401e-4c1b-ac6c-2fd42efd7bcd}
2
| KRYCÍ LIST SOUPISU PRACÍ | [7 empty] | v --- níže se nacházejí doplnkové a pomocné údaje k sestavám --- v | [8 empty] | False
Stavba:
Oprava krovu a stropu nad hledištěm (část B) Smetanova domu, Komenského 402 v Litomyšli
Objekt:
VRN - Vedlejší rozpočtové náklady
| KSO: |  |  |  |  | CC-CZ:
| Místo: |  | Litomyšl |  |  | Datum: | 13. 7. 2023
| Zadavatel: |  |  |  |  | IČ: | 00276944
|  | Město Litomyšl |  |  |  | DIČ: | CZ00276944
| Uchazeč: |  |  |  |  | IČ: | Vyplň údaj
|  | Vyplň údaj |  |  |  | DIČ: | Vyplň údaj
| Projektant: |  |  |  |  | IČ: | 48155586
|  | INRECO s.r.o. |  |  |  | DIČ: | CZ48155586
| Zpracovatel: |  |  |  |  | IČ: | 05985404
|  | BACing s.r.o. |  |  |  | DIČ: | CZ05985404
Poznámka:
| Cena bez DPH | [5 empty] | 0
|  |  | Základ daně |  |  | Sazba daně | Výše daně
| DPH | základní | 0 |  |  | 21% | 0
|  | snížená | 0 |  |  | 15% | 0
|  | zákl. přenesená | 0 |  |  | 21% | 0
|  | sníž. přenesená | 0 |  |  | 15% | 0
|  | nulová | 0 |  |  | 0% | 0
| Cena s DPH |  |  | v | CZK |  | 0
REKAPITULACE ČLENĚNÍ SOUPISU PRACÍ
Stavba:
Oprava krovu a stropu nad hledištěm (část B) Smetanova domu, Komenského 402 v Litomyšli
Objekt:
VRN - Vedlejší rozpočtové náklady
Místo: |  |  | Litomyšl |  |  | Datum: | 13. 7. 2023
Zadavatel: |  |  | Město Litomyšl |  |  | Projektant: | INRECO s.r.o.
Uchazeč: |  |  | Vyplň údaj |  |  | Zpracovatel: | BACing s.r.o.
Kód dílu - Popis | [6 empty] | Cena celkem [CZK]
Náklady stavby celkem | [6 empty] | 0 | [11 empty] | -1
| VRN - Vedlejší rozpočtové náklady | [5 empty] | 0
| VRN1 - Průzkumné, geodetické a projektové práce | [5 empty] | 0
| VRN3 - Zařízení staveniště | [5 empty] | 0
| VRN4 - Inženýrská činnost | [5 empty] | 0
SOUPIS PRACÍ
Stavba:
Oprava krovu a stropu nad hledištěm (část B) Smetanova domu, Komenského 402 v Litomyšli
Objekt:
VRN - Vedlejší rozpočtové náklady
Místo: |  |  | Litomyšl |  |  | Datum: | 13. 7. 2023
Zadavatel: |  |  | Město Litomyšl |  |  | Projektant: | INRECO s.r.o.
Uchazeč: |  |  | Vyplň údaj |  |  | Zpracovatel: | BACing s.r.o.
PČ | Typ | Kód | Popis | MJ | Množství | J.cena [CZK] | Cena celkem [CZK] | Cenová soustava |  | DPH | J. Nh [h] | Nh celkem [h] | J. hmotnost [t] | Hmotnost celkem [t] | J. suť [t] | Suť Celkem [t]
Náklady soupisu celkem | [6 empty] | 0 |  |  |  |  | 0 |  | 0 |  | 0 |  | D | -1 | [7 empty] | 0
| D | VRN | Vedlejší rozpočtové náklady |  |  |  | 0 |  |  |  |  | 0 |  | 0 |  | 0 | 5 | D | 0 | ROZPOCET | [6 empty] | 0
| D | VRN1 | Průzkumné, geodetické a projektové práce |  |  |  | 0 |  |  |  |  | 0 |  | 0 |  | 0 | 5 | D | 1 | ROZPOCET | [6 empty] | 0
1 | K | 011002000R | Doplňkový biologický průzkum krovu dosud zakrytých nebo nepřístupných partií | kus | 1 |  | 0 |  |  | základní |  | 0 | 0 | 0 | 0 | 0 | 1024 | K | 2 | ROZPOCET | 0 | 0 | 0 | 0 | 0 | 1 | 0 | 1024 | -189443556
2 | K | 011002001R | Pasportizace stropů včetně navazujcího zdiva (fotografická, grafická dokumentace), zaměření trhlin | kus | 1 |  | 0 |  |  | základní |  | 0 | 0 | 0 | 0 | 0 | 1024 | K | 2 | ROZPOCET | 0 | 0 | 0 | 0 | 0 | 1 | 0 | 1024 | 93690523
3 | K | 013002000 | Projekt skutečného provedení stavby | kus | 1 |  | 0 |  |  | základní |  | 0 | 0 | 0 | 0 | 0 | 1024 | K | 2 | ROZPOCET | 0 | 0 | 0 | 0 | 0 | 1 | 0 | 1024 | -88973304
4 | K | 013294000R | Technologický postup a dokumentace heverování krovu a uvolnění vazby | kus | 1 |  | 0 |  |  | základní |  | 0 | 0 | 0 | 0 | 0 | 1024 | K | 2 | ROZPOCET | 0 | 0 | 0 | 0 | 0 | 1 | 0 | 1024 | -1674840204
| D | VRN3 | Zařízení staveniště |  |  |  | 0 |  |  |  |  | 0 |  | 0 |  | 0 | 5 | D | 1 | ROZPOCET | [6 empty] | 0
5 | K | 030001000R | Zařízení staveniště včetně oplocení | soub | 1 |  | 0 |  |  | základní |  | 0 | 0 | 0 | 0 | 0 | 1024 | K | 2 | ROZPOCET | 0 | 0 | 0 | 0 | 0 | 1 | 0 | 1024 | 1674105741
| D | VRN4 | Inženýrská činnost |  |  |  | 0 |  |  |  |  | 0 |  | 0 |  | 0 | 5 | D | 1 | ROZPOCET | [6 empty] | 0
6 | K | 042503000R | Opatření BOZP na staveništi | soub | 1 |  | 0 |  |  | základní |  | 0 | 0 | 0 | 0 | 0 | 1024 | K | 2 | ROZPOCET | 0 | 0 | 0 | 0 | 0 | 1 | 0 | 1024 | -674002290
7 | K | 071002000 | Provoz investora, třetích osob | soub | 1 |  | 0 |  |  | základní |  | 0 | 0 | 0 | 0 | 0 | 1024 | K | 2 | ROZPOCET | 0 | 0 | 0 | 0 | 0 | 1 | 0 | 1024 | -120626465

## Seznam figur
SEZNAM FIGUR
Kód: | 20230713
Stavba: | Oprava krovu a stropu nad hledištěm (část B) Smetanova domu, Komenského 402 v Litomyšli
Datum: | 13. 7. 2023
Kód | Popis | MJ | Výměra
D.1.1. | Architektonicko - konstrukční řešení
bedneni | bednění | m3 | 1.905
| Skladba_2D*0,024*1,05 |  | 1.905
bedneni | Součet |  | 1.905
Použití figury:
60515111 | řezivo jehličnaté boční prkno 20-30mm | m3 | 1.905
762083122 | Impregnace řeziva proti dřevokaznému hmyzu, houbám a plísním máčením třída ohrožení 3 a 4 | m3 | 19.754
762395000 | Spojovací prostředky krovů, bednění, laťování, nadstřešních konstrukcí | m3 | 5.809
lešení | lešení | m2 | 863.4
| D.1.1.1 Technická zpráva |  | 0
| 5.2. Lešení |  | 0
| 8,5*3 |  | 25.5
| 24,5*11 |  | 269.5
| 24,5*23,2 |  | 568.4
lešení | Součet |  | 863.4
Použití figury:
941111132 | Montáž lešení řadového trubkového lehkého s podlahami zatížení do 200 kg/m2 š od 1,2 do 1,5 m v přes 10 do 25 m | m2 | 863.4
941111232 | Příplatek k lešení řadovému trubkovému lehkému s podlahami do 200 kg/m2 š od 1,2 do 1,5 m v přes 10 do 25 m za každý den použití | m2 | 414432
941111832 | Demontáž lešení řadového trubkového lehkého s podlahami zatížení do 200 kg/m2 š od 1,2 do 1,5 m v přes 10 do 25 m | m2 | 863.4
944611111R | Montáž ochranné sítě zavěšené na konstrukci lešení z textilie z umělých vláken (použít sítě v bílé barvě) | m2 | 863.4
944611211R | Montáž ochranné sítě Příplatek za první a každý další den použití plachty k ceně -1111R (použít sítě v bílé barvě) | m2 | 414432
944611811R | Demontáž ochranné sítě zavěšené na konstrukci lešení z textilie z umělých vláken (použít sítě v bílé barvě) | m2 | 863.4
993111111 | Dovoz a odvoz lešení řadového do 10 km včetně naložení a složení | m2 | 863.4
993111119 | Příplatek k ceně dovozu a odvozu lešení řadového ZKD 10 km přes 10 km | m2 | 10360.8
lešení_1 | lešení | m2 | 540
OM_atika | omítka atika | m2 | 94.9
| D.1.1.1 Technická zpráva |  | 0
| 5.3. Bourací práce |  | 0
| D.1.1.2.5 Pohledy na střechu - návrh |  | 0
| (14,85+8,3+16,5+3,9*2)*2 |  | 94.9
OM_atika | Součet |  | 94.9
Použití figury:
783801503R | Příprava podkladu omítek před provedením nátěru omytí tlakovou vodou s příměsí koncentrátu na tenzidové bázi | m2 | 94.9
622321191 | Příplatek k vápenocementové omítce vnějších stěn za každých dalších 5 mm tloušťky ručně | m2 | 284.7
622326356 | Oprava vnější vápenocementové omítky s celoplošným přeštukováním členitosti 2 v rozsahu přes 40 do 50 % | m2 | 94.9
783801531 | Očištění 1x nátěrem biocidním přípravkem a opláchnutím omítek členitosti 1 a 2 | m2 | 94.9
783823139 | Penetrační fungicidní nátěr hladkých, tenkovrstvých zrnitých nebo štukových omítek | m2 | 94.9
783827425 | Krycí dvojnásobný silikonový nátěr omítek stupně členitosti 1 a 2 | m2 | 94.9
polštáře | polštáře skladba 1A | m3 | 3.906
| D.1.2.04 Výkaz materiálu |  | 0
| "22_Dřevěné prvky - strop, nové" 3,72*1,05 |  | 3.906
polštáře | Součet |  | 3.906
Použití figury:
60512125 | hranol stavební řezivo průřezu do 120cm2 do dl 6m | m3 | 3.906
762083122 | Impregnace řeziva proti dřevokaznému hmyzu, houbám a plísním máčením třída ohrožení 3 a 4 | m3 | 19.754
762895000 | Spojovací prostředky pro montáž záklopu, stropnice a podbíjení | m3 | 15.287
prostor_lešení | prostorové lešení | m3 | 772.55
| D.1.1.1 Technická zpráva |  | 0
| 5.2. Lešení |  | 0
| 80,3*8,5 |  | 682.55
| koridor |  | 0
| 10*3*3 |  | 90
prostor_lešení | Součet |  | 772.55
Použití figury:
943211111 | Montáž lešení prostorového rámového lehkého s podlahami zatížení do 200 kg/m2 v do 10 m | m3 | 772.55
943211811 | Demontáž lešení prostorového rámového lehkého s podlahami zatížení do 200 kg/m2 v do 10 m | m3 | 772.55
993121111 | Dovoz a odvoz lešení prostorového lehkého do 10 km včetně naložení a složení | m3 | 772.55
993121119 | Příplatek k ceně dovozu a odvozu lešení prostorového lehkého ZKD 10 km přes 10 km | m3 | 9270.6
Skladba_1A | Skladba 1A | m2 | 301.1
| D.1.1.1 Technická zpráva |  | 0
| 5.7. Vodorovné konstrukce |  | 0
| D.1.2.04 Výkaz materiálu |  | 0
| b33 |  | 0
| D.1.1.2.3 Řez A-A |  | 0
| Skladba 1.A |  | 0
| 301,1 |  | 301.1
Skladba_1A | Součet |  | 301.1
Použití figury:
713121122 | Montáž izolace tepelné podlah volně kladenými mezi trámy nebo rošt rohožemi, pásy, dílci, deskami 2 vrstvy | m2 | 301.1
762526110 | Položení polštáře pod podlahy při osové vzdálenosti do 65 cm | m2 | 301.1
762811410 | Montáž zapuštěného záklopu z hrubých prken na sraz spáry nekryté | m2 | 301.1
60515111 | řezivo jehličnaté boční prkno 20-30mm | m3 | 9.485
63148152 | deska tepelně izolační minerální univerzální λ=0,035 tl 60mm | m2 | 316.155
63148156 | deska tepelně izolační minerální univerzální λ=0,035 tl 140mm | m2 | 316.155
Skladba_2B | Skladba 2B | m2 | 20.4
Skladba_2B | "2.B" 20,4 |  | 20.4
Použití figury:
762341811 | Demontáž bednění střech z prken | m2 | 502
712631801 | Odstranění povlakové krytiny střech přes 30° z pásů uložených na sucho AIP nebo NAIP | m2 | 392
712691687 | Provedení povlakové krytiny střech přes 30° přibití AIP nebo NAIP hřebíky | m2 | 316.4
762088111R | Provizorní ochrana střechy věží proti povětrnostním vlivům, vč. rozkrývání a zakrývání | m2 | 703.61
764001821 | Demontáž krytiny ze svitků nebo tabulí do suti | m2 | 402.8
62832001 | pás asfaltový natavitelný oxidovaný s vložkou ze skleněné rohože typu V60 s jemnozrnným minerálním posypem tl 3,5mm | m2 | 379.68
Skladba_2C | skladba 2C | m2 | 296
Skladba_2C | "2.C" 296 |  | 296
Použití figury:
762341811 | Demontáž bednění střech z prken | m2 | 502
712631801 | Odstranění povlakové krytiny střech přes 30° z pásů uložených na sucho AIP nebo NAIP | m2 | 392
712691687 | Provedení povlakové krytiny střech přes 30° přibití AIP nebo NAIP hřebíky | m2 | 316.4
762088111R | Provizorní ochrana střechy věží proti povětrnostním vlivům, vč. rozkrývání a zakrývání | m2 | 703.61
764001821 | Demontáž krytiny ze svitků nebo tabulí do suti | m2 | 402.8
764101173 | Montáž krytiny střechy rovné ze šablon přes 10 ks/m2 přes 30 do 60° | m2 | 296
55351083R | čtvercové šablony z Cu plechu s obvodovými zámky 250x250mm včetně spojovacího materiálu (kopie stávajících šablon) | m2 | 340.4
62832001 | pás asfaltový natavitelný oxidovaný s vložkou ze skleněné rohože typu V60 s jemnozrnným minerálním posypem tl 3,5mm | m2 | 379.68
Skladba_2D | Skladba 2D | m2 | 75.6
Skladba_2D | "2.D" 75,6 |  | 75.6
Použití figury:
762341811 | Demontáž bednění střech z prken | m2 | 502
712363413R | Provedení povlak krytiny mechanicky kotvenou do trapézu TI tl do 100 mm rohové pole, budova v do 18 m | m2 | 75.6
712391172 | Provedení povlakové krytiny střech do 10° ochranné textilní vrstvy | m2 | 75.6
712631801 | Odstranění povlakové krytiny střech přes 30° z pásů uložených na sucho AIP nebo NAIP | m2 | 392
762088111R | Provizorní ochrana střechy věží proti povětrnostním vlivům, vč. rozkrývání a zakrývání | m2 | 703.61
762341210 | Montáž bednění střech rovných a šikmých sklonu do 60° z hrubých prken na sraz tl do 32 mm | m2 | 75.6
764001821 | Demontáž krytiny ze svitků nebo tabulí do suti | m2 | 402.8
60515111 | řezivo jehličnaté boční prkno 20-30mm | m3 | 1.905
Skladba_2E | Skladba 2F | m2 | 110
Skladba_2E | "2.E" 110 |  | 110
Použití figury:
762341811 | Demontáž bednění střech z prken | m2 | 502
712661803 | Odstranění povlakové krytiny střech přes 30° z fólií přilepených lepidlem v plné ploše | m2 | 110
záklop | záklop | m3 | 9.485
| Skladba_1A*0,03*1,05 |  | 9.485
záklop | Součet |  | 9.485
Použití figury:
60515111 | řezivo jehličnaté boční prkno 20-30mm | m3 | 9.485
762083122 | Impregnace řeziva proti dřevokaznému hmyzu, houbám a plísním máčením třída ohrožení 3 a 4 | m3 | 19.754
762895000 | Spojovací prostředky pro montáž záklopu, stropnice a podbíjení | m3 | 15.287
záklop_II | záklop II | m2 | 64.5
| D.1.1.1 Technická zpráva |  | 0
| 5.7. Vodorovné konstrukce |  | 0
| D.1.2.4 Výkaz materiálu |  | 0
| "b32" 64,5 |  | 64.5
záklop_II | Součet |  | 64.5
Použití figury:
762811510 | Montáž zapuštěného záklopu z hrubých prken na sraz spáry zakryté | m2 | 64.5
762083122 | Impregnace řeziva proti dřevokaznému hmyzu, houbám a plísním máčením třída ohrožení 3 a 4 | m3 | 19.754
762895000 | Spojovací prostředky pro montáž záklopu, stropnice a podbíjení | m3 | 15.287
60515111 | řezivo jehličnaté boční prkno 20-30mm | m3 | 1.896

## Pokyny pro vyplnění
Struktura údajů, formát souboru a metodika pro zpracování
Struktura
Soubor je složen ze záložky Rekapitulace stavby a záložek s názvem soupisu prací pro jednotlivé objekty ve formátu XLSX. Každá ze záložek přitom obsahuje
ještě samostatné sestavy vymezené orámovaním a nadpisem sestavy.
Rekapitulace stavby obsahuje sestavu Rekapitulace stavby a Rekapitulace objektů stavby a soupisů prací.
V sestavě Rekapitulace stavby jsou uvedeny informace identifikující předmět veřejné zakázky na stavební práce, KSO, CC-CZ, CZ-CPV, CZ-CPA a rekapitulaci
celkové nabídkové ceny uchazeče.
Termínem "uchazeč" (resp. zhotovitel) se myslí "účastník zadávacího řízení" ve smyslu zákona o zadávání veřejných zakázek.
V sestavě Rekapitulace objektů stavby a soupisů prací je uvedena rekapitulace stavebních objektů, inženýrských objektů, provozních souborů,
vedlejších a ostatních nákladů a ostatních nákladů s rekapitulací nabídkové ceny za jednotlivé soupisy prací. Na základě údaje Typ je možné
identifikovat, zda se jedná o objekt nebo soupis prací pro daný objekt:
|  | STA | Stavební objekt pozemní
|  | ING | Stavební objekt inženýrský
|  | PRO | Provozní soubor
|  | VON | Vedlejší a ostatní náklady
|  | OST | Ostatní
|  | Soupis | Soupis prací pro daný typ objektu
Soupis prací pro jednotlivé objekty obsahuje sestavy Krycí list soupisu prací, Rekapitulace členění soupisu prací, Soupis prací. Za soupis prací může být považován
i objekt stavby v případě, že neobsahuje podřízenou zakázku.
Krycí list soupisu obsahuje rekapitulaci informací o předmětu veřejné zakázky ze sestavy Rekapitulace stavby, informaci o zařazení objektu do KSO,
CC-CZ, CZ-CPV, CZ-CPA a rekapitulaci celkové nabídkové ceny uchazeče za aktuální soupis prací.
Rekapitulace členění soupisu prací obsahuje rekapitulaci soupisu prací ve všech úrovních členění soupisu tak, jak byla tato členění použita (např.
stavební díly, funkční díly, případně jiné členění) s rekapitulací nabídkové ceny.
Soupis prací obsahuje položky veškerých stavebních nebo montážních prací, dodávek materiálů a služeb nezbytných pro zhotovení stavebního objektu,
inženýrského objektu, provozního souboru, vedlejších a ostatních nákladů.
Pro položky soupisu prací se zobrazují následující informace:
|  | PČ |  | Pořadové číslo položky v aktuálním soupisu
|  | TYP |  | Typ položky: K - konstrukce, M - materiál, PP - plný popis, PSC - poznámka k souboru cen, P - poznámka k položce, VV - výkaz výměr
|  | Kód |  | Kód položky
|  | Popis |  | Zkrácený popis položky
|  | MJ |  | Měrná jednotka položky
|  | Množství |  | Množství v měrné jednotce
|  | J.cena |  | Jednotková cena položky. Zadaní může obsahovat namísto J.ceny sloupce J.materiál a J.montáž, jejichž součet definuje
J.cenu položky.
|  | Cena celkem |  | Celková cena položky daná jako součin množství a j.ceny
|  | Cenová soustava |  | Příslušnost položky do cenové soustavy
Ke každé položce soupisu prací se na samostatných řádcích může zobrazovat:
Plný popis položky
Poznámka k souboru cen a poznámka zadavatele
Výkaz výměr
Pokud je k řádku výkazu výměr evidovaný údaj ve sloupci Kód, jedná se o definovaný odkaz, na který se může odvolávat výkaz výměr z jiné položky.
Metodika pro zpracování
Jednotlivé sestavy jsou v souboru provázány. Editovatelné pole jsou zvýrazněny žlutým podbarvením, ostatní pole neslouží k editaci a nesmí být jakkoliv
modifikovány.
Uchazeč je pro podání nabídky povinen vyplnit žlutě podbarvená pole:
Pole Uchazeč v sestavě Rekapitulace stavby - zde uchazeč vyplní svůj název (název subjektu)
Pole IČ a DIČ v sestavě Rekapitulace stavby - zde uchazeč vyplní svoje IČ a DIČ
Datum v sestavě Rekapitulace stavby - zde uchazeč vyplní datum vytvoření nabídky
J.cena = jednotková cena v sestavě Soupis prací o maximálním počtu desetinných míst uvedených v poli
- pokud sestavy soupisů prací obsahují pole J.cena, měla by být všechna tato pole vyplněna nenulovými
Poznámka - nepovinný údaj pro položku soupisu
V případě, že sestavy soupisů prací neobsahují pole J.cena, potom ve všech soupisech prací obsahují pole:
- J.materiál - jednotková cena materiálu
- J.montáž - jednotková cena montáže
Uchazeč v tomto případě by měl vyplnit všechna pole J.materiál a pole J.montáž nenulovými kladnými číslicemi. V případech, kdy položka
neobsahuje žádný materiál je přípustné, aby pole J.materiál bylo vyplněno nulou. V případech, kdy položka neobsahuje žádnou montáž je přípustné,
aby pole J.montáž bylo vyplněno nulou. Obě pole - J.materiál, J.Montáž u jedné položky by však neměly být vyplněny nulou.
Rekapitulace stavby
Název |  |  | Povinný |  | Popis | Typ | Max. počet
atributu |  |  | (A/N) |  |  |  | znaků
Kód |  |  | A |  | Kód stavby | String | 20
Stavba |  |  | A |  | Název stavby | String | 120
Místo |  |  | N |  | Místo stavby | String | 50
Datum |  |  | A |  | Datum vykonaného exportu | Date
KSO |  |  | N |  | Klasifikace stavebního objektu | String | 15
CC-CZ |  |  | N |  | Klasifikace stavbeních děl | String | 15
CZ-CPV |  |  | N |  | Společný slovník pro veřejné zakázky | String | 20
CZ-CPA |  |  | N |  | Klasifikace produkce podle činností | String | 20
Zadavatel |  |  | N |  | Zadavatel zadaní | String | 50
IČ |  |  | N |  | IČ zadavatele zadaní | String | 20
DIČ |  |  | N |  | DIČ zadavatele zadaní | String | 20
Uchazeč |  |  | N |  | Uchazeč veřejné zakázky | String | 50
Projektant |  |  | N |  | Projektant | String | 50
Poznámka |  |  | N |  | Poznámka k zadání | String | 255
Sazba DPH |  |  | A |  | Rekapitulace sazeb DPH u položek soupisů | eGSazbaDph
Základna DPH |  |  | A |  | Základna DPH určena součtem celkové ceny z položek soupisů | Double
Hodnota DPH |  |  | A |  | Hodnota DPH | Double
Cena bez DPH |  |  | A |  | Celková cena bez DPH za celou stavbu. Sčítává se ze všech listů. | Double
Cena s DPH |  |  | A |  | Celková cena s DPH za celou stavbu | Double
Rekapitulace objektů stavby a soupisů prací
Název |  |  | Povinný |  | Popis | Typ | Max. počet
atributu |  |  | (A/N) |  |  |  | znaků
Kód |  |  | A |  | Přebírá se z Rekapitulace stavby | String | 20
Stavba |  |  | A |  | Přebírá se z Rekapitulace stavby | String | 120
Místo |  |  | N |  | Přebírá se z Rekapitulace stavby | String | 50
Datum |  |  | A |  | Přebírá se z Rekapitulace stavby | Date
Zadavatel |  |  | N |  | Přebírá se z Rekapitulace stavby | String | 50
Projektant |  |  | N |  | Přebírá se z Rekapitulace stavby | String | 50
Uchazeč |  |  | N |  | Přebírá se z Rekapitulace stavby | String | 50
Kód |  |  | A |  | Kód objektu | String | 20
Objektu, Soupis prací |  |  | A |  | Název objektu | String | 120
Cena bez DPH |  |  | A |  | Cena bez DPH za daný objekt | Double
Cena s DPH |  |  | A |  | Cena spolu s DPH za daný objekt | Double
Typ |  |  | A |  | Typ zakázky | eGTypZakazky
Krycí list soupisu
Název |  |  | Povinný |  | Popis | Typ | Max. počet
atributu |  |  | (A/N) |  |  |  | znaků
Stavba |  |  | A |  | Přebírá se z Rekapitulace stavby | String | 120
Objekt |  |  | A |  | Kód a název objektu | String | 20 + 120
Soupis |  |  | A |  | Kód a název soupisu | String | 20 + 120
KSO |  |  | N |  | Klasifikace stavebního objektu | String | 15
CC-CZ |  |  | N |  | Klasifikace stavbeních děl | String | 15
CZ-CPV |  |  | N |  | Společný slovník pro veřejné zakázky | String | 20
CZ-CPA |  |  | N |  | Klasifikace produkce podle činností | String | 20
Místo |  |  | N |  | Přebírá se z Rekapitulace stavby | String | 50
Zadavatel |  |  | N |  | Přebírá se z Rekapitulace stavby | String | 50
Uchazeč |  |  | N |  | Přebírá se z Rekapitulace stavby | String | 50
Projektant |  |  | N |  | Přebírá se z Rekapitulace stavby | String | 50
Poznámka |  |  | N |  | Poznámka k soupisu prací | String | 255
Sazba DPH |  |  | A |  | Rekapitulace sazeb DPH na položkách aktuálního soupisu | eGSazbaDph
Základna DPH |  |  | A |  | Základna DPH určena součtem celkové ceny z položek aktuálního soupisu | Double
Hodnota DPH |  |  | A |  | Hodnota DPH | Double
Cena bez DPH |  |  | A |  | Cena bez DPH za daný soupis | Double
Cena s DPH |  |  | A |  | Cena s DPH za daný soupis | Double
Rekapitulace členění soupisu prací
Název |  |  | Povinný |  | Popis | Typ | Max. počet
atributu |  |  | (A/N) |  |  |  | znaků
Stavba |  |  | A |  | Přebírá se z Rekapitulace stavby | String | 120
Objekt |  |  | A |  | Kód a název objektu, přebírá se z Krycího listu soupisu | String | 20 + 120
Soupis |  |  | A |  | Kód a název objektu, přebírá se z Krycího listu soupisu | String | 20 + 120
Místo |  |  | N |  | Přebírá se z Rekapitulace stavby | String | 50
Datum |  |  | A |  | Přebírá se z Rekapitulace stavby | Date
Zadavatel |  |  | N |  | Přebírá se z Rekapitulace stavby | String | 50
Projektant |  |  | N |  | Přebírá se z Rekapitulace stavby | String | 50
Uchazeč |  |  | N |  | Přebírá se z Rekapitulace stavby | String | 50
Kód dílu - Popis |  |  | A |  | Kód a název dílu ze soupisu | String | 20 + 100
Cena celkem |  |  | A |  | Cena celkem za díl ze soupisu | Double
Soupis prací
Název |  |  | Povinný |  | Popis | Typ | Max. počet
atributu |  |  | (A/N) |  |  |  | znaků
Stavba |  |  | A |  | Přebírá se z Rekapitulace stavby | String | 120
Objekt |  |  | A |  | Kód a název objektu | String | 20 + 120
Soupis |  |  | A |  | Přebírá se z Krycího listu soupisu | String | 20 + 120
Místo |  |  | N |  | Přebírá se z Krycího listu soupisu | String | 50
Datum |  |  | A |  | Přebírá se z Krycího listu soupisu | Date
Zadavatel |  |  | N |  | Přebírá se z Krycího listu soupisu | String | 50
Projektant |  |  | N |  | Přebírá se z Krycího listu soupisu | String | 50
Uchazeč |  |  | N |  | Přebírá se z Krycího listu soupisu | String | 50
PČ |  |  | A |  | Pořadové číslo položky soupisu | Long
Typ |  |  | A |  | Typ položky soupisu | eGTypPolozky | 1
Kód |  |  | A |  | Kód položky ze soupisu | String | 20
Popis |  |  | A |  | Popis položky ze soupisu | String | 255
MJ |  |  | A |  | Měrná jednotka položky | String | 10
Množství |  |  | A |  | Množství položky soupisu | Double
J.Cena |  |  | A |  | Jednotková cena položky | Double
Cena celkem |  |  | A |  | Cena celkem vyčíslena jako J.Cena * Množství | Double
Cenová soustava |  |  | N |  | Zařazení položky do cenové soustavy | String | 50
p |  |  | N |  | Poznámka položky ze soupisu | Memo
psc |  |  | N |  | Poznámka k souboru cen ze soupisu | Memo
pp |  |  | N |  | Plný popis položky ze soupisu | Memo
vv |  |  | N |  | Výkaz výměr (figura, výraz, výměra) ze soupisu | Text,Text,Double | 20, 150
DPH |  |  | A |  | Sazba DPH pro položku | eGSazbaDPH
Hmotnost |  |  | A |  | Hmotnost položky ze soupisu | Double
Suť |  |  | A |  | Suť položky ze soupisu | Double
Nh |  |  | N |  | Normohodiny položky ze soupisu | Double
Datová věta
Typ věty |  |  | Hodnota |  | Význam
eGSazbaDPH |  |  | základní |  | Základní sazba DPH
|  |  | snížená |  | Snížená sazba DPH
|  |  | nulová |  | Nulová sazba DPH
|  |  | zákl. přenesená |  | Základní sazba DPH přenesená
|  |  | sníž. přenesená |  | Snížená sazba DPH přenesená
eGTypZakazky |  |  | STA |  | Stavební objekt
|  |  | PRO |  | Provozní soubor
|  |  | ING |  | Inženýrský objekt
|  |  | VON |  | Vedlejší a ostatní náklady
|  |  | OST |  | Ostatní náklady
eGTypPolozky |  |  | 1 |  | Položka typu HSV
|  |  | 2 |  | Položka typu PSV
|  |  | 3 |  | Položka typu M
|  |  | 4 |  | Položka typu OST