## Rekapitulace stavby
Export Komplet | [24 empty] | VZ | 2.0 | ZAMOK |  |  |  |  | False | False | {2638b328-a4f4-4c50-8612-36b6d36e9805}
[31 empty] | 0,01 | 21
[31 empty] | 0,01 | 12
|  | REKAPITULACE STAVBY | [15 empty] | v --- níže se nacházejí doplnkové a pomocné údaje k sestavám --- v | [11 empty] | Návod na vyplnění | 0,001
|  | Kód: |  |  |  |  | 2021_05_1 | [22 empty] | Měnit lze pouze buňky se žlutým podbarvením! 1) v Rekapitulaci stavby vyplňte údaje o Uchazeči (přenesou se do ostatních sestav i v jiných listech) 2) na vybraných listech vyplňte v sestavě Soupis prací ceny u položek | 0,01
|  | Stavba: |  |  |  |  | Domov pro seniory v Litomyšli | [23 empty] | 0,01
|  | KSO: |  |  |  |  | 801 91 11 | [6 empty] | CC-CZ: |  | 12741 | [14 empty] | 0,01
|  | Místo: |  |  |  |  | Z.Kopala, 570 01 Litomyšl | [6 empty] | Datum: |  | 20. 1. 2025 | [14 empty] | 0,01
0,01
|  | Zadavatel: | [11 empty] | IČ: |  | 00276944 | [14 empty] | 0,01
|  |  | Město Litomyšl | [10 empty] | DIČ: |  | CZ00276944 | [14 empty] | 0,01
0,01
|  | Uchazeč: | [11 empty] | IČ: |  | Vyplň údaj | [14 empty] | 0,01
|  |  | Vyplň údaj | [10 empty] | DIČ: |  | Vyplň údaj | [14 empty] | 0,01
False
|  | Projektant: | [11 empty] | IČ: |  | 15889866 | [14 empty] | False
|  |  | DELTAPLAN s.r.o. | [10 empty] | DIČ: |  | CZ15889866 | [14 empty] | True
0,01
|  | Zpracovatel: | [11 empty] | IČ: |  | 63243393 | [14 empty] | 0,01
|  |  | Ing.Štefan Sivák | [10 empty] | DIČ: | [16 empty] | True
Poznámka:
Soupis prací je sestaven s využitím Cenové soustavy ÚRS. Položky, které pochází z této cenové soustavy, jsou ve sloupci 'Cenová soustava' označeny popisem 'CS ÚRS' a úrovní příslušného kalendářního pololetí. Veškeré další informace vymezující popis a podmínky použití těchto položek z Cenové soustavy, které nejsou uvedeny přímo v soupisu prací, jsou neomezeně dálkově k dispozici na webu www.podminky.urs.cz.
|  | Cena bez DPH | [11 empty] | 0
[8 empty] | Sazba daně |  | Základ daně |  |  |  | Výše daně
|  | DPH |  | základní |  |  |  | 21% |  | 0 |  |  |  | 0
|  |  |  | snížená |  |  |  | 12% |  | 0 |  |  |  | 0
|  |  |  | zákl. přenesená |  |  |  | 21% |  | 0 |  |  |  | 0
|  |  |  | sníž. přenesená |  |  |  | 12% |  | 0 |  |  |  | 0
|  |  |  | nulová |  |  |  | 0% |  | 0 |  |  |  | 0
|  | Cena s DPH | [6 empty] | v |  | CZK |  |  | 0
REKAPITULACE OBJEKTŮ STAVBY A SOUPISŮ PRACÍ
| Kód: | [6 empty] | 2021_05_1
| Stavba: | [6 empty] | Domov pro seniory v Litomyšli
| Místo: | [6 empty] | Z.Kopala, 570 01 Litomyšl |  |  |  |  | Datum: |  | 20. 1. 2025
| Zadavatel: | [6 empty] | Město Litomyšl |  |  |  |  | Projektant: |  | DELTAPLAN s.r.o. |  |  | Informatívní údaje z listů zakázek
| Uchazeč: | [11 empty] | Zpracovatel: |  | Ing.Štefan Sivák
| Kód |  |  |  | Popis | [6 empty] | Cena bez DPH [CZK] |  |  |  | Cena s DPH [CZK] | Typ | z toho Ostat. náklady [CZK] | DPH [CZK] | Normohodiny [h] | DPH základní [CZK] | DPH snížená [CZK] | DPH základní přenesená [CZK] | DPH snížená přenesená [CZK] | Základna DPH základní | Základna DPH snížená | Základna DPH zákl. přenesená | Základna DPH sníž. přenesená | Základna DPH nulová
| Náklady stavby celkem | [10 empty] | 0 |  |  |  | 0 |  | 0 | 0 | 0 | 0 | 0 | 0 | 0 | 0 | 0 | 0 | 0 | 0 |  | D | 0 | ###NOIMPORT### | IMPORT | {2638b328-a4f4-4c50-8612-36b6d36e9805} | {00000000-0000-0000-0000-000000000000} | 801 91 11
|  | D1 |  |  |  | Hlavní stavební objekty | [5 empty] | 0 |  |  |  | 0 | STA | 0 | 0 | 0 | 0 | 0 | 0 | 0 | 0 | 0 | 0 | 0 | 0 |  | D | 1 | ###NOIMPORT### | IMPORT | {4e73eaed-77b4-4154-bd75-3608edbd80f2} | {2638b328-a4f4-4c50-8612-36b6d36e9805} | 801 91 11 | 2
|  |  | SO 001 |  |  |  | Domov pro seniory |  |  |  |  | 0 |  |  |  | 0 | Soupis | 0 | 0 | 0 | 0 | 0 | 0 | 0 | 0 | 0 | 0 | 0 | 0 |  | D | 2 | ###NOIMPORT### | IMPORT | {b522fe26-2b59-4cc1-b4b1-7a3dea2dc2d1} | {4e73eaed-77b4-4154-bd75-3608edbd80f2} | 801 91 11
/ |  |  |  | ASR |  |  |  | Architektonicko stavební řešení |  |  |  | 0 |  |  |  | 0 | Soupis | 0 | 0 | 0 | 0 | 0 | 0 | 0 | 0 | 0 | 0 | 0 | 0 |  |  | 3 |  | IMPORT | {fc6b5211-269c-4ff1-a18b-16687fbbe07b} | {b522fe26-2b59-4cc1-b4b1-7a3dea2dc2d1} | 801 91 11
/ |  |  |  | SKR |  |  |  | Stavebně konstrukční řešení |  |  |  | 0 |  |  |  | 0 | Soupis | 0 | 0 | 0 | 0 | 0 | 0 | 0 | 0 | 0 | 0 | 0 | 0 |  |  | 3 |  | IMPORT | {0e36e2fe-30a2-4d24-9b58-6324c8e7bbf7} | {b522fe26-2b59-4cc1-b4b1-7a3dea2dc2d1} | 801 91 11
/ |  |  |  | ZTI |  |  |  | Zdravotně technické instalace |  |  |  | 0 |  |  |  | 0 | Soupis | 0 | 0 | 0 | 0 | 0 | 0 | 0 | 0 | 0 | 0 | 0 | 0 |  |  | 3 |  | IMPORT | {5dc28f51-5f1a-41a0-9db3-0b48585bd956} | {b522fe26-2b59-4cc1-b4b1-7a3dea2dc2d1}
/ |  |  |  | ESP |  |  |  | Silnoproudá elektrotechnika |  |  |  | 0 |  |  |  | 0 | Soupis | 0 | 0 | 0 | 0 | 0 | 0 | 0 | 0 | 0 | 0 | 0 | 0 |  |  | 3 |  | IMPORT | {cee61385-e135-45ca-a4c1-7f4ab6a53f54} | {b522fe26-2b59-4cc1-b4b1-7a3dea2dc2d1}
/ |  |  |  | ELK |  |  |  | Slaboproudá elektrotechnika |  |  |  | 0 |  |  |  | 0 | Soupis | 0 | 0 | 0 | 0 | 0 | 0 | 0 | 0 | 0 | 0 | 0 | 0 |  |  | 3 |  | IMPORT | {6f40e7a7-1fc0-4410-b32e-e6e84ca441b7} | {b522fe26-2b59-4cc1-b4b1-7a3dea2dc2d1}
/ |  |  |  | VYT |  |  |  | Vytápění |  |  |  | 0 |  |  |  | 0 | Soupis | 0 | 0 | 0 | 0 | 0 | 0 | 0 | 0 | 0 | 0 | 0 | 0 |  |  | 3 |  | IMPORT | {fd63f83c-dc68-4ee6-8a9e-d79d659b7366} | {b522fe26-2b59-4cc1-b4b1-7a3dea2dc2d1}
/ |  |  |  | VZT |  |  |  | Vzduchotechnika |  |  |  | 0 |  |  |  | 0 | Soupis | 0 | 0 | 0 | 0 | 0 | 0 | 0 | 0 | 0 | 0 | 0 | 0 |  |  | 3 |  | IMPORT | {9ce98155-0a46-4e0d-94c2-7f6887685950} | {b522fe26-2b59-4cc1-b4b1-7a3dea2dc2d1}
/ |  |  |  | MaR |  |  |  | Měření a regulace |  |  |  | 0 |  |  |  | 0 | Soupis | 0 | 0 | 0 | 0 | 0 | 0 | 0 | 0 | 0 | 0 | 0 | 0 |  |  | 3 |  | IMPORT | {a771d294-8389-4130-bf17-cff39a66260d} | {b522fe26-2b59-4cc1-b4b1-7a3dea2dc2d1}
|  | D2 |  |  |  | Ostatní stavební objekty | [5 empty] | 0 |  |  |  | 0 | STA | 0 | 0 | 0 | 0 | 0 | 0 | 0 | 0 | 0 | 0 | 0 | 0 |  | D | 1 | ###NOIMPORT### | IMPORT | {9f538e7f-ee8b-4196-af22-1980821d025e} | {2638b328-a4f4-4c50-8612-36b6d36e9805} | 801 91 11 | 2
/ |  |  | SO 101 |  |  |  | Příprava území |  |  |  |  | 0 |  |  |  | 0 | Soupis | 0 | 0 | 0 | 0 | 0 | 0 | 0 | 0 | 0 | 0 | 0 | 0 |  |  | 2 |  | IMPORT | {ab32b9fb-f055-438a-96da-6b78e8cda34c} | {9f538e7f-ee8b-4196-af22-1980821d025e} | 801 91 11
/ |  |  | SO 111 |  |  |  | Hrubé terénní úpravy |  |  |  |  | 0 |  |  |  | 0 | Soupis | 0 | 0 | 0 | 0 | 0 | 0 | 0 | 0 | 0 | 0 | 0 | 0 |  |  | 2 |  | IMPORT | {d6952b29-7d83-41d2-b0ee-65c9dc24e184} | {9f538e7f-ee8b-4196-af22-1980821d025e} | 801 91 11
/ |  |  | SO 121 |  |  |  | Zajištění stavební jámy |  |  |  |  | 0 |  |  |  | 0 | Soupis | 0 | 0 | 0 | 0 | 0 | 0 | 0 | 0 | 0 | 0 | 0 | 0 |  |  | 2 |  | IMPORT | {4351d9dc-9ccc-4f73-9261-9559b066719e} | {9f538e7f-ee8b-4196-af22-1980821d025e} | 801 91 11
|  |  | SO 141 |  |  |  | Drobná architektura |  |  |  |  | 0 |  |  |  | 0 | Soupis | 0 | 0 | 0 | 0 | 0 | 0 | 0 | 0 | 0 | 0 | 0 | 0 |  | D | 2 | ###NOIMPORT### | IMPORT | {f1c4a5a6-d3cc-49f7-bcab-57e1231838a0} | {9f538e7f-ee8b-4196-af22-1980821d025e} | 801 91 11
/ |  |  |  | 01 |  |  |  | Sklad odpadu |  |  |  | 0 |  |  |  | 0 | Soupis | 0 | 0 | 0 | 0 | 0 | 0 | 0 | 0 | 0 | 0 | 0 | 0 |  |  | 3 |  | IMPORT | {0058a44d-7753-4300-858d-d6ed8038a748} | {f1c4a5a6-d3cc-49f7-bcab-57e1231838a0} | 801 91 11
/ |  |  |  | 02 |  |  |  | Zídky kolem zahrady |  |  |  | 0 |  |  |  | 0 | Soupis | 0 | 0 | 0 | 0 | 0 | 0 | 0 | 0 | 0 | 0 | 0 | 0 |  |  | 3 |  | IMPORT | {5ecf388b-6b73-4684-b93c-fd7f7ef6fe94} | {f1c4a5a6-d3cc-49f7-bcab-57e1231838a0} | 801 91 11
/ |  |  |  | 03 |  |  |  | Kašna |  |  |  | 0 |  |  |  | 0 | Soupis | 0 | 0 | 0 | 0 | 0 | 0 | 0 | 0 | 0 | 0 | 0 | 0 |  |  | 3 |  | IMPORT | {d948397d-fe70-42f6-a192-26f1685c6cfe} | {f1c4a5a6-d3cc-49f7-bcab-57e1231838a0} | 801 91 11
/ |  |  | SO 151 |  |  |  | Sadové úpravy |  |  |  |  | 0 |  |  |  | 0 | Soupis | 0 | 0 | 0 | 0 | 0 | 0 | 0 | 0 | 0 | 0 | 0 | 0 |  |  | 2 |  | IMPORT | {fac0301b-025e-49a2-874f-48ef0ace03b2} | {9f538e7f-ee8b-4196-af22-1980821d025e}
/ |  |  | SO 161 |  |  |  | Výtahy |  |  |  |  | 0 |  |  |  | 0 | Soupis | 0 | 0 | 0 | 0 | 0 | 0 | 0 | 0 | 0 | 0 | 0 | 0 |  |  | 2 |  | IMPORT | {f2fa29e7-4424-4016-b569-42809971b54a} | {9f538e7f-ee8b-4196-af22-1980821d025e} | 801 91 11
|  | D3 |  |  |  | Dopravní infrasktruktura | [5 empty] | 0 |  |  |  | 0 | STA | 0 | 0 | 0 | 0 | 0 | 0 | 0 | 0 | 0 | 0 | 0 | 0 |  | D | 1 | ###NOIMPORT### | IMPORT | {e7559a00-e0c4-4720-9111-2c5b9c8b72c5} | {2638b328-a4f4-4c50-8612-36b6d36e9805} | 801 91 11 | 2
/ |  |  | SO 211 |  |  |  | Komunikace, chodníky a zpevněné plochy |  |  |  |  | 0 |  |  |  | 0 | Soupis | 0 | 0 | 0 | 0 | 0 | 0 | 0 | 0 | 0 | 0 | 0 | 0 |  |  | 2 |  | IMPORT | {82b3a26b-e921-4dc3-ad58-2c97956a43ed} | {e7559a00-e0c4-4720-9111-2c5b9c8b72c5}
|  | D4 |  |  |  | Technická infrastruktura | [5 empty] | 0 |  |  |  | 0 | STA | 0 | 0 | 0 | 0 | 0 | 0 | 0 | 0 | 0 | 0 | 0 | 0 |  | D | 1 | ###NOIMPORT### | IMPORT | {9b9044a9-67e4-45f8-90ac-23c7f517f5c1} | {2638b328-a4f4-4c50-8612-36b6d36e9805} | 801 91 11 | 2
/ |  |  | SO 311 |  |  |  | Vodovodní přípojka |  |  |  |  | 0 |  |  |  | 0 | Soupis | 0 | 0 | 0 | 0 | 0 | 0 | 0 | 0 | 0 | 0 | 0 | 0 |  |  | 2 |  | IMPORT | {3fc4bab1-f690-4e4d-a65d-1302269ec3df} | {9b9044a9-67e4-45f8-90ac-23c7f517f5c1}
/ |  |  | SO 421 |  |  |  | Přípojka splaškové kanalizace |  |  |  |  | 0 |  |  |  | 0 | Soupis | 0 | 0 | 0 | 0 | 0 | 0 | 0 | 0 | 0 | 0 | 0 | 0 |  |  | 2 |  | IMPORT | {9722a56a-9f2b-45b2-aa10-53a8376cb1bf} | {9b9044a9-67e4-45f8-90ac-23c7f517f5c1}
/ |  |  | SO 431 |  |  |  | Přeložka sběrače dešťových vod |  |  |  |  | 0 |  |  |  | 0 | Soupis | 0 | 0 | 0 | 0 | 0 | 0 | 0 | 0 | 0 | 0 | 0 | 0 |  |  | 2 |  | IMPORT | {dee004bb-47c7-431c-a1ea-4c2a1f4e26c3} | {9b9044a9-67e4-45f8-90ac-23c7f517f5c1}
/ |  |  | SO 441 |  |  |  | Areálová dešťová kanalizace |  |  |  |  | 0 |  |  |  | 0 | Soupis | 0 | 0 | 0 | 0 | 0 | 0 | 0 | 0 | 0 | 0 | 0 | 0 |  |  | 2 |  | IMPORT | {3b7f51df-c627-400b-bf13-af2f077cdfda} | {9b9044a9-67e4-45f8-90ac-23c7f517f5c1}
/ |  |  | SO 521 |  |  |  | Přeložka plynovodu STL |  |  |  |  | 0 |  |  |  | 0 | Soupis | 0 | 0 | 0 | 0 | 0 | 0 | 0 | 0 | 0 | 0 | 0 | 0 |  |  | 2 |  | IMPORT | {682622e2-e438-4aac-b99b-54a0760b0d91} | {9b9044a9-67e4-45f8-90ac-23c7f517f5c1}
/ |  |  | SO 611 |  |  |  | Zdroj tepla a ohřev TUV |  |  |  |  | 0 |  |  |  | 0 | Soupis | 0 | 0 | 0 | 0 | 0 | 0 | 0 | 0 | 0 | 0 | 0 | 0 |  |  | 2 |  | IMPORT | {04efe6f5-f982-43fe-a7aa-c75c6d7c565a} | {9b9044a9-67e4-45f8-90ac-23c7f517f5c1}
|  |  | SO 730 |  |  |  | Fotovoltaika |  |  |  |  | 0 |  |  |  | 0 | Soupis | 0 | 0 | 0 | 0 | 0 | 0 | 0 | 0 | 0 | 0 | 0 | 0 |  | D | 2 | ###NOIMPORT### | IMPORT | {8a0912c3-debd-4c92-91a4-ec2f95b6dde3} | {9b9044a9-67e4-45f8-90ac-23c7f517f5c1}
/ |  |  |  | 01 |  |  |  | Silnoproudá elektrotechnika |  |  |  | 0 |  |  |  | 0 | Soupis | 0 | 0 | 0 | 0 | 0 | 0 | 0 | 0 | 0 | 0 | 0 | 0 |  |  | 3 |  | IMPORT | {89930025-7295-4d88-9c9d-8f93268e18c6} | {8a0912c3-debd-4c92-91a4-ec2f95b6dde3}
/ |  |  |  | 02 |  |  |  | Ostatní - vedlejší rozpočtové náklady |  |  |  | 0 |  |  |  | 0 | Soupis | 0 | 0 | 0 | 0 | 0 | 0 | 0 | 0 | 0 | 0 | 0 | 0 |  |  | 3 |  | IMPORT | {b2559048-c384-4453-b441-1f986f7f0ab8} | {8a0912c3-debd-4c92-91a4-ec2f95b6dde3}
/ |  |  |  | 03 |  |  |  | Zemní a pomocné stavební práce |  |  |  | 0 |  |  |  | 0 | Soupis | 0 | 0 | 0 | 0 | 0 | 0 | 0 | 0 | 0 | 0 | 0 | 0 |  |  | 3 |  | IMPORT | {ee8c2b20-adb3-4366-ac06-d77ac7067eaf} | {8a0912c3-debd-4c92-91a4-ec2f95b6dde3}
/ |  |  | SO 761 |  |  |  | Rozvod veřejného osvětlení |  |  |  |  | 0 |  |  |  | 0 | Soupis | 0 | 0 | 0 | 0 | 0 | 0 | 0 | 0 | 0 | 0 | 0 | 0 |  |  | 2 |  | IMPORT | {ea9da773-6f20-47a3-9a8e-9ee7b7bda205} | {9b9044a9-67e4-45f8-90ac-23c7f517f5c1}
/ |  |  | SO 771 |  |  |  | Rozvod venkovního osvětlení |  |  |  |  | 0 |  |  |  | 0 | Soupis | 0 | 0 | 0 | 0 | 0 | 0 | 0 | 0 | 0 | 0 | 0 | 0 |  |  | 2 |  | IMPORT | {70b900da-9879-4d3e-b149-b85395c3d2c8} | {9b9044a9-67e4-45f8-90ac-23c7f517f5c1} | 801 91 11
/ |  |  | SO 931 |  |  |  | Odlučovač tuku |  |  |  |  | 0 |  |  |  | 0 | Soupis | 0 | 0 | 0 | 0 | 0 | 0 | 0 | 0 | 0 | 0 | 0 | 0 |  |  | 2 |  | IMPORT | {7db1154b-ebf8-426b-b255-47ca75162c87} | {9b9044a9-67e4-45f8-90ac-23c7f517f5c1}
/ |  | VRN |  |  |  | Vedlejší rozpočtové náklady | [5 empty] | 0 |  |  |  | 0 | VON | 0 | 0 | 0 | 0 | 0 | 0 | 0 | 0 | 0 | 0 | 0 | 0 |  |  | 1 |  | IMPORT | {e628247c-f64d-40f7-ba13-f8da583d42c1} | {2638b328-a4f4-4c50-8612-36b6d36e9805} | 801 91 11 | 2

## ASR - Architektonicko sta...
[18 empty] | {fc6b5211-269c-4ff1-a18b-16687fbbe07b} | [5 empty] | HI1S | hydroizolace 2xSBS asf.pás - svislá | m2 | 993,12 | 2
[18 empty] | 2 | [5 empty] | HI1V | hydroizolace 2xasf.pás - vodorovná | m2 | 3247,97 | 2
| KRYCÍ LIST SOUPISU PRACÍ | [7 empty] | v --- níže se nacházejí doplnkové a pomocné údaje k sestavám --- v | [8 empty] | False | [5 empty] | malba1 | malba otěruvzdorná za sucha | m2 | 10304,47 | 2
[24 empty] | malba2 | malba otěruvzdorná za mokra | m2 | 1468,56 | 2
| Stavba: | [22 empty] | O4 | keramický obklad stěn | m2 | 1838,5 | 2
|  | Domov pro seniory v Litomyšli | [21 empty] | O6 | zateplení vnitřní stěny ETICS MV tl.150mm | m2 | 43,84 | 2
| Objekt: | [22 empty] | O7 | zateplení vnitřních stěn ETICS MV tl.270mm | m2 | 2,45 | 2
|  | D1 - Hlavní stavební objekty | [21 empty] | penetrace1S | hydroizolace 2xSBS asf.pás - penetrace svislá | m2 | 993,12 | 2
| Soupis: | [22 empty] | penetrace1V | hydroizolace 2xasf.pás - penetrace vodorovná | m2 | 3247,97 | 2
|  | SO 001 - Domov pro seniory | [21 empty] | stenaomitka1 | sádrová omítka stěn 10mm | m2 | 2017,01 | 2
| Úroveň 3: | [22 empty] | stenasterka1 | sádrová stěrka stěn 5mm | m2 | 1250,73 | 2
|  | ASR - Architektonicko stavební řešení | [21 empty] | stropomitka1 | penetrace pod sádrovou omítku | m2 | 1256,83 | 2
[24 empty] | stropsterka1 | penetrace pod sádrovou stěrku | m2 | 944,15 | 2
| KSO: |  | 801 91 11 |  |  | CC-CZ: | [17 empty] | zasyp1 | zásyp substrátem | m3 | 12,51 | 2
| Místo: |  | Z.Kopala, 570 01 Litomyšl |  |  | Datum: | 20. 1. 2025
| Zadavatel: |  |  |  |  | IČ: | 00276944
|  | Město Litomyšl |  |  |  | DIČ: | CZ00276944
| Uchazeč: |  |  |  |  | IČ: | Vyplň údaj
|  | Vyplň údaj |  |  |  | DIČ: | Vyplň údaj
| Projektant: |  |  |  |  | IČ: | 15889866
|  | DELTAPLAN s.r.o. |  |  |  | DIČ: | CZ15889866
| Zpracovatel: |  |  |  |  | IČ: | 63243393
|  | Ing.Štefan Sivák |  |  |  | DIČ:
Poznámka:
| Cena bez DPH | [5 empty] | 0
|  |  | Základ daně |  |  | Sazba daně | Výše daně
| DPH | základní | 0 |  |  | 21% | 0
|  | snížená | 0 |  |  | 12% | 0
|  | zákl. přenesená | 0 |  |  | 21% | 0
|  | sníž. přenesená | 0 |  |  | 12% | 0
|  | nulová | 0 |  |  | 0% | 0
| Cena s DPH |  |  | v | CZK |  | 0
REKAPITULACE ČLENĚNÍ SOUPISU PRACÍ
Stavba:
Domov pro seniory v Litomyšli
Objekt:
D1 - Hlavní stavební objekty
Soupis:
SO 001 - Domov pro seniory
Úroveň 3:
ASR - Architektonicko stavební řešení
Místo: |  |  | Z.Kopala, 570 01 Litomyšl |  |  | Datum: | 20. 1. 2025
Zadavatel: |  |  | Město Litomyšl |  |  | Projektant: | DELTAPLAN s.r.o.
Uchazeč: |  |  | Vyplň údaj |  |  | Zpracovatel: | Ing.Štefan Sivák
Kód dílu - Popis | [6 empty] | Cena celkem [CZK]
Náklady stavby celkem | [6 empty] | 0 | [11 empty] | -1
| HSV - Práce a dodávky HSV | [5 empty] | 0
| 1 - Zemní práce | [5 empty] | 0
| 2 - Zakládání | [5 empty] | 0
| 3 - Svislé a kompletní konstrukce | [5 empty] | 0
| 4 - Vodorovné konstrukce | [5 empty] | 0
| 5 - Komunikace pozemní | [5 empty] | 0
| 6 - Úpravy povrchů, podlahy a osazování výplní | [5 empty] | 0
| 9 - Ostatní konstrukce a práce, bourání | [5 empty] | 0
| 998 - Přesun hmot | [5 empty] | 0
| PSV - Práce a dodávky PSV | [5 empty] | 0
| 711 - Izolace proti vodě, vlhkosti a plynům | [5 empty] | 0
| 712 - Povlakové krytiny | [5 empty] | 0
| 713 - Izolace tepelné | [5 empty] | 0
| 714 - Akustická a protiotřesová opatření | [5 empty] | 0
| 735 - Ústřední vytápění - otopná tělesa | [5 empty] | 0
| 760 - Výrobky PSV | [5 empty] | 0
| 760243 - Žebříkové schody | [5 empty] | 0
| 760281 - Ostatní konstrukce exteriérové | [5 empty] | 0
| 760311 - Okna | [5 empty] | 0
| 760312 - Prosklené exteriérové stěny a dveře | [5 empty] | 0
| 760318 - Zámečnické výrobky | [5 empty] | 0
| 760319 - Truhlářské výrobky | [5 empty] | 0
| 760322 - Dveře interiérové | [5 empty] | 0
| 760341 - Zábradlí | [5 empty] | 0
| 760342 - Madla | [5 empty] | 0
| 760373 - Střešní světlíky | [5 empty] | 0
| 760375 - Klempířské výrobky | [5 empty] | 0
| 760388 - Ostatní kompletace | [5 empty] | 0
| 760744 - Koupelnový nábytek | [5 empty] | 0
| 762 - Konstrukce tesařské | [5 empty] | 0
| 763 - Konstrukce suché výstavby | [5 empty] | 0
| 766 - Konstrukce truhlářské | [5 empty] | 0
| 771 - Podlahy z dlaždic | [5 empty] | 0
| 773 - Podlahy z litého teraca | [5 empty] | 0
| 775 - Podlahy skládané | [5 empty] | 0
| 776 - Podlahy povlakové | [5 empty] | 0
| 777 - Podlahy lité | [5 empty] | 0
| 781 - Dokončovací práce - obklady | [5 empty] | 0
| 783 - Dokončovací práce - nátěry | [5 empty] | 0
| 784 - Dokončovací práce - malby a tapety | [5 empty] | 0
SOUPIS PRACÍ
Stavba:
Domov pro seniory v Litomyšli
Objekt:
D1 - Hlavní stavební objekty
Soupis:
SO 001 - Domov pro seniory
Úroveň 3:
ASR - Architektonicko stavební řešení
Místo: |  |  | Z.Kopala, 570 01 Litomyšl |  |  | Datum: | 20. 1. 2025
Zadavatel: |  |  | Město Litomyšl |  |  | Projektant: | DELTAPLAN s.r.o.
Uchazeč: |  |  | Vyplň údaj |  |  | Zpracovatel: | Ing.Štefan Sivák
PČ | Typ | Kód | Popis | MJ | Množství | J.cena [CZK] | Cena celkem [CZK] | Cenová soustava |  | DPH | J. Nh [h] | Nh celkem [h] | J. hmotnost [t] | Hmotnost celkem [t] | J. suť [t] | Suť Celkem [t]
Náklady soupisu celkem | [6 empty] | 0 |  |  |  |  | 0 |  | 3664.0237 |  | 0 |  | D | -1 | [15 empty] | 0
| D | HSV | Práce a dodávky HSV |  |  |  | 0 |  |  |  |  | 0 |  | 2894.0291 |  | 0 | 1 | D | 0 |  |  |  | ROZPOCET | [11 empty] | 0
| D | 1 | Zemní práce |  |  |  | 0 |  |  |  |  | 0 |  | 7.1532 |  | 0 | 1 | D | 1 |  |  |  | ROZPOCET | [11 empty] | 0
1 | K | 162211311 | Vodorovné přemístění výkopku z horniny třídy těžitelnosti I skupiny 1 až 3 stavebním kolečkem do 10 m | m3 | 12.51 |  | 0 | CS ÚRS 2021 02 |  | základní |  | 0 | 0 | 0 | 0 | 0 | 4 | K | 2 |  |  |  | ROZPOCET | [5 empty] | 0 | 0 | 0 | 0 | 0 | 1 | 0 | 4 | 1693096082
| PP |  | Vodorovné přemístění výkopku nebo sypaniny stavebním kolečkem s vyprázdněním kolečka na hromady nebo do dopravního prostředku na vzdálenost do 10 m z horniny třídy těžitelnosti I, skupiny 1 až 3 | [14 empty] | PP | 2
| Online PSC |  | https://podminky.urs.cz/item/CS_URS_2021_02/162211311 | [14 empty] | Online PSC | 2
| VV |  | 1. doprava subtsrátu z mezideponie na místo zásypu | [14 empty] | VV | 2 | 1 | True | 0 | ROZPOCET
| VV |  | zasyp1 |  | 12.51 | [12 empty] | VV | 2 | 2 | True | 1 | ROZPOCET
2 | K | 162211319 | Příplatek k vodorovnému přemístění výkopku z horniny třídy těžitelnosti I skupiny 1 až 3 stavebním kolečkem ZKD 10 m | m3 | 50.04 |  | 0 | CS ÚRS 2021 02 |  | základní |  | 0 | 0 | 0 | 0 | 0 | 4 | K | 2 |  |  |  | ROZPOCET | [5 empty] | 0 | 0 | 0 | 0 | 0 | 1 | 0 | 4 | 1189429119
| PP |  | Vodorovné přemístění výkopku nebo sypaniny stavebním kolečkem s vyprázdněním kolečka na hromady nebo do dopravního prostředku na vzdálenost do 10 m Příplatek za každých dalších 10 m k ceně -1311 | [14 empty] | PP | 2
| Online PSC |  | https://podminky.urs.cz/item/CS_URS_2021_02/162211319 | [14 empty] | Online PSC | 2
| VV |  | 1. doprava subtsrátu z mezideponie na místo zásypu | [14 empty] | VV | 2 | 1 | True | 0 | ROZPOCET
| VV |  | zasyp1*4 |  | 50.04 | [12 empty] | VV | 2 | 2 | True | 1 | ROZPOCET
3 | K | 167111101 | Nakládání výkopku z hornin třídy těžitelnosti I skupiny 1 až 3 ručně | m3 | 12.51 |  | 0 | CS ÚRS 2021 02 |  | základní |  | 0 | 0 | 0 | 0 | 0 | 4 | K | 2 |  |  |  | ROZPOCET | [5 empty] | 0 | 0 | 0 | 0 | 0 | 1 | 0 | 4 | -937843622
| PP |  | Nakládání, skládání a překládání neulehlého výkopku nebo sypaniny ručně nakládání, z hornin třídy těžitelnosti I, skupiny 1 až 3 | [14 empty] | PP | 2
| Online PSC |  | https://podminky.urs.cz/item/CS_URS_2021_02/167111101 | [14 empty] | Online PSC | 2
| VV |  | 1. naložení subtsrátu na mezideponii | [14 empty] | VV | 2 | 1 | True | 0 | ROZPOCET
| VV |  | zasyp1 |  | 12.51 | [12 empty] | VV | 2 | 2 | True | 1 | ROZPOCET
4 | K | 174211101 | Zásyp jam, šachet rýh nebo kolem objektů sypaninou bez zhutnění ručně | m3 | 12.51 |  | 0 | CS ÚRS 2021 02 |  | základní |  | 0 | 0 | 0 | 0 | 0 | 4 | K | 2 |  |  |  | ROZPOCET | [5 empty] | 0 | 0 | 0 | 0 | 0 | 1 | 0 | 4 | 1474994435
| PP |  | Zásyp sypaninou z jakékoliv horniny ručně s uložením výkopku ve vrstvách bez zhutnění jam, šachet, rýh nebo kolem objektů v těchto vykopávkách | [14 empty] | PP | 2
| Online PSC |  | https://podminky.urs.cz/item/CS_URS_2021_02/174211101 | [14 empty] | Online PSC | 2
| VV |  | 1. zásyp substrátem prostor atria m.č.2.83 | [14 empty] | VV | 2 | 1 | True | 0 | ROZPOCET
| VV |  | 3*5,56*0,75 |  | 12.51 | [12 empty] | VV | 2 | 2 | True | 0 | ROZPOCET
| VV | zasyp1 | Mezisoučet |  | 12.51 | [12 empty] | VV | 2 | 3 | True | 0 | ROZPOCET
| VV |  | Součet |  | 12.51 | [12 empty] | VV | 2 | 4 | True | 1 | ROZPOCET
5 | M | 10321100 | zahradní substrát pro výsadbu VL | m3 | 13.136 |  | 0 | CS ÚRS 2021 02 |  | základní |  | 0 | 0.22 | 2.8899 | 0 | 0 | 8 | M | 2 |  |  |  | ROZPOCET | [5 empty] | 0 | 0 | 0 | 0 | 0 | 1 | 0 | 4 | -1395990097
| PP |  | zahradní substrát pro výsadbu VL | [14 empty] | PP | 2
| VV |  | 1. zásyp substrátem prostor atria m.č.2.83 | [14 empty] | VV | 2 | 1 | True | 0 | ROZPOCET
| VV |  | zasyp1 |  | 12.51 | [12 empty] | VV | 2 | 2 | True | 1 | ROZPOCET
| VV |  | 12,51*1,05 'Přepočtené koeficientem množství |  | 13.136 | [12 empty] | VV | 2 | 2 | False | 1 | ROZPOCET
6 | K | 183901113 | Příprava nádob pro vysazování rostlin v nádoby do 700 mm a pl přes 0,6 do 1 m2 s naplněním zeminou | kus | 1 |  | 0 | CS ÚRS 2021 02 |  | základní |  | 0 | 0.12052 | 0.12052 | 0 | 0 | 4 | K | 2 |  |  |  | ROZPOCET | [5 empty] | 0 | 0 | 0 | 0 | 0 | 1 | 0 | 4 | 111376767
| PP |  | Příprava nádob pro vysazování rostlin plocha nádoby přes 0,60 do 1.00 m2 | [14 empty] | PP | 2
| Online PSC |  | https://podminky.urs.cz/item/CS_URS_2021_02/183901113 | [14 empty] | Online PSC | 2
| VV |  | 1. atrium - násyp zeminy do truhlíku | [14 empty] | VV | 2 | 1 | True | 0 | ROZPOCET
| VV |  | výměra viz.Tabulka A7 Střechy/Rekapitulce | [14 empty] | VV | 2 | 1 | True | 0 | ROZPOCET
| VV |  | 1 "pol.53, půdorysná plocha 0,81m2, 38.8/59 |  | 1 | [12 empty] | VV | 2 | 2 | True | 1 | ROZPOCET
7 | K | 183901114 | Příprava nádob pro vysazování rostlin v nádoby do 700 mm a pl přes 1 do 2 m2 s naplněním zeminou | kus | 4 |  | 0 | CS ÚRS 2021 02 |  | základní |  | 0 | 0.22597 | 0.90388 | 0 | 0 | 4 | K | 2 |  |  |  | ROZPOCET | [5 empty] | 0 | 0 | 0 | 0 | 0 | 1 | 0 | 4 | -1431198515
| PP |  | Příprava nádob pro vysazování rostlin plocha nádoby přes 1,00 do 2,00 m2 | [14 empty] | PP | 2
| Online PSC |  | https://podminky.urs.cz/item/CS_URS_2021_02/183901114 | [14 empty] | Online PSC | 2
| VV |  | 1. střecha - násyp zeminy do truhlíku | [14 empty] | VV | 2 | 1 | True | 0 | ROZPOCET
| VV |  | 1 "38.8/39 |  | 1 | [12 empty] | VV | 2 | 2 | True | 0 | ROZPOCET
| VV |  | 1 "38.8/40 |  | 1 | [12 empty] | VV | 2 | 2 | True | 0 | ROZPOCET
| VV |  | 1 "38.8/54 |  | 1 | [12 empty] | VV | 2 | 2 | True | 0 | ROZPOCET
| VV |  | 1 "38.8/58 |  | 1 | [12 empty] | VV | 2 | 2 | True | 0 | ROZPOCET
| VV |  | Součet |  | 4 | [12 empty] | VV | 2 | 4 | True | 1 | ROZPOCET
8 | K | 183901115 | Příprava nádob pro vysazování rostlin v nádoby do 700 mm a pl přes 2 do 3 m2 s naplněním zeminou | kus | 5 |  | 0 | CS ÚRS 2021 02 |  | základní |  | 0 | 0.37661 | 1.883 | 0 | 0 | 4 | K | 2 |  |  |  | ROZPOCET | [5 empty] | 0 | 0 | 0 | 0 | 0 | 1 | 0 | 4 | -301255568
| PP |  | Příprava nádob pro vysazování rostlin plocha nádoby přes 2,00 do 3,00 m2 | [14 empty] | PP | 2
| Online PSC |  | https://podminky.urs.cz/item/CS_URS_2021_02/183901115 | [14 empty] | Online PSC | 2
| VV |  | 1. střecha - násyp zeminy do truhlíku | [14 empty] | VV | 2 | 1 | True | 0 | ROZPOCET
| VV |  | 1 "38.8/38 |  | 1 | [12 empty] | VV | 2 | 2 | True | 0 | ROZPOCET
| VV |  | 1 "38.8/53 |  | 1 | [12 empty] | VV | 2 | 2 | True | 0 | ROZPOCET
| VV |  | 1 "38.8/11 |  | 1 | [12 empty] | VV | 2 | 2 | True | 0 | ROZPOCET
| VV |  | 2 "38.8/32 |  | 2 | [12 empty] | VV | 2 | 2 | True | 0 | ROZPOCET
| VV |  | Součet |  | 5 | [12 empty] | VV | 2 | 4 | True | 1 | ROZPOCET
9 | K | 183901117 | Příprava nádob pro vysazování rostlin v nádoby do 700 mm a pl přes 4 do 5 m2 s naplněním zeminou | kus | 2 |  | 0 | CS ÚRS 2021 02 |  | základní |  | 0 | 0.67791 | 1.3558 | 0 | 0 | 4 | K | 2 |  |  |  | ROZPOCET | [5 empty] | 0 | 0 | 0 | 0 | 0 | 1 | 0 | 4 | 1662589222
| PP |  | Příprava nádob pro vysazování rostlin plocha nádoby přes 4,00 do 5,00 m2 | [14 empty] | PP | 2
| Online PSC |  | https://podminky.urs.cz/item/CS_URS_2021_02/183901117 | [14 empty] | Online PSC | 2
| VV |  | 1. střecha - násyp zeminy do truhlíku | [14 empty] | VV | 2 | 1 | True | 0 | ROZPOCET
| VV |  | 1 "38.8/41 |  | 1 | [12 empty] | VV | 2 | 2 | True | 0 | ROZPOCET
| VV |  | 1 "38.8/25 |  | 1 | [12 empty] | VV | 2 | 2 | True | 0 | ROZPOCET
| VV |  | Součet |  | 2 | [12 empty] | VV | 2 | 4 | True | 1 | ROZPOCET
| D | 2 | Zakládání |  |  |  | 0 |  |  |  |  | 0 |  | 1701.6419 |  | 0 | 1 | D | 1 |  |  |  | ROZPOCET | [11 empty] | 0
10 | K | 211561111 | Výplň odvodňovacích žeber nebo trativodů kamenivem hrubým drceným frakce 4 až 16 mm | m3 | 43.791 |  | 0 | CS ÚRS 2021 02 |  | základní |  | 0 | 0 | 0 | 0 | 0 | 4 | K | 2 |  |  |  | ROZPOCET | [5 empty] | 0 | 0 | 0 | 0 | 0 | 1 | 0 | 4 | 703428100
| PP |  | Výplň kamenivem do rýh odvodňovacích žeber nebo trativodů bez zhutnění, s úpravou povrchu výplně kamenivem hrubým drceným frakce 4 až 16 mm | [14 empty] | PP | 2
| Online PSC |  | https://podminky.urs.cz/item/CS_URS_2021_02/211561111 | [14 empty] | Online PSC | 2
| VV |  | 1. drenáž D100 kolem budovy | [14 empty] | VV | 2 | 1 | True | 0 | ROZPOCET
| VV |  | 312,79*0,4*0,35 "pol.DR1, VV viz.Tabulka A5 - Podlahy/Rekapitulace |  | 43.791 | [12 empty] | VV | 2 | 2 | True | 1 | ROZPOCET
11 | K | 212312111 | Lože pro trativody z betonu prostého | m3 | 18.767 |  | 0 | CS ÚRS 2021 02 |  | základní |  | 0 | 2.2563 | 42.3447 | 0 | 0 | 4 | K | 2 |  |  |  | ROZPOCET | [5 empty] | 0 | 0 | 0 | 0 | 0 | 1 | 0 | 4 | -771320546
| PP |  | Lože pro trativody z betonu prostého | [14 empty] | PP | 2
| Online PSC |  | https://podminky.urs.cz/item/CS_URS_2021_02/212312111 | [14 empty] | Online PSC | 2
| VV |  | 1. drenáž D100 kolem budovy | [14 empty] | VV | 2 | 1 | True | 0 | ROZPOCET
| VV |  | 312,79*0,4*0,15 "pol.DR1, VV viz.Tabulka A5 - Podlahy/Rekapitulace |  | 18.767 | [12 empty] | VV | 2 | 2 | True | 1 | ROZPOCET
12 | K | 212755214 | Trativody z drenážních trubek plastových flexibilních D 100 mm bez lože | m | 624.73 |  | 0 | CS ÚRS 2021 02 |  | základní |  | 0 | 0.00049 | 0.30612 | 0 | 0 | 4 | K | 2 |  |  |  | ROZPOCET | [5 empty] | 0 | 0 | 0 | 0 | 0 | 1 | 0 | 4 | -640454328
| PP |  | Trativody bez lože z drenážních trubek plastových flexibilních D 100 mm | [14 empty] | PP | 2
| Online PSC |  | https://podminky.urs.cz/item/CS_URS_2021_02/212755214 | [14 empty] | Online PSC | 2
| VV |  | 1. podlaha P28 - drenáž D100 pro odvětrání radonu | [14 empty] | VV | 2 | 1 | True | 0 | ROZPOCET
| VV |  | 311,94 "pol.P28_3, VV viz.Tabulka A5 - Podlahy/Rekapitulace |  | 311.94 | [12 empty] | VV | 2 | 2 | True | 0 | ROZPOCET
| VV |  | 2. drenáž D100 kolem budovy | [14 empty] | VV | 2 | 1 | True | 0 | ROZPOCET
| VV |  | 312,79 "pol.DR1, VV viz.Tabulka A5 - Podlahy/Rekapitulace |  | 312.79 | [12 empty] | VV | 2 | 2 | True | 0 | ROZPOCET
| VV |  | Součet |  | 624.73 | [12 empty] | VV | 2 | 4 | True | 1 | ROZPOCET
13 | K | 212755216 | Trativody z drenážních trubek plastových flexibilních D 160 mm bez lože | m | 83.97 |  | 0 | CS ÚRS 2021 02 |  | základní |  | 0 | 0.00116 | 0.097405 | 0 | 0 | 4 | K | 2 |  |  |  | ROZPOCET | [5 empty] | 0 | 0 | 0 | 0 | 0 | 1 | 0 | 4 | -1845200217
| PP |  | Trativody bez lože z drenážních trubek plastových flexibilních D 160 mm | [14 empty] | PP | 2
| Online PSC |  | https://podminky.urs.cz/item/CS_URS_2021_02/212755216 | [14 empty] | Online PSC | 2
| VV |  | 1. podlaha P28 - drenáž D150 pro odvětrání radonu | [14 empty] | VV | 2 | 1 | True | 0 | ROZPOCET
| VV |  | 83,97 "pol.P28_2, VV viz.Tabulka A5 - Podlahy/Rekapitulace |  | 83.97 | [12 empty] | VV | 2 | 2 | True | 1 | ROZPOCET
14 | K | 271532212 | Podsyp pod základové konstrukce se zhutněním z hrubého kameniva frakce 16 až 32 mm | m3 | 422.778 |  | 0 | CS ÚRS 2021 02 |  | základní |  | 0 | 2.16 | 913.2005 | 0 | 0 | 4 | K | 2 |  |  |  | ROZPOCET | [5 empty] | 0 | 0 | 0 | 0 | 0 | 1 | 0 | 4 | 1276517543
| PP |  | Podsyp pod základové konstrukce se zhutněním a urovnáním povrchu z kameniva hrubého, frakce 16 - 32 mm | [14 empty] | PP | 2
| Online PSC |  | https://podminky.urs.cz/item/CS_URS_2021_02/271532212 | [14 empty] | Online PSC | 2
| VV |  | 1. podlaha - štěrkový podsyp | [14 empty] | VV | 2 | 1 | True | 0 | ROZPOCET
| VV |  | VV viz.Tabulka A5 - Podlahy/Rekapitulace | [14 empty] | VV | 2 | 1 | True | 0 | ROZPOCET
| VV |  | 2268,16*0,1 "pol.55 |  | 226.816 | [12 empty] | VV | 2 | 2 | True | 0 | ROZPOCET
| VV |  | 979,81*0,2 "pol.56 |  | 195.962 | [12 empty] | VV | 2 | 2 | True | 0 | ROZPOCET
| VV |  | Součet |  | 422.778 | [12 empty] | VV | 2 | 4 | True | 1 | ROZPOCET
15 | K | 273313611 | Základové desky z betonu tř. C 16/20 | m3 | 324.797 |  | 0 | CS ÚRS 2021 02 |  | základní |  | 0 | 2.2563 | 732.8525 | 0 | 0 | 4 | K | 2 |  |  |  | ROZPOCET | [5 empty] | 0 | 0 | 0 | 0 | 0 | 1 | 0 | 4 | 707462286
| PP |  | Základy z betonu prostého desky z betonu kamenem neprokládaného tř. C 16/20 | [14 empty] | PP | 2
| Online PSC |  | https://podminky.urs.cz/item/CS_URS_2021_02/273313611 | [14 empty] | Online PSC | 2
| VV |  | 1. podlaha - podkladní beton tl.100mm | [14 empty] | VV | 2 | 1 | True | 0 | ROZPOCET
| VV |  | 3247,97*0,1 "pol.č.53, VV viz.Tabulka A5 - Podlahy/Rekapitulace |  | 324.797 | [12 empty] | VV | 2 | 2 | True | 1 | ROZPOCET
16 | K | 273351121 | Zřízení bednění základových desek | m2 | 58.824 |  | 0 | CS ÚRS 2021 02 |  | základní |  | 0 | 0.00247 | 0.1453 | 0 | 0 | 4 | K | 2 |  |  |  | ROZPOCET | [5 empty] | 0 | 0 | 0 | 0 | 0 | 1 | 0 | 4 | -738841710
| PP |  | Bednění základů desek zřízení | [14 empty] | PP | 2
| Online PSC |  | https://podminky.urs.cz/item/CS_URS_2021_02/273351121 | [14 empty] | Online PSC | 2
| VV |  | 1. podlaha - podkladní beton tl.100mm - bednění boků | [14 empty] | VV | 2 | 1 | True | 0 | ROZPOCET
| VV |  | 588,24*0,1 "pol.č.54, VV viz.Tabulka A5 - Podlahy/Rekapitulace |  | 58.824 | [12 empty] | VV | 2 | 2 | True | 1 | ROZPOCET
17 | K | 273351122 | Odstranění bednění základových desek | m2 | 58.824 |  | 0 | CS ÚRS 2021 02 |  | základní |  | 0 | 0 | 0 | 0 | 0 | 4 | K | 2 |  |  |  | ROZPOCET | [5 empty] | 0 | 0 | 0 | 0 | 0 | 1 | 0 | 4 | 618906309
| PP |  | Bednění základů desek odstranění | [14 empty] | PP | 2
| Online PSC |  | https://podminky.urs.cz/item/CS_URS_2021_02/273351122 | [14 empty] | Online PSC | 2
18 | K | 278361821 | Výztuž základů pod stroje z betonářské oceli 10 505 složitosti I | t | 0.484 |  | 0 | CS ÚRS 2021 02 |  | základní |  | 0 | 1.0399 | 0.5033 | 0 | 0 | 4 | K | 2 |  |  |  | ROZPOCET | [5 empty] | 0 | 0 | 0 | 0 | 0 | 1 | 0 | 4 | 131934492
| PP |  | Výztuž základů pod stroje nebo technologická zařízení z betonářské oceli 10 505 (R) nebo BSt 500, složitosti I | [14 empty] | PP | 2
| Online PSC |  | https://podminky.urs.cz/item/CS_URS_2021_02/278361821 | [14 empty] | Online PSC | 2
| VV |  | 1. střecha - vyztužený betonový základ pod technologie, pol.15 | [14 empty] | VV | 2 | 1 | True | 0 | ROZPOCET
| VV |  | 24,2*0,2*0,1 "výměra viz.Tabulka A7 Střechy/Rekapitulce |  | 0.484 | [12 empty] | VV | 2 | 2 | True | 1 | ROZPOCET
19 | K | 278382541 | Základ pod stroje z ŽB do 5 m3 tř. C 20/25 složitosti I | m3 | 4.84 |  | 0 | CS ÚRS 2021 02 |  | základní |  | 0 | 2.519 | 12.1922 | 0 | 0 | 4 | K | 2 |  |  |  | ROZPOCET | [5 empty] | 0 | 0 | 0 | 0 | 0 | 1 | 0 | 4 | 1773279042
| PP |  | Základy pod stroje nebo technologická zařízení z betonu s bedněním, odbedněním, bez úpravy povrchu z betonu železového objemu souvislé základové konstrukce do 5 m3 tř. C 20/25, složitosti I | [14 empty] | PP | 2
| Online PSC |  | https://podminky.urs.cz/item/CS_URS_2021_02/278382541 | [14 empty] | Online PSC | 2
| VV |  | 1. střecha - vyztužený betonový základ pod technologie, pol.15 | [14 empty] | VV | 2 | 1 | True | 0 | ROZPOCET
| VV |  | 24,2*0,2 "výměra viz.Tabulka A7 Střechy/Rekapitulce |  | 4.84 | [12 empty] | VV | 2 | 2 | True | 1 | ROZPOCET
| D | 3 | Svislé a kompletní konstrukce |  |  |  | 0 |  |  |  |  | 0 |  | 46.2839 |  | 0 | 1 | D | 1 |  |  |  | ROZPOCET | [11 empty] | 0
20 | K | 311113132 | Nosná zeď tl přes 150 do 200 mm z hladkých tvárnic ztraceného bednění včetně výplně z betonu tř. C 16/20 | m2 | 9.73 |  | 0 | CS ÚRS 2021 02 |  | základní |  | 0 | 0.42832 | 4.1676 | 0 | 0 | 4 | K | 2 |  |  |  | ROZPOCET | [5 empty] | 0 | 0 | 0 | 0 | 0 | 1 | 0 | 4 | -890971792
| PP |  | Nadzákladové zdi z tvárnic ztraceného bednění hladkých, včetně výplně z betonu třídy C 16/20, tloušťky zdiva přes 150 do 200 mm | [14 empty] | PP | 2
| Online PSC |  | https://podminky.urs.cz/item/CS_URS_2021_02/311113132 | [14 empty] | Online PSC | 2
| VV |  | 1. nenosné svislé konstrukce - zdivo W19 | [14 empty] | VV | 2 | 1 | True | 0 | ROZPOCET
| VV |  | 9,73 "výpočet výměr viz. tabulka A2 - Svislé konstrukce/rekapitulace |  | 9.73 | [12 empty] | VV | 2 | 2 | True | 1 | ROZPOCET
21 | K | 311113134 | Nosná zeď tl přes 250 do 300 mm z hladkých tvárnic ztraceného bednění včetně výplně z betonu tř. C 16/20 | m2 | 6.59 |  | 0 | CS ÚRS 2021 02 |  | základní |  | 0 | 0.67489 | 4.4475 | 0 | 0 | 4 | K | 2 |  |  |  | ROZPOCET | [5 empty] | 0 | 0 | 0 | 0 | 0 | 1 | 0 | 4 | -342031365
| PP |  | Nadzákladové zdi z tvárnic ztraceného bednění hladkých, včetně výplně z betonu třídy C 16/20, tloušťky zdiva přes 250 do 300 mm | [14 empty] | PP | 2
| Online PSC |  | https://podminky.urs.cz/item/CS_URS_2021_02/311113134 | [14 empty] | Online PSC | 2
| VV |  | 1. nenosné svislé konstrukce - zdivo W20 | [14 empty] | VV | 2 | 1 | True | 0 | ROZPOCET
| VV |  | 6,59 "výpočet výměr viz. tabulka A2 - Svislé konstrukce/rekapitulace |  | 6.59 | [12 empty] | VV | 2 | 2 | True | 1 | ROZPOCET
22 | K | 311235141 | Zdivo jednovrstvé z cihel broušených přes P10 do P15 na tenkovrstvou maltu tl 240 mm | m2 | 21.82 |  | 0 | CS ÚRS 2021 02 |  | základní |  | 0 | 0.22158 | 4.8349 | 0 | 0 | 4 | K | 2 |  |  |  | ROZPOCET | [5 empty] | 0 | 0 | 0 | 0 | 0 | 1 | 0 | 4 | 297156117
| PP |  | Zdivo jednovrstvé z cihel děrovaných broušených na celoplošnou tenkovrstvou maltu, pevnost cihel přes P10 do P15, tl. zdiva 240 mm | [14 empty] | PP | 2
| Online PSC |  | https://podminky.urs.cz/item/CS_URS_2021_02/311235141 | [14 empty] | Online PSC | 2
| VV |  | 1. nenosné svislé konstrukce - zdivo W18 | [14 empty] | VV | 2 | 1 | True | 0 | ROZPOCET
| VV |  | 21,82 "výpočet výměr viz. tabulka A2 - Svislé konstrukce/rekapitulace |  | 21.82 | [12 empty] | VV | 2 | 2 | True | 1 | ROZPOCET
23 | K | 311236301 | Zdivo jednovrstvé zvukově izolační na tenkovrstvou maltu z cihel děrovaných broušených do P15 tl 190 mm | m2 | 36.62 |  | 0 | CS ÚRS 2021 02 |  | základní |  | 0 | 0.19111 | 6.9984 | 0 | 0 | 4 | K | 2 |  |  |  | ROZPOCET | [5 empty] | 0 | 0 | 0 | 0 | 0 | 1 | 0 | 4 | -1367668110
| PP |  | Zdivo jednovrstvé zvukově izolační z cihel děrovaných z broušených cihel na tenkovrstvou maltu, pevnost cihel do P15, tl. zdiva 190 mm | [14 empty] | PP | 2
| Online PSC |  | https://podminky.urs.cz/item/CS_URS_2021_02/311236301 | [14 empty] | Online PSC | 2
| VV |  | 1. nenosné svislé konstrukce - zdivo W17 | [14 empty] | VV | 2 | 1 | True | 0 | ROZPOCET
| VV |  | 36,62 "výpočet výměr viz. tabulka A2 - Svislé konstrukce/rekapitulace |  | 36.62 | [12 empty] | VV | 2 | 2 | True | 1 | ROZPOCET
24 | K | 346271114 | Přizdívky z cihel betonových tl 140 mm | m2 | 74.57 |  | 0 | CS ÚRS 2021 02 |  | základní |  | 0 | 0.34646 | 25.8355 | 0 | 0 | 4 | K | 2 |  |  |  | ROZPOCET | [5 empty] | 0 | 0 | 0 | 0 | 0 | 1 | 0 | 4 | -2095067204
| PP |  | Přizdívky z cihel betonových na cementovou maltu M20 z cihel betonových, tloušťka přizdívky 140 mm | [14 empty] | PP | 2
| Online PSC |  | https://podminky.urs.cz/item/CS_URS_2021_02/346271114 | [14 empty] | Online PSC | 2
| VV |  | 1. fasáda - izolační přizdívka tl.150mm | [14 empty] | VV | 2 | 1 | True | 0 | ROZPOCET
| VV |  | 74,57 "pol.21, VV viz.tabulka A8 fasáda/Rekapitulace |  | 74.57 | [12 empty] | VV | 2 | 2 | True | 1 | ROZPOCET
| D | 4 | Vodorovné konstrukce |  |  |  | 0 |  |  |  |  | 0 |  | 0 |  | 0 | 1 | D | 1 |  |  |  | ROZPOCET | [11 empty] | 0
25 | K | 451577877 | Podklad nebo lože pod dlažbu vodorovný nebo do sklonu 1:5 ze štěrkopísku tl přes 30 do 100 mm | m2 | 182.82 |  | 0 | CS ÚRS 2021 02 |  | základní |  | 0 | 0 | 0 | 0 | 0 | 4 | K | 2 |  |  |  | ROZPOCET | [5 empty] | 0 | 0 | 0 | 0 | 0 | 1 | 0 | 4 | -1622365605
| PP |  | Podklad nebo lože pod dlažbu (přídlažbu) v ploše vodorovné nebo ve sklonu do 1:5, tloušťky od 30 do 100 mm ze štěrkopísku | [14 empty] | PP | 2
| Online PSC |  | https://podminky.urs.cz/item/CS_URS_2021_02/451577877 | [14 empty] | Online PSC | 2
| VV |  | 1. střecha - chodník z dlaždic tl.60mm, pol.7 | [14 empty] | VV | 2 | 1 | True | 0 | ROZPOCET
| VV |  | 46,53 "výměra viz.Tabulka A7 Střechy/Rekapitulce |  | 46.53 | [12 empty] | VV | 2 | 2 | True | 0 | ROZPOCET
| VV |  | 2. střecha - dlažba v loubí tl.60mm, pol.13 | [14 empty] | VV | 2 | 1 | True | 0 | ROZPOCET
| VV |  | 136,29 "výměra viz.Tabulka A7 Střechy/Rekapitulce |  | 136.29 | [12 empty] | VV | 2 | 2 | True | 0 | ROZPOCET
| VV |  | Součet |  | 182.82 | [12 empty] | VV | 2 | 4 | True | 1 | ROZPOCET
26 | K | 451579877 | Příplatek ZKD 10 mm tl u podkladu nebo lože pod dlažbu ze štěrkopísku | m2 | 558.36 |  | 0 | CS ÚRS 2021 02 |  | základní |  | 0 | 0 | 0 | 0 | 0 | 4 | K | 2 |  |  |  | ROZPOCET | [5 empty] | 0 | 0 | 0 | 0 | 0 | 1 | 0 | 4 | 1307051657
| PP |  | Podklad nebo lože pod dlažbu (přídlažbu) Příplatek k cenám za každých dalších i započatých 10 mm tloušťky podkladu nebo lože ze štěrkopísku | [14 empty] | PP | 2
| Online PSC |  | https://podminky.urs.cz/item/CS_URS_2021_02/451579877 | [14 empty] | Online PSC | 2
| VV |  | 1. střecha - chodník z dlaždic tl.60mm, pol.7 | [14 empty] | VV | 2 | 1 | True | 0 | ROZPOCET
| VV |  | 46,53*12 "výměra viz.Tabulka A7 Střechy/Rekapitulce |  | 558.36 | [12 empty] | VV | 2 | 2 | True | 0 | ROZPOCET
| VV |  | Součet |  | 558.36 | [12 empty] | VV | 2 | 4 | True | 1 | ROZPOCET
| D | 5 | Komunikace pozemní |  |  |  | 0 |  |  |  |  | 0 |  | 44.8498 |  | 0 | 1 | D | 1 |  |  |  | ROZPOCET | [11 empty] | 0
27 | K | 596811220 | Kladení betonové dlažby komunikací pro pěší do lože z kameniva velikosti přes 0,09 do 0,25 m2 pl do 50 m2 | m2 | 46.53 |  | 0 | CS ÚRS 2021 02 |  | základní |  | 0 | 0.101 | 4.6995 | 0 | 0 | 4 | K | 2 |  |  |  | ROZPOCET | [5 empty] | 0 | 0 | 0 | 0 | 0 | 1 | 0 | 4 | -2031420084
| PP |  | Kladení dlažby z betonových nebo kameninových dlaždic komunikací pro pěší s vyplněním spár a se smetením přebytečného materiálu na vzdálenost do 3 m s ložem z kameniva těženého tl. do 30 mm velikosti dlaždic přes 0,09 m2 do 0,25 m2, pro plochy do 50 m2 | [14 empty] | PP | 2
| Online PSC |  | https://podminky.urs.cz/item/CS_URS_2021_02/596811220 | [14 empty] | Online PSC | 2
| VV |  | 1. střecha - chodník z dlaždic na střeše S1, pol.7 | [14 empty] | VV | 2 | 1 | True | 0 | ROZPOCET
| VV |  | 46,53 "výměra viz.Tabulka A7 Střechy/Rekapitulce, viz.také výrobek 28.1/02 |  | 46.53 | [12 empty] | VV | 2 | 2 | True | 1 | ROZPOCET
28 | M | 59245320 | dlažba plošná betonová 400x400x45mm přírodní | m2 | 48.857 |  | 0 | CS ÚRS 2021 02 |  | základní |  | 0 | 0.135 | 6.5957 | 0 | 0 | 8 | M | 2 |  |  |  | ROZPOCET | [5 empty] | 0 | 0 | 0 | 0 | 0 | 1 | 0 | 4 | -563251245
| PP |  | dlažba plošná betonová 400x400x45mm přírodní | [14 empty] | PP | 2
| VV |  | 1. střecha - chodník z dlaždic tl.60mm, pol.7 | [14 empty] | VV | 2 | 1 | True | 0 | ROZPOCET
| VV |  | 46,53 "výměra viz.Tabulka A7 Střechy/Rekapitulce |  | 46.53 | [12 empty] | VV | 2 | 2 | True | 1 | ROZPOCET
| VV |  | 46,53*1,05 'Přepočtené koeficientem množství |  | 48.857 | [12 empty] | VV | 2 | 2 | False | 1 | ROZPOCET
29 | K | 596811222 | Kladení betonové dlažby komunikací pro pěší do lože z kameniva velikosti přes 0,09 do 0,25 m2 pl přes 100 do 300 m2 | m2 | 136.29 |  | 0 | CS ÚRS 2021 02 |  | základní |  | 0 | 0.101 | 13.7653 | 0 | 0 | 4 | K | 2 |  |  |  | ROZPOCET | [5 empty] | 0 | 0 | 0 | 0 | 0 | 1 | 0 | 4 | 698818515
| PP |  | Kladení dlažby z betonových nebo kameninových dlaždic komunikací pro pěší s vyplněním spár a se smetením přebytečného materiálu na vzdálenost do 3 m s ložem z kameniva těženého tl. do 30 mm velikosti dlaždic přes 0,09 m2 do 0,25 m2, pro plochy přes 100 do 300 m2 | [14 empty] | PP | 2
| Online PSC |  | https://podminky.urs.cz/item/CS_URS_2021_02/596811222 | [14 empty] | Online PSC | 2
| VV |  | 1. střecha - dlažba v loubí tl.60mm, pol.13 | [14 empty] | VV | 2 | 1 | True | 0 | ROZPOCET
| VV |  | 136,29 "výměra viz.Tabulka A7 Střechy/Rekapitulce |  | 136.29 | [12 empty] | VV | 2 | 2 | True | 1 | ROZPOCET
30 | M | 59245620 | dlažba desková betonová 500x500x60mm přírodní | m2 | 149.919 |  | 0 | CS ÚRS 2021 02 |  | základní |  | 0 | 0.132 | 19.7893 | 0 | 0 | 8 | M | 2 |  |  |  | ROZPOCET | [5 empty] | 0 | 0 | 0 | 0 | 0 | 1 | 0 | 4 | -1878646617
| PP |  | dlažba desková betonová 500x500x60mm přírodní | [14 empty] | PP | 2
| VV |  | 1. střecha - dlažba v loubí tl.60mm, pol.13 | [14 empty] | VV | 2 | 1 | True | 0 | ROZPOCET
| VV |  | 136,29 "výměra viz.Tabulka A7 Střechy/Rekapitulce |  | 136.29 | [12 empty] | VV | 2 | 2 | True | 1 | ROZPOCET
| VV |  | 136,29*1,1 'Přepočtené koeficientem množství |  | 149.919 | [12 empty] | VV | 2 | 2 | False | 1 | ROZPOCET
| D | 6 | Úpravy povrchů, podlahy a osazování výplní |  |  |  | 0 |  |  |  |  | 0 |  | 1093.2187 |  | 0 | 1 | D | 1 |  |  |  | ROZPOCET | [11 empty] | 0
31 | K | 611131121 | Penetrační disperzní nátěr vnitřních stropů nanášený ručně | m2 | 2200.98 |  | 0 | CS ÚRS 2021 02 |  | základní |  | 0 | 0.00026 | 0.57225 | 0 | 0 | 4 | K | 2 |  |  |  | ROZPOCET | [5 empty] | 0 | 0 | 0 | 0 | 0 | 1 | 0 | 4 | -1940245387
| PP |  | Podkladní a spojovací vrstva vnitřních omítaných ploch penetrace disperzní nanášená ručně stropů | [14 empty] | PP | 2
| Online PSC |  | https://podminky.urs.cz/item/CS_URS_2021_02/611131121 | [14 empty] | Online PSC | 2
| VV |  | stropsterka1 " penetrace pod sádrovou stěrku |  | 944.15 | [12 empty] | VV | 2 | 2 | True | 0 | ROZPOCET
| VV |  | stropomitka1 "penetrace pod sádrovou omítku |  | 1256.83 | [12 empty] | VV | 2 | 2 | True | 0 | ROZPOCET
| VV |  | Součet |  | 2200.98 | [12 empty] | VV | 2 | 4 | True | 1 | ROZPOCET
32 | K | 611181001 | Sádrová stěrka tl.do 3 mm vnitřních rovných stropů | m2 | 944.15 |  | 0 | CS ÚRS 2021 02 |  | základní |  | 0 | 0.00391 | 3.6916 | 0 | 0 | 4 | K | 2 |  |  |  | ROZPOCET | [5 empty] | 0 | 0 | 0 | 0 | 0 | 1 | 0 | 4 | -2121448910
| PP |  | Sádrová stěrka vnitřních povrchů tloušťky do 3 mm bez penetrace, včetně následného přebroušení vodorovných konstrukcí stropů rovných | [14 empty] | PP | 2
| Online PSC |  | https://podminky.urs.cz/item/CS_URS_2021_02/611181001 | [14 empty] | Online PSC | 2
| VV |  | 1. podhledy - C5 zateplení ETICS MV 140mm - sádrová stěrka 3mm | [14 empty] | VV | 2 | 1 | True | 0 | ROZPOCET
| VV |  | 17,43 "výpočet výměr viz. tabulka A4 - Podhledy, stropy/rekapitulace |  | 17.43 | [12 empty] | VV | 2 | 2 | True | 0 | ROZPOCET
| VV |  | 2. podhledy - O3 sádrová stěrka 5mm | [14 empty] | VV | 2 | 1 | True | 0 | ROZPOCET
| VV |  | 926,72 "výpočet výměr viz. tabulka A4 - Podhledy, stropy/rekapitulace |  | 926.72 | [12 empty] | VV | 2 | 2 | True | 0 | ROZPOCET
| VV | stropsterka1 | Mezisoučet |  | 944.15 | [12 empty] | VV | 2 | 3 | True | 0 | ROZPOCET
| VV |  | Součet |  | 944.15 | [12 empty] | VV | 2 | 4 | True | 1 | ROZPOCET
33 | K | 611181011 | Příplatek k cenám za každý další 1 mm sádrové stěrky vnitřních rovných stropů | m2 | 1853.44 |  | 0 | CS ÚRS 2021 02 |  | základní |  | 0 | 0.0013 | 2.4095 | 0 | 0 | 4 | K | 2 |  |  |  | ROZPOCET | [5 empty] | 0 | 0 | 0 | 0 | 0 | 1 | 0 | 4 | -1080736655
| PP |  | Sádrová stěrka vnitřních povrchů Příplatek k cenám za každý další 1 mm stěrky stropů rovných | [14 empty] | PP | 2
| Online PSC |  | https://podminky.urs.cz/item/CS_URS_2021_02/611181011 | [14 empty] | Online PSC | 2
| VV |  | 1. podhledy - O3 sádrová stěrka 5mm | [14 empty] | VV | 2 | 1 | True | 0 | ROZPOCET
| VV |  | 926,72*2 "výpočet výměr viz. tabulka A4 - Podhledy, stropy/rekapitulace |  | 1853.44 | [12 empty] | VV | 2 | 2 | True | 1 | ROZPOCET
34 | K | 611341121 | Sádrová nebo vápenosádrová omítka hladká jednovrstvá vnitřních stropů rovných nanášená ručně | m2 | 1256.83 |  | 0 | CS ÚRS 2021 02 |  | základní |  | 0 | 0.01103 | 13.8628 | 0 | 0 | 4 | K | 2 |  |  |  | ROZPOCET | [5 empty] | 0 | 0 | 0 | 0 | 0 | 1 | 0 | 4 | -789869727
| PP |  | Omítka sádrová nebo vápenosádrová vnitřních ploch nanášená ručně jednovrstvá, tloušťky do 10 mm hladká vodorovných konstrukcí stropů rovných | [14 empty] | PP | 2
| Online PSC |  | https://podminky.urs.cz/item/CS_URS_2021_02/611341121 | [14 empty] | Online PSC | 2
| VV |  | 1. podhledy - O2 sádrová omítka 10mm | [14 empty] | VV | 2 | 1 | True | 0 | ROZPOCET
| VV |  | 1256,83 "výpočet výměr viz. tabulka A4 - Podhledy, stropy/rekapitulace |  | 1256.83 | [12 empty] | VV | 2 | 2 | True | 0 | ROZPOCET
| VV | stropomitka1 | Mezisoučet |  | 1256.83 | [12 empty] | VV | 2 | 3 | True | 0 | ROZPOCET
| VV |  | Součet |  | 1256.83 | [12 empty] | VV | 2 | 4 | True | 1 | ROZPOCET
35 | K | 612131121 | Penetrační disperzní nátěr vnitřních stěn nanášený ručně | m2 | 3267.74 |  | 0 | CS ÚRS 2021 02 |  | základní |  | 0 | 0.00026 | 0.84961 | 0 | 0 | 4 | K | 2 |  |  |  | ROZPOCET | [5 empty] | 0 | 0 | 0 | 0 | 0 | 1 | 0 | 4 | -1755895005
| PP |  | Podkladní a spojovací vrstva vnitřních omítaných ploch penetrace disperzní nanášená ručně stěn | [14 empty] | PP | 2
| Online PSC |  | https://podminky.urs.cz/item/CS_URS_2021_02/612131121 | [14 empty] | Online PSC | 2
| VV |  | stenasterka1 " penetrace pod sádrovou stěrku |  | 1250.73 | [12 empty] | VV | 2 | 2 | True | 0 | ROZPOCET
| VV |  | stenaomitka1 "penetrace pod sádrovou omítku |  | 2017.01 | [12 empty] | VV | 2 | 2 | True | 0 | ROZPOCET
| VV |  | Součet |  | 3267.74 | [12 empty] | VV | 2 | 4 | True | 1 | ROZPOCET
36 | K | 612181001 | Sádrová stěrka tl.do 3 mm vnitřních stěn | m2 | 1250.73 |  | 0 | CS ÚRS 2021 02 |  | základní |  | 0 | 0.00391 | 4.8904 | 0 | 0 | 4 | K | 2 |  |  |  | ROZPOCET | [5 empty] | 0 | 0 | 0 | 0 | 0 | 1 | 0 | 4 | -719605671
| PP |  | Sádrová stěrka vnitřních povrchů tloušťky do 3 mm bez penetrace, včetně následného přebroušení svislých konstrukcí stěn v podlaží i na schodišti | [14 empty] | PP | 2
| Online PSC |  | https://podminky.urs.cz/item/CS_URS_2021_02/612181001 | [14 empty] | Online PSC | 2
| VV |  | 1. stěny - sádrová stěrka tl.5mm | [14 empty] | VV | 2 | 1 | True | 0 | ROZPOCET
| VV |  | 1204,44 "O3,výpočet výměr viz.tabulka A6 - Vnitřní povrchy stěn/Rekapitulace |  | 1204.44 | [12 empty] | VV | 2 | 2 | True | 0 | ROZPOCET
| VV |  | 2. stěny - zateplení vnitřní stěny MV tl.150mm | [14 empty] | VV | 2 | 1 | True | 0 | ROZPOCET
| VV |  | O6 "výpočet výměr viz.tabulka A6 - Vnitřní povrchy stěn/Rekapitulace |  | 43.84 | [12 empty] | VV | 2 | 2 | True | 0 | ROZPOCET
| VV |  | 3. stěny - zateplení vnitřní stěny MV tl.270mm | [14 empty] | VV | 2 | 1 | True | 0 | ROZPOCET
| VV |  | O7 "výpočet výměr viz.tabulka A6 - Vnitřní povrchy stěn/Rekapitulace |  | 2.45 | [12 empty] | VV | 2 | 2 | True | 0 | ROZPOCET
| VV | stenasterka1 | Mezisoučet |  | 1250.73 | [12 empty] | VV | 2 | 3 | True | 0 | ROZPOCET
| VV |  | Součet |  | 1250.73 | [12 empty] | VV | 2 | 4 | True | 1 | ROZPOCET
37 | K | 612181011 | Příplatek k cenám za každý další 1 mm sádrové stěrky vnitřních stěn | m2 | 2501.46 |  | 0 | CS ÚRS 2021 02 |  | základní |  | 0 | 0.0013 | 3.2519 | 0 | 0 | 4 | K | 2 |  |  |  | ROZPOCET | [5 empty] | 0 | 0 | 0 | 0 | 0 | 1 | 0 | 4 | -640255918
| PP |  | Sádrová stěrka vnitřních povrchů Příplatek k cenám za každý další 1 mm stěrky stěn v podlaží i na schodišti | [14 empty] | PP | 2
| Online PSC |  | https://podminky.urs.cz/item/CS_URS_2021_02/612181011 | [14 empty] | Online PSC | 2
| VV |  | 1. stěny - sádrová stěrka tl.5mm | [14 empty] | VV | 2 | 1 | True | 0 | ROZPOCET
| VV |  | 1204,44*2 "O3,výpočet výměr viz.tabulka A6 - Vnitřní povrchy stěn/Rekapitulace |  | 2408.88 | [12 empty] | VV | 2 | 2 | True | 0 | ROZPOCET
| VV |  | 2. stěny - zateplení vnitřní stěny MV tl.150mm | [14 empty] | VV | 2 | 1 | True | 0 | ROZPOCET
| VV |  | O6*2 "výpočet výměr viz.tabulka A6 - Vnitřní povrchy stěn/Rekapitulace |  | 87.68 | [12 empty] | VV | 2 | 2 | True | 0 | ROZPOCET
| VV |  | 3. stěny - zateplení vnitřní stěny MV tl.270mm | [14 empty] | VV | 2 | 1 | True | 0 | ROZPOCET
| VV |  | O7*2 "výpočet výměr viz.tabulka A6 - Vnitřní povrchy stěn/Rekapitulace |  | 4.9 | [12 empty] | VV | 2 | 2 | True | 0 | ROZPOCET
| VV |  | Součet |  | 2501.46 | [12 empty] | VV | 2 | 4 | True | 1 | ROZPOCET
38 | K | 612341121 | Sádrová nebo vápenosádrová omítka hladká jednovrstvá vnitřních stěn nanášená ručně | m2 | 2017.01 |  | 0 | CS ÚRS 2021 02 |  | základní |  | 0 | 0.01103 | 22.2476 | 0 | 0 | 4 | K | 2 |  |  |  | ROZPOCET | [5 empty] | 0 | 0 | 0 | 0 | 0 | 1 | 0 | 4 | 509447588
| PP |  | Omítka sádrová nebo vápenosádrová vnitřních ploch nanášená ručně jednovrstvá, tloušťky do 10 mm hladká svislých konstrukcí stěn | [14 empty] | PP | 2
| Online PSC |  | https://podminky.urs.cz/item/CS_URS_2021_02/612341121 | [14 empty] | Online PSC | 2
| VV |  | 1. stěny - sádrová omítka na zdivo tl.15mm | [14 empty] | VV | 2 | 1 | True | 0 | ROZPOCET
| VV |  | 1917,16 "O1b,výpočet výměr viz.tabulka A6 - Vnitřní povrchy stěn/Rekapitulace |  | 1917.16 | [12 empty] | VV | 2 | 2 | True | 0 | ROZPOCET
| VV |  | 2. stěny - sádrová omítka žlb. zdi tl.10mm | [14 empty] | VV | 2 | 1 | True | 0 | ROZPOCET
| VV |  | 99,85 "O2,výpočet výměr viz.tabulka A6 - Vnitřní povrchy stěn/Rekapitulace |  | 99.85 | [12 empty] | VV | 2 | 2 | True | 0 | ROZPOCET
| VV | stenaomitka1 | Mezisoučet |  | 2017.01 | [12 empty] | VV | 2 | 3 | True | 0 | ROZPOCET
| VV |  | Součet |  | 2017.01 | [12 empty] | VV | 2 | 4 | True | 1 | ROZPOCET
39 | K | 612341191 | Příplatek k sádrové omítce vnitřních stěn za každých dalších 5 mm tloušťky ručně | m2 | 1917.16 |  | 0 | CS ÚRS 2021 02 |  | základní |  | 0 | 0.00552 | 10.5827 | 0 | 0 | 4 | K | 2 |  |  |  | ROZPOCET | [5 empty] | 0 | 0 | 0 | 0 | 0 | 1 | 0 | 4 | -1189193734
| PP |  | Omítka sádrová nebo vápenosádrová vnitřních ploch nanášená ručně Příplatek k cenám za každých dalších i započatých 5 mm tloušťky omítky přes 10 mm stěn | [14 empty] | PP | 2
| Online PSC |  | https://podminky.urs.cz/item/CS_URS_2021_02/612341191 | [14 empty] | Online PSC | 2
| VV |  | 1. stěny - sádrová omítka na zdivo tl.15mm | [14 empty] | VV | 2 | 1 | True | 0 | ROZPOCET
| VV |  | 1917,16 "O1b,výpočet výměr viz.tabulka A6 - Vnitřní povrchy stěn/Rekapitulace |  | 1917.16 | [12 empty] | VV | 2 | 2 | True | 1 | ROZPOCET
40 | K | 621131121 | Penetrační nátěr vnějších podhledů nanášený ručně | m2 | 639.11 |  | 0 | CS ÚRS 2021 02 |  | základní |  | 0 | 0.00026 | 0.16617 | 0 | 0 | 4 | K | 2 |  |  |  | ROZPOCET | [5 empty] | 0 | 0 | 0 | 0 | 0 | 1 | 0 | 4 | -1568522173
| PP |  | Podkladní a spojovací vrstva vnějších omítaných ploch penetrace nanášená ručně podhledů | [14 empty] | PP | 2
| Online PSC |  | https://podminky.urs.cz/item/CS_URS_2021_02/621131121 | [14 empty] | Online PSC | 2
| VV |  | 1. fasáda - mezinátěr (penetrace) - podhled | [14 empty] | VV | 2 | 1 | True | 0 | ROZPOCET
| VV |  | 639,11 "pol.28, VV viz.tabulka A8 fasáda/Rekapitulace |  | 639.11 | [12 empty] | VV | 2 | 2 | True | 1 | ROZPOCET
41 | K | 621221001 | Montáž kontaktního zateplení vnějších podhledů lepením a mechanickým kotvením desek z minerální vlny s podélnou orientací do betonu a zdiva tl do 40 mm | m2 | 11.12 |  | 0 | CS ÚRS 2021 02 |  | základní |  | 0 | 0.01139 | 0.12666 | 0 | 0 | 4 | K | 2 |  |  |  | ROZPOCET | [5 empty] | 0 | 0 | 0 | 0 | 0 | 1 | 0 | 4 | -1015328989
| PP |  | Montáž kontaktního zateplení lepením a mechanickým kotvením z desek z minerální vlny s podélnou orientací vláken nebo kombinovaných na vnější podhledy, na podklad betonový nebo z lehčeného betonu, z tvárnic keramických nebo vápenopískových, tloušťky desek do 40 mm | [14 empty] | PP | 2
| Online PSC |  | https://podminky.urs.cz/item/CS_URS_2021_02/621221001 | [14 empty] | Online PSC | 2
| VV |  | 1. fasáda - podhled ETICS MV 20mm | [14 empty] | VV | 2 | 1 | True | 0 | ROZPOCET
| VV |  | 11,12 "pol.27, VV viz.tabulka A8 fasáda/Rekapitulace |  | 11.12 | [12 empty] | VV | 2 | 2 | True | 1 | ROZPOCET
42 | M | 63140347 | deska tepelně izolační minerální kontaktních fasád podélné vlákno λ=0,041 tl 20mm | m2 | 11.676 |  | 0 | CS ÚRS 2021 02 |  | základní |  | 0 | 0.00322 | 0.037597 | 0 | 0 | 8 | M | 2 |  |  |  | ROZPOCET | [5 empty] | 0 | 0 | 0 | 0 | 0 | 1 | 0 | 4 | 1961822067
| PP |  | deska tepelně izolační minerální kontaktních fasád podélné vlákno λ=0,041 tl 20mm | [14 empty] | PP | 2
| VV |  | 1. fasáda - podhled ETICS MV 20mm | [14 empty] | VV | 2 | 1 | True | 0 | ROZPOCET
| VV |  | 11,12 "pol.27, VV viz.tabulka A8 fasáda/Rekapitulace |  | 11.12 | [12 empty] | VV | 2 | 2 | True | 1 | ROZPOCET
| VV |  | 11,12*1,05 'Přepočtené koeficientem množství |  | 11.676 | [12 empty] | VV | 2 | 2 | False | 1 | ROZPOCET
43 | K | 621221011 | Montáž kontaktního zateplení vnějších podhledů lepením a mechanickým kotvením desek z minerální vlny s podélnou orientací do betonu a zdiva tl přes 40 do 80 mm | m2 | 173.62 |  | 0 | CS ÚRS 2021 02 |  | základní |  | 0 | 0.01139 | 1.9775 | 0 | 0 | 4 | K | 2 |  |  |  | ROZPOCET | [5 empty] | 0 | 0 | 0 | 0 | 0 | 1 | 0 | 4 | -630059190
| PP |  | Montáž kontaktního zateplení lepením a mechanickým kotvením z desek z minerální vlny s podélnou orientací vláken nebo kombinovaných na vnější podhledy, na podklad betonový nebo z lehčeného betonu, z tvárnic keramických nebo vápenopískových, tloušťky desek přes 40 do 80 mm | [14 empty] | PP | 2
| Online PSC |  | https://podminky.urs.cz/item/CS_URS_2021_02/621221011 | [14 empty] | Online PSC | 2
| VV |  | 1. fasáda - podhled ETICS MV 80mm | [14 empty] | VV | 2 | 1 | True | 0 | ROZPOCET
| VV |  | 24,35 "pol.25, VV viz.tabulka A8 fasáda/Rekapitulace |  | 24.35 | [12 empty] | VV | 2 | 2 | True | 0 | ROZPOCET
| VV |  | 2. fasáda - podhled ETICS MV 60mm | [14 empty] | VV | 2 | 1 | True | 0 | ROZPOCET
| VV |  | 149,27 "pol.26, VV viz.tabulka A8 fasáda/Rekapitulace |  | 149.27 | [12 empty] | VV | 2 | 2 | True | 0 | ROZPOCET
| VV |  | Součet |  | 173.62 | [12 empty] | VV | 2 | 4 | True | 1 | ROZPOCET
44 | M | 63151520 | deska tepelně izolační minerální kontaktních fasád podélné vlákno λ=0,036 tl 60mm | m2 | 156.734 |  | 0 | CS ÚRS 2021 02 |  | základní |  | 0 | 0.009 | 1.4106 | 0 | 0 | 8 | M | 2 |  |  |  | ROZPOCET | [5 empty] | 0 | 0 | 0 | 0 | 0 | 1 | 0 | 4 | -76913938
| PP |  | deska tepelně izolační minerální kontaktních fasád podélné vlákno λ=0,036 tl 60mm | [14 empty] | PP | 2
| VV |  | 1. fasáda - podhled ETICS MV 60mm | [14 empty] | VV | 2 | 1 | True | 0 | ROZPOCET
| VV |  | 149,27 "pol.26, VV viz.tabulka A8 fasáda/Rekapitulace |  | 149.27 | [12 empty] | VV | 2 | 2 | True | 1 | ROZPOCET
| VV |  | 149,27*1,05 'Přepočtené koeficientem množství |  | 156.734 | [12 empty] | VV | 2 | 2 | False | 1 | ROZPOCET
45 | M | 63151526 | deska tepelně izolační minerální kontaktních fasád podélné vlákno λ=0,036 tl 80mm | m2 | 25.568 |  | 0 | CS ÚRS 2021 02 |  | základní |  | 0 | 0.012 | 0.30682 | 0 | 0 | 8 | M | 2 |  |  |  | ROZPOCET | [5 empty] | 0 | 0 | 0 | 0 | 0 | 1 | 0 | 4 | -410763275
| PP |  | deska tepelně izolační minerální kontaktních fasád podélné vlákno λ=0,036 tl 80mm | [14 empty] | PP | 2
| VV |  | 1. fasáda - podhled ETICS MV 80mm | [14 empty] | VV | 2 | 1 | True | 0 | ROZPOCET
| VV |  | 24,35 "pol.25, VV viz.tabulka A8 fasáda/Rekapitulace |  | 24.35 | [12 empty] | VV | 2 | 2 | True | 1 | ROZPOCET
| VV |  | 24,35*1,05 'Přepočtené koeficientem množství |  | 25.568 | [12 empty] | VV | 2 | 2 | False | 1 | ROZPOCET
46 | K | 621221031 | Montáž kontaktního zateplení vnějších podhledů lepením a mechanickým kotvením TI z minerální vlny s podélnou orientací do betonu a zdiva tl přes 120 do 160 mm | m2 | 17.43 |  | 0 | CS ÚRS 2021 02 |  | základní |  | 0 | 0.0117 | 0.20393 | 0 | 0 | 4 | K | 2 |  |  |  | ROZPOCET | [5 empty] | 0 | 0 | 0 | 0 | 0 | 1 | 0 | 4 | 1303091084
| PP |  | Montáž kontaktního zateplení lepením a mechanickým kotvením z desek z minerální vlny s podélnou orientací vláken nebo kombinovaných na vnější podhledy, na podklad betonový nebo z lehčeného betonu, z tvárnic keramických nebo vápenopískových, tloušťky desek přes 120 do 160 mm | [14 empty] | PP | 2
| Online PSC |  | https://podminky.urs.cz/item/CS_URS_2021_02/621221031 | [14 empty] | Online PSC | 2
| VV |  | 1. podhledy - C5 zateplení ETICS MV 140mm | [14 empty] | VV | 2 | 1 | True | 0 | ROZPOCET
| VV |  | 17,43 "výpočet výměr viz. tabulka A4 - Podhledy, stropy/rekapitulace |  | 17.43 | [12 empty] | VV | 2 | 2 | True | 1 | ROZPOCET
47 | M | 63151531 | deska tepelně izolační minerální kontaktních fasád podélné vlákno λ=0,036 tl 140mm | m2 | 18.302 |  | 0 | CS ÚRS 2021 02 |  | základní |  | 0 | 0.0165 | 0.30198 | 0 | 0 | 8 | M | 2 |  |  |  | ROZPOCET | [5 empty] | 0 | 0 | 0 | 0 | 0 | 1 | 0 | 4 | -1604189215
| PP |  | deska tepelně izolační minerální kontaktních fasád podélné vlákno λ=0,036 tl 140mm | [14 empty] | PP | 2
| VV |  | 17,43*1,05 'Přepočtené koeficientem množství |  | 18.302 | [12 empty] | VV | 2 | 2 | False | 1 | ROZPOCET
48 | K | 621221041 | Montáž kontaktního zateplení vnějších podhledů lepením a mechanickým kotvením TI z minerální vlny s podélnou orientací do betonu a zdiva tl přes 160 do 200 mm | m2 | 285.3 |  | 0 | CS ÚRS 2021 02 |  | základní |  | 0 | 0.0118 | 3.3665 | 0 | 0 | 4 | K | 2 |  |  |  | ROZPOCET | [5 empty] | 0 | 0 | 0 | 0 | 0 | 1 | 0 | 4 | -429146431
| PP |  | Montáž kontaktního zateplení lepením a mechanickým kotvením z desek z minerální vlny s podélnou orientací vláken nebo kombinovaných na vnější podhledy, na podklad betonový nebo z lehčeného betonu, z tvárnic keramických nebo vápenopískových, tloušťky desek přes 160 do 200 mm | [14 empty] | PP | 2
| Online PSC |  | https://podminky.urs.cz/item/CS_URS_2021_02/621221041 | [14 empty] | Online PSC | 2
| VV |  | 1. fasáda - podhled ETICS MV 180mm | [14 empty] | VV | 2 | 1 | True | 0 | ROZPOCET
| VV |  | 285,3 "pol.24, VV viz.tabulka A8 fasáda/Rekapitulace |  | 285.3 | [12 empty] | VV | 2 | 2 | True | 1 | ROZPOCET
49 | M | 63151539 | deska tepelně izolační minerální kontaktních fasád podélné vlákno λ=0,036 tl 180mm | m2 | 299.565 |  | 0 | CS ÚRS 2021 02 |  | základní |  | 0 | 0.0195 | 5.8415 | 0 | 0 | 8 | M | 2 |  |  |  | ROZPOCET | [5 empty] | 0 | 0 | 0 | 0 | 0 | 1 | 0 | 4 | -241447328
| PP |  | deska tepelně izolační minerální kontaktních fasád podélné vlákno λ=0,036 tl 180mm | [14 empty] | PP | 2
| VV |  | 1. fasáda - podhled ETICS MV 180mm | [14 empty] | VV | 2 | 1 | True | 0 | ROZPOCET
| VV |  | 285,3 "pol.24, VV viz.tabulka A8 fasáda/Rekapitulace |  | 285.3 | [12 empty] | VV | 2 | 2 | True | 1 | ROZPOCET
| VV |  | 285,3*1,05 'Přepočtené koeficientem množství |  | 299.565 | [12 empty] | VV | 2 | 2 | False | 1 | ROZPOCET
50 | K | 621221051 | Montáž kontaktního zateplení vnějších podhledů lepením a mechanickým kotvením TI z minerální vlny s podélnou orientací do betonu a zdiva tl přes 200 do 240 mm | m2 | 169.07 |  | 0 | CS ÚRS 2021 02 |  | základní |  | 0 | 0.0119 | 2.0119 | 0 | 0 | 4 | K | 2 |  |  |  | ROZPOCET | [5 empty] | 0 | 0 | 0 | 0 | 0 | 1 | 0 | 4 | 1441042647
| PP |  | Montáž kontaktního zateplení lepením a mechanickým kotvením z desek z minerální vlny s podélnou orientací vláken nebo kombinovaných na vnější podhledy, na podklad betonový nebo z lehčeného betonu, z tvárnic keramických nebo vápenopískových, tloušťky desek přes 200 do 240 mm | [14 empty] | PP | 2
| Online PSC |  | https://podminky.urs.cz/item/CS_URS_2021_02/621221051 | [14 empty] | Online PSC | 2
| VV |  | 1. fasáda - podhled ETICS MV 230mm | [14 empty] | VV | 2 | 1 | True | 0 | ROZPOCET
| VV |  | 169,07 "pol.23, VV viz.tabulka A8 fasáda/Rekapitulace |  | 169.07 | [12 empty] | VV | 2 | 2 | True | 1 | ROZPOCET
51 | M | 63151542 | deska tepelně izolační minerální kontaktních fasád podélné vlákno λ=0,036 tl 240mm | m2 | 177.524 |  | 0 | CS ÚRS 2021 02 |  | základní |  | 0 | 0.025 | 4.4381 | 0 | 0 | 8 | M | 2 |  |  |  | ROZPOCET | [5 empty] | 0 | 0 | 0 | 0 | 0 | 1 | 0 | 4 | 1029647082
| PP |  | deska tepelně izolační minerální kontaktních fasád podélné vlákno λ=0,036 tl 240mm | [14 empty] | PP | 2
| VV |  | 1. fasáda - podhled ETICS MV 230mm | [14 empty] | VV | 2 | 1 | True | 0 | ROZPOCET
| VV |  | 169,07 "pol.23, VV viz.tabulka A8 fasáda/Rekapitulace |  | 169.07 | [12 empty] | VV | 2 | 2 | True | 1 | ROZPOCET
| VV |  | 169,07*1,05 'Přepočtené koeficientem množství |  | 177.524 | [12 empty] | VV | 2 | 2 | False | 1 | ROZPOCET
52 | K | 621251105 | Příplatek k cenám kontaktního zateplení podhledů za zápustnou montáž a použití použití tepelněizolačních zátek z minerální vlny | m2 | 656.54 |  | 0 | CS ÚRS 2021 02 |  | základní |  | 0 | 0.0001 | 0.065654 | 0 | 0 | 4 | K | 2 |  |  |  | ROZPOCET | [5 empty] | 0 | 0 | 0 | 0 | 0 | 1 | 0 | 4 | -1091126412
| PP |  | Montáž kontaktního zateplení lepením a mechanickým kotvením Příplatek k cenám za zápustnou montáž kotev s použitím tepelněizolačních zátek na vnější podhledy z minerální vlny | [14 empty] | PP | 2
| Online PSC |  | https://podminky.urs.cz/item/CS_URS_2021_02/621251105 | [14 empty] | Online PSC | 2
| VV |  | 1. podhledy - C5 zateplení ETICS MV 140mm | [14 empty] | VV | 2 | 1 | True | 0 | ROZPOCET
| VV |  | 17,43 "výpočet výměr viz. tabulka A4 - Podhledy, stropy/rekapitulace |  | 17.43 | [12 empty] | VV | 2 | 2 | True | 0 | ROZPOCET
| VV |  | 2. fasáda - ETICS MV - tepelněizolační zátky podhledů | [14 empty] | VV | 2 | 1 | True | 0 | ROZPOCET
| VV |  | 639,11 "pol.27.1, VV viz.tabulka A8 fasáda/Rekapitulace |  | 639.11 | [12 empty] | VV | 2 | 2 | True | 0 | ROZPOCET
| VV |  | Součet |  | 656.54 | [12 empty] | VV | 2 | 4 | True | 1 | ROZPOCET
53 | K | 621551012R | Omítka tenkovrstvá broušená vnějších ploch vzhled pohledového betonu bez penetrace včetně základní omítky zrnitost 1,5 mm podhledů | m2 | 639.11 |  | 0 | R-položka |  | základní |  | 0 | 0.0027 | 1.7256 | 0 | 0 | 4 | K | 2 |  |  |  | ROZPOCET | [5 empty] | 0 | 0 | 0 | 0 | 0 | 1 | 0 | 4 | 1123483496
| PP |  | Omítka tenkovrstvá broušená vnějších ploch vzhled pohledového betonu bez penetrace včetně základní omítky zrnitost 1,5 mm podhledů | [14 empty] | PP | 2
| VV |  | 1. fasáda - broušená omítka imitace betonu - podhled | [14 empty] | VV | 2 | 1 | True | 0 | ROZPOCET
| VV |  | 639,11 "pol.29, VV viz.tabulka A8 fasáda/Rekapitulace |  | 639.11 | [12 empty] | VV | 2 | 2 | True | 1 | ROZPOCET
54 | K | 622131121 | Penetrační nátěr vnějších stěn nanášený ručně | m2 | 1047.6 |  | 0 | CS ÚRS 2021 02 |  | základní |  | 0 | 0.00026 | 0.27238 | 0 | 0 | 4 | K | 2 |  |  |  | ROZPOCET | [5 empty] | 0 | 0 | 0 | 0 | 0 | 1 | 0 | 4 | 1553555398
| PP |  | Podkladní a spojovací vrstva vnějších omítaných ploch penetrace nanášená ručně stěn | [14 empty] | PP | 2
| Online PSC |  | https://podminky.urs.cz/item/CS_URS_2021_02/622131121 | [14 empty] | Online PSC | 2
| VV |  | 1. fasáda - mezinátěr | [14 empty] | VV | 2 | 1 | True | 0 | ROZPOCET
| VV |  | 1047,6 "pol.5, VV viz.tabulka A8 fasáda/Rekapitulace |  | 1047.6 | [12 empty] | VV | 2 | 2 | True | 1 | ROZPOCET
55 | K | 622211011 | Montáž kontaktního zateplení vnějších stěn lepením a mechanickým kotvením polystyrénových desek do betonu a zdiva tl přes 40 do 80 mm | m2 | 9.94 |  | 0 | CS ÚRS 2021 02 |  | základní |  | 0 | 0.00835 | 0.082999 | 0 | 0 | 4 | K | 2 |  |  |  | ROZPOCET | [5 empty] | 0 | 0 | 0 | 0 | 0 | 1 | 0 | 4 | 2052985272
| PP |  | Montáž kontaktního zateplení lepením a mechanickým kotvením z polystyrenových desek na vnější stěny, na podklad betonový nebo z lehčeného betonu, z tvárnic keramických nebo vápenopískových, tloušťky desek přes 40 do 80 mm | [14 empty] | PP | 2
| Online PSC |  | https://podminky.urs.cz/item/CS_URS_2021_02/622211011 | [14 empty] | Online PSC | 2
| VV |  | 1. fasáda - ETICS XPS 80mm | [14 empty] | VV | 2 | 1 | True | 0 | ROZPOCET
| VV |  | 9,94 "pol.11, VV viz.tabulka A8 fasáda/Rekapitulace |  | 9.94 | [12 empty] | VV | 2 | 2 | True | 1 | ROZPOCET
56 | M | 28376442 | deska z polystyrénu XPS, hrana rovná a strukturovaný povrch 300kPa tl 80mm | m2 | 10.437 |  | 0 | CS ÚRS 2021 02 |  | základní |  | 0 | 0.0024 | 0.025049 | 0 | 0 | 8 | M | 2 |  |  |  | ROZPOCET | [5 empty] | 0 | 0 | 0 | 0 | 0 | 1 | 0 | 4 | 1508814842
| PP |  | deska z polystyrénu XPS, hrana rovná a strukturovaný povrch 300kPa tl 80mm | [14 empty] | PP | 2
| VV |  | 1. fasáda - ETICS XPS 80mm | [14 empty] | VV | 2 | 1 | True | 0 | ROZPOCET
| VV |  | 9,94 "pol.11, VV viz.tabulka A8 fasáda/Rekapitulace |  | 9.94 | [12 empty] | VV | 2 | 2 | True | 1 | ROZPOCET
| VV |  | 9,94*1,05 'Přepočtené koeficientem množství |  | 10.437 | [12 empty] | VV | 2 | 2 | False | 1 | ROZPOCET
57 | K | 622211041 | Montáž kontaktního zateplení vnějších stěn lepením a mechanickým kotvením polystyrénových desek do betonu a zdiva tl přes 160 do 200 mmmm | m2 | 340.91 |  | 0 | CS ÚRS 2021 02 |  | základní |  | 0 | 0.00868 | 2.9591 | 0 | 0 | 4 | K | 2 |  |  |  | ROZPOCET | [5 empty] | 0 | 0 | 0 | 0 | 0 | 1 | 0 | 4 | -1265112081
| PP |  | Montáž kontaktního zateplení lepením a mechanickým kotvením z polystyrenových desek na vnější stěny, na podklad betonový nebo z lehčeného betonu, z tvárnic keramických nebo vápenopískových, tloušťky desek přes 160 do 200 mm | [14 empty] | PP | 2
| Online PSC |  | https://podminky.urs.cz/item/CS_URS_2021_02/622211041 | [14 empty] | Online PSC | 2
| VV |  | 1. fasáda - ETICS XPS 180mm | [14 empty] | VV | 2 | 1 | True | 0 | ROZPOCET
| VV |  | 340,91 "pol.10, VV viz.tabulka A8 fasáda/Rekapitulace |  | 340.91 | [12 empty] | VV | 2 | 2 | True | 1 | ROZPOCET
58 | M | 28376448 | deska z polystyrénu XPS, hrana rovná a strukturovaný povrch 300kPa tl 180mm | m2 | 357.956 |  | 0 | CS ÚRS 2021 02 |  | základní |  | 0 | 0.0052 | 1.8614 | 0 | 0 | 8 | M | 2 |  |  |  | ROZPOCET | [5 empty] | 0 | 0 | 0 | 0 | 0 | 1 | 0 | 4 | -570701240
| PP |  | deska z polystyrénu XPS, hrana rovná a strukturovaný povrch 300kPa tl 180mm | [14 empty] | PP | 2
| VV |  | 1. fasáda - ETICS XPS 180mm | [14 empty] | VV | 2 | 1 | True | 0 | ROZPOCET
| VV |  | 340,91 "pol.10, VV viz.tabulka A8 fasáda/Rekapitulace |  | 340.91 | [12 empty] | VV | 2 | 2 | True | 1 | ROZPOCET
| VV |  | 340,91*1,05 'Přepočtené koeficientem množství |  | 357.956 | [12 empty] | VV | 2 | 2 | False | 1 | ROZPOCET
59 | K | 622221011 | Montáž kontaktního zateplení vnějších stěn lepením a mechanickým kotvením TI z minerální vlny s podélnou orientací do zdiva a betonu tl přes 40 do 80 mm | m2 | 65.42 |  | 0 | CS ÚRS 2021 02 |  | základní |  | 0 | 0.01135 | 0.74252 | 0 | 0 | 4 | K | 2 |  |  |  | ROZPOCET | [5 empty] | 0 | 0 | 0 | 0 | 0 | 1 | 0 | 4 | -1321517265
| PP |  | Montáž kontaktního zateplení lepením a mechanickým kotvením z desek z minerální vlny s podélnou orientací vláken nebo kombinovaných na vnější stěny, na podklad betonový nebo z lehčeného betonu, z tvárnic keramických nebo vápenopískových, tloušťky desek přes 40 do 80 mm | [14 empty] | PP | 2
| Online PSC |  | https://podminky.urs.cz/item/CS_URS_2021_02/622221011 | [14 empty] | Online PSC | 2
| VV |  | 1. fasáda - ETICS MV 80mm | [14 empty] | VV | 2 | 1 | True | 0 | ROZPOCET
| VV |  | 65,42 "pol.8, VV viz.tabulka A8 fasáda/Rekapitulace |  | 65.42 | [12 empty] | VV | 2 | 2 | True | 1 | ROZPOCET
60 | M | 63151526 | deska tepelně izolační minerální kontaktních fasád podélné vlákno λ=0,036 tl 80mm | m2 | 68.691 |  | 0 | CS ÚRS 2021 02 |  | základní |  | 0 | 0.012 | 0.82429 | 0 | 0 | 8 | M | 2 |  |  |  | ROZPOCET | [5 empty] | 0 | 0 | 0 | 0 | 0 | 1 | 0 | 4 | 1945987159
| PP |  | deska tepelně izolační minerální kontaktních fasád podélné vlákno λ=0,036 tl 80mm | [14 empty] | PP | 2
| VV |  | 1. fasáda - ETICS MV 80mm | [14 empty] | VV | 2 | 1 | True | 0 | ROZPOCET
| VV |  | 65,42 "pol.8, VV viz.tabulka A8 fasáda/Rekapitulace |  | 65.42 | [12 empty] | VV | 2 | 2 | True | 1 | ROZPOCET
| VV |  | 65,42*1,05 'Přepočtené koeficientem množství |  | 68.691 | [12 empty] | VV | 2 | 2 | False | 1 | ROZPOCET
61 | K | 622221031 | Montáž kontaktního zateplení vnějších stěn lepením a mechanickým kotvením TI z minerální vlny s podélnou orientací do zdiva a betonu tl přes 120 do 160 mm | m2 | 46.29 |  | 0 | CS ÚRS 2021 02 |  | základní |  | 0 | 0.0116 | 0.53696 | 0 | 0 | 4 | K | 2 |  |  |  | ROZPOCET | [5 empty] | 0 | 0 | 0 | 0 | 0 | 1 | 0 | 4 | 1865842581
| PP |  | Montáž kontaktního zateplení lepením a mechanickým kotvením z desek z minerální vlny s podélnou orientací vláken nebo kombinovaných na vnější stěny, na podklad betonový nebo z lehčeného betonu, z tvárnic keramických nebo vápenopískových, tloušťky desek přes 120 do 160 mm | [14 empty] | PP | 2
| Online PSC |  | https://podminky.urs.cz/item/CS_URS_2021_02/622221031 | [14 empty] | Online PSC | 2
| VV |  | 1. stěny - zateplení vnitřní stěny MV tl.150mm | [14 empty] | VV | 2 | 1 | True | 0 | ROZPOCET
| VV |  | 43,84 "O6,výpočet výměr viz.tabulka A6 - Vnitřní povrchy stěn/Rekapitulace |  | 43.84 | [12 empty] | VV | 2 | 2 | True | 0 | ROZPOCET
| VV | O6 | Mezisoučet |  | 43.84 | [12 empty] | VV | 2 | 3 | True | 0 | ROZPOCET
| VV |  | 2. stěny - zateplení vnitřní stěny MV tl.270mm | [14 empty] | VV | 2 | 1 | True | 0 | ROZPOCET
| VV |  | 2,45 "O7,výpočet výměr viz.tabulka A6 - Vnitřní povrchy stěn/Rekapitulace |  | 2.45 | [12 empty] | VV | 2 | 2 | True | 0 | ROZPOCET
| VV | O7 | Mezisoučet |  | 2.45 | [12 empty] | VV | 2 | 3 | True | 0 | ROZPOCET
| VV |  | Součet |  | 46.29 | [12 empty] | VV | 2 | 4 | True | 1 | ROZPOCET
62 | M | 63151521 | deska tepelně izolační minerální kontaktních fasád podélné vlákno λ=0,036 tl 150mm | m2 | 46.032 |  | 0 | CS ÚRS 2021 02 |  | základní |  | 0 | 0.0175 | 0.80556 | 0 | 0 | 8 | M | 2 |  |  |  | ROZPOCET | [5 empty] | 0 | 0 | 0 | 0 | 0 | 1 | 0 | 4 | -1993710953
| PP |  | deska tepelně izolační minerální kontaktních fasád podélné vlákno λ=0,036 tl 150mm | [14 empty] | PP | 2
| VV |  | 1. stěny - zateplení vnitřní stěny MV tl.150mm | [14 empty] | VV | 2 | 1 | True | 0 | ROZPOCET
| VV |  | O6 "výpočet výměr viz.tabulka A6 - Vnitřní povrchy stěn/Rekapitulace |  | 43.84 | [12 empty] | VV | 2 | 2 | True | 1 | ROZPOCET
| VV |  | 43,84*1,05 'Přepočtené koeficientem množství |  | 46.032 | [12 empty] | VV | 2 | 2 | False | 1 | ROZPOCET
63 | M | 63151547 | deska tepelně izolační minerální kontaktních fasád podélné vlákno λ=0,036 tl 280mm | m2 | 2.573 |  | 0 | CS ÚRS 2021 02 |  | základní |  | 0 | 0.028 | 0.072044 | 0 | 0 | 8 | M | 2 |  |  |  | ROZPOCET | [5 empty] | 0 | 0 | 0 | 0 | 0 | 1 | 0 | 4 | 561082275
| PP |  | deska tepelně izolační minerální kontaktních fasád podélné vlákno λ=0,036 tl 280mm | [14 empty] | PP | 2
| VV |  | 1. stěny - zateplení vnitřní stěny MV tl.270mm | [14 empty] | VV | 2 | 1 | True | 0 | ROZPOCET
| VV |  | O7 "výpočet výměr viz.tabulka A6 - Vnitřní povrchy stěn/Rekapitulace |  | 2.45 | [12 empty] | VV | 2 | 2 | True | 1 | ROZPOCET
| VV |  | 2,45*1,05 'Přepočtené koeficientem množství |  | 2.573 | [12 empty] | VV | 2 | 2 | False | 1 | ROZPOCET
64 | K | 622221041 | Montáž kontaktního zateplení vnějších stěn lepením a mechanickým kotvením desek z minerální vlny s podélnou orientací do zdiva a betonu tl přes 160 do 200mm | m2 | 706.69 |  | 0 | CS ÚRS 2021 02 |  | základní |  | 0 | 0.01168 | 8.2541 | 0 | 0 | 4 | K | 2 |  |  |  | ROZPOCET | [5 empty] | 0 | 0 | 0 | 0 | 0 | 1 | 0 | 4 | 788843896
| PP |  | Montáž kontaktního zateplení lepením a mechanickým kotvením z desek z minerální vlny s podélnou orientací vláken nebo kombinovaných na vnější stěny, na podklad betonový nebo z lehčeného betonu, z tvárnic keramických nebo vápenopískových, tloušťky desek přes 160 do 200 mm | [14 empty] | PP | 2
| Online PSC |  | https://podminky.urs.cz/item/CS_URS_2021_02/622221041 | [14 empty] | Online PSC | 2
| VV |  | 1. fasáda - ETICS MV 180mm | [14 empty] | VV | 2 | 1 | True | 0 | ROZPOCET
| VV |  | 706,69 "pol.8, VV viz.tabulka A8 fasáda/Rekapitulace |  | 706.69 | [12 empty] | VV | 2 | 2 | True | 1 | ROZPOCET
65 | M | 63151539 | deska tepelně izolační minerální kontaktních fasád podélné vlákno λ=0,036 tl 180mm | m2 | 742.025 |  | 0 | CS ÚRS 2021 02 |  | základní |  | 0 | 0.0195 | 14.4695 | 0 | 0 | 8 | M | 2 |  |  |  | ROZPOCET | [5 empty] | 0 | 0 | 0 | 0 | 0 | 1 | 0 | 4 | -1038395790
| PP |  | deska tepelně izolační minerální kontaktních fasád podélné vlákno λ=0,036 tl 180mm | [14 empty] | PP | 2
| VV |  | 1. fasáda - ETICS MV 180mm | [14 empty] | VV | 2 | 1 | True | 0 | ROZPOCET
| VV |  | 706,69 "pol.6, VV viz.tabulka A8 fasáda/Rekapitulace |  | 706.69 | [12 empty] | VV | 2 | 2 | True | 1 | ROZPOCET
| VV |  | 706,69*1,05 'Přepočtené koeficientem množství |  | 742.025 | [12 empty] | VV | 2 | 2 | False | 1 | ROZPOCET
66 | K | 622251101 | Příplatek k cenám kontaktního zateplení vnějších stěn za zápustnou montáž a použití tepelněizolačních zátek z polystyrenu | m2 | 350.85 |  | 0 | CS ÚRS 2021 02 |  | základní |  | 0 | 8e-05 | 0.028068 | 0 | 0 | 4 | K | 2 |  |  |  | ROZPOCET | [5 empty] | 0 | 0 | 0 | 0 | 0 | 1 | 0 | 4 | -1797050673
| PP |  | Montáž kontaktního zateplení lepením a mechanickým kotvením Příplatek k cenám za zápustnou montáž kotev s použitím tepelněizolačních zátek na vnější stěny z polystyrenu | [14 empty] | PP | 2
| Online PSC |  | https://podminky.urs.cz/item/CS_URS_2021_02/622251101 | [14 empty] | Online PSC | 2
| VV |  | 1. fasáda - ETICS XPS - tepelněizolační zátky stěn | [14 empty] | VV | 2 | 1 | True | 0 | ROZPOCET
| VV |  | 350,85 "pol.11.2, VV viz.tabulka A8 fasáda/Rekapitulace |  | 350.85 | [12 empty] | VV | 2 | 2 | True | 1 | ROZPOCET
67 | K | 622251105 | Příplatek k cenám kontaktního zateplení vnějších stěn za zápustnou montáž a použití použití tepelněizolačních zátek z minerální vlny | m2 | 772.11 |  | 0 | CS ÚRS 2021 02 |  | základní |  | 0 | 8e-05 | 0.061769 | 0 | 0 | 4 | K | 2 |  |  |  | ROZPOCET | [5 empty] | 0 | 0 | 0 | 0 | 0 | 1 | 0 | 4 | 1838212864
| PP |  | Montáž kontaktního zateplení lepením a mechanickým kotvením Příplatek k cenám za zápustnou montáž kotev s použitím tepelněizolačních zátek na vnější stěny z minerální vlny | [14 empty] | PP | 2
| Online PSC |  | https://podminky.urs.cz/item/CS_URS_2021_02/622251105 | [14 empty] | Online PSC | 2
| VV |  | 1. fasáda - ETICS MV - tepelněizolační zátky stěn | [14 empty] | VV | 2 | 1 | True | 0 | ROZPOCET
| VV |  | 772,11 "pol.11.1, VV viz.tabulka A8 fasáda/Rekapitulace |  | 772.11 | [12 empty] | VV | 2 | 2 | True | 1 | ROZPOCET
68 | K | 622251211 | Příplatek k cenám kontaktního zateplení vnějších stěn za zesílení vyztužení základní vrstvy | m2 | 219.61 |  | 0 | CS ÚRS 2021 02 |  | základní |  | 0 | 0.00378 | 0.83013 | 0 | 0 | 4 | K | 2 |  |  |  | ROZPOCET | [5 empty] | 0 | 0 | 0 | 0 | 0 | 1 | 0 | 4 | -513836877
| PP |  | Montáž kontaktního zateplení lepením a mechanickým kotvením Příplatek k cenám za zesílené vyztužení druhou vrstvou sklovláknitého pletiva vnějších stěn | [14 empty] | PP | 2
| Online PSC |  | https://podminky.urs.cz/item/CS_URS_2021_02/622251211 | [14 empty] | Online PSC | 2
| VV |  | 1. fasáda - ETICS panceřová omítka | [14 empty] | VV | 2 | 1 | True | 0 | ROZPOCET
| VV |  | 219,61 "pol.P2, VV viz.tabulka A8 fasáda/Rekapitulace |  | 219.61 | [12 empty] | VV | 2 | 2 | True | 1 | ROZPOCET
69 | K | 622381053R | Tenkovrstvá minerální omítka profilovaná zrnitost 0,5 mm vnějších stěn | m2 | 814.15 |  | 0 | R-položka |  | základní |  | 0 | 0.0028 | 2.2796 | 0 | 0 | 4 | K | 2 |  |  |  | ROZPOCET | [5 empty] | 0 | 0 | 0 | 0 | 0 | 1 | 0 | 4 | -1875319859
| PP |  | Omítka tenkovrstvá minerální vnějších ploch probarvená, bez penetrace profilovaná, zrnitost 0,5 mm stěn | [14 empty] | PP | 2
| VV |  | 1. fasáda - tažená (profilovaná) omítka - stěny | [14 empty] | VV | 2 | 1 | True | 0 | ROZPOCET
| VV |  | 814,15 "pol.2, VV viz.tabulka A8 fasáda/Rekapitulace |  | 814.15 | [12 empty] | VV | 2 | 2 | True | 1 | ROZPOCET
70 | K | 622551012R | Omítka tenkovrstvá broušená vnějších ploch vzhled pohledového betonu bez penetrace včetně základní omítky zrnitost 1,5 mm stěn | m2 | 233.45 |  | 0 | R-položka |  | základní |  | 0 | 0.0027 | 0.63031 | 0 | 0 | 4 | K | 2 |  |  |  | ROZPOCET | [5 empty] | 0 | 0 | 0 | 0 | 0 | 1 | 0 | 4 | -1542953426
| PP |  | Omítka tenkovrstvá broušená vnějších ploch vzhled pohledového betonu bez penetrace včetně základní omítky zrnitost 1,5 mm stěn | [14 empty] | PP | 2
| VV |  | 1. fasáda - broušená omítka imitace betonu - stěny | [14 empty] | VV | 2 | 1 | True | 0 | ROZPOCET
| VV |  | 233,45 "pol.3, VV viz.tabulka A8 fasáda/Rekapitulace |  | 233.45 | [12 empty] | VV | 2 | 2 | True | 1 | ROZPOCET
71 | K | 623131121 | Penetrační nátěr vnějších pilířů nebo sloupů nanášený ručně | m2 | 75.36 |  | 0 | CS ÚRS 2021 02 |  | základní |  | 0 | 0.00026 | 0.019594 | 0 | 0 | 4 | K | 2 |  |  |  | ROZPOCET | [5 empty] | 0 | 0 | 0 | 0 | 0 | 1 | 0 | 4 | 1241444112
| PP |  | Podkladní a spojovací vrstva vnějších omítaných ploch penetrace nanášená ručně pilířů nebo sloupů | [14 empty] | PP | 2
| Online PSC |  | https://podminky.urs.cz/item/CS_URS_2021_02/623131121 | [14 empty] | Online PSC | 2
| VV |  | 1. fasáda - mezinátěr | [14 empty] | VV | 2 | 1 | True | 0 | ROZPOCET
| VV |  | 75,36 "pol.6, VV viz.tabulka A8 fasáda/Rekapitulace |  | 75.36 | [12 empty] | VV | 2 | 2 | True | 1 | ROZPOCET
72 | K | 623551012R | Omítka tenkovrstvá broušená vnějších ploch vzhled pohledového betonu bez penetrace včetně základní omítky zrnitost 1,5 mm pilířů nebo sloupů | m2 | 75.36 |  | 0 | R-položka |  | základní |  | 0 | 0.0027 | 0.20347 | 0 | 0 | 4 | K | 2 |  |  |  | ROZPOCET | [5 empty] | 0 | 0 | 0 | 0 | 0 | 1 | 0 | 4 | 695450562
| PP |  | Omítka tenkovrstvá broušená vnějších ploch vzhled pohledového betonu bez penetrace včetně základní omítky zrnitost 1,5 mm pilířů nebo sloupů | [14 empty] | PP | 2
| VV |  | 1. fasáda - broušená omítka imitace betonu - sloupy | [14 empty] | VV | 2 | 1 | True | 0 | ROZPOCET
| VV |  | 75,36 "pol.4, VV viz.tabulka A8 fasáda/Rekapitulace |  | 75.36 | [12 empty] | VV | 2 | 2 | True | 1 | ROZPOCET
73 | K | 623645001 | Kamenické opracování povrchu rovných i zakřivených sloupů předsádkového betonu pemrlováním | m2 | 17.69 |  | 0 | CS ÚRS 2021 02 |  | základní |  | 0 | 0 | 0 | 0 | 0 | 4 | K | 2 |  |  |  | ROZPOCET | [5 empty] | 0 | 0 | 0 | 0 | 0 | 1 | 0 | 4 | 1556397357
| PP |  | Kamenické opracování povrchu pohledového betonu pemrlováním, rovných nebo zaoblených pilířů nebo sloupů | [14 empty] | PP | 2
| Online PSC |  | https://podminky.urs.cz/item/CS_URS_2021_02/623645001 | [14 empty] | Online PSC | 2
| VV |  | 1. fasáda - pemrlování v šířce 70mm na nároží sloupů | [14 empty] | VV | 2 | 1 | True | 0 | ROZPOCET
| VV |  | 252,72*0,07 "pol.P1, VV viz.tabulka A8 fasáda/Rekapitulace |  | 17.69 | [12 empty] | VV | 2 | 2 | True | 1 | ROZPOCET
74 | K | 629991011 | Zakrytí výplní otvorů a svislých ploch fólií přilepenou lepící páskou | m2 | 586.69 |  | 0 | CS ÚRS 2021 02 |  | základní |  | 0 | 0 | 0 | 0 | 0 | 4 | K | 2 |  |  |  | ROZPOCET | [5 empty] | 0 | 0 | 0 | 0 | 0 | 1 | 0 | 4 | 10658772
| PP |  | Zakrytí vnějších ploch před znečištěním včetně pozdějšího odkrytí výplní otvorů a svislých ploch fólií přilepenou lepící páskou | [14 empty] | PP | 2
| Online PSC |  | https://podminky.urs.cz/item/CS_URS_2021_02/629991011 | [14 empty] | Online PSC | 2
| VV |  | 1. fasáda - zakrytí otvorů | [14 empty] | VV | 2 | 1 | True | 0 | ROZPOCET
| VV |  | 586,69 "pol.Z1, VV viz.tabulka A8 fasáda/Rekapitulace |  | 586.69 | [12 empty] | VV | 2 | 2 | True | 1 | ROZPOCET
75 | K | 631311114 | Mazanina tl přes 50 do 80 mm z betonu prostého bez zvýšených nároků na prostředí tř. C 16/20 | m3 | 10.811 |  | 0 | CS ÚRS 2021 02 |  | základní |  | 0 | 2.2563 | 24.3933 | 0 | 0 | 4 | K | 2 |  |  |  | ROZPOCET | [5 empty] | 0 | 0 | 0 | 0 | 0 | 1 | 0 | 4 | 829922248
| PP |  | Mazanina z betonu prostého bez zvýšených nároků na prostředí tl. přes 50 do 80 mm tř. C 16/20 | [14 empty] | PP | 2
| Online PSC |  | https://podminky.urs.cz/item/CS_URS_2021_02/631311114 | [14 empty] | Online PSC | 2
| VV |  | 1. střecha - vyrovnávací betonová mazanina, pol.18 | [14 empty] | VV | 2 | 1 | True | 0 | ROZPOCET
| VV |  | 144,14*(0,05+0,1)/2 "výměra viz.Tabulka A7 Střechy/Rekapitulce |  | 10.811 | [12 empty] | VV | 2 | 2 | True | 1 | ROZPOCET
76 | K | 631311115 | Mazanina tl přes 50 do 80 mm z betonu prostého bez zvýšených nároků na prostředí tř. C 20/25 | m3 | 3.208 |  | 0 | CS ÚRS 2021 02 |  | základní |  | 0 | 2.4533 | 7.8702 | 0 | 0 | 4 | K | 2 |  |  |  | ROZPOCET | [5 empty] | 0 | 0 | 0 | 0 | 0 | 1 | 0 | 4 | 356863457
| PP |  | Mazanina z betonu prostého bez zvýšených nároků na prostředí tl. přes 50 do 80 mm tř. C 20/25 | [14 empty] | PP | 2
| Online PSC |  | https://podminky.urs.cz/item/CS_URS_2021_02/631311115 | [14 empty] | Online PSC | 2
| VV |  | 1. podlaha - spádová vrstva z betonové mazaniny 76-56mm | [14 empty] | VV | 2 | 1 | True | 0 | ROZPOCET
| VV |  | 48,6*(0,076+0,056)/2 "pol.č.36, VV viz.Tabulka A5 - Podlahy/Rekapitulace |  | 3.208 | [12 empty] | VV | 2 | 2 | True | 0 | ROZPOCET
| VV |  | Součet |  | 3.208 | [12 empty] | VV | 2 | 4 | True | 1 | ROZPOCET
77 | K | 631311124 | Mazanina tl přes 80 do 120 mm z betonu prostého bez zvýšených nároků na prostředí tř. C 16/20 | m3 | 2.42 |  | 0 | CS ÚRS 2021 02 |  | základní |  | 0 | 2.2563 | 5.4603 | 0 | 0 | 4 | K | 2 |  |  |  | ROZPOCET | [5 empty] | 0 | 0 | 0 | 0 | 0 | 1 | 0 | 4 | 834810125
| PP |  | Mazanina z betonu prostého bez zvýšených nároků na prostředí tl. přes 80 do 120 mm tř. C 16/20 | [14 empty] | PP | 2
| Online PSC |  | https://podminky.urs.cz/item/CS_URS_2021_02/631311124 | [14 empty] | Online PSC | 2
| VV |  | 1. střecha - vyrovnávací betonová mazanina, pol.16 | [14 empty] | VV | 2 | 1 | True | 0 | ROZPOCET
| VV |  | 24,2*(0,05+0,15)/2 "výměra viz.Tabulka A7 Střechy/Rekapitulce |  | 2.42 | [12 empty] | VV | 2 | 2 | True | 1 | ROZPOCET
78 | K | 631311125 | Mazanina tl přes 80 do 120 mm z betonu prostého bez zvýšených nároků na prostředí tř. C 20/25 | m3 | 0.12 |  | 0 | CS ÚRS 2021 02 |  | základní |  | 0 | 2.4533 | 0.29439 | 0 | 0 | 4 | K | 2 |  |  |  | ROZPOCET | [5 empty] | 0 | 0 | 0 | 0 | 0 | 1 | 0 | 4 | -1664850333
| PP |  | Mazanina z betonu prostého bez zvýšených nároků na prostředí tl. přes 80 do 120 mm tř. C 20/25 | [14 empty] | PP | 2
| Online PSC |  | https://podminky.urs.cz/item/CS_URS_2021_02/631311125 | [14 empty] | Online PSC | 2
| VV |  | 1. betonový základ pro zábradlí atria | [14 empty] | VV | 2 | 1 | True | 0 | ROZPOCET
| VV |  | 0,5*0,5*0,12*4 "viz.detail 503.10 |  | 0.12 | [12 empty] | VV | 2 | 2 | True | 1 | ROZPOCET
79 | K | 631311135 | Mazanina tl přes 120 do 240 mm z betonu prostého bez zvýšených nároků na prostředí tř. C 20/25 | m3 | 7.892 |  | 0 | CS ÚRS 2021 02 |  | základní |  | 0 | 2.4533 | 19.3614 | 0 | 0 | 4 | K | 2 |  |  |  | ROZPOCET | [5 empty] | 0 | 0 | 0 | 0 | 0 | 1 | 0 | 4 | -1384238581
| PP |  | Mazanina z betonu prostého bez zvýšených nároků na prostředí tl. přes 120 do 240 mm tř. C 20/25 | [14 empty] | PP | 2
| Online PSC |  | https://podminky.urs.cz/item/CS_URS_2021_02/631311135 | [14 empty] | Online PSC | 2
| VV |  | 1. podlaha - vyztužený betonový základ technologie | [14 empty] | VV | 2 | 1 | True | 0 | ROZPOCET
| VV |  | 5,14*0,2 "pol.č.37, VV viz.Tabulka A5 - Podlahy/Rekapitulace |  | 1.028 | [12 empty] | VV | 2 | 2 | True | 0 | ROZPOCET
| VV |  | 2. střecha - železobetonová deska, pol.19 | [14 empty] | VV | 2 | 1 | True | 0 | ROZPOCET
| VV |  | 34,32*0,2 "výměra viz.Tabulka A7 Střechy/Rekapitulce |  | 6.864 | [12 empty] | VV | 2 | 2 | True | 0 | ROZPOCET
| VV |  | Součet |  | 7.892 | [12 empty] | VV | 2 | 4 | True | 1 | ROZPOCET
80 | K | 631351101 | Zřízení bednění rýh a hran v podlahách | m2 | 7.31 |  | 0 | CS ÚRS 2021 02 |  | základní |  | 0 | 0.01352 | 0.098831 | 0 | 0 | 4 | K | 2 |  |  |  | ROZPOCET | [5 empty] | 0 | 0 | 0 | 0 | 0 | 1 | 0 | 4 | 129716051
| PP |  | Bednění v podlahách rýh a hran zřízení | [14 empty] | PP | 2
| Online PSC |  | https://podminky.urs.cz/item/CS_URS_2021_02/631351101 | [14 empty] | Online PSC | 2
| VV |  | 1. střecha - vyrovnávací betonová mazanina, pol.18 | [14 empty] | VV | 2 | 1 | True | 0 | ROZPOCET
| VV |  | 6,59 "výměra viz.Tabulka A7 Střechy/Rekapitulce |  | 6.59 | [12 empty] | VV | 2 | 2 | True | 0 | ROZPOCET
| VV |  | 2. betonový základ pro zábradlí atria | [14 empty] | VV | 2 | 1 | True | 0 | ROZPOCET
| VV |  | (0,5*3)*0,12*4 "viz.detail 503.10 |  | 0.72 | [12 empty] | VV | 2 | 2 | True | 0 | ROZPOCET
| VV |  | Součet |  | 7.31 | [12 empty] | VV | 2 | 4 | True | 1 | ROZPOCET
81 | K | 631351102 | Odstranění bednění rýh a hran v podlahách | m2 | 7.31 |  | 0 | CS ÚRS 2021 02 |  | základní |  | 0 | 0 | 0 | 0 | 0 | 4 | K | 2 |  |  |  | ROZPOCET | [5 empty] | 0 | 0 | 0 | 0 | 0 | 1 | 0 | 4 | 269771189
| PP |  | Bednění v podlahách rýh a hran odstranění | [14 empty] | PP | 2
| Online PSC |  | https://podminky.urs.cz/item/CS_URS_2021_02/631351102 | [14 empty] | Online PSC | 2
82 | K | 631361821 | Výztuž mazanin betonářskou ocelí 10 505 | t | 0.748 |  | 0 | CS ÚRS 2021 02 |  | základní |  | 0 | 1.0416 | 0.77912 | 0 | 0 | 4 | K | 2 |  |  |  | ROZPOCET | [5 empty] | 0 | 0 | 0 | 0 | 0 | 1 | 0 | 4 | -1211075518
| PP |  | Výztuž mazanin 10 505 (R) nebo BSt 500 | [14 empty] | PP | 2
| Online PSC |  | https://podminky.urs.cz/item/CS_URS_2021_02/631361821 | [14 empty] | Online PSC | 2
| VV |  | 1. podlaha - vyztužený betonový základ technologie | [14 empty] | VV | 2 | 1 | True | 0 | ROZPOCET
| VV |  | hmotnost výztuže 60kg/m3 | [14 empty] | VV | 2 | 1 | True | 0 | ROZPOCET
| VV |  | 5,14*0,2*0,06 "pol.č.37, VV viz.Tabulka A5 - Podlahy/Rekapitulace |  | 0.062 | [12 empty] | VV | 2 | 2 | True | 0 | ROZPOCET
| VV |  | 2. střecha - železobetonová deska, pol.19 | [14 empty] | VV | 2 | 1 | True | 0 | ROZPOCET
| VV |  | 34,32*0,2*0,1 "výměra viz.Tabulka A7 Střechy/Rekapitulce |  | 0.686 | [12 empty] | VV | 2 | 2 | True | 0 | ROZPOCET
| VV |  | Součet |  | 0.748 | [12 empty] | VV | 2 | 4 | True | 1 | ROZPOCET
83 | K | 631362021 | Výztuž mazanin svařovanými sítěmi Kari | t | 23.643 |  | 0 | CS ÚRS 2021 02 |  | základní |  | 0 | 1.0628 | 25.1271 | 0 | 0 | 4 | K | 2 |  |  |  | ROZPOCET | [5 empty] | 0 | 0 | 0 | 0 | 0 | 1 | 0 | 4 | -1279824941
| PP |  | Výztuž mazanin ze svařovaných sítí z drátů typu KARI | [14 empty] | PP | 2
| Online PSC |  | https://podminky.urs.cz/item/CS_URS_2021_02/631362021 | [14 empty] | Online PSC | 2
| VV |  | 1. podlaha - litý samonivelační cementový potěr +Kari sítě | [14 empty] | VV | 2 | 1 | True | 0 | ROZPOCET
| VV |  | VV viz.Tabulka A5 - Podlahy/Rekapitulace | [14 empty] | VV | 2 | 1 | True | 0 | ROZPOCET
| VV |  | Kari síť 100/100/6, hmotnost 4,44kg/m2, přesah a prořez 25% | [14 empty] | VV | 2 | 1 | True | 0 | ROZPOCET
| VV |  | 4257,77*0,00444*1,25 "pol.č.27-35 |  | 23.631 | [12 empty] | VV | 2 | 2 | True | 0 | ROZPOCET
| VV |  | 2. betonový základ pro zábradlí atria | [14 empty] | VV | 2 | 1 | True | 0 | ROZPOCET
| VV |  | (0,5*0,5)*0,12*4*0,1 "viz.detail 503.10 |  | 0.012 | [12 empty] | VV | 2 | 2 | True | 0 | ROZPOCET
| VV |  | Součet |  | 23.643 | [12 empty] | VV | 2 | 4 | True | 1 | ROZPOCET
84 | K | 632451021 | Vyrovnávací potěr tl od 10 do 20 mm z MC 15 provedený v pásu | m2 | 227.35 |  | 0 | CS ÚRS 2021 02 |  | základní |  | 0 | 0.04984 | 11.3311 | 0 | 0 | 4 | K | 2 |  |  |  | ROZPOCET | [5 empty] | 0 | 0 | 0 | 0 | 0 | 1 | 0 | 4 | -2045896506
| PP |  | Potěr cementový vyrovnávací z malty (MC-15) v pásu o průměrné (střední) tl. od 10 do 20 mm | [14 empty] | PP | 2
| Online PSC |  | https://podminky.urs.cz/item/CS_URS_2021_02/632451021 | [14 empty] | Online PSC | 2
| VV |  | 1. fasáda - spádový potěr pod hydroizolaci římsy (horní plocha římsy) | [14 empty] | VV | 2 | 1 | True | 0 | ROZPOCET
| VV |  | 227,35 "pol.TI1_1, VV viz.tabulka A8 fasáda/Rekapitulace |  | 227.35 | [12 empty] | VV | 2 | 2 | True | 1 | ROZPOCET
85 | K | 632451234 | Potěr cementový samonivelační litý C25 tl přes 45 do 50 mm | m2 | 4257.77 |  | 0 | CS ÚRS 2021 02 |  | základní |  | 0 | 0.11 | 468.3547 | 0 | 0 | 4 | K | 2 |  |  |  | ROZPOCET | [5 empty] | 0 | 0 | 0 | 0 | 0 | 1 | 0 | 4 | 1221508403
| PP |  | Potěr cementový samonivelační litý tř. C 25, tl. přes 45 do 50 mm | [14 empty] | PP | 2
| Online PSC |  | https://podminky.urs.cz/item/CS_URS_2021_02/632451234 | [14 empty] | Online PSC | 2
| VV |  | 1. podlaha - litý samonivelační cementový potěr +Kari sítě | [14 empty] | VV | 2 | 1 | True | 0 | ROZPOCET
| VV |  | VV viz.Tabulka A5 - Podlahy/Rekapitulace | [14 empty] | VV | 2 | 1 | True | 0 | ROZPOCET
| VV |  | 8,47 "pol.č.27 |  | 8.47 | [12 empty] | VV | 2 | 2 | True | 0 | ROZPOCET
| VV |  | 512,66 "pol.č.28 |  | 512.66 | [12 empty] | VV | 2 | 2 | True | 0 | ROZPOCET
| VV |  | 1439,86 "pol.č.29 |  | 1439.86 | [12 empty] | VV | 2 | 2 | True | 0 | ROZPOCET
| VV |  | 1426,59 "pol.č.30 |  | 1426.59 | [12 empty] | VV | 2 | 2 | True | 0 | ROZPOCET
| VV |  | 323,47 "pol.č.31 |  | 323.47 | [12 empty] | VV | 2 | 2 | True | 0 | ROZPOCET
| VV |  | 291,57 "pol.č.32 |  | 291.57 | [12 empty] | VV | 2 | 2 | True | 0 | ROZPOCET
| VV |  | 36,32 "pol.č.33 |  | 36.32 | [12 empty] | VV | 2 | 2 | True | 0 | ROZPOCET
| VV |  | 167,13 "pol.č.34 |  | 167.13 | [12 empty] | VV | 2 | 2 | True | 0 | ROZPOCET
| VV |  | 51,7 "pol.č.35 |  | 51.7 | [12 empty] | VV | 2 | 2 | True | 0 | ROZPOCET
| VV |  | Součet |  | 4257.77 | [12 empty] | VV | 2 | 4 | True | 1 | ROZPOCET
86 | K | 632451292 | Příplatek k cementovému samonivelačnímu litému potěru C25 ZKD 5 mm tl přes 50 mm | m2 | 5533.85 |  | 0 | CS ÚRS 2021 02 |  | základní |  | 0 | 0.011 | 60.8723 | 0 | 0 | 4 | K | 2 |  |  |  | ROZPOCET | [5 empty] | 0 | 0 | 0 | 0 | 0 | 1 | 0 | 4 | 2056806997
| PP |  | Potěr cementový samonivelační litý Příplatek k cenám za každých dalších i započatých 5 mm tloušťky přes 50 mm tř. C 25 | [14 empty] | PP | 2
| Online PSC |  | https://podminky.urs.cz/item/CS_URS_2021_02/632451292 | [14 empty] | Online PSC | 2
| VV |  | 1. podlaha - litý samonivelační cementový potěr +Kari sítě | [14 empty] | VV | 2 | 1 | True | 0 | ROZPOCET
| VV |  | VV viz.Tabulka A5 - Podlahy/Rekapitulace | [14 empty] | VV | 2 | 1 | True | 0 | ROZPOCET
| VV |  | 1439,86*1 "pol.č.29 |  | 1439.86 | [12 empty] | VV | 2 | 2 | True | 0 | ROZPOCET
| VV |  | 1426,59*1 "pol.č.30 |  | 1426.59 | [12 empty] | VV | 2 | 2 | True | 0 | ROZPOCET
| VV |  | 323,47*2 "pol.č.31 |  | 646.94 | [12 empty] | VV | 2 | 2 | True | 0 | ROZPOCET
| VV |  | 291,57*2 "pol.č.32 |  | 583.14 | [12 empty] | VV | 2 | 2 | True | 0 | ROZPOCET
| VV |  | 36,32*2 "pol.č.33 |  | 72.64 | [12 empty] | VV | 2 | 2 | True | 0 | ROZPOCET
| VV |  | 167,13*6 "pol.č.34 |  | 1002.78 | [12 empty] | VV | 2 | 2 | True | 0 | ROZPOCET
| VV |  | 51,7*7 "pol.č.35 |  | 361.9 | [12 empty] | VV | 2 | 2 | True | 0 | ROZPOCET
| VV |  | Součet |  | 5533.85 | [12 empty] | VV | 2 | 4 | True | 1 | ROZPOCET
87 | K | 632451445 | Potěr pískocementový tl přes 30 do 40 mm tř. C 20 běžný | m2 | 3247.97 |  | 0 | CS ÚRS 2021 02 |  | základní |  | 0 | 0.08936 | 290.2386 | 0 | 0 | 4 | K | 2 |  |  |  | ROZPOCET | [5 empty] | 0 | 0 | 0 | 0 | 0 | 1 | 0 | 4 | -28650658
| PP |  | Potěr pískocementový běžný tl. přes 30 do 40 mm tř. C 20 | [14 empty] | PP | 2
| Online PSC |  | https://podminky.urs.cz/item/CS_URS_2021_02/632451445 | [14 empty] | Online PSC | 2
| VV |  | 1. podlaha - ochranná betonová mazanina tl.40mm | [14 empty] | VV | 2 | 1 | True | 0 | ROZPOCET
| VV |  | 3247,97 "pol.č.49, VV viz.Tabulka A5 - Podlahy/Rekapitulace |  | 3247.97 | [12 empty] | VV | 2 | 2 | True | 1 | ROZPOCET
88 | K | 632481213 | Separační vrstva z PE fólie | m2 | 3247.97 |  | 0 | CS ÚRS 2021 02 |  | základní |  | 0 | 0.00013 | 0.42224 | 0 | 0 | 4 | K | 2 |  |  |  | ROZPOCET | [5 empty] | 0 | 0 | 0 | 0 | 0 | 1 | 0 | 4 | -1550630990
| PP |  | Separační vrstva k oddělení podlahových vrstev z polyetylénové fólie | [14 empty] | PP | 2
| Online PSC |  | https://podminky.urs.cz/item/CS_URS_2021_02/632481213 | [14 empty] | Online PSC | 2
| VV |  | 1. podlaha - separační PE folie | [14 empty] | VV | 2 | 1 | True | 0 | ROZPOCET
| VV |  | 3247,97 "pol.č.50, VV viz.Tabulka A5 - Podlahy/Rekapitulace |  | 3247.97 | [12 empty] | VV | 2 | 2 | True | 1 | ROZPOCET
89 | K | 633111111 | Povrchová úprava průmyslových podlah pro lehký provoz vsypovou směsí s příměsí křemíku tl 2 mm | m2 | 163.3 |  | 0 | CS ÚRS 2021 02 |  | základní |  | 0 | 0.0032 | 0.52256 | 0 | 0 | 4 | K | 2 |  |  |  | ROZPOCET | [5 empty] | 0 | 0 | 0 | 0 | 0 | 1 | 0 | 4 | -2032641707
| PP |  | Povrchová úprava vsypovou směsí průmyslových betonových podlah pro lehký provoz s přísadou křemíku, tl. 2 mm | [14 empty] | PP | 2
| Online PSC |  | https://podminky.urs.cz/item/CS_URS_2021_02/633111111 | [14 empty] | Online PSC | 2
| VV |  | 1. podlaha - vyhlazení betonové podlahy, uzavírací nátěr | [14 empty] | VV | 2 | 1 | True | 0 | ROZPOCET
| VV |  | 163,3 "pol.č.15, VV viz.Tabulka A5 - Podlahy/Rekapitulace |  | 163.3 | [12 empty] | VV | 2 | 2 | True | 0 | ROZPOCET
| VV |  | Součet |  | 163.3 | [12 empty] | VV | 2 | 4 | True | 1 | ROZPOCET
90 | K | 636311144R | Kladení dlažby z betonových dlaždic tl.20mm včetně systémového hliníkového roštu, systémových vyrovnávacích podložek o výšce 50-150mm, ochrany pod podložkami z asf.pásu | m2 | 399.42 |  | 0 | R-položka |  | základní |  | 0 | 0.002 | 0.79884 | 0 | 0 | 4 | K | 2 |  |  |  | ROZPOCET | [5 empty] | 0 | 0 | 0 | 0 | 0 | 1 | 0 | 4 | 1323933568
| PP |  | Kladení dlažby z betonových dlaždic tl.20mm včetně systémového hliníkového roštu, systémových vyrovnávacích podložek o výšce 50-150mm, ochrany pod podložkami z asf.pásu | [14 empty] | PP | 2
| P |  | Poznámka k položce: kompletní provedení prací a výkonů dle specifikace PD | [14 empty] | P | 2
| VV |  | 1. střecha - dlažba tl.20mm včetně systémového AL roštu, pol.10 | [14 empty] | VV | 2 | 1 | True | 0 | ROZPOCET
| VV |  | 399,42 "výměra viz.Tabulka A7 Střechy/Rekapitulce |  | 399.42 | [12 empty] | VV | 2 | 2 | True | 1 | ROZPOCET
91 | M | 59245621R | dlažba desková betonová tl.20mm | m2 | 439.362 |  | 0 | R-položka |  | základní |  | 0 | 0.132 | 57.9958 | 0 | 0 | 8 | M | 2 |  |  |  | ROZPOCET | [5 empty] | 0 | 0 | 0 | 0 | 0 | 1 | 0 | 4 | 1719855127
| PP |  | dlažba desková betonová tl.20mm | [14 empty] | PP | 2
| VV |  | 1. střecha - dlažba tl.20mm včetně systémového AL roštu, pol.10 | [14 empty] | VV | 2 | 1 | True | 0 | ROZPOCET
| VV |  | 399,42 "výměra viz.Tabulka A7 Střechy/Rekapitulce |  | 399.42 | [12 empty] | VV | 2 | 2 | True | 1 | ROZPOCET
| VV |  | 399,42*1,1 'Přepočtené koeficientem množství |  | 439.362 | [12 empty] | VV | 2 | 2 | False | 1 | ROZPOCET
| D | 9 | Ostatní konstrukce a práce, bourání |  |  |  | 0 |  |  |  |  | 0 |  | 0.88155 |  | 0 | 1 | D | 1 |  |  |  | ROZPOCET | [11 empty] | 0
92 | K | 941311112 | Montáž lešení řadového modulového lehkého zatížení do 200 kg/m2 š přes 0,6 do 0,9 m v přes 10 do 25 m | m2 | 2829.08 |  | 0 | CS ÚRS 2021 02 |  | základní |  | 0 | 0 | 0 | 0 | 0 | 4 | K | 2 |  |  |  | ROZPOCET | [5 empty] | 0 | 0 | 0 | 0 | 0 | 1 | 0 | 4 | 668407318
| PP |  | Montáž lešení řadového modulového lehkého pracovního s podlahami s provozním zatížením tř. 3 do 200 kg/m2 šířky tř. SW06 přes 0,6 do 0,9 m, výšky přes 10 do 25 m | [14 empty] | PP | 2
| Online PSC |  | https://podminky.urs.cz/item/CS_URS_2021_02/941311112 | [14 empty] | Online PSC | 2
| VV |  | 1. fasáda - fasádní lešení | [14 empty] | VV | 2 | 1 | True | 0 | ROZPOCET
| VV |  | 2829,08 "pol.L1, VV viz.tabulka A8 fasáda/Rekapitulace |  | 2829.08 | [12 empty] | VV | 2 | 2 | True | 1 | ROZPOCET
93 | K | 941311211 | Příplatek k lešení řadovému modulovému lehkému š 0,9 m v přes 10 do 25 m za první a ZKD den použití | m2 | 254617.2 |  | 0 | CS ÚRS 2021 02 |  | základní |  | 0 | 0 | 0 | 0 | 0 | 4 | K | 2 |  |  |  | ROZPOCET | [5 empty] | 0 | 0 | 0 | 0 | 0 | 1 | 0 | 4 | -266824242
| PP |  | Montáž lešení řadového modulového lehkého pracovního s podlahami s provozním zatížením tř. 3 do 200 kg/m2 Příplatek za první a každý další den použití lešení k ceně -1111 nebo -1112 | [14 empty] | PP | 2
| Online PSC |  | https://podminky.urs.cz/item/CS_URS_2021_02/941311211 | [14 empty] | Online PSC | 2
| VV |  | 1. fasáda - fasádní lešení | [14 empty] | VV | 2 | 1 | True | 0 | ROZPOCET
| VV |  | 2829,08*90 "pol.L1, VV viz.tabulka A8 fasáda/Rekapitulace |  | 254617.2 | [12 empty] | VV | 2 | 2 | True | 1 | ROZPOCET
94 | K | 941311812 | Demontáž lešení řadového modulového lehkého zatížení do 200 kg/m2 š přes 0,6 do 0,9 m v přes 10 do 25 m | m2 | 2829.08 |  | 0 | CS ÚRS 2021 02 |  | základní |  | 0 | 0 | 0 | 0 | 0 | 4 | K | 2 |  |  |  | ROZPOCET | [5 empty] | 0 | 0 | 0 | 0 | 0 | 1 | 0 | 4 | -609944269
| PP |  | Demontáž lešení řadového modulového lehkého pracovního s podlahami s provozním zatížením tř. 3 do 200 kg/m2 šířky SW06 přes 0,6 do 0,9 m, výšky přes 10 do 25 m | [14 empty] | PP | 2
| Online PSC |  | https://podminky.urs.cz/item/CS_URS_2021_02/941311812 | [14 empty] | Online PSC | 2
| VV |  | 1. fasáda - fasádní lešení | [14 empty] | VV | 2 | 1 | True | 0 | ROZPOCET
| VV |  | 2829,08 "pol.L1, VV viz.tabulka A8 fasáda/Rekapitulace |  | 2829.08 | [12 empty] | VV | 2 | 2 | True | 1 | ROZPOCET
95 | K | 949101111 | Lešení pomocné pro objekty pozemních staveb s lešeňovou podlahou v do 1,9 m zatížení do 150 kg/m2 | m2 | 4975.5 |  | 0 | CS ÚRS 2021 02 |  | základní |  | 0 | 0.00013 | 0.64681 | 0 | 0 | 4 | K | 2 |  |  |  | ROZPOCET | [5 empty] | 0 | 0 | 0 | 0 | 0 | 1 | 0 | 4 | 133871975
| PP |  | Lešení pomocné pracovní pro objekty pozemních staveb pro zatížení do 150 kg/m2, o výšce lešeňové podlahy do 1,9 m | [14 empty] | PP | 2
| Online PSC |  | https://podminky.urs.cz/item/CS_URS_2021_02/949101111 | [14 empty] | Online PSC | 2
| VV |  | 1. pomocné lešení - dle podlahové plochy | [14 empty] | VV | 2 | 1 | True | 0 | ROZPOCET
| VV |  | 1083,07+139,24 "1NP+podloubí |  | 1222.31 | [12 empty] | VV | 2 | 2 | True | 0 | ROZPOCET
| VV |  | 1968,91 "2NP |  | 1968.91 | [12 empty] | VV | 2 | 2 | True | 0 | ROZPOCET
| VV |  | 1784,28 "3NP |  | 1784.28 | [12 empty] | VV | 2 | 2 | True | 0 | ROZPOCET
| VV |  | Součet |  | 4975.5 | [12 empty] | VV | 2 | 4 | True | 1 | ROZPOCET
96 | K | 949101112 | Lešení pomocné pro objekty pozemních staveb s lešeňovou podlahou v přes 1,9 do 3,5 m zatížení do 150 kg/m2 | m2 | 35.07 |  | 0 | CS ÚRS 2021 02 |  | základní |  | 0 | 0.00021 | 0.0073647 | 0 | 0 | 4 | K | 2 |  |  |  | ROZPOCET | [5 empty] | 0 | 0 | 0 | 0 | 0 | 1 | 0 | 4 | 751480441
| PP |  | Lešení pomocné pracovní pro objekty pozemních staveb pro zatížení do 150 kg/m2, o výšce lešeňové podlahy přes 1,9 do 3,5 m | [14 empty] | PP | 2
| Online PSC |  | https://podminky.urs.cz/item/CS_URS_2021_02/949101112 | [14 empty] | Online PSC | 2
| VV |  | 1. pomocné lešení ve schodišti | [14 empty] | VV | 2 | 1 | True | 0 | ROZPOCET
| VV |  | 3,3*5,1 "UC1-3NP |  | 16.83 | [12 empty] | VV | 2 | 2 | True | 0 | ROZPOCET
| VV |  | 2,4*3,8 "UC2-3NP |  | 9.12 | [12 empty] | VV | 2 | 2 | True | 0 | ROZPOCET
| VV |  | 2,4*3,8 "UC3-3NP |  | 9.12 | [12 empty] | VV | 2 | 2 | True | 0 | ROZPOCET
| VV |  | Součet |  | 35.07 | [12 empty] | VV | 2 | 4 | True | 1 | ROZPOCET
97 | K | 949321112 | Montáž lešení dílcového do šachet o půdorysné ploše do 6 m2 v přes 10 do 20 m | m | 24.2 |  | 0 | CS ÚRS 2021 02 |  | základní |  | 0 | 0 | 0 | 0 | 0 | 4 | K | 2 |  |  |  | ROZPOCET | [5 empty] | 0 | 0 | 0 | 0 | 0 | 1 | 0 | 4 | -775674928
| PP |  | Montáž lešení dílcového do šachet (výtahových, potrubních) o půdorysné ploše do 6 m2, výšky přes 10 do 20 m | [14 empty] | PP | 2
| Online PSC |  | https://podminky.urs.cz/item/CS_URS_2021_02/949321112 | [14 empty] | Online PSC | 2
| VV |  | 1. lešení ve výtahové šachtě | [14 empty] | VV | 2 | 1 | True | 0 | ROZPOCET
| VV |  | (10,85+1,25)*2 "2xšachta |  | 24.2 | [12 empty] | VV | 2 | 2 | True | 1 | ROZPOCET
98 | K | 949321211 | Příplatek k lešení dílcovému do šachet do 6 m2 v přes 20 do 30 m za první a ZKD den použití | m | 726 |  | 0 | CS ÚRS 2021 02 |  | základní |  | 0 | 0 | 0 | 0 | 0 | 4 | K | 2 |  |  |  | ROZPOCET | [5 empty] | 0 | 0 | 0 | 0 | 0 | 1 | 0 | 4 | 1390874236
| PP |  | Montáž lešení dílcového do šachet (výtahových, potrubních) Příplatek za první a každý další den použití lešení k ceně -1111, -1112 nebo -1113 | [14 empty] | PP | 2
| Online PSC |  | https://podminky.urs.cz/item/CS_URS_2021_02/949321211 | [14 empty] | Online PSC | 2
| VV |  | 1. lešení ve výtahové šachtě | [14 empty] | VV | 2 | 1 | True | 0 | ROZPOCET
| VV |  | (10,85+1,25)*2*30 "2xšachta |  | 726 | [12 empty] | VV | 2 | 2 | True | 1 | ROZPOCET
99 | K | 949321812 | Demontáž lešení dílcového do šachet o půdorysné ploše do 6 m2 v přes 10 do 20 m | m | 24.2 |  | 0 | CS ÚRS 2021 02 |  | základní |  | 0 | 0 | 0 | 0 | 0 | 4 | K | 2 |  |  |  | ROZPOCET | [5 empty] | 0 | 0 | 0 | 0 | 0 | 1 | 0 | 4 | -357128274
| PP |  | Demontáž lešení dílcového do šachet (výtahových, potrubních) o půdorysné ploše do 6 m2, výšky přes 10 do 20 m | [14 empty] | PP | 2
| Online PSC |  | https://podminky.urs.cz/item/CS_URS_2021_02/949321812 | [14 empty] | Online PSC | 2
| VV |  | 1. lešení ve výtahové šachtě | [14 empty] | VV | 2 | 1 | True | 0 | ROZPOCET
| VV |  | (10,85+1,25)*2 "2xšachta |  | 24.2 | [12 empty] | VV | 2 | 2 | True | 1 | ROZPOCET
100 | K | 952901111 | Vyčištění budov bytové a občanské výstavby při výšce podlaží do 4 m | m2 | 5684.28 |  | 0 | CS ÚRS 2021 02 |  | základní |  | 0 | 4e-05 | 0.22737 | 0 | 0 | 4 | K | 2 |  |  |  | ROZPOCET | [5 empty] | 0 | 0 | 0 | 0 | 0 | 1 | 0 | 4 | 1267026894
| PP |  | Vyčištění budov nebo objektů před předáním do užívání budov bytové nebo občanské výstavby, světlé výšky podlaží do 4 m | [14 empty] | PP | 2
| Online PSC |  | https://podminky.urs.cz/item/CS_URS_2021_02/952901111 | [14 empty] | Online PSC | 2
| VV |  | 1. vyčištění budovy - půdorysná plocha podlaží | [14 empty] | VV | 2 | 1 | True | 0 | ROZPOCET
| VV |  | 1340,74 "1NP |  | 1340.74 | [12 empty] | VV | 2 | 2 | True | 0 | ROZPOCET
| VV |  | 2171,77 "2NP |  | 2171.77 | [12 empty] | VV | 2 | 2 | True | 0 | ROZPOCET
| VV |  | 2171,77 "3NP |  | 2171.77 | [12 empty] | VV | 2 | 2 | True | 0 | ROZPOCET
| VV |  | Součet |  | 5684.28 | [12 empty] | VV | 2 | 4 | True | 1 | ROZPOCET
| D | 998 | Přesun hmot |  |  |  | 0 |  |  |  |  | 0 |  | 0 |  | 0 | 1 | D | 1 |  |  |  | ROZPOCET | [11 empty] | 0
101 | K | 998011002 | Přesun hmot pro budovy zděné v přes 6 do 12 m | t | 2894.029 |  | 0 | CS ÚRS 2021 02 |  | základní |  | 0 | 0 | 0 | 0 | 0 | 4 | K | 2 |  |  |  | ROZPOCET | [5 empty] | 0 | 0 | 0 | 0 | 0 | 1 | 0 | 4 | 1689133600
| PP |  | Přesun hmot pro budovy občanské výstavby, bydlení, výrobu a služby s nosnou svislou konstrukcí zděnou z cihel, tvárnic nebo kamene vodorovná dopravní vzdálenost do 100 m pro budovy výšky přes 6 do 12 m | [14 empty] | PP | 2
| Online PSC |  | https://podminky.urs.cz/item/CS_URS_2021_02/998011002 | [14 empty] | Online PSC | 2
| D | PSV | Práce a dodávky PSV |  |  |  | 0 |  |  |  |  | 0 |  | 769.9946 |  | 0 | 2 | D | 0 |  |  |  | ROZPOCET | [11 empty] | 0
| D | 711 | Izolace proti vodě, vlhkosti a plynům |  |  |  | 0 |  |  |  |  | 0 |  | 56.6956 |  | 0 | 2 | D | 1 |  |  |  | ROZPOCET | [11 empty] | 0
102 | K | 711111001 | Provedení izolace proti zemní vlhkosti vodorovné za studena nátěrem penetračním | m2 | 3247.97 |  | 0 | CS ÚRS 2021 02 |  | základní |  | 0 | 0 | 0 | 0 | 0 | 16 | K | 2 |  |  |  | ROZPOCET | [5 empty] | 0 | 0 | 0 | 0 | 0 | 1 | 0 | 16 | -504669242
| PP |  | Provedení izolace proti zemní vlhkosti natěradly a tmely za studena na ploše vodorovné V nátěrem penetračním | [14 empty] | PP | 2
| Online PSC |  | https://podminky.urs.cz/item/CS_URS_2021_02/711111001 | [14 empty] | Online PSC | 2
| VV |  | 1. podlaha - hydroizolace - 2xSBS modifikovaný asf.pás | [14 empty] | VV | 2 | 1 | True | 0 | ROZPOCET
| VV |  | HI1V |  | 3247.97 | [12 empty] | VV | 2 | 2 | True | 0 | ROZPOCET
| VV | penetrace1V | Mezisoučet |  | 3247.97 | [12 empty] | VV | 2 | 3 | True | 0 | ROZPOCET
| VV |  | Součet |  | 3247.97 | [12 empty] | VV | 2 | 4 | True | 1 | ROZPOCET
103 | K | 711112001 | Provedení izolace proti zemní vlhkosti svislé za studena nátěrem penetračním | m2 | 993.12 |  | 0 | CS ÚRS 2021 02 |  | základní |  | 0 | 0 | 0 | 0 | 0 | 16 | K | 2 |  |  |  | ROZPOCET | [5 empty] | 0 | 0 | 0 | 0 | 0 | 1 | 0 | 16 | 1239054311
| PP |  | Provedení izolace proti zemní vlhkosti natěradly a tmely za studena na ploše svislé S nátěrem penetračním | [14 empty] | PP | 2
| Online PSC |  | https://podminky.urs.cz/item/CS_URS_2021_02/711112001 | [14 empty] | Online PSC | 2
| VV |  | 1. fasáda - hydroizolace - 2xSBS modifikovaný asf.pás | [14 empty] | VV | 2 | 1 | True | 0 | ROZPOCET
| VV |  | HI1S |  | 993.12 | [12 empty] | VV | 2 | 2 | True | 0 | ROZPOCET
| VV | penetrace1S | Mezisoučet |  | 993.12 | [12 empty] | VV | 2 | 3 | True | 0 | ROZPOCET
| VV |  | Součet |  | 993.12 | [12 empty] | VV | 2 | 4 | True | 1 | ROZPOCET
104 | M | 11163150 | lak penetrační asfaltový | t | 1.484 |  | 0 | CS ÚRS 2021 02 |  | základní |  | 0 | 1 | 1.484 | 0 | 0 | 32 | M | 2 |  |  |  | ROZPOCET | [5 empty] | 0 | 0 | 0 | 0 | 0 | 1 | 0 | 16 | 2117183178
| PP |  | lak penetrační asfaltový | [14 empty] | PP | 2
| VV |  | 1. podlaha - hydroizolace - 2xSBS modifikovaný asf.pás | [14 empty] | VV | 2 | 1 | True | 0 | ROZPOCET
| VV |  | penetrace1V "spotřeba 0,35kg/m2 |  | 3247.97 | [12 empty] | VV | 2 | 2 | True | 0 | ROZPOCET
| VV |  | 2. fasáda - hydroizolace - 2xSBS modifikovaný asf.pás | [14 empty] | VV | 2 | 1 | True | 0 | ROZPOCET
| VV |  | penetrace1S "spotřeba 0,35kg/m2 |  | 993.12 | [12 empty] | VV | 2 | 2 | True | 0 | ROZPOCET
| VV |  | Součet |  | 4241.09 | [12 empty] | VV | 2 | 4 | True | 1 | ROZPOCET
| VV |  | 4241,09*0,00035 'Přepočtené koeficientem množství |  | 1.484 | [12 empty] | VV | 2 | 2 | False | 1 | ROZPOCET
105 | K | 711141559 | Provedení izolace proti zemní vlhkosti pásy přitavením vodorovné NAIP | m2 | 6495.94 |  | 0 | CS ÚRS 2021 02 |  | základní |  | 0 | 0.0004 | 2.5984 | 0 | 0 | 16 | K | 2 |  |  |  | ROZPOCET | [5 empty] | 0 | 0 | 0 | 0 | 0 | 1 | 0 | 16 | -675673931
| PP |  | Provedení izolace proti zemní vlhkosti pásy přitavením NAIP na ploše vodorovné V | [14 empty] | PP | 2
| Online PSC |  | https://podminky.urs.cz/item/CS_URS_2021_02/711141559 | [14 empty] | Online PSC | 2
| VV |  | 1. podlaha - hydroizolace - 2xSBS modifikovaný asf.pás | [14 empty] | VV | 2 | 1 | True | 0 | ROZPOCET
| VV |  | VV viz.Tabulka A5 - Podlahy/Rekapitulace | [14 empty] | VV | 2 | 1 | True | 0 | ROZPOCET
| VV |  | 1.vrstva | [14 empty] | VV | 2 | 1 | True | 0 | ROZPOCET
| VV |  | 3247,97 "pol.52 |  | 3247.97 | [12 empty] | VV | 2 | 2 | True | 0 | ROZPOCET
| VV | HI1V | Mezisoučet |  | 3247.97 | [12 empty] | VV | 2 | 3 | True | 0 | ROZPOCET
| VV |  | 2.vrstva | [14 empty] | VV | 2 | 1 | True | 0 | ROZPOCET
| VV |  | HI1V |  | 3247.97 | [12 empty] | VV | 2 | 2 | True | 0 | ROZPOCET
| VV |  | Mezisoučet |  | 3247.97 | [12 empty] | VV | 2 | 3 | True | 0 | ROZPOCET
| VV |  | Součet |  | 6495.94 | [12 empty] | VV | 2 | 4 | True | 1 | ROZPOCET
106 | K | 711142559 | Provedení izolace proti zemní vlhkosti pásy přitavením svislé NAIP | m2 | 1986.24 |  | 0 | CS ÚRS 2021 02 |  | základní |  | 0 | 0.0004 | 0.7945 | 0 | 0 | 16 | K | 2 |  |  |  | ROZPOCET | [5 empty] | 0 | 0 | 0 | 0 | 0 | 1 | 0 | 16 | -523234307
| PP |  | Provedení izolace proti zemní vlhkosti pásy přitavením NAIP na ploše svislé S | [14 empty] | PP | 2
| Online PSC |  | https://podminky.urs.cz/item/CS_URS_2021_02/711142559 | [14 empty] | Online PSC | 2
| VV |  | 1. fasáda - hydroizolace - 2xSBS modifikovaný asf.pás | [14 empty] | VV | 2 | 1 | True | 0 | ROZPOCET
| VV |  | VV viz.tabulka A8 fasáda/Rekapitulace | [14 empty] | VV | 2 | 1 | True | 0 | ROZPOCET
| VV |  | 1.vrstva | [14 empty] | VV | 2 | 1 | True | 0 | ROZPOCET
| VV |  | 993,12 "pol.20 |  | 993.12 | [12 empty] | VV | 2 | 2 | True | 0 | ROZPOCET
| VV | HI1S | Mezisoučet |  | 993.12 | [12 empty] | VV | 2 | 3 | True | 0 | ROZPOCET
| VV |  | 2.vrstva | [14 empty] | VV | 2 | 1 | True | 0 | ROZPOCET
| VV |  | HI1S |  | 993.12 | [12 empty] | VV | 2 | 2 | True | 0 | ROZPOCET
| VV |  | Mezisoučet |  | 993.12 | [12 empty] | VV | 2 | 3 | True | 0 | ROZPOCET
| VV |  | Součet |  | 1986.24 | [12 empty] | VV | 2 | 4 | True | 1 | ROZPOCET
107 | M | 62853004 | pás asfaltový natavitelný modifikovaný SBS tl 4,0mm s vložkou ze skleněné tkaniny a spalitelnou PE fólií nebo jemnozrnným minerálním posypem na horním povrchu | m2 | 4877.254 |  | 0 | CS ÚRS 2021 02 |  | základní |  | 0 | 0.0054 | 26.3372 | 0 | 0 | 32 | M | 2 |  |  |  | ROZPOCET | [5 empty] | 0 | 0 | 0 | 0 | 0 | 1 | 0 | 16 | -295895552
| PP |  | pás asfaltový natavitelný modifikovaný SBS tl 4,0mm s vložkou ze skleněné tkaniny a spalitelnou PE fólií nebo jemnozrnným minerálním posypem na horním povrchu | [14 empty] | PP | 2
| VV |  | 1. podlaha - hydroizolace - 2xSBS modifikovaný asf.pás | [14 empty] | VV | 2 | 1 | True | 0 | ROZPOCET
| VV |  | HI1V "2.vrstva |  | 3247.97 | [12 empty] | VV | 2 | 2 | True | 0 | ROZPOCET
| VV |  | 2. fasáda - hydroizolace - 2xSBS modifikovaný asf.pás | [14 empty] | VV | 2 | 1 | True | 0 | ROZPOCET
| VV |  | HI1S "2.vrstva |  | 993.12 | [12 empty] | VV | 2 | 2 | True | 0 | ROZPOCET
| VV |  | Součet |  | 4241.09 | [12 empty] | VV | 2 | 4 | True | 1 | ROZPOCET
| VV |  | 4241,09*1,15 'Přepočtené koeficientem množství |  | 4877.254 | [12 empty] | VV | 2 | 2 | False | 1 | ROZPOCET
108 | M | 62856011 | pás asfaltový natavitelný modifikovaný SBS tl 4,0mm s vložkou z hliníkové fólie, hliníkové fólie s textilií a spalitelnou PE fólií nebo jemnozrnným minerálním posypem na horním povrchu | m2 | 4877.254 |  | 0 | CS ÚRS 2021 02 |  | základní |  | 0 | 0.0047 | 22.9231 | 0 | 0 | 32 | M | 2 |  |  |  | ROZPOCET | [5 empty] | 0 | 0 | 0 | 0 | 0 | 1 | 0 | 16 | -1289891071
| PP |  | pás asfaltový natavitelný modifikovaný SBS tl 4,0mm s vložkou z hliníkové fólie, hliníkové fólie s textilií a spalitelnou PE fólií nebo jemnozrnným minerálním posypem na horním povrchu | [14 empty] | PP | 2
| VV |  | 1. podlaha - hydroizolace - 2xSBS modifikovaný asf.pás | [14 empty] | VV | 2 | 1 | True | 0 | ROZPOCET
| VV |  | VV viz.Tabulka A5 - Podlahy/Rekapitulace | [14 empty] | VV | 2 | 1 | True | 0 | ROZPOCET
| VV |  | HI1V "1.vrstva |  | 3247.97 | [12 empty] | VV | 2 | 2 | True | 0 | ROZPOCET
| VV |  | 2. fasáda - hydroizolace - 2xSBS modifikovaný asf.pás | [14 empty] | VV | 2 | 1 | True | 0 | ROZPOCET
| VV |  | HI1S "1.vrstva |  | 993.12 | [12 empty] | VV | 2 | 2 | True | 0 | ROZPOCET
| VV |  | Součet |  | 4241.09 | [12 empty] | VV | 2 | 4 | True | 1 | ROZPOCET
| VV |  | 4241,09*1,15 'Přepočtené koeficientem množství |  | 4877.254 | [12 empty] | VV | 2 | 2 | False | 1 | ROZPOCET
109 | K | 711161215 | Izolace proti zemní vlhkosti nopovou fólií svislá, nopek v 20,0 mm, tl do 1,0 mm | m2 | 538.69 |  | 0 | CS ÚRS 2021 02 |  | základní |  | 0 | 0.0008 | 0.43095 | 0 | 0 | 16 | K | 2 |  |  |  | ROZPOCET | [5 empty] | 0 | 0 | 0 | 0 | 0 | 1 | 0 | 16 | 911448762
| PP |  | Izolace proti zemní vlhkosti a beztlakové vodě nopovými fóliemi na ploše svislé S vrstva ochranná, odvětrávací a drenážní výška nopku 20,0 mm, tl. fólie do 1,0 mm | [14 empty] | PP | 2
| Online PSC |  | https://podminky.urs.cz/item/CS_URS_2021_02/711161215 | [14 empty] | Online PSC | 2
| VV |  | 1. fasáda - ochrana hydroizolace | [14 empty] | VV | 2 | 1 | True | 0 | ROZPOCET
| VV |  | 538,69 "pol.18, VV viz.tabulka A8 fasáda/Rekapitulace |  | 538.69 | [12 empty] | VV | 2 | 2 | True | 1 | ROZPOCET
110 | K | 711193121 | Izolace proti vlhkosti na vodorovné ploše těsnicí hmotou minerální na bázi cementu a disperze dvousložková | m2 | 4.67 |  | 0 | CS ÚRS 2021 02 |  | základní |  | 0 | 0.0035 | 0.016345 | 0 | 0 | 16 | K | 2 |  |  |  | ROZPOCET | [5 empty] | 0 | 0 | 0 | 0 | 0 | 1 | 0 | 16 | -2119857931
| PP |  | Izolace proti zemní vlhkosti ostatní těsnicí hmotou dvousložkovou na bázi cementu na ploše vodorovné V | [14 empty] | PP | 2
| Online PSC |  | https://podminky.urs.cz/item/CS_URS_2021_02/711193121 | [14 empty] | Online PSC | 2
| VV |  | 1. střecha - hydroizolační stěrka truhlíku - vodorovná | [14 empty] | VV | 2 | 1 | True | 0 | ROZPOCET
| VV |  | výměra viz.Tabulka A7 Střechy/Rekapitulce | [14 empty] | VV | 2 | 1 | True | 0 | ROZPOCET
| VV |  | 4,67 "pol.51, detail 502.61 |  | 4.67 | [12 empty] | VV | 2 | 2 | True | 1 | ROZPOCET
111 | K | 711193131 | Izolace proti vlhkosti na svislé ploše těsnicí kaší minerální minerální na bázi cementu a disperze dvousložková | m2 | 357.39 |  | 0 | CS ÚRS 2021 02 |  | základní |  | 0 | 0.0035 | 1.2509 | 0 | 0 | 16 | K | 2 |  |  |  | ROZPOCET | [5 empty] | 0 | 0 | 0 | 0 | 0 | 1 | 0 | 16 | -1878671495
| PP |  | Izolace proti zemní vlhkosti ostatní těsnicí hmotou dvousložkovou na bázi cementu na ploše svislé S | [14 empty] | PP | 2
| Online PSC |  | https://podminky.urs.cz/item/CS_URS_2021_02/711193131 | [14 empty] | Online PSC | 2
| VV |  | 1. střecha - hydroizolační stěrka truhlíku - svislá | [14 empty] | VV | 2 | 1 | True | 0 | ROZPOCET
| VV |  | výměra viz.Tabulka A7 Střechy/Rekapitulce | [14 empty] | VV | 2 | 1 | True | 0 | ROZPOCET
| VV |  | 6,54 "pol.52, detail 502.61 |  | 6.54 | [12 empty] | VV | 2 | 2 | True | 0 | ROZPOCET
| VV |  | 2. fasáda - ETICS - hydroizolační stěrka stěn | [14 empty] | VV | 2 | 1 | True | 0 | ROZPOCET
| VV |  | 350,85 "pol.12, VV viz.tabulka A8 fasáda/Rekapitulace |  | 350.85 | [12 empty] | VV | 2 | 2 | True | 0 | ROZPOCET
| VV |  | Součet |  | 357.39 | [12 empty] | VV | 2 | 4 | True | 1 | ROZPOCET
112 | K | 711491172 | Provedení doplňků izolace proti vodě na vodorovné ploše z textilií vrstva ochranná | m2 | 3247.97 |  | 0 | CS ÚRS 2021 02 |  | základní |  | 0 | 0 | 0 | 0 | 0 | 16 | K | 2 |  |  |  | ROZPOCET | [5 empty] | 0 | 0 | 0 | 0 | 0 | 1 | 0 | 16 | 963560774
| PP |  | Provedení doplňků izolace proti vodě textilií na ploše vodorovné V vrstva ochranná | [14 empty] | PP | 2
| Online PSC |  | https://podminky.urs.cz/item/CS_URS_2021_02/711491172 | [14 empty] | Online PSC | 2
| VV |  | 1. podlaha - hydroizolace - ochranná textilie 150g/m2 | [14 empty] | VV | 2 | 1 | True | 0 | ROZPOCET
| VV |  | 3247,97 "pol.č51, VV viz.Tabulka A5 - Podlahy/Rekapitulace |  | 3247.97 | [12 empty] | VV | 2 | 2 | True | 1 | ROZPOCET
113 | M | 69311059 | geotextilie netkaná separační, ochranná, filtrační, drenážní PP 150g/m2 | m2 | 3572.767 |  | 0 | CS ÚRS 2021 02 |  | základní |  | 0 | 0.00015 | 0.53592 | 0 | 0 | 32 | M | 2 |  |  |  | ROZPOCET | [5 empty] | 0 | 0 | 0 | 0 | 0 | 1 | 0 | 16 | -1301097131
| PP |  | geotextilie netkaná separační, ochranná, filtrační, drenážní PP 150g/m2 | [14 empty] | PP | 2
| VV |  | 1. podlaha - hydroizolace - ochranná textilie 150g/m2 | [14 empty] | VV | 2 | 1 | True | 0 | ROZPOCET
| VV |  | 3247,97 "pol.č51, VV viz.Tabulka A5 - Podlahy/Rekapitulace |  | 3247.97 | [12 empty] | VV | 2 | 2 | True | 1 | ROZPOCET
| VV |  | 3247,97*1,1 'Přepočtené koeficientem množství |  | 3572.767 | [12 empty] | VV | 2 | 2 | False | 1 | ROZPOCET
114 | K | 711491272 | Provedení doplňků izolace proti vodě na ploše svislé z textilií vrstva ochranná | m2 | 636.4 |  | 0 | CS ÚRS 2021 02 |  | základní |  | 0 | 0 | 0 | 0 | 0 | 16 | K | 2 |  |  |  | ROZPOCET | [5 empty] | 0 | 0 | 0 | 0 | 0 | 1 | 0 | 16 | 1115928415
| PP |  | Provedení doplňků izolace proti vodě textilií na ploše svislé S vrstva ochranná | [14 empty] | PP | 2
| Online PSC |  | https://podminky.urs.cz/item/CS_URS_2021_02/711491272 | [14 empty] | Online PSC | 2
| VV |  | 1. fasáda - hydroizolace - ochranná textilie | [14 empty] | VV | 2 | 1 | True | 0 | ROZPOCET
| VV |  | 636,4 "pol.č.17VV viz.tabulka A8 fasáda/Rekapitulace |  | 636.4 | [12 empty] | VV | 2 | 2 | True | 1 | ROZPOCET
115 | M | 69311068 | geotextilie netkaná separační, ochranná, filtrační, drenážní PP 300g/m2 | m2 | 668.22 |  | 0 | CS ÚRS 2021 02 |  | základní |  | 0 | 0.0003 | 0.20047 | 0 | 0 | 32 | M | 2 |  |  |  | ROZPOCET | [5 empty] | 0 | 0 | 0 | 0 | 0 | 1 | 0 | 16 | 1128198008
| PP |  | geotextilie netkaná separační, ochranná, filtrační, drenážní PP 300g/m2 | [14 empty] | PP | 2
| VV |  | 1. fasáda - hydroizolace - ochranná textilie | [14 empty] | VV | 2 | 1 | True | 0 | ROZPOCET
| VV |  | 636,4 "pol.č.17VV viz.tabulka A8 fasáda/Rekapitulace |  | 636.4 | [12 empty] | VV | 2 | 2 | True | 1 | ROZPOCET
| VV |  | 636,4*1,05 'Přepočtené koeficientem množství |  | 668.22 | [12 empty] | VV | 2 | 2 | False | 1 | ROZPOCET
116 | K | 711491571 | Provedení izolace proti vodě volně položenou pojistně hydroizolační fólií na svislé ploše | m2 | 329.9 |  | 0 | CS ÚRS 2021 02 |  | základní |  | 0 | 0.00023 | 0.075877 | 0 | 0 | 16 | K | 2 |  |  |  | ROZPOCET | [5 empty] | 0 | 0 | 0 | 0 | 0 | 1 | 0 | 16 | 353329440
| PP |  | Provedení pojistné izolace proti vodě fólií položenou volně s přelepením spojů na ploše svislé S | [14 empty] | PP | 2
| Online PSC |  | https://podminky.urs.cz/item/CS_URS_2021_02/711491571 | [14 empty] | Online PSC | 2
| VV |  | 1. fasáda - dřevěné obložení fasády - difúzně otevřená folie | [14 empty] | VV | 2 | 1 | True | 0 | ROZPOCET
| VV |  | 329,9 "pol.14, VV viz.tabulka A8 fasáda/Rekapitulace |  | 329.9 | [12 empty] | VV | 2 | 2 | True | 1 | ROZPOCET
117 | M | 28329038 | fólie kontaktní difuzně propustná pro doplňkovou hydroizolační vrstvu skládaných větraných fasád s otevřenými spárami (spára max 20 mm, max.20% plochy) | m2 | 369.71 |  | 0 | CS ÚRS 2021 02 |  | základní |  | 0 | 0.00013 | 0.048062 | 0 | 0 | 32 | M | 2 |  |  |  | ROZPOCET | [5 empty] | 0 | 0 | 0 | 0 | 0 | 1 | 0 | 16 | 1416093530
| PP |  | fólie kontaktní difuzně propustná pro doplňkovou hydroizolační vrstvu skládaných větraných fasád s otevřenými spárami (spára max 20 mm, max.20% plochy) | [14 empty] | PP | 2
| VV |  | 1. fasáda - dřevěné obložení fasády - difúzně otevřená folie | [14 empty] | VV | 2 | 1 | True | 0 | ROZPOCET
| VV |  | 336,1 "pol.14, VV viz.tabulka A8 fasáda/Rekapitulace |  | 336.1 | [12 empty] | VV | 2 | 2 | True | 1 | ROZPOCET
| VV |  | 336,1*1,1 'Přepočtené koeficientem množství |  | 369.71 | [12 empty] | VV | 2 | 2 | False | 1 | ROZPOCET
118 | K | 998711102 | Přesun hmot tonážní pro izolace proti vodě, vlhkosti a plynům v objektech v přes 6 do 12 m | t | 56.696 |  | 0 | CS ÚRS 2021 02 |  | základní |  | 0 | 0 | 0 | 0 | 0 | 16 | K | 2 |  |  |  | ROZPOCET | [5 empty] | 0 | 0 | 0 | 0 | 0 | 1 | 0 | 16 | 852971020
| PP |  | Přesun hmot pro izolace proti vodě, vlhkosti a plynům stanovený z hmotnosti přesunovaného materiálu vodorovná dopravní vzdálenost do 50 m v objektech výšky přes 6 do 12 m | [14 empty] | PP | 2
| Online PSC |  | https://podminky.urs.cz/item/CS_URS_2021_02/998711102 | [14 empty] | Online PSC | 2
| D | 712 | Povlakové krytiny |  |  |  | 0 |  |  |  |  | 0 |  | 267.6873 |  | 0 | 2 | D | 1 |  |  |  | ROZPOCET | [11 empty] | 0
119 | K | 712311101 | Provedení povlakové krytiny střech do 10° za studena lakem penetračním nebo asfaltovým | m2 | 3503.22 |  | 0 | CS ÚRS 2021 02 |  | základní |  | 0 | 0 | 0 | 0 | 0 | 16 | K | 2 |  |  |  | ROZPOCET | [5 empty] | 0 | 0 | 0 | 0 | 0 | 1 | 0 | 16 | -484302420
| PP |  | Provedení povlakové krytiny střech plochých do 10° natěradly a tmely za studena nátěrem lakem penetračním nebo asfaltovým | [14 empty] | PP | 2
| Online PSC |  | https://podminky.urs.cz/item/CS_URS_2021_02/712311101 | [14 empty] | Online PSC | 2
| VV |  | 1. střecha - asfaltový penetrační nátěr (Dekprimer), pol.29 | [14 empty] | VV | 2 | 1 | True | 0 | ROZPOCET
| VV |  | 2735,91 "výměra viz.Tabulka A7 Střechy/Rekapitulce |  | 2735.91 | [12 empty] | VV | 2 | 2 | True | 0 | ROZPOCET
| VV |  | 2. fasáda - hydroizolace římsy - 1xSBS asf.pás - penetrace | [14 empty] | VV | 2 | 1 | True | 0 | ROZPOCET
| VV |  | 767,31 "pol.HI1, VV viz.tabulka A8 fasáda/Rekapitulace |  | 767.31 | [12 empty] | VV | 2 | 2 | True | 0 | ROZPOCET
| VV |  | Součet |  | 3503.22 | [12 empty] | VV | 2 | 4 | True | 1 | ROZPOCET
120 | M | 11163150 | lak penetrační asfaltový | t | 1.226 |  | 0 | CS ÚRS 2021 02 |  | základní |  | 0 | 1 | 1.226 | 0 | 0 | 32 | M | 2 |  |  |  | ROZPOCET | [5 empty] | 0 | 0 | 0 | 0 | 0 | 1 | 0 | 16 | -1760791479
| PP |  | lak penetrační asfaltový | [14 empty] | PP | 2
| VV |  | 1. střecha - asfaltový penetrační nátěr (Dekprimer), pol.29 | [14 empty] | VV | 2 | 1 | True | 0 | ROZPOCET
| VV |  | 2735,91 "výměra viz.Tabulka A7 Střechy/Rekapitulce |  | 2735.91 | [12 empty] | VV | 2 | 2 | True | 0 | ROZPOCET
| VV |  | 2. fasáda - hydroizolace římsy - 1xSBS asf.pás - penetrace | [14 empty] | VV | 2 | 1 | True | 0 | ROZPOCET
| VV |  | 767,31 "pol.HI1, VV viz.tabulka A8 fasáda/Rekapitulace |  | 767.31 | [12 empty] | VV | 2 | 2 | True | 0 | ROZPOCET
| VV |  | Součet |  | 3503.22 | [12 empty] | VV | 2 | 4 | True | 1 | ROZPOCET
| VV |  | 3503,22*0,00035 'Přepočtené koeficientem množství |  | 1.226 | [12 empty] | VV | 2 | 2 | False | 1 | ROZPOCET
121 | K | 712331111 | Provedení povlakové krytiny střech do 10° podkladní vrstvy pásy na sucho samolepící | m2 | 2887.12 |  | 0 | CS ÚRS 2021 02 |  | základní |  | 0 | 0 | 0 | 0 | 0 | 16 | K | 2 |  |  |  | ROZPOCET | [5 empty] | 0 | 0 | 0 | 0 | 0 | 1 | 0 | 16 | -215104208
| PP |  | Provedení povlakové krytiny střech plochých do 10° pásy na sucho podkladní samolepící asfaltový pás | [14 empty] | PP | 2
| Online PSC |  | https://podminky.urs.cz/item/CS_URS_2021_02/712331111 | [14 empty] | Online PSC | 2
| VV |  | 1. střecha - hydroizolační SBS pás spodní (Glastek 30 Sticker Plus), pol.27 | [14 empty] | VV | 2 | 1 | True | 0 | ROZPOCET
| VV |  | 2887,12 "výměra viz.Tabulka A7 Střechy/Rekapitulce |  | 2887.12 | [12 empty] | VV | 2 | 2 | True | 1 | ROZPOCET
122 | M | 62866281 | pás asfaltový samolepicí modifikovaný SBS tl 3,0mm s vložkou ze skleněné tkaniny se spalitelnou fólií nebo jemnozrnným minerálním posypem nebo textilií na horním povrchu | m2 | 3364.938 |  | 0 | CS ÚRS 2021 02 |  | základní |  | 0 | 0.004 | 13.4598 | 0 | 0 | 32 | M | 2 |  |  |  | ROZPOCET | [5 empty] | 0 | 0 | 0 | 0 | 0 | 1 | 0 | 16 | 931303332
| PP |  | pás asfaltový samolepicí modifikovaný SBS tl 3,0mm s vložkou ze skleněné tkaniny se spalitelnou fólií nebo jemnozrnným minerálním posypem nebo textilií na horním povrchu | [14 empty] | PP | 2
| VV |  | 1. střecha - hydroizolační SBS pás spodní (Glastek 30 Sticker Plus), pol.27 | [14 empty] | VV | 2 | 1 | True | 0 | ROZPOCET
| VV |  | 2887,12 "výměra viz.Tabulka A7 Střechy/Rekapitulce |  | 2887.12 | [12 empty] | VV | 2 | 2 | True | 1 | ROZPOCET
| VV |  | 2887,12*1,1655 'Přepočtené koeficientem množství |  | 3364.938 | [12 empty] | VV | 2 | 2 | False | 1 | ROZPOCET
123 | K | 712341559 | Provedení povlakové krytiny střech do 10° pásy NAIP přitavením v plné ploše | m2 | 3654.43 |  | 0 | CS ÚRS 2021 02 |  | základní |  | 0 | 0.00088 | 3.2159 | 0 | 0 | 16 | K | 2 |  |  |  | ROZPOCET | [5 empty] | 0 | 0 | 0 | 0 | 0 | 1 | 0 | 16 | 375211668
| PP |  | Provedení povlakové krytiny střech plochých do 10° pásy přitavením NAIP v plné ploše | [14 empty] | PP | 2
| Online PSC |  | https://podminky.urs.cz/item/CS_URS_2021_02/712341559 | [14 empty] | Online PSC | 2
| VV |  | 1. střecha - hydroizolační SBS pás horní plnoplošně lepený (Elastek 50 Special Dekor), pol.25 | [14 empty] | VV | 2 | 1 | True | 0 | ROZPOCET
| VV |  | 560,6 "výměra viz.Tabulka A7 Střechy/Rekapitulce |  | 560.6 | [12 empty] | VV | 2 | 2 | True | 0 | ROZPOCET
| VV |  | 2. střecha - hydroizolační SBS pás horní plnoplošně lepený (Elastek 50 Garden), pol.26 | [14 empty] | VV | 2 | 1 | True | 0 | ROZPOCET
| VV |  | 2326,52 "výměra viz.Tabulka A7 Střechy/Rekapitulce |  | 2326.52 | [12 empty] | VV | 2 | 2 | True | 0 | ROZPOCET
| VV |  | 3. fasáda - hydroizolace římsy - 1xSBS asf.pás | [14 empty] | VV | 2 | 1 | True | 0 | ROZPOCET
| VV |  | 767,31 "pol.HI1, VV viz.tabulka A8 fasáda/Rekapitulace |  | 767.31 | [12 empty] | VV | 2 | 2 | True | 0 | ROZPOCET
| VV |  | Součet |  | 3654.43 | [12 empty] | VV | 2 | 4 | True | 1 | ROZPOCET
124 | M | 62855011 | pás asfaltový natavitelný modifikovaný SBS tl 5,3mm s vložkou z polyesterové rohože a hrubozrnným břidličným posypem na horním povrchu | m2 | 653.379 |  | 0 | CS ÚRS 2021 02 |  | základní |  | 0 | 0.0066 | 4.3123 | 0 | 0 | 32 | M | 2 |  |  |  | ROZPOCET | [5 empty] | 0 | 0 | 0 | 0 | 0 | 1 | 0 | 16 | -1050586058
| PP |  | pás asfaltový natavitelný modifikovaný SBS tl 5,3mm s vložkou z polyesterové rohože a hrubozrnným břidličným posypem na horním povrchu | [14 empty] | PP | 2
| VV |  | 1. střecha - hydroizolační SBS pás horní plnoplošně lepený (Elastek 50 Special Dekor), pol.25 | [14 empty] | VV | 2 | 1 | True | 0 | ROZPOCET
| VV |  | 560,6 "výměra viz.Tabulka A7 Střechy/Rekapitulce |  | 560.6 | [12 empty] | VV | 2 | 2 | True | 1 | ROZPOCET
| VV |  | 560,6*1,1655 'Přepočtené koeficientem množství |  | 653.379 | [12 empty] | VV | 2 | 2 | False | 1 | ROZPOCET
125 | M | 62855022 | pás asfaltový natavitelný modifikovaný SBS tl 5,3mm s odolností proti prorůstání kořínků s vložkou ze polyesterové rohože a hrubozrnným břidličným posypem na horním povrchu | m2 | 2711.559 |  | 0 | CS ÚRS 2021 02 |  | základní |  | 0 | 0.00685 | 18.5742 | 0 | 0 | 32 | M | 2 |  |  |  | ROZPOCET | [5 empty] | 0 | 0 | 0 | 0 | 0 | 1 | 0 | 16 | 1354502610
| PP |  | pás asfaltový natavitelný modifikovaný SBS tl 5,3mm s odolností proti prorůstání kořínků s vložkou ze polyesterové rohože a hrubozrnným břidličným posypem na horním povrchu | [14 empty] | PP | 2
| VV |  | 1. střecha - hydroizolační SBS pás horní plnoplošně lepený (Elastek 50 Garden), pol.26 | [14 empty] | VV | 2 | 1 | True | 0 | ROZPOCET
| VV |  | 2326,52 "výměra viz.Tabulka A7 Střechy/Rekapitulce |  | 2326.52 | [12 empty] | VV | 2 | 2 | True | 1 | ROZPOCET
| VV |  | 2326,52*1,1655 'Přepočtené koeficientem množství |  | 2711.559 | [12 empty] | VV | 2 | 2 | False | 1 | ROZPOCET
126 | M | 62855001 | pás asfaltový natavitelný modifikovaný SBS tl 4,0mm s vložkou z polyesterové rohože a spalitelnou PE fólií nebo jemnozrnným minerálním posypem na horním povrchu | m2 | 893.916 |  | 0 | CS ÚRS 2021 02 |  | základní |  | 0 | 0.0053 | 4.7378 | 0 | 0 | 32 | M | 2 |  |  |  | ROZPOCET | [5 empty] | 0 | 0 | 0 | 0 | 0 | 1 | 0 | 16 | 1072380888
| PP |  | pás asfaltový natavitelný modifikovaný SBS tl 4,0mm s vložkou z polyesterové rohože a spalitelnou PE fólií nebo jemnozrnným minerálním posypem na horním povrchu | [14 empty] | PP | 2
| VV |  | 3. fasáda - hydroizolace římsy - 1xSBS asf.pás | [14 empty] | VV | 2 | 1 | True | 0 | ROZPOCET
| VV |  | 767,31 "pol.HI1, VV viz.tabulka A8 fasáda/Rekapitulace |  | 767.31 | [12 empty] | VV | 2 | 2 | True | 1 | ROZPOCET
| VV |  | 767,31*1,165 'Přepočtené koeficientem množství |  | 893.916 | [12 empty] | VV | 2 | 2 | False | 1 | ROZPOCET
127 | K | 712341659 | Provedení povlakové krytiny střech do 10° pásy NAIP přitavením bodově | m2 | 2519.42 |  | 0 | CS ÚRS 2021 02 |  | základní |  | 0 | 0.00036 | 0.90699 | 0 | 0 | 16 | K | 2 |  |  |  | ROZPOCET | [5 empty] | 0 | 0 | 0 | 0 | 0 | 1 | 0 | 16 | 163504290
| PP |  | Provedení povlakové krytiny střech plochých do 10° pásy přitavením NAIP bodově | [14 empty] | PP | 2
| Online PSC |  | https://podminky.urs.cz/item/CS_URS_2021_02/712341659 | [14 empty] | Online PSC | 2
| VV |  | 1. střecha - parozábrana (Glastek AL 40 Mineral), pol.28 | [14 empty] | VV | 2 | 1 | True | 0 | ROZPOCET
| VV |  | 2519,42 "výměra viz.Tabulka A7 Střechy/Rekapitulce |  | 2519.42 | [12 empty] | VV | 2 | 2 | True | 1 | ROZPOCET
128 | M | 62856011 | pás asfaltový natavitelný modifikovaný SBS tl 4,0mm s vložkou z hliníkové fólie, hliníkové fólie s textilií a spalitelnou PE fólií nebo jemnozrnným minerálním posypem na horním povrchu | m2 | 2936.384 |  | 0 | CS ÚRS 2021 02 |  | základní |  | 0 | 0.0047 | 13.801 | 0 | 0 | 32 | M | 2 |  |  |  | ROZPOCET | [5 empty] | 0 | 0 | 0 | 0 | 0 | 1 | 0 | 16 | 583808127
| PP |  | pás asfaltový natavitelný modifikovaný SBS tl 4,0mm s vložkou z hliníkové fólie, hliníkové fólie s textilií a spalitelnou PE fólií nebo jemnozrnným minerálním posypem na horním povrchu | [14 empty] | PP | 2
| VV |  | 1. střecha - parozábrana (Glastek AL 40 Mineral), pol.28 | [14 empty] | VV | 2 | 1 | True | 0 | ROZPOCET
| VV |  | 2519,42 "výměra viz.Tabulka A7 Střechy/Rekapitulce |  | 2519.42 | [12 empty] | VV | 2 | 2 | True | 1 | ROZPOCET
| VV |  | 2519,42*1,1655 'Přepočtené koeficientem množství |  | 2936.384 | [12 empty] | VV | 2 | 2 | False | 1 | ROZPOCET
129 | K | 712391382 | Provedení povlakové krytiny střech do 10° násypem z hrubého kameniva tl 50 mm | m2 | 847.61 |  | 0 | CS ÚRS 2021 02 |  | základní |  | 0 | 0 | 0 | 0 | 0 | 16 | K | 2 |  |  |  | ROZPOCET | [5 empty] | 0 | 0 | 0 | 0 | 0 | 1 | 0 | 16 | -188168178
| PP |  | Provedení povlakové krytiny střech plochých do 10° -ostatní práce dokončení izolace násypem z hrubého kameniva frakce 16 - 22, tl. 50 mm | [14 empty] | PP | 2
| Online PSC |  | https://podminky.urs.cz/item/CS_URS_2021_02/712391382 | [14 empty] | Online PSC | 2
| VV |  | 1. střecha kačírek tl.50mm, pol.5 | [14 empty] | VV | 2 | 1 | True | 0 | ROZPOCET
| VV |  | 847,61 "výměra viz.Tabulka A7 Střechy/Rekapitulce |  | 847.61 | [12 empty] | VV | 2 | 2 | True | 1 | ROZPOCET
130 | M | 58343872 | kamenivo drcené hrubé frakce 8/16 | t | 69.928 |  | 0 | CS ÚRS 2021 02 |  | základní |  | 0 | 1 | 69.928 | 0 | 0 | 32 | M | 2 |  |  |  | ROZPOCET | [5 empty] | 0 | 0 | 0 | 0 | 0 | 1 | 0 | 16 | -1510392032
| PP |  | kamenivo drcené hrubé frakce 8/16 | [14 empty] | PP | 2
| VV |  | 1. střecha kačírek tl.50mm, pol.5 | [14 empty] | VV | 2 | 1 | True | 0 | ROZPOCET
| VV |  | 847,61 "výměra viz.Tabulka A7 Střechy/Rekapitulce |  | 847.61 | [12 empty] | VV | 2 | 2 | True | 1 | ROZPOCET
| VV |  | 847,61*0,0825 'Přepočtené koeficientem množství |  | 69.928 | [12 empty] | VV | 2 | 2 | False | 1 | ROZPOCET
131 | K | 712771001 | Provedení separační nebo kluzné vrstvy z fólií vegetační střechy sklon do 5° | m2 | 48.4 |  | 0 | CS ÚRS 2021 02 |  | základní |  | 0 | 0 | 0 | 0 | 0 | 16 | K | 2 |  |  |  | ROZPOCET | [5 empty] | 0 | 0 | 0 | 0 | 0 | 1 | 0 | 16 | -784070185
| PP |  | Provedení separační nebo kluzné vrstvy vegetační střechy z fólií kladených volně s přesahem, sklon střechy do 5° | [14 empty] | PP | 2
| Online PSC |  | https://podminky.urs.cz/item/CS_URS_2021_02/712771001 | [14 empty] | Online PSC | 2
| VV |  | 1. střecha - PE folie, pol.20 | [14 empty] | VV | 2 | 1 | True | 0 | ROZPOCET
| VV |  | 48,4 "výměra viz.Tabulka A7 Střechy/Rekapitulce |  | 48.4 | [12 empty] | VV | 2 | 2 | True | 1 | ROZPOCET
132 | M | 69334120 | fólie dělící vegetačních střech PE tl 0,2mm | m2 | 55.66 |  | 0 | CS ÚRS 2021 02 |  | základní |  | 0 | 0.00019 | 0.010575 | 0 | 0 | 32 | M | 2 |  |  |  | ROZPOCET | [5 empty] | 0 | 0 | 0 | 0 | 0 | 1 | 0 | 16 | -1518117068
| PP |  | fólie dělící vegetačních střech PE tl 0,2mm | [14 empty] | PP | 2
| VV |  | 1. střecha - PE folie, pol.20 | [14 empty] | VV | 2 | 1 | True | 0 | ROZPOCET
| VV |  | 48,4 "výměra viz.Tabulka A7 Střechy/Rekapitulce |  | 48.4 | [12 empty] | VV | 2 | 2 | True | 1 | ROZPOCET
| VV |  | 48,4*1,15 'Přepočtené koeficientem množství |  | 55.66 | [12 empty] | VV | 2 | 2 | False | 1 | ROZPOCET
133 | K | 712771101 | Provedení ochranné vrstvy z textilií nebo rohoží volně s přesahem vegetační střechy sklon do 5° | m2 | 4390.57 |  | 0 | CS ÚRS 2021 02 |  | základní |  | 0 | 0 | 0 | 0 | 0 | 16 | K | 2 |  |  |  | ROZPOCET | [5 empty] | 0 | 0 | 0 | 0 | 0 | 1 | 0 | 16 | 1996152359
| PP |  | Provedení ochranné vrstvy vegetační střechy proti prorůstání kořenů, proti mechanickému poškození hydroizolace z textilií nebo rohoží volně kladených s přesahem, sklon střechy do 5° | [14 empty] | PP | 2
| Online PSC |  | https://podminky.urs.cz/item/CS_URS_2021_02/712771101 | [14 empty] | Online PSC | 2
| VV |  | 1. střecha - separační a ochranná netkaná textilie 100g/m2, pol.8 | [14 empty] | VV | 2 | 1 | True | 0 | ROZPOCET
| VV |  | 1843,32 "výměra viz.Tabulka A7 Střechy/Rekapitulce |  | 1843.32 | [12 empty] | VV | 2 | 2 | True | 0 | ROZPOCET
| VV |  | 2. střecha - separační a ochranná netkaná textilie 300g/m2, pol.23 | [14 empty] | VV | 2 | 1 | True | 0 | ROZPOCET
| VV |  | 2523,05 "výměra viz.Tabulka A7 Střechy/Rekapitulce |  | 2523.05 | [12 empty] | VV | 2 | 2 | True | 0 | ROZPOCET
| VV |  | 3. střecha - separační a ochranná netkaná textilie 500g/m2, pol.24 | [14 empty] | VV | 2 | 1 | True | 0 | ROZPOCET
| VV |  | 24,2 "výměra viz.Tabulka A7 Střechy/Rekapitulce |  | 24.2 | [12 empty] | VV | 2 | 2 | True | 0 | ROZPOCET
| VV |  | Součet |  | 4390.57 | [12 empty] | VV | 2 | 4 | True | 1 | ROZPOCET
134 | M | 69334310 | geotextilie netkaná separační, ochranná, filtrační, drenážní PP 100g/m2 | m2 | 2027.652 |  | 0 | CS ÚRS 2021 02 |  | základní |  | 0 | 0.0001 | 0.20277 | 0 | 0 | 32 | M | 2 |  |  |  | ROZPOCET | [5 empty] | 0 | 0 | 0 | 0 | 0 | 1 | 0 | 16 | 68452135
| PP |  | geotextilie netkaná separační, ochranná, filtrační, drenážní PP 100g/m2 | [14 empty] | PP | 2
| VV |  | 1. střecha - separační a ochranná netkaná textilie 100g/m2, pol.8 | [14 empty] | VV | 2 | 1 | True | 0 | ROZPOCET
| VV |  | 1843,32 "výměra viz.Tabulka A7 Střechy/Rekapitulce |  | 1843.32 | [12 empty] | VV | 2 | 2 | True | 1 | ROZPOCET
| VV |  | 1843,32*1,1 'Přepočtené koeficientem množství |  | 2027.652 | [12 empty] | VV | 2 | 2 | False | 1 | ROZPOCET
135 | M | 69311068 | geotextilie netkaná separační, ochranná, filtrační, drenážní PP 300g/m2 | m2 | 2775.355 |  | 0 | CS ÚRS 2021 02 |  | základní |  | 0 | 0.0003 | 0.83261 | 0 | 0 | 32 | M | 2 |  |  |  | ROZPOCET | [5 empty] | 0 | 0 | 0 | 0 | 0 | 1 | 0 | 16 | -871178278
| PP |  | geotextilie netkaná separační, ochranná, filtrační, drenážní PP 300g/m2 | [14 empty] | PP | 2
| VV |  | 1. střecha - separační a ochranná netkaná textilie 300g/m2, pol.23 | [14 empty] | VV | 2 | 1 | True | 0 | ROZPOCET
| VV |  | 2523,05 "výměra viz.Tabulka A7 Střechy/Rekapitulce |  | 2523.05 | [12 empty] | VV | 2 | 2 | True | 1 | ROZPOCET
| VV |  | 2523,05*1,1 'Přepočtené koeficientem množství |  | 2775.355 | [12 empty] | VV | 2 | 2 | False | 1 | ROZPOCET
136 | M | 69311082 | geotextilie netkaná separační, ochranná, filtrační, drenážní PP 500g/m2 | m2 | 24.2 |  | 0 | CS ÚRS 2021 02 |  | základní |  | 0 | 0.0005 | 0.0121 | 0 | 0 | 32 | M | 2 |  |  |  | ROZPOCET | [5 empty] | 0 | 0 | 0 | 0 | 0 | 1 | 0 | 16 | 1430290328
| PP |  | geotextilie netkaná separační, ochranná, filtrační, drenážní PP 500g/m2 | [14 empty] | PP | 2
| VV |  | 1. střecha - separační a ochranná netkaná textilie 500g/m2, pol.24 | [14 empty] | VV | 2 | 1 | True | 0 | ROZPOCET
| VV |  | 24,2 "výměra viz.Tabulka A7 Střechy/Rekapitulce |  | 24.2 | [12 empty] | VV | 2 | 2 | True | 1 | ROZPOCET
137 | K | 712771221 | Provedení drenážní vrstvy vegetační střechy z plastových nopových fólií v nopů do 25 mm do 5° | m2 | 1843.32 |  | 0 | CS ÚRS 2021 02 |  | základní |  | 0 | 0 | 0 | 0 | 0 | 16 | K | 2 |  |  |  | ROZPOCET | [5 empty] | 0 | 0 | 0 | 0 | 0 | 1 | 0 | 16 | -776077085
| PP |  | Provedení drenážní vrstvy vegetační střechy z plastových nopových fólií, výšky nopů do 25 mm, sklon střechy do 5° | [14 empty] | PP | 2
| Online PSC |  | https://podminky.urs.cz/item/CS_URS_2021_02/712771221 | [14 empty] | Online PSC | 2
| VV |  | 1. střecha - drenážní vrstva a zásobárna vody, pol.21 | [14 empty] | VV | 2 | 1 | True | 0 | ROZPOCET
| VV |  | 1843,32 "výměra viz.Tabulka A7 Střechy/Rekapitulce |  | 1843.32 | [12 empty] | VV | 2 | 2 | True | 1 | ROZPOCET
138 | M | 69334152 | fólie profilovaná (nopová) perforovaná HDPE s hydroakumulační a drenážní funkcí do vegetačních střech s výškou nopů 20mm | m2 | 2027.652 |  | 0 | CS ÚRS 2021 02 |  | základní |  | 0 | 0.0008 | 1.6221 | 0 | 0 | 32 | M | 2 |  |  |  | ROZPOCET | [5 empty] | 0 | 0 | 0 | 0 | 0 | 1 | 0 | 16 | -471066629
| PP |  | fólie profilovaná (nopová) perforovaná HDPE s hydroakumulační a drenážní funkcí do vegetačních střech s výškou nopů 20mm | [14 empty] | PP | 2
| VV |  | 1843,32*1,1 'Přepočtené koeficientem množství |  | 2027.652 | [12 empty] | VV | 2 | 2 | False | 1 | ROZPOCET
139 | K | 712771241 | Provedení drenážní vrstvy vegetační střechy ze smyčkových rohoží sklon do 5° | m2 | 30.82 |  | 0 | CS ÚRS 2021 02 |  | základní |  | 0 | 0 | 0 | 0 | 0 | 16 | K | 2 |  |  |  | ROZPOCET | [5 empty] | 0 | 0 | 0 | 0 | 0 | 1 | 0 | 16 | -649905814
| PP |  | Provedení drenážní vrstvy vegetační střechy ze smyčkových rohoží, sklon střechy do 5° | [14 empty] | PP | 2
| Online PSC |  | https://podminky.urs.cz/item/CS_URS_2021_02/712771241 | [14 empty] | Online PSC | 2
| VV |  | 1. střecha - drenážní a ochranná vrstva - prostorová smyčková rohož, pol.22 | [14 empty] | VV | 2 | 1 | True | 0 | ROZPOCET
| VV |  | 30,82 "výměra viz.Tabulka A7 Střechy/Rekapitulce |  | 30.82 | [12 empty] | VV | 2 | 2 | True | 1 | ROZPOCET
140 | M | 69331041 | rohož drenážní PE nelaminovaná 400g/m2 | m2 | 32.361 |  | 0 | CS ÚRS 2021 02 |  | základní |  | 0 | 0.0004 | 0.012944 | 0 | 0 | 32 | M | 2 |  |  |  | ROZPOCET | [5 empty] | 0 | 0 | 0 | 0 | 0 | 1 | 0 | 16 | -1097490649
| PP |  | rohož drenážní PE nelaminovaná 400g/m2 | [14 empty] | PP | 2
| VV |  | 30,82*1,05 'Přepočtené koeficientem množství |  | 32.361 | [12 empty] | VV | 2 | 2 | False | 1 | ROZPOCET
141 | K | 712771311 | Provedení hydroakumulační vrstvy z hydrofilních minerálních panelů vegetační střechy sklon do 5° | m2 | 829.83 |  | 0 | CS ÚRS 2021 02 |  | základní |  | 0 | 0 | 0 | 0 | 0 | 16 | K | 2 |  |  |  | ROZPOCET | [5 empty] | 0 | 0 | 0 | 0 | 0 | 1 | 0 | 16 | 446348504
| PP |  | Provedení hydroakumulační vrstvy vegetační střechy z hydrofilních minerálních panelů, sklon střechy do 5° | [14 empty] | PP | 2
| Online PSC |  | https://podminky.urs.cz/item/CS_URS_2021_02/712771311 | [14 empty] | Online PSC | 2
| VV |  | 1. střecha - substrátová deska tl.50mm, pol.1 | [14 empty] | VV | 2 | 1 | True | 0 | ROZPOCET
| VV |  | 829,83 "výměra viz.Tabulka A7 Střechy/Rekapitulce |  | 829.83 | [12 empty] | VV | 2 | 2 | True | 1 | ROZPOCET
142 | M | 63153600 | deska substrátová vegetačních střech z hydrofilní minerální vlny 600x1000 tl 50mm | m2 | 871.322 |  | 0 | CS ÚRS 2021 02 |  | základní |  | 0 | 0.004 | 3.4853 | 0 | 0 | 32 | M | 2 |  |  |  | ROZPOCET | [5 empty] | 0 | 0 | 0 | 0 | 0 | 1 | 0 | 16 | 420486636
| PP |  | deska substrátová vegetačních střech z hydrofilní minerální vlny 600x1000 tl 50mm | [14 empty] | PP | 2
| VV |  | 1. střecha - substrátová deska tl.50mm, pol.1 | [14 empty] | VV | 2 | 1 | True | 0 | ROZPOCET
| VV |  | 829,83 "výměra viz.Tabulka A7 Střechy/Rekapitulce |  | 829.83 | [12 empty] | VV | 2 | 2 | True | 1 | ROZPOCET
| VV |  | 829,83*1,05 'Přepočtené koeficientem množství |  | 871.322 | [12 empty] | VV | 2 | 2 | False | 1 | ROZPOCET
143 | K | 712771361 | Provedení hydroakumulační vrstvy z desek z recyklovaného PES vegetační střechy sklon do 5° | m2 | 829.83 |  | 0 | CS ÚRS 2021 02 |  | základní |  | 0 | 0 | 0 | 0 | 0 | 16 | K | 2 |  |  |  | ROZPOCET | [5 empty] | 0 | 0 | 0 | 0 | 0 | 1 | 0 | 16 | 1855645130
| PP |  | Provedení hydroakumulační vrstvy vegetační střechy z desek z recyklovaného PES, sklon střechy do 5° | [14 empty] | PP | 2
| Online PSC |  | https://podminky.urs.cz/item/CS_URS_2021_02/712771361 | [14 empty] | Online PSC | 2
| VV |  | 1. střecha - hybridní deska tl.20mm, pol.3 | [14 empty] | VV | 2 | 1 | True | 0 | ROZPOCET
| VV |  | 829,83 "výměra viz.Tabulka A7 Střechy/Rekapitulce |  | 829.83 | [12 empty] | VV | 2 | 2 | True | 1 | ROZPOCET
144 | M | 69334193 | deska hydroakumulační vegetačních střech z recyklovaného PES do tl 20mm | m2 | 912.813 |  | 0 | CS ÚRS 2021 02 |  | základní |  | 0 | 0.002 | 1.8256 | 0 | 0 | 32 | M | 2 |  |  |  | ROZPOCET | [5 empty] | 0 | 0 | 0 | 0 | 0 | 1 | 0 | 16 | -365055962
| PP |  | deska hydroakumulační vegetačních střech z recyklovaného PES do tl 20mm | [14 empty] | PP | 2
| VV |  | 1. střecha - hybridní deska tl.20mm, pol.3 | [14 empty] | VV | 2 | 1 | True | 0 | ROZPOCET
| VV |  | 829,83 "výměra viz.Tabulka A7 Střechy/Rekapitulce |  | 829.83 | [12 empty] | VV | 2 | 2 | True | 1 | ROZPOCET
| VV |  | 829,83*1,1 'Přepočtené koeficientem množství |  | 912.813 | [12 empty] | VV | 2 | 2 | False | 1 | ROZPOCET
145 | K | 712771411 | Provedení vegetační vrstvy ze substrátu tl přes 100 do 200 mm vegetační střechy sklon do 5° | m2 | 829.83 |  | 0 | CS ÚRS 2021 02 |  | základní |  | 0 | 0 | 0 | 0 | 0 | 16 | K | 2 |  |  |  | ROZPOCET | [5 empty] | 0 | 0 | 0 | 0 | 0 | 1 | 0 | 16 | -182674012
| PP |  | Provedení vegetační vrstvy vegetační střechy ze substrátu, tloušťky přes 100 do 200 mm, sklon střechy do 5° | [14 empty] | PP | 2
| Online PSC |  | https://podminky.urs.cz/item/CS_URS_2021_02/712771411 | [14 empty] | Online PSC | 2
| VV |  | 1. střecha - extenzivní substrát s příměsí zeolitu, pol.1 | [14 empty] | VV | 2 | 1 | True | 0 | ROZPOCET
| VV |  | 829,83 "výměra viz.Tabulka A7 Střechy/Rekapitulce |  | 829.83 | [12 empty] | VV | 2 | 2 | True | 1 | ROZPOCET
146 | M | 10321230 | substrát vegetačních střech extenzivní s vyšším obsahem organické složky | m3 | 145.303 |  | 0 | CS ÚRS 2021 02 |  | základní |  | 0 | 0.6 | 87.1818 | 0 | 0 | 32 | M | 2 |  |  |  | ROZPOCET | [5 empty] | 0 | 0 | 0 | 0 | 0 | 1 | 0 | 16 | -654179931
| PP |  | substrát vegetačních střech extenzivní s vyšším obsahem organické složky | [14 empty] | PP | 2
| P |  | Poznámka k položce: cena obsahuje substrát s příměsí zlepšující vlastnosti, např.zeolit | [14 empty] | P | 2
| VV |  | 1. střecha - extenzivní substrát s příměsí zeolitu, pol.1 | [14 empty] | VV | 2 | 1 | True | 0 | ROZPOCET
| VV |  | 829,83*(0,07+0,27)/2 "výměra viz.Tabulka A7 Střechy/Rekapitulce |  | 141.071 | [12 empty] | VV | 2 | 2 | True | 1 | ROZPOCET
| VV |  | 141,071*1,03 'Přepočtené koeficientem množství |  | 145.303 | [12 empty] | VV | 2 | 2 | False | 1 | ROZPOCET
147 | K | 712771501 | Provedení suchého výsevu osiva vegetační střechy sklon do 5° | m2 | 829.83 |  | 0 | CS ÚRS 2021 02 |  | základní |  | 0 | 0 | 0 | 0 | 0 | 16 | K | 2 |  |  |  | ROZPOCET | [5 empty] | 0 | 0 | 0 | 0 | 0 | 1 | 0 | 16 | -2134527478
| PP |  | Založení vegetace vegetační střechy suchým výsevem osiva, sklon střechy do 5° | [14 empty] | PP | 2
| Online PSC |  | https://podminky.urs.cz/item/CS_URS_2021_02/712771501 | [14 empty] | Online PSC | 2
| VV |  | 1. střecha - extenzivní substrát s příměsí zeolitu, pol.1 | [14 empty] | VV | 2 | 1 | True | 0 | ROZPOCET
| VV |  | 829,83 "výměra viz.Tabulka A7 Střechy/Rekapitulce |  | 829.83 | [12 empty] | VV | 2 | 2 | True | 1 | ROZPOCET
148 | M | 00572510 | osivo pro vegetační střechy směs bylin a tráv | m2 | 854.725 |  | 0 | CS ÚRS 2021 02 |  | základní |  | 0 | 5e-05 | 0.042736 | 0 | 0 | 32 | M | 2 |  |  |  | ROZPOCET | [5 empty] | 0 | 0 | 0 | 0 | 0 | 1 | 0 | 16 | -1795646705
| PP |  | osivo pro vegetační střechy směs bylin a tráv | [14 empty] | PP | 2
| VV |  | 1. střecha - extenzivní substrát s příměsí zeolitu, pol.1 | [14 empty] | VV | 2 | 1 | True | 0 | ROZPOCET
| VV |  | 829,83 "výměra viz.Tabulka A7 Střechy/Rekapitulce |  | 829.83 | [12 empty] | VV | 2 | 2 | True | 1 | ROZPOCET
| VV |  | 829,83*1,03 'Přepočtené koeficientem množství |  | 854.725 | [12 empty] | VV | 2 | 2 | False | 1 | ROZPOCET
149 | K | 712771601 | Provedení ochranných pásů z praného říčního kameniva šířky do 500 mm | m3 | 28.193 |  | 0 | CS ÚRS 2021 02 |  | základní |  | 0 | 0 | 0 | 0 | 0 | 16 | K | 2 |  |  |  | ROZPOCET | [5 empty] | 0 | 0 | 0 | 0 | 0 | 1 | 0 | 16 | -374963294
| PP |  | Provedení ochranných pásů vegetační střechy po obvodu střechy, v místech střešních prostupům napojení na zeď apod. z praného říčního kameniva, tloušťky do 100 mm, šířky do 500 mm | [14 empty] | PP | 2
| Online PSC |  | https://podminky.urs.cz/item/CS_URS_2021_02/712771601 | [14 empty] | Online PSC | 2
| VV |  | 1. střecha - kačírek v pásu kolem atiky a vpustí, pol.4 | [14 empty] | VV | 2 | 1 | True | 0 | ROZPOCET
| VV |  | 104,42*0,27 "výměra viz.Tabulka A7 Střechy/Rekapitulce |  | 28.193 | [12 empty] | VV | 2 | 2 | True | 1 | ROZPOCET
150 | M | 58337401 | kamenivo dekorační (kačírek) frakce 8/16 | t | 42.29 |  | 0 | CS ÚRS 2021 02 |  | základní |  | 0 | 1 | 42.29 | 0 | 0 | 32 | M | 2 |  |  |  | ROZPOCET | [5 empty] | 0 | 0 | 0 | 0 | 0 | 1 | 0 | 16 | -1450965173
| PP |  | kamenivo dekorační (kačírek) frakce 8/16 | [14 empty] | PP | 2
| VV |  | 1. střecha - kačírek v pásu kolem atiky a vpustí, pol.4 | [14 empty] | VV | 2 | 1 | True | 0 | ROZPOCET
| VV |  | 104,42*0,27*1,5 "výměra viz.Tabulka A7 Střechy/Rekapitulce |  | 42.29 | [12 empty] | VV | 2 | 2 | True | 1 | ROZPOCET
151 | K | 712771611 | Osazení ochranné kačírkové lišty přitížením konstrukcí | m | 337.12 |  | 0 | CS ÚRS 2021 02 |  | základní |  | 0 | 0 | 0 | 0 | 0 | 16 | K | 2 |  |  |  | ROZPOCET | [5 empty] | 0 | 0 | 0 | 0 | 0 | 1 | 0 | 16 | -881040062
| PP |  | Provedení ochranných pásů vegetační střechy osazení ochranné kačírkové lišty přitížením konstrukcí | [14 empty] | PP | 2
| Online PSC |  | https://podminky.urs.cz/item/CS_URS_2021_02/712771611 | [14 empty] | Online PSC | 2
| VV |  | 1. střecha - kačírek v pásu kolem atiky a vpustí, pol.6 | [14 empty] | VV | 2 | 1 | True | 0 | ROZPOCET
| VV |  | 337,12 "výměra viz.Tabulka A7 Střechy/Rekapitulce |  | 337.12 | [12 empty] | VV | 2 | 2 | True | 1 | ROZPOCET
152 | M | 69334020 | lišta kačírková výška 40-50mm Al | m | 343.862 |  | 0 | CS ÚRS 2021 02 |  | základní |  | 0 | 2e-05 | 0.0068772 | 0 | 0 | 32 | M | 2 |  |  |  | ROZPOCET | [5 empty] | 0 | 0 | 0 | 0 | 0 | 1 | 0 | 16 | -183511994
| PP |  | lišta kačírková výška 40-50mm Al | [14 empty] | PP | 2
| VV |  | 1. střecha - kačírek v pásu kolem atiky a vpustí, pol.6 | [14 empty] | VV | 2 | 1 | True | 0 | ROZPOCET
| VV |  | 337,12 "výměra viz.Tabulka A7 Střechy/Rekapitulce |  | 337.12 | [12 empty] | VV | 2 | 2 | True | 1 | ROZPOCET
| VV |  | 337,12*1,02 'Přepočtené koeficientem množství |  | 343.862 | [12 empty] | VV | 2 | 2 | False | 1 | ROZPOCET
153 | K | 998712102 | Přesun hmot tonážní tonážní pro krytiny povlakové v objektech v přes 6 do 12 m | t | 267.687 |  | 0 | CS ÚRS 2021 02 |  | základní |  | 0 | 0 | 0 | 0 | 0 | 16 | K | 2 |  |  |  | ROZPOCET | [5 empty] | 0 | 0 | 0 | 0 | 0 | 1 | 0 | 16 | 1375381627
| PP |  | Přesun hmot pro povlakové krytiny stanovený z hmotnosti přesunovaného materiálu vodorovná dopravní vzdálenost do 50 m v objektech výšky přes 6 do 12 m | [14 empty] | PP | 2
| Online PSC |  | https://podminky.urs.cz/item/CS_URS_2021_02/998712102 | [14 empty] | Online PSC | 2
| D | 713 | Izolace tepelné |  |  |  | 0 |  |  |  |  | 0 |  | 112.1448 |  | 0 | 2 | D | 1 |  |  |  | ROZPOCET | [11 empty] | 0
154 | K | 713121111 | Montáž izolace tepelné podlah volně kladenými rohožemi, pásy, dílci, deskami 1 vrstva | m2 | 8621.14 |  | 0 | CS ÚRS 2021 02 |  | základní |  | 0 | 0 | 0 | 0 | 0 | 16 | K | 2 |  |  |  | ROZPOCET | [5 empty] | 0 | 0 | 0 | 0 | 0 | 1 | 0 | 16 | -1890579547
| PP |  | Montáž tepelné izolace podlah rohožemi, pásy, deskami, dílci, bloky (izolační materiál ve specifikaci) kladenými volně jednovrstvá | [14 empty] | PP | 2
| Online PSC |  | https://podminky.urs.cz/item/CS_URS_2021_02/713121111 | [14 empty] | Online PSC | 2
| VV |  | 1. podlaha - desky kročejové izolace tl.30mm | [14 empty] | VV | 2 | 1 | True | 0 | ROZPOCET
| VV |  | 4297,9 "pol.č.40, VV viz.Tabulka A5 - Podlahy/Rekapitulace |  | 4297.9 | [12 empty] | VV | 2 | 2 | True | 0 | ROZPOCET
| VV |  | 2. podlaha - tepelná izolace z desky polystyren EPS 150 | [14 empty] | VV | 2 | 1 | True | 0 | ROZPOCET
| VV |  | VV viz.Tabulka A5 - Podlahy/Rekapitulace | [14 empty] | VV | 2 | 1 | True | 0 | ROZPOCET
| VV |  | 1295,26 "tl.20mm - pol.č.41 |  | 1295.26 | [12 empty] | VV | 2 | 2 | True | 0 | ROZPOCET
| VV |  | 1283,15 "tl.30mm - pol.č.42 |  | 1283.15 | [12 empty] | VV | 2 | 2 | True | 0 | ROZPOCET
| VV |  | 395,3 "tl.70mm - pol.č.43 |  | 395.3 | [12 empty] | VV | 2 | 2 | True | 0 | ROZPOCET
| VV |  | 507 "tl.80mm - pol.č.44 |  | 507 | [12 empty] | VV | 2 | 2 | True | 0 | ROZPOCET
| VV |  | 176,3 "tl.90mm - pol.č.45 |  | 176.3 | [12 empty] | VV | 2 | 2 | True | 0 | ROZPOCET
| VV |  | 299,56 "tl.100mm - pol.č.46 |  | 299.56 | [12 empty] | VV | 2 | 2 | True | 0 | ROZPOCET
| VV |  | 336,67 "tl.110mm - pol.č.47 |  | 336.67 | [12 empty] | VV | 2 | 2 | True | 0 | ROZPOCET
| VV |  | 30 "tl.200mm - pol.č.48 |  | 30 | [12 empty] | VV | 2 | 2 | True | 0 | ROZPOCET
| VV |  | Součet |  | 8621.14 | [12 empty] | VV | 2 | 4 | True | 1 | ROZPOCET
155 | M | 63231202 | deska čedičová minerální pro snížení kročejového hluku (max. zatížení 5 kN/m2) tl 30mm | m2 | 4383.858 |  | 0 | CS ÚRS 2021 02 |  | základní |  | 0 | 0.016 | 70.1417 | 0 | 0 | 32 | M | 2 |  |  |  | ROZPOCET | [5 empty] | 0 | 0 | 0 | 0 | 0 | 1 | 0 | 16 | 1398462963
| PP |  | deska čedičová minerální pro snížení kročejového hluku (max. zatížení 5 kN/m2) tl 30mm | [14 empty] | PP | 2
| VV |  | 1. podlaha - desky kročejové izolace tl.30mm | [14 empty] | VV | 2 | 1 | True | 0 | ROZPOCET
| VV |  | 4297,9 "pol.č.40, VV viz.Tabulka A5 - Podlahy/Rekapitulace |  | 4297.9 | [12 empty] | VV | 2 | 2 | True | 0 | ROZPOCET
| VV |  | Součet |  | 4297.9 | [12 empty] | VV | 2 | 4 | True | 1 | ROZPOCET
| VV |  | 4297,9*1,02 'Přepočtené koeficientem množství |  | 4383.858 | [12 empty] | VV | 2 | 2 | False | 1 | ROZPOCET
156 | M | 28375889 | deska EPS 150 pro konstrukce s vysokým zatížením λ=0,035 tl 20mm | m2 | 1321.165 |  | 0 | CS ÚRS 2021 02 |  | základní |  | 0 | 0.0006 | 0.7927 | 0 | 0 | 32 | M | 2 |  |  |  | ROZPOCET | [5 empty] | 0 | 0 | 0 | 0 | 0 | 1 | 0 | 16 | 1183695627
| PP |  | deska EPS 150 pro konstrukce s vysokým zatížením λ=0,035 tl 20mm | [14 empty] | PP | 2
| VV |  | 1. podlaha - tepelná izolace z desky polystyren EPS 150 | [14 empty] | VV | 2 | 1 | True | 0 | ROZPOCET
| VV |  | VV viz.Tabulka A5 - Podlahy/Rekapitulace | [14 empty] | VV | 2 | 1 | True | 0 | ROZPOCET
| VV |  | 1295,26 "tl.20mm - pol.č.41 |  | 1295.26 | [12 empty] | VV | 2 | 2 | True | 0 | ROZPOCET
| VV |  | Součet |  | 1295.26 | [12 empty] | VV | 2 | 4 | True | 1 | ROZPOCET
| VV |  | 1295,26*1,02 'Přepočtené koeficientem množství |  | 1321.165 | [12 empty] | VV | 2 | 2 | False | 1 | ROZPOCET
157 | M | 28375907 | deska EPS 150 pro konstrukce s vysokým zatížením λ=0,035 tl 30mm | m2 | 1308.813 |  | 0 | CS ÚRS 2021 02 |  | základní |  | 0 | 0.0009 | 1.1779 | 0 | 0 | 32 | M | 2 |  |  |  | ROZPOCET | [5 empty] | 0 | 0 | 0 | 0 | 0 | 1 | 0 | 16 | -1197005785
| PP |  | deska EPS 150 pro konstrukce s vysokým zatížením λ=0,035 tl 30mm | [14 empty] | PP | 2
| VV |  | 1. podlaha - tepelná izolace z desky polystyren EPS 150 | [14 empty] | VV | 2 | 1 | True | 0 | ROZPOCET
| VV |  | VV viz.Tabulka A5 - Podlahy/Rekapitulace | [14 empty] | VV | 2 | 1 | True | 0 | ROZPOCET
| VV |  | 1283,15 "tl.30mm - pol.č.42 |  | 1283.15 | [12 empty] | VV | 2 | 2 | True | 0 | ROZPOCET
| VV |  | Součet |  | 1283.15 | [12 empty] | VV | 2 | 4 | True | 1 | ROZPOCET
| VV |  | 1283,15*1,02 'Přepočtené koeficientem množství |  | 1308.813 | [12 empty] | VV | 2 | 2 | False | 1 | ROZPOCET
158 | M | 28375911 | deska EPS 150 pro konstrukce s vysokým zatížením λ=0,035 tl 70mm | m2 | 403.206 |  | 0 | CS ÚRS 2021 02 |  | základní |  | 0 | 0.0021 | 0.84673 | 0 | 0 | 32 | M | 2 |  |  |  | ROZPOCET | [5 empty] | 0 | 0 | 0 | 0 | 0 | 1 | 0 | 16 | 1174502731
| PP |  | deska EPS 150 pro konstrukce s vysokým zatížením λ=0,035 tl 70mm | [14 empty] | PP | 2
| VV |  | 1. podlaha - tepelná izolace z desky polystyren EPS 150 | [14 empty] | VV | 2 | 1 | True | 0 | ROZPOCET
| VV |  | VV viz.Tabulka A5 - Podlahy/Rekapitulace | [14 empty] | VV | 2 | 1 | True | 0 | ROZPOCET
| VV |  | 395,3 "tl.70mm - pol.č.43 |  | 395.3 | [12 empty] | VV | 2 | 2 | True | 0 | ROZPOCET
| VV |  | Součet |  | 395.3 | [12 empty] | VV | 2 | 4 | True | 1 | ROZPOCET
| VV |  | 395,3*1,02 'Přepočtené koeficientem množství |  | 403.206 | [12 empty] | VV | 2 | 2 | False | 1 | ROZPOCET
159 | M | 28375912 | deska EPS 150 pro konstrukce s vysokým zatížením λ=0,035 tl 80mm | m2 | 517.14 |  | 0 | CS ÚRS 2021 02 |  | základní |  | 0 | 0.0024 | 1.2411 | 0 | 0 | 32 | M | 2 |  |  |  | ROZPOCET | [5 empty] | 0 | 0 | 0 | 0 | 0 | 1 | 0 | 16 | 1837415836
| PP |  | deska EPS 150 pro konstrukce s vysokým zatížením λ=0,035 tl 80mm | [14 empty] | PP | 2
| VV |  | 1. podlaha - tepelná izolace z desky polystyren EPS 150 | [14 empty] | VV | 2 | 1 | True | 0 | ROZPOCET
| VV |  | VV viz.Tabulka A5 - Podlahy/Rekapitulace | [14 empty] | VV | 2 | 1 | True | 0 | ROZPOCET
| VV |  | 507 "tl.80mm - pol.č.44 |  | 507 | [12 empty] | VV | 2 | 2 | True | 0 | ROZPOCET
| VV |  | Součet |  | 507 | [12 empty] | VV | 2 | 4 | True | 1 | ROZPOCET
| VV |  | 507*1,02 'Přepočtené koeficientem množství |  | 517.14 | [12 empty] | VV | 2 | 2 | False | 1 | ROZPOCET
160 | M | 28375030 | deska EPS 150 pro konstrukce s vysokým zatížením λ=0,035 tl 90mm | m2 | 179.826 |  | 0 | CS ÚRS 2021 02 |  | základní |  | 0 | 0.0027 | 0.48553 | 0 | 0 | 32 | M | 2 |  |  |  | ROZPOCET | [5 empty] | 0 | 0 | 0 | 0 | 0 | 1 | 0 | 16 | 1698052659
| PP |  | deska EPS 150 pro konstrukce s vysokým zatížením λ=0,035 tl 90mm | [14 empty] | PP | 2
| VV |  | 1. podlaha - tepelná izolace z desky polystyren EPS 150 | [14 empty] | VV | 2 | 1 | True | 0 | ROZPOCET
| VV |  | VV viz.Tabulka A5 - Podlahy/Rekapitulace | [14 empty] | VV | 2 | 1 | True | 0 | ROZPOCET
| VV |  | 176,3 "tl.90mm - pol.č.45 |  | 176.3 | [12 empty] | VV | 2 | 2 | True | 0 | ROZPOCET
| VV |  | Součet |  | 176.3 | [12 empty] | VV | 2 | 4 | True | 1 | ROZPOCET
| VV |  | 176,3*1,02 'Přepočtené koeficientem množství |  | 179.826 | [12 empty] | VV | 2 | 2 | False | 1 | ROZPOCET
161 | M | 28375914 | deska EPS 150 pro konstrukce s vysokým zatížením λ=0,035 tl 100mm | m2 | 305.551 |  | 0 | CS ÚRS 2021 02 |  | základní |  | 0 | 0.0029 | 0.8861 | 0 | 0 | 32 | M | 2 |  |  |  | ROZPOCET | [5 empty] | 0 | 0 | 0 | 0 | 0 | 1 | 0 | 16 | 1445579046
| PP |  | deska EPS 150 pro konstrukce s vysokým zatížením λ=0,035 tl 100mm | [14 empty] | PP | 2
| VV |  | 1. podlaha - tepelná izolace z desky polystyren EPS 150 | [14 empty] | VV | 2 | 1 | True | 0 | ROZPOCET
| VV |  | VV viz.Tabulka A5 - Podlahy/Rekapitulace | [14 empty] | VV | 2 | 1 | True | 0 | ROZPOCET
| VV |  | 299,56 "tl.100mm - pol.č.46 |  | 299.56 | [12 empty] | VV | 2 | 2 | True | 0 | ROZPOCET
| VV |  | Součet |  | 299.56 | [12 empty] | VV | 2 | 4 | True | 1 | ROZPOCET
| VV |  | 299,56*1,02 'Přepočtené koeficientem množství |  | 305.551 | [12 empty] | VV | 2 | 2 | False | 1 | ROZPOCET
162 | M | 28375031 | deska EPS 150 pro konstrukce s vysokým zatížením λ=0,035 tl 110mm | m2 | 343.403 |  | 0 | CS ÚRS 2021 02 |  | základní |  | 0 | 0.0033 | 1.1332 | 0 | 0 | 32 | M | 2 |  |  |  | ROZPOCET | [5 empty] | 0 | 0 | 0 | 0 | 0 | 1 | 0 | 16 | -764587526
| PP |  | deska EPS 150 pro konstrukce s vysokým zatížením λ=0,035 tl 110mm | [14 empty] | PP | 2
| VV |  | 1. podlaha - tepelná izolace z desky polystyren EPS 150 | [14 empty] | VV | 2 | 1 | True | 0 | ROZPOCET
| VV |  | VV viz.Tabulka A5 - Podlahy/Rekapitulace | [14 empty] | VV | 2 | 1 | True | 0 | ROZPOCET
| VV |  | 336,67 "tl.110mm - pol.č.47 |  | 336.67 | [12 empty] | VV | 2 | 2 | True | 0 | ROZPOCET
| VV |  | Součet |  | 336.67 | [12 empty] | VV | 2 | 4 | True | 1 | ROZPOCET
| VV |  | 336,67*1,02 'Přepočtené koeficientem množství |  | 343.403 | [12 empty] | VV | 2 | 2 | False | 1 | ROZPOCET
163 | M | 28375993 | deska EPS 150 pro konstrukce s vysokým zatížením λ=0,035 tl 200mm | m2 | 30.6 |  | 0 | CS ÚRS 2021 02 |  | základní |  | 0 | 0.006 | 0.1836 | 0 | 0 | 32 | M | 2 |  |  |  | ROZPOCET | [5 empty] | 0 | 0 | 0 | 0 | 0 | 1 | 0 | 16 | 1925180779
| PP |  | deska EPS 150 pro konstrukce s vysokým zatížením λ=0,035 tl 200mm | [14 empty] | PP | 2
| VV |  | 1. podlaha - tepelná izolace z desky polystyren EPS 150 | [14 empty] | VV | 2 | 1 | True | 0 | ROZPOCET
| VV |  | VV viz.Tabulka A5 - Podlahy/Rekapitulace | [14 empty] | VV | 2 | 1 | True | 0 | ROZPOCET
| VV |  | 30 "tl.200mm - pol.č.48 |  | 30 | [12 empty] | VV | 2 | 2 | True | 0 | ROZPOCET
| VV |  | Součet |  | 30 | [12 empty] | VV | 2 | 4 | True | 1 | ROZPOCET
| VV |  | 30*1,02 'Přepočtené koeficientem množství |  | 30.6 | [12 empty] | VV | 2 | 2 | False | 1 | ROZPOCET
164 | K | 713131143 | Montáž izolace tepelné stěn a základů lepením celoplošně v kombinaci s mechanickým kotvením rohoží, pásů, dílců, desek | m2 | 1085.06 |  | 0 | CS ÚRS 2021 02 |  | základní |  | 0 | 0.00606 | 6.5755 | 0 | 0 | 16 | K | 2 |  |  |  | ROZPOCET | [5 empty] | 0 | 0 | 0 | 0 | 0 | 1 | 0 | 16 | -63981256
| PP |  | Montáž tepelné izolace stěn rohožemi, pásy, deskami, dílci, bloky (izolační materiál ve specifikaci) lepením celoplošně s mechanickým kotvením | [14 empty] | PP | 2
| Online PSC |  | https://podminky.urs.cz/item/CS_URS_2021_02/713131143 | [14 empty] | Online PSC | 2
| VV |  | 1. střecha - tepelná izolace stěn z desek EPS 150 | [14 empty] | VV | 2 | 1 | True | 0 | ROZPOCET
| VV |  | výměra viz.Tabulka A7 Střechy/Rekapitulce | [14 empty] | VV | 2 | 1 | True | 0 | ROZPOCET
| VV |  | 28,15 "tl.50mm, pol.34 |  | 28.15 | [12 empty] | VV | 2 | 2 | True | 0 | ROZPOCET
| VV |  | 28,15 "tl.200mm, pol.38 |  | 28.15 | [12 empty] | VV | 2 | 2 | True | 0 | ROZPOCET
| VV |  | 2. fasáda - dřevěné obložení fasády | [14 empty] | VV | 2 | 1 | True | 0 | ROZPOCET
| VV |  | 312,13 "pol.15, VV viz.tabulka A8 fasáda/Rekapitulace |  | 312.13 | [12 empty] | VV | 2 | 2 | True | 0 | ROZPOCET
| VV |  | 29,67 "pol.16, VV viz.tabulka A8 fasáda/Rekapitulace |  | 29.67 | [12 empty] | VV | 2 | 2 | True | 0 | ROZPOCET
| VV |  | 3. fasáda - zateplení stěn pod terénem XPS | [14 empty] | VV | 2 | 1 | True | 0 | ROZPOCET
| VV |  | 226,58 "pol.19, VV viz.tabulka A8 fasáda/Rekapitulace |  | 226.58 | [12 empty] | VV | 2 | 2 | True | 0 | ROZPOCET
| VV |  | 4. fasáda - zateplení říms XPS 50mm | [14 empty] | VV | 2 | 1 | True | 0 | ROZPOCET
| VV |  | 460,38 "pol.TI1, VV viz.tabulka A8 fasáda/Rekapitulace |  | 460.38 | [12 empty] | VV | 2 | 2 | True | 0 | ROZPOCET
| VV |  | Součet |  | 1085.06 | [12 empty] | VV | 2 | 4 | True | 1 | ROZPOCET
165 | M | 28375909 | deska EPS 150 pro konstrukce s vysokým zatížením λ=0,035 tl 50mm | m2 | 29.558 |  | 0 | CS ÚRS 2021 02 |  | základní |  | 0 | 0.0015 | 0.044337 | 0 | 0 | 32 | M | 2 |  |  |  | ROZPOCET | [5 empty] | 0 | 0 | 0 | 0 | 0 | 1 | 0 | 16 | -1913748244
| PP |  | deska EPS 150 pro konstrukce s vysokým zatížením λ=0,035 tl 50mm | [14 empty] | PP | 2
| VV |  | 1. střecha - tepelná izolace stěn z desek EPS 150 | [14 empty] | VV | 2 | 1 | True | 0 | ROZPOCET
| VV |  | výměra viz.Tabulka A7 Střechy/Rekapitulce | [14 empty] | VV | 2 | 1 | True | 0 | ROZPOCET
| VV |  | 28,15 "tl.50mm, pol.34 |  | 28.15 | [12 empty] | VV | 2 | 2 | True | 0 | ROZPOCET
| VV |  | Součet |  | 28.15 | [12 empty] | VV | 2 | 4 | True | 1 | ROZPOCET
| VV |  | 28,15*1,05 'Přepočtené koeficientem množství |  | 29.558 | [12 empty] | VV | 2 | 2 | False | 1 | ROZPOCET
166 | M | 28375993 | deska EPS 150 pro konstrukce s vysokým zatížením λ=0,035 tl 200mm | m2 | 29.558 |  | 0 | CS ÚRS 2021 02 |  | základní |  | 0 | 0.006 | 0.17735 | 0 | 0 | 32 | M | 2 |  |  |  | ROZPOCET | [5 empty] | 0 | 0 | 0 | 0 | 0 | 1 | 0 | 16 | -1650085310
| PP |  | deska EPS 150 pro konstrukce s vysokým zatížením λ=0,035 tl 200mm | [14 empty] | PP | 2
| VV |  | 1. střecha - tepelná izolace stěn z desek EPS 150 | [14 empty] | VV | 2 | 1 | True | 0 | ROZPOCET
| VV |  | výměra viz.Tabulka A7 Střechy/Rekapitulce | [14 empty] | VV | 2 | 1 | True | 0 | ROZPOCET
| VV |  | 28,15 "tl.200mm, pol.38 |  | 28.15 | [12 empty] | VV | 2 | 2 | True | 1 | ROZPOCET
| VV |  | 28,15*1,05 'Přepočtené koeficientem množství |  | 29.558 | [12 empty] | VV | 2 | 2 | False | 1 | ROZPOCET
167 | M | 63148166 | deska tepelně izolační minerální provětrávaných fasád λ=0,034-0,035 tl 200mm | m2 | 327.737 |  | 0 | CS ÚRS 2021 02 |  | základní |  | 0 | 0.01 | 3.2774 | 0 | 0 | 32 | M | 2 |  |  |  | ROZPOCET | [5 empty] | 0 | 0 | 0 | 0 | 0 | 1 | 0 | 16 | -718804349
| PP |  | deska tepelně izolační minerální provětrávaných fasád λ=0,034-0,035 tl 200mm | [14 empty] | PP | 2
| VV |  | 1. fasáda - dřevěné obložení fasády | [14 empty] | VV | 2 | 1 | True | 0 | ROZPOCET
| VV |  | 312,13 "pol.15, VV viz.tabulka A8 fasáda/Rekapitulace |  | 312.13 | [12 empty] | VV | 2 | 2 | True | 1 | ROZPOCET
| VV |  | 312,13*1,05 'Přepočtené koeficientem množství |  | 327.737 | [12 empty] | VV | 2 | 2 | False | 1 | ROZPOCET
168 | M | 28376450 | deska z polystyrénu XPS, hrana polodrážková a hladký povrch 300kPA tl 180mm | m2 | 31.154 |  | 0 | CS ÚRS 2021 02 |  | základní |  | 0 | 0.0054 | 0.16823 | 0 | 0 | 32 | M | 2 |  |  |  | ROZPOCET | [5 empty] | 0 | 0 | 0 | 0 | 0 | 1 | 0 | 16 | 734016052
| PP |  | deska z polystyrénu XPS, hrana polodrážková a hladký povrch 300kPA tl 180mm | [14 empty] | PP | 2
| VV |  | 1. fasáda - dřevěné obložení fasády | [14 empty] | VV | 2 | 1 | True | 0 | ROZPOCET
| VV |  | 29,67 "pol.16, VV viz.tabulka A8 fasáda/Rekapitulace |  | 29.67 | [12 empty] | VV | 2 | 2 | True | 1 | ROZPOCET
| VV |  | 29,67*1,05 'Přepočtené koeficientem množství |  | 31.154 | [12 empty] | VV | 2 | 2 | False | 1 | ROZPOCET
169 | M | 28376422 | deska z polystyrénu XPS, hrana polodrážková a hladký povrch 300kPA tl 100mm | m2 | 237.909 |  | 0 | CS ÚRS 2021 02 |  | základní |  | 0 | 0.003 | 0.71373 | 0 | 0 | 32 | M | 2 |  |  |  | ROZPOCET | [5 empty] | 0 | 0 | 0 | 0 | 0 | 1 | 0 | 16 | -859495040
| PP |  | deska z polystyrénu XPS, hrana polodrážková a hladký povrch 300kPA tl 100mm | [14 empty] | PP | 2
| VV |  | 1. fasáda - zateplení stěn pod terénem XPS | [14 empty] | VV | 2 | 1 | True | 0 | ROZPOCET
| VV |  | 226,58 "pol.19, VV viz.tabulka A8 fasáda/Rekapitulace |  | 226.58 | [12 empty] | VV | 2 | 2 | True | 1 | ROZPOCET
| VV |  | 226,58*1,05 'Přepočtené koeficientem množství |  | 237.909 | [12 empty] | VV | 2 | 2 | False | 1 | ROZPOCET
170 | M | 28376417 | deska z polystyrénu XPS, hrana polodrážková a hladký povrch 300kPA tl 50mm | m2 | 483.399 |  | 0 | CS ÚRS 2021 02 |  | základní |  | 0 | 0.0015 | 0.7251 | 0 | 0 | 32 | M | 2 |  |  |  | ROZPOCET | [5 empty] | 0 | 0 | 0 | 0 | 0 | 1 | 0 | 16 | 854404374
| PP |  | deska z polystyrénu XPS, hrana polodrážková a hladký povrch 300kPA tl 50mm | [14 empty] | PP | 2
| VV |  | 1 fasáda - zateplení říms XPS 50mm | [14 empty] | VV | 2 | 1 | True | 0 | ROZPOCET
| VV |  | 460,38 "pol.TI1, VV viz.tabulka A8 fasáda/Rekapitulace |  | 460.38 | [12 empty] | VV | 2 | 2 | True | 1 | ROZPOCET
| VV |  | 460,38*1,05 'Přepočtené koeficientem množství |  | 483.399 | [12 empty] | VV | 2 | 2 | False | 1 | ROZPOCET
171 | K | 713141151 | Montáž izolace tepelné střech plochých kladené volně 1 vrstva rohoží, pásů, dílců, desek | m2 | 2460.17 |  | 0 | CS ÚRS 2021 02 |  | základní |  | 0 | 0 | 0 | 0 | 0 | 16 | K | 2 |  |  |  | ROZPOCET | [5 empty] | 0 | 0 | 0 | 0 | 0 | 1 | 0 | 16 | -1800997243
| PP |  | Montáž tepelné izolace střech plochých rohožemi, pásy, deskami, dílci, bloky (izolační materiál ve specifikaci) kladenými volně jednovrstvá | [14 empty] | PP | 2
| Online PSC |  | https://podminky.urs.cz/item/CS_URS_2021_02/713141151 | [14 empty] | Online PSC | 2
| VV |  | 1. střecha - tepelná izolace z desek EPS 150 | [14 empty] | VV | 2 | 1 | True | 0 | ROZPOCET
| VV |  | výměra viz.Tabulka A7 Střechy/Rekapitulce | [14 empty] | VV | 2 | 1 | True | 0 | ROZPOCET
| VV |  | 139,24 "tl.80mm, pol.35 |  | 139.24 | [12 empty] | VV | 2 | 2 | True | 0 | ROZPOCET
| VV |  | 1880,56 "tl.160mm, pol.36 |  | 1880.56 | [12 empty] | VV | 2 | 2 | True | 0 | ROZPOCET
| VV |  | 18,74 "tl.200mm, pol.37 |  | 18.74 | [12 empty] | VV | 2 | 2 | True | 0 | ROZPOCET
| VV |  | 2. střecha - tepelná izolace z desek EPS 200 | [14 empty] | VV | 2 | 1 | True | 0 | ROZPOCET
| VV |  | výměra viz.Tabulka A7 Střechy/Rekapitulce | [14 empty] | VV | 2 | 1 | True | 0 | ROZPOCET
| VV |  | 127,51 "tl.140mm, pol.40 |  | 127.51 | [12 empty] | VV | 2 | 2 | True | 0 | ROZPOCET
| VV |  | 3. střecha - tepelná izolace z desek XPS | [14 empty] | VV | 2 | 1 | True | 0 | ROZPOCET
| VV |  | výměra viz.Tabulka A7 Střechy/Rekapitulce | [14 empty] | VV | 2 | 1 | True | 0 | ROZPOCET
| VV |  | 16 "tl.100mm, pol.41 |  | 16 | [12 empty] | VV | 2 | 2 | True | 0 | ROZPOCET
| VV |  | 4. střecha - vakuová tepelná izolace z desek tl.40mm | [14 empty] | VV | 2 | 1 | True | 0 | ROZPOCET
| VV |  | výměra viz.Tabulka A7 Střechy/Rekapitulce | [14 empty] | VV | 2 | 1 | True | 0 | ROZPOCET
| VV |  | 131,06 "tl.40mm, pol.44 |  | 131.06 | [12 empty] | VV | 2 | 2 | True | 0 | ROZPOCET
| VV |  | 5. střecha - kročejová izolace tl.30mm | [14 empty] | VV | 2 | 1 | True | 0 | ROZPOCET
| VV |  | výměra viz.Tabulka A7 Střechy/Rekapitulce | [14 empty] | VV | 2 | 1 | True | 0 | ROZPOCET
| VV |  | 147,06 "tl.40mm, pol.45 |  | 147.06 | [12 empty] | VV | 2 | 2 | True | 0 | ROZPOCET
| VV |  | Součet |  | 2460.17 | [12 empty] | VV | 2 | 4 | True | 1 | ROZPOCET
172 | M | 28375912 | deska EPS 150 pro konstrukce s vysokým zatížením λ=0,035 tl 80mm | m2 | 146.202 |  | 0 | CS ÚRS 2021 02 |  | základní |  | 0 | 0.0024 | 0.35088 | 0 | 0 | 32 | M | 2 |  |  |  | ROZPOCET | [5 empty] | 0 | 0 | 0 | 0 | 0 | 1 | 0 | 16 | -1501570546
| PP |  | deska EPS 150 pro konstrukce s vysokým zatížením λ=0,035 tl 80mm | [14 empty] | PP | 2
| VV |  | 1. střecha - tepelná izolace z desek EPS 150 | [14 empty] | VV | 2 | 1 | True | 0 | ROZPOCET
| VV |  | výměra viz.Tabulka A7 Střechy/Rekapitulce | [14 empty] | VV | 2 | 1 | True | 0 | ROZPOCET
| VV |  | 139,24 "tl.8Omm, pol.35 |  | 139.24 | [12 empty] | VV | 2 | 2 | True | 1 | ROZPOCET
| VV |  | 139,24*1,05 'Přepočtené koeficientem množství |  | 146.202 | [12 empty] | VV | 2 | 2 | False | 1 | ROZPOCET
173 | M | 28375991 | deska EPS 150 pro konstrukce s vysokým zatížením λ=0,035 tl 160mm | m2 | 1974.588 |  | 0 | CS ÚRS 2021 02 |  | základní |  | 0 | 0.0048 | 9.478 | 0 | 0 | 32 | M | 2 |  |  |  | ROZPOCET | [5 empty] | 0 | 0 | 0 | 0 | 0 | 1 | 0 | 16 | 2108401994
| PP |  | deska EPS 150 pro konstrukce s vysokým zatížením λ=0,035 tl 160mm | [14 empty] | PP | 2
| VV |  | 1. střecha - tepelná izolace z desek EPS 150 | [14 empty] | VV | 2 | 1 | True | 0 | ROZPOCET
| VV |  | výměra viz.Tabulka A7 Střechy/Rekapitulce | [14 empty] | VV | 2 | 1 | True | 0 | ROZPOCET
| VV |  | 1880,56 "tl.160mm, pol.36 |  | 1880.56 | [12 empty] | VV | 2 | 2 | True | 1 | ROZPOCET
| VV |  | 1880,56*1,05 'Přepočtené koeficientem množství |  | 1974.588 | [12 empty] | VV | 2 | 2 | False | 1 | ROZPOCET
174 | M | 28375993 | deska EPS 150 pro konstrukce s vysokým zatížením λ=0,035 tl 200mm | m2 | 19.677 |  | 0 | CS ÚRS 2021 02 |  | základní |  | 0 | 0.006 | 0.11806 | 0 | 0 | 32 | M | 2 |  |  |  | ROZPOCET | [5 empty] | 0 | 0 | 0 | 0 | 0 | 1 | 0 | 16 | 1979988531
| PP |  | deska EPS 150 pro konstrukce s vysokým zatížením λ=0,035 tl 200mm | [14 empty] | PP | 2
| VV |  | 1. střecha - tepelná izolace z desek EPS 150 | [14 empty] | VV | 2 | 1 | True | 0 | ROZPOCET
| VV |  | výměra viz.Tabulka A7 Střechy/Rekapitulce | [14 empty] | VV | 2 | 1 | True | 0 | ROZPOCET
| VV |  | 18,74 "tl.200mm, pol.37 |  | 18.74 | [12 empty] | VV | 2 | 2 | True | 1 | ROZPOCET
| VV |  | 18,74*1,05 'Přepočtené koeficientem množství |  | 19.677 | [12 empty] | VV | 2 | 2 | False | 1 | ROZPOCET
175 | M | 28375960 | deska EPS 200 pro konstrukce s velmi vysokým zatížením λ=0,034 tl 140mm | m2 | 133.886 |  | 0 | CS ÚRS 2021 02 |  | základní |  | 0 | 0.0049 | 0.65604 | 0 | 0 | 32 | M | 2 |  |  |  | ROZPOCET | [5 empty] | 0 | 0 | 0 | 0 | 0 | 1 | 0 | 16 | 2019029005
| PP |  | deska EPS 200 pro konstrukce s velmi vysokým zatížením λ=0,034 tl 140mm | [14 empty] | PP | 2
| VV |  | 1. střecha - tepelná izolace z desek EPS 200 | [14 empty] | VV | 2 | 1 | True | 0 | ROZPOCET
| VV |  | výměra viz.Tabulka A7 Střechy/Rekapitulce | [14 empty] | VV | 2 | 1 | True | 0 | ROZPOCET
| VV |  | 127,51 "tl.140mm, pol.40 |  | 127.51 | [12 empty] | VV | 2 | 2 | True | 1 | ROZPOCET
| VV |  | 127,51*1,05 'Přepočtené koeficientem množství |  | 133.886 | [12 empty] | VV | 2 | 2 | False | 1 | ROZPOCET
176 | M | 28376422 | deska z polystyrénu XPS, hrana polodrážková a hladký povrch 300kPA tl 100mm | m2 | 16.8 |  | 0 | CS ÚRS 2021 02 |  | základní |  | 0 | 0.003 | 0.0504 | 0 | 0 | 32 | M | 2 |  |  |  | ROZPOCET | [5 empty] | 0 | 0 | 0 | 0 | 0 | 1 | 0 | 16 | 1395578881
| PP |  | deska z polystyrénu XPS, hrana polodrážková a hladký povrch 300kPA tl 100mm | [14 empty] | PP | 2
| VV |  | 1. střecha - tepelná izolace z desek XPS | [14 empty] | VV | 2 | 1 | True | 0 | ROZPOCET
| VV |  | výměra viz.Tabulka A7 Střechy/Rekapitulce | [14 empty] | VV | 2 | 1 | True | 0 | ROZPOCET
| VV |  | 16 "tl.100mm, pol.41 |  | 16 | [12 empty] | VV | 2 | 2 | True | 1 | ROZPOCET
| VV |  | 16*1,05 'Přepočtené koeficientem množství |  | 16.8 | [12 empty] | VV | 2 | 2 | False | 1 | ROZPOCET
177 | M | 283765081R | deska izolační vakuová pro ploché střechy tl.40mm | m2 | 137.613 |  | 0 | R-položka |  | základní |  | 0 | 0.0012 | 0.16514 | 0 | 0 | 32 | M | 2 |  |  |  | ROZPOCET | [5 empty] | 0 | 0 | 0 | 0 | 0 | 1 | 0 | 16 | 629381561
| PP |  | deska izolační vakuová pro ploché střechy tl.40mm | [14 empty] | PP | 2
| VV |  | 1. střecha - vakuová tepelná izolace z desek tl.40mm | [14 empty] | VV | 2 | 1 | True | 0 | ROZPOCET
| VV |  | výměra viz.Tabulka A7 Střechy/Rekapitulce | [14 empty] | VV | 2 | 1 | True | 0 | ROZPOCET
| VV |  | 131,06 "tl.40mm, pol.44 |  | 131.06 | [12 empty] | VV | 2 | 2 | True | 1 | ROZPOCET
| VV |  | 131,06*1,05 'Přepočtené koeficientem množství |  | 137.613 | [12 empty] | VV | 2 | 2 | False | 1 | ROZPOCET
178 | M | 28376553 | deska polystyrénová pro snížení kročejového hluku (max. zatížení 4 kN/m2) tl 30mm | m2 | 154.413 |  | 0 | CS ÚRS 2021 02 |  | základní |  | 0 | 0.016 | 2.4706 | 0 | 0 | 32 | M | 2 |  |  |  | ROZPOCET | [5 empty] | 0 | 0 | 0 | 0 | 0 | 1 | 0 | 16 | -1193931992
| PP |  | deska polystyrénová pro snížení kročejového hluku (max. zatížení 4 kN/m2) tl 30mm | [14 empty] | PP | 2
| VV |  | 1. střecha - kročejová izolace tl.30mm | [14 empty] | VV | 2 | 1 | True | 0 | ROZPOCET
| VV |  | výměra viz.Tabulka A7 Střechy/Rekapitulce | [14 empty] | VV | 2 | 1 | True | 0 | ROZPOCET
| VV |  | 147,06 "tl.40mm, pol.45 |  | 147.06 | [12 empty] | VV | 2 | 2 | True | 1 | ROZPOCET
| VV |  | 147,06*1,05 'Přepočtené koeficientem množství |  | 154.413 | [12 empty] | VV | 2 | 2 | False | 1 | ROZPOCET
179 | K | 713141311 | Montáž izolace tepelné střech plochých kladené volně, spádová vrstva | m2 | 2303.73 |  | 0 | CS ÚRS 2021 02 |  | základní |  | 0 | 0 | 0 | 0 | 0 | 16 | K | 2 |  |  |  | ROZPOCET | [5 empty] | 0 | 0 | 0 | 0 | 0 | 1 | 0 | 16 | 1866145199
| PP |  | Montáž tepelné izolace střech plochých spádovými klíny v ploše kladenými volně | [14 empty] | PP | 2
| Online PSC |  | https://podminky.urs.cz/item/CS_URS_2021_02/713141311 | [14 empty] | Online PSC | 2
| VV |  | 1. střecha - spádové klíny EPS 150 | [14 empty] | VV | 2 | 1 | True | 0 | ROZPOCET
| VV |  | výměra viz.Tabulka A7 Střechy/Rekapitulce | [14 empty] | VV | 2 | 1 | True | 0 | ROZPOCET
| VV |  | 139,24 "pol.31 |  | 139.24 | [12 empty] | VV | 2 | 2 | True | 0 | ROZPOCET
| VV |  | 18,74 "pol.32 |  | 18.74 | [12 empty] | VV | 2 | 2 | True | 0 | ROZPOCET
| VV |  | 1880,56 "pol.33 |  | 1880.56 | [12 empty] | VV | 2 | 2 | True | 0 | ROZPOCET
| VV |  | 2. střecha - spádové klíny EPS 200 | [14 empty] | VV | 2 | 1 | True | 0 | ROZPOCET
| VV |  | výměra viz.Tabulka A7 Střechy/Rekapitulce | [14 empty] | VV | 2 | 1 | True | 0 | ROZPOCET
| VV |  | 127,51 "pol.39 |  | 127.51 | [12 empty] | VV | 2 | 2 | True | 0 | ROZPOCET
| VV |  | 3. střecha - spádové klíny XPS | [14 empty] | VV | 2 | 1 | True | 0 | ROZPOCET
| VV |  | výměra viz.Tabulka A7 Střechy/Rekapitulce | [14 empty] | VV | 2 | 1 | True | 0 | ROZPOCET
| VV |  | 6,62 "pol.40.1 |  | 6.62 | [12 empty] | VV | 2 | 2 | True | 0 | ROZPOCET
| VV |  | 4. střecha - spádové klíny PIR | [14 empty] | VV | 2 | 1 | True | 0 | ROZPOCET
| VV |  | výměra viz.Tabulka A7 Střechy/Rekapitulce | [14 empty] | VV | 2 | 1 | True | 0 | ROZPOCET
| VV |  | 131,06 "pol.42 |  | 131.06 | [12 empty] | VV | 2 | 2 | True | 0 | ROZPOCET
| VV |  | Součet |  | 2303.73 | [12 empty] | VV | 2 | 4 | True | 1 | ROZPOCET
180 | M | 28376142 | klín izolační z pěnového polystyrenu EPS 150 spád do 5% | m3 | 239.311 |  | 0 | CS ÚRS 2021 02 |  | základní |  | 0 | 0.025 | 5.9828 | 0 | 0 | 32 | M | 2 |  |  |  | ROZPOCET | [5 empty] | 0 | 0 | 0 | 0 | 0 | 1 | 0 | 16 | -1405956701
| PP |  | klín izolační z pěnového polystyrenu EPS 150 spád do 5% | [14 empty] | PP | 2
| VV |  | 1. střecha - spádové klíny EPS 150 | [14 empty] | VV | 2 | 1 | True | 0 | ROZPOCET
| VV |  | výměra viz.Tabulka A7 Střechy/Rekapitulce | [14 empty] | VV | 2 | 1 | True | 0 | ROZPOCET
| VV |  | 139,24*(0,02+0,065)/2 "pol.31 |  | 5.918 | [12 empty] | VV | 2 | 2 | True | 0 | ROZPOCET
| VV |  | 18,74*(0,02+0,09)/2 "pol.32 |  | 1.031 | [12 empty] | VV | 2 | 2 | True | 0 | ROZPOCET
| VV |  | 1880,56*(0,02+0,215)/2 "pol.33 |  | 220.966 | [12 empty] | VV | 2 | 2 | True | 0 | ROZPOCET
| VV |  | Součet |  | 227.915 | [12 empty] | VV | 2 | 4 | True | 1 | ROZPOCET
| VV |  | 227,915*1,05 'Přepočtené koeficientem množství |  | 239.311 | [12 empty] | VV | 2 | 2 | False | 1 | ROZPOCET
181 | M | 28376143 | klín izolační z pěnového polystyrenu EPS 200 spád do 5% | m3 | 13.389 |  | 0 | CS ÚRS 2021 02 |  | základní |  | 0 | 0.03 | 0.40167 | 0 | 0 | 32 | M | 2 |  |  |  | ROZPOCET | [5 empty] | 0 | 0 | 0 | 0 | 0 | 1 | 0 | 16 | -1871391215
| PP |  | klín izolační z pěnového polystyrenu EPS 200 spád do 5% | [14 empty] | PP | 2
| VV |  | 1. střecha - spádové klíny EPS 200 | [14 empty] | VV | 2 | 1 | True | 0 | ROZPOCET
| VV |  | výměra viz.Tabulka A7 Střechy/Rekapitulce | [14 empty] | VV | 2 | 1 | True | 0 | ROZPOCET
| VV |  | 127,51*(0,06+0,14)/2 "pol.39 |  | 12.751 | [12 empty] | VV | 2 | 2 | True | 1 | ROZPOCET
| VV |  | 12,751*1,05 'Přepočtené koeficientem množství |  | 13.389 | [12 empty] | VV | 2 | 2 | False | 1 | ROZPOCET
182 | M | 28376105 | klín izolační z XPS spádový | m3 | 0.522 |  | 0 | CS ÚRS 2021 02 |  | základní |  | 0 | 0.03 | 0.01566 | 0 | 0 | 32 | M | 2 |  |  |  | ROZPOCET | [5 empty] | 0 | 0 | 0 | 0 | 0 | 1 | 0 | 16 | 1506349182
| PP |  | klín izolační z XPS spádový | [14 empty] | PP | 2
| VV |  | 1. střecha - spádové klíny XPS | [14 empty] | VV | 2 | 1 | True | 0 | ROZPOCET
| VV |  | výměra viz.Tabulka A7 Střechy/Rekapitulce | [14 empty] | VV | 2 | 1 | True | 0 | ROZPOCET
| VV |  | 6,62*(0,06+0,09)/2 "pol.40.1 |  | 0.497 | [12 empty] | VV | 2 | 2 | True | 1 | ROZPOCET
| VV |  | 0,497*1,05 'Přepočtené koeficientem množství |  | 0.522 | [12 empty] | VV | 2 | 2 | False | 1 | ROZPOCET
183 | M | 28376116R | klín izolační z PIR desek | m3 | 13.761 |  | 0 | R-položka |  | základní |  | 0 | 0.1 | 1.3761 | 0 | 0 | 32 | M | 2 |  |  |  | ROZPOCET | [5 empty] | 0 | 0 | 0 | 0 | 0 | 1 | 0 | 16 | -1765056695
| PP |  | klín izolační z PIR desek | [14 empty] | PP | 2
| VV |  | 1. střecha - spádové klíny PIR | [14 empty] | VV | 2 | 1 | True | 0 | ROZPOCET
| VV |  | výměra viz.Tabulka A7 Střechy/Rekapitulce | [14 empty] | VV | 2 | 1 | True | 0 | ROZPOCET
| VV |  | 131,06*(0,06+0,14)/2 "pol.42 |  | 13.106 | [12 empty] | VV | 2 | 2 | True | 1 | ROZPOCET
| VV |  | 13,106*1,05 'Přepočtené koeficientem množství |  | 13.761 | [12 empty] | VV | 2 | 2 | False | 1 | ROZPOCET
184 | K | 713141356 | Montáž spádové izolace na zhlaví atiky š do 500 mm lepené za studena nízkoexpanzní (PUR) pěnou | m | 304.3 |  | 0 | CS ÚRS 2021 02 |  | základní |  | 0 | 0.0001 | 0.03043 | 0 | 0 | 16 | K | 2 |  |  |  | ROZPOCET | [5 empty] | 0 | 0 | 0 | 0 | 0 | 1 | 0 | 16 | 1748211694
| PP |  | Montáž tepelné izolace střech plochých spádovými klíny na zhlaví atiky šířky do 500 mm přilepenými za studena nízkoexpanzní (PUR) pěnou | [14 empty] | PP | 2
| Online PSC |  | https://podminky.urs.cz/item/CS_URS_2021_02/713141356 | [14 empty] | Online PSC | 2
| VV |  | 1. střecha - zateplení koruny atiky | [14 empty] | VV | 2 | 1 | True | 0 | ROZPOCET
| VV |  | výměra viz.Tabulka A7 Střechy/Rekapitulce | [14 empty] | VV | 2 | 1 | True | 0 | ROZPOCET
| VV |  | 274,75 "š.150mm,pol.47 |  | 274.75 | [12 empty] | VV | 2 | 2 | True | 0 | ROZPOCET
| VV |  | 29,55 "š.300mm, pol.48 |  | 29.55 | [12 empty] | VV | 2 | 2 | True | 0 | ROZPOCET
| VV |  | Součet |  | 304.3 | [12 empty] | VV | 2 | 4 | True | 1 | ROZPOCET
185 | M | 28376105 | klín izolační z XPS spádový | m3 | 3.341 |  | 0 | CS ÚRS 2021 02 |  | základní |  | 0 | 0.03 | 0.10023 | 0 | 0 | 32 | M | 2 |  |  |  | ROZPOCET | [5 empty] | 0 | 0 | 0 | 0 | 0 | 1 | 0 | 16 | 321224063
| PP |  | klín izolační z XPS spádový | [14 empty] | PP | 2
| VV |  | 1. střecha - zateplení koruny atiky | [14 empty] | VV | 2 | 1 | True | 0 | ROZPOCET
| VV |  | výměra viz.Tabulka A7 Střechy/Rekapitulce | [14 empty] | VV | 2 | 1 | True | 0 | ROZPOCET
| VV |  | 274,75*0,15*0,06 "š.150mm,pol.47 |  | 2.473 | [12 empty] | VV | 2 | 2 | True | 0 | ROZPOCET
| VV |  | 29,55*0,3*0,08 "š.300mm, pol.48 |  | 0.709 | [12 empty] | VV | 2 | 2 | True | 0 | ROZPOCET
| VV |  | Součet |  | 3.182 | [12 empty] | VV | 2 | 4 | True | 1 | ROZPOCET
| VV |  | 3,182*1,05 'Přepočtené koeficientem množství |  | 3.341 | [12 empty] | VV | 2 | 2 | False | 1 | ROZPOCET
186 | K | 713141396 | Montáž izolace tepelné stěn v do 1000 mm na atiky a prostupy střechou lepené nízkoexpanzní (PUR) pěnou | m2 | 110.33 |  | 0 | CS ÚRS 2021 02 |  | základní |  | 0 | 0.00019 | 0.020963 | 0 | 0 | 16 | K | 2 |  |  |  | ROZPOCET | [5 empty] | 0 | 0 | 0 | 0 | 0 | 1 | 0 | 16 | 1933759626
| PP |  | Montáž tepelné izolace střech plochých na konstrukce stěn převyšující úroveň střechy např. atiky, prostupy střešní krytinou do výšky 1 000 mm přilepenými za studena nízkoexpanzní (PUR) pěnou | [14 empty] | PP | 2
| Online PSC |  | https://podminky.urs.cz/item/CS_URS_2021_02/713141396 | [14 empty] | Online PSC | 2
| VV |  | 1. střecha - tepelná izolace boků atiky z desek XPS | [14 empty] | VV | 2 | 1 | True | 0 | ROZPOCET
| VV |  | výměra viz.Tabulka A7 Střechy/Rekapitulce | [14 empty] | VV | 2 | 1 | True | 0 | ROZPOCET
| VV |  | 110,33 "tl.100mm, pol.46 |  | 110.33 | [12 empty] | VV | 2 | 2 | True | 1 | ROZPOCET
187 | M | 28376422 | deska z polystyrénu XPS, hrana polodrážková a hladký povrch 300kPA tl 100mm | m2 | 115.847 |  | 0 | CS ÚRS 2021 02 |  | základní |  | 0 | 0.003 | 0.34754 | 0 | 0 | 32 | M | 2 |  |  |  | ROZPOCET | [5 empty] | 0 | 0 | 0 | 0 | 0 | 1 | 0 | 16 | 1182259422
| PP |  | deska z polystyrénu XPS, hrana polodrážková a hladký povrch 300kPA tl 100mm | [14 empty] | PP | 2
| VV |  | 1. střecha - tepelná izolace boků atiky z desek XPS | [14 empty] | VV | 2 | 1 | True | 0 | ROZPOCET
| VV |  | výměra viz.Tabulka A7 Střechy/Rekapitulce | [14 empty] | VV | 2 | 1 | True | 0 | ROZPOCET
| VV |  | 110,33 "tl.100mm, pol.46 |  | 110.33 | [12 empty] | VV | 2 | 2 | True | 1 | ROZPOCET
| VV |  | 110,33*1,05 'Přepočtené koeficientem množství |  | 115.847 | [12 empty] | VV | 2 | 2 | False | 1 | ROZPOCET
188 | K | 713191132 | Montáž izolace tepelné podlah, stropů vrchem nebo střech překrytí separační fólií z PE | m2 | 4311.51 |  | 0 | CS ÚRS 2021 02 |  | základní |  | 0 | 0 | 0 | 0 | 0 | 16 | K | 2 |  |  |  | ROZPOCET | [5 empty] | 0 | 0 | 0 | 0 | 0 | 1 | 0 | 16 | -951371170
| PP |  | Montáž tepelné izolace stavebních konstrukcí - doplňky a konstrukční součásti podlah, stropů vrchem nebo střech překrytím fólií separační z PE | [14 empty] | PP | 2
| Online PSC |  | https://podminky.urs.cz/item/CS_URS_2021_02/713191132 | [14 empty] | Online PSC | 2
| VV |  | 1. podlaha - separační folie PE tl.0,1mm | [14 empty] | VV | 2 | 1 | True | 0 | ROZPOCET
| VV |  | 4311,51 "pol.č.39, VV viz.Tabulka A5 - Podlahy/Rekapitulace |  | 4311.51 | [12 empty] | VV | 2 | 2 | True | 0 | ROZPOCET
| VV |  | Součet |  | 4311.51 | [12 empty] | VV | 2 | 4 | True | 1 | ROZPOCET
189 | M | 28329041 | fólie PE separační či ochranná tl 0,1mm | m2 | 5025.065 |  | 0 | CS ÚRS 2021 02 |  | základní |  | 0 | 0.0004 | 2.01 | 0 | 0 | 32 | M | 2 |  |  |  | ROZPOCET | [5 empty] | 0 | 0 | 0 | 0 | 0 | 1 | 0 | 16 | -657669358
| PP |  | fólie PE separační či ochranná tl 0,1mm | [14 empty] | PP | 2
| VV |  | 4311,51*1,1655 'Přepočtené koeficientem množství |  | 5025.065 | [12 empty] | VV | 2 | 2 | False | 1 | ROZPOCET
190 | K | 998713102 | Přesun hmot tonážní pro izolace tepelné v objektech v přes 6 do 12 m | t | 112.145 |  | 0 | CS ÚRS 2021 02 |  | základní |  | 0 | 0 | 0 | 0 | 0 | 16 | K | 2 |  |  |  | ROZPOCET | [5 empty] | 0 | 0 | 0 | 0 | 0 | 1 | 0 | 16 | 752648783
| PP |  | Přesun hmot pro izolace tepelné stanovený z hmotnosti přesunovaného materiálu vodorovná dopravní vzdálenost do 50 m v objektech výšky přes 6 m do 12 m | [14 empty] | PP | 2
| Online PSC |  | https://podminky.urs.cz/item/CS_URS_2021_02/998713102 | [14 empty] | Online PSC | 2
| D | 714 | Akustická a protiotřesová opatření |  |  |  | 0 |  |  |  |  | 0 |  | 1.4048 |  | 0 | 2 | D | 1 |  |  |  | ROZPOCET | [11 empty] | 0
191 | K | 714121021 | Montáž podstropních panelů s rozšířenou zvukovou pohltivostí šroubovaných na betonový strop | m2 | 112.1 |  | 0 | CS ÚRS 2021 02 |  | základní |  | 0 | 0.00011 | 0.012331 | 0 | 0 | 16 | K | 2 |  |  |  | ROZPOCET | [5 empty] | 0 | 0 | 0 | 0 | 0 | 1 | 0 | 16 | -1012141213
| PP |  | Montáž akustických minerálních panelů podstropních s rozšířenou pohltivostí zvuku šroubovaných na stropní konstrukci betonovou | [14 empty] | PP | 2
| Online PSC |  | https://podminky.urs.cz/item/CS_URS_2021_02/714121021 | [14 empty] | Online PSC | 2
| VV |  | 1. podhledy - penetrace podhledů C4 | [14 empty] | VV | 2 | 1 | True | 0 | ROZPOCET
| VV |  | 69,94+42,16 "výpočet výměr viz. tabulka A4 - Podhledy, stropy/rekapitulace |  | 112.1 | [12 empty] | VV | 2 | 2 | True | 1 | ROZPOCET
192 | M | 59036205 | panel akustický průmyslové prostory viditelný rošt š 24mm nebarvená hrana bílá tl 100mm | m2 | 117.705 |  | 0 | CS ÚRS 2021 02 |  | základní |  | 0 | 0.00297 | 0.34958 | 0 | 0 | 32 | M | 2 |  |  |  | ROZPOCET | [5 empty] | 0 | 0 | 0 | 0 | 0 | 1 | 0 | 16 | 1263847152
| PP |  | panel akustický průmyslové prostory viditelný rošt š 24mm nebarvená hrana bílá tl 100mm | [14 empty] | PP | 2
| VV |  | 112,1*1,05 'Přepočtené koeficientem množství |  | 117.705 | [12 empty] | VV | 2 | 2 | False | 1 | ROZPOCET
193 | K | 714451001 | Montáž antivibračních rohoží z recyklované pryže volně položených vodorovně nebo svisle | m2 | 262.12 |  | 0 | CS ÚRS 2021 02 |  | základní |  | 0 | 0 | 0 | 0 | 0 | 16 | K | 2 |  |  |  | ROZPOCET | [5 empty] | 0 | 0 | 0 | 0 | 0 | 1 | 0 | 16 | -1152867676
| PP |  | Montáž antivibračních rohoží stavebních konstrukcí a strojních zařízení z recyklované pryže volně položených vodorovně nebo svisle | [14 empty] | PP | 2
| Online PSC |  | https://podminky.urs.cz/item/CS_URS_2021_02/714451001 | [14 empty] | Online PSC | 2
| VV |  | 1. střecha - rohož z pryžového recyklátu tl.3mm, pol.43 | [14 empty] | VV | 2 | 1 | True | 0 | ROZPOCET
| VV |  | 262,12 "výměra viz.Tabulka A7 Střechy/Rekapitulce |  | 262.12 | [12 empty] | VV | 2 | 2 | True | 1 | ROZPOCET
194 | M | 27245188R | deska antivibrační recyklovaná pryž 700kg/m3 2000x1000x3mm černá | m2 | 275.226 |  | 0 | R-položka |  | základní |  | 0 | 0.00213 | 0.58623 | 0 | 0 | 32 | M | 2 |  |  |  | ROZPOCET | [5 empty] | 0 | 0 | 0 | 0 | 0 | 1 | 0 | 16 | -1605920495
| PP |  | deska antivibrační recyklovaná pryž 700kg/m3 2000x1000x3mm černá | [14 empty] | PP | 2
| VV |  | 1. střecha - rohož z pryžového recyklátu tl.3mm, pol.43 | [14 empty] | VV | 2 | 1 | True | 0 | ROZPOCET
| VV |  | 262,12 "výměra viz.Tabulka A7 Střechy/Rekapitulce |  | 262.12 | [12 empty] | VV | 2 | 2 | True | 1 | ROZPOCET
| VV |  | 262,12*1,05 'Přepočtené koeficientem množství |  | 275.226 | [12 empty] | VV | 2 | 2 | False | 1 | ROZPOCET
195 | K | 714451011 | Montáž antivibračních rohoží z recyklované pryže celoplošně lepených vodorovně | m2 | 24.2 |  | 0 | CS ÚRS 2021 02 |  | základní |  | 0 | 0.00102 | 0.024684 | 0 | 0 | 16 | K | 2 |  |  |  | ROZPOCET | [5 empty] | 0 | 0 | 0 | 0 | 0 | 1 | 0 | 16 | 1516548545
| PP |  | Montáž antivibračních rohoží stavebních konstrukcí a strojních zařízení z recyklované pryže celoplošně lepené vodorovně | [14 empty] | PP | 2
| Online PSC |  | https://podminky.urs.cz/item/CS_URS_2021_02/714451011 | [14 empty] | Online PSC | 2
| VV |  | 1. střecha - deska vibroizolace tl.25mm, pol.9 | [14 empty] | VV | 2 | 1 | True | 0 | ROZPOCET
| VV |  | 24,2 "výměra viz.Tabulka A7 Střechy/Rekapitulce |  | 24.2 | [12 empty] | VV | 2 | 2 | True | 1 | ROZPOCET
196 | M | 27245186R | deska antivibrační ošetřena PE folií proti vodě, tl.25mm | m2 | 25.41 |  | 0 | R-položka |  | základní |  | 0 | 0.017 | 0.43197 | 0 | 0 | 32 | M | 2 |  |  |  | ROZPOCET | [5 empty] | 0 | 0 | 0 | 0 | 0 | 1 | 0 | 16 | -834631144
| PP |  | deska antivibrační ošetřena PE folií proti vodě, tl.25mm | [14 empty] | PP | 2
| VV |  | 1. střecha - deska vibroizolace tl.25mm, pol.9 | [14 empty] | VV | 2 | 1 | True | 0 | ROZPOCET
| VV |  | 24,2 "výměra viz.Tabulka A7 Střechy/Rekapitulce |  | 24.2 | [12 empty] | VV | 2 | 2 | True | 1 | ROZPOCET
| VV |  | 24,2*1,05 'Přepočtené koeficientem množství |  | 25.41 | [12 empty] | VV | 2 | 2 | False | 1 | ROZPOCET
197 | K | 998714102 | Přesun hmot tonážní pro akustická a protiotřesová opatření v objektech v do 12 m | t | 1.405 |  | 0 | CS ÚRS 2021 02 |  | základní |  | 0 | 0 | 0 | 0 | 0 | 16 | K | 2 |  |  |  | ROZPOCET | [5 empty] | 0 | 0 | 0 | 0 | 0 | 1 | 0 | 16 | -1760750041
| PP |  | Přesun hmot pro akustická a protiotřesová opatření stanovený z hmotnosti přesunovaného materiálu vodorovná dopravní vzdálenost do 50 m v objektech výšky přes 6 do 12 m | [14 empty] | PP | 2
| Online PSC |  | https://podminky.urs.cz/item/CS_URS_2021_02/998714102 | [14 empty] | Online PSC | 2
| D | 735 | Ústřední vytápění - otopná tělesa |  |  |  | 0 |  |  |  |  | 0 |  | 4.0857 |  | 0 | 2 | D | 1 |  |  |  | ROZPOCET | [11 empty] | 0
198 | K | 735511026 | Podlahové vytápění - systémová deska s kombinovanou tepelnou a kročejovou izolací celkové výšky 31 mm | m2 | 3376.58 |  | 0 | CS ÚRS 2021 02 |  | základní |  | 0 | 0.00121 | 4.0857 | 0 | 0 | 16 | K | 2 |  |  |  | ROZPOCET | [5 empty] | 0 | 0 | 0 | 0 | 0 | 1 | 0 | 16 | -874861654
| PP |  | Trubkové teplovodní podlahové vytápění rozvod v systémové desce systémová deska s tepelnou izolací, celkové výšky 31 mm | [14 empty] | PP | 2
| Online PSC |  | https://podminky.urs.cz/item/CS_URS_2021_02/735511026 | [14 empty] | Online PSC | 2
| VV |  | 1. podlahy - vrstva k uložení podlahového topení tl.30mm | [14 empty] | VV | 2 | 1 | True | 0 | ROZPOCET
| VV |  | 3376,58 "pol.č.38, VV viz.Tabulka A5 - Podlahy/Rekapitulace |  | 3376.58 | [12 empty] | VV | 2 | 2 | True | 0 | ROZPOCET
| VV |  | Součet |  | 3376.58 | [12 empty] | VV | 2 | 4 | True | 1 | ROZPOCET
199 | K | 998735102 | Přesun hmot tonážní pro otopná tělesa v objektech v přes 6 do 12 m | t | 4.086 |  | 0 | CS ÚRS 2021 02 |  | základní |  | 0 | 0 | 0 | 0 | 0 | 16 | K | 2 |  |  |  | ROZPOCET | [5 empty] | 0 | 0 | 0 | 0 | 0 | 1 | 0 | 16 | -1192798949
| PP |  | Přesun hmot pro otopná tělesa stanovený z hmotnosti přesunovaného materiálu vodorovná dopravní vzdálenost do 50 m v objektech výšky přes 6 do 12 m | [14 empty] | PP | 2
| Online PSC |  | https://podminky.urs.cz/item/CS_URS_2021_02/998735102 | [14 empty] | Online PSC | 2
| D | 760 | Výrobky PSV |  |  |  | 0 |  |  |  |  | 0 |  | 0 |  | 0 | 2 | D | 1 |  |  |  | ROZPOCET | [11 empty] | 0
| D | 760243 | Žebříkové schody |  |  |  | 0 |  |  |  |  | 0 |  | 0 |  | 0 | 2 | D | 2 |  |  |  | ROZPOCET | [11 empty] | 0
200 | K | 760243R01 | 24.3/01 - Žebřík na střechu, rozměr 420x3600mm, kompletní provedení dle specifikace PD, D+M | kus | 1 |  | 0 | R-položka |  | základní |  | 0 | 0 | 0 | 0 | 0 | 16 | K | 3 |  |  |  | ROZPOCET | [5 empty] | 0 | 0 | 0 | 0 | 0 | 1 | 0 | 16 | 883354414
| PP |  | 24.3/01 - Žebřík na střechu, rozměr 420x3600mm, kompletní provedení dle specifikace PD, D+M | [14 empty] | PP | 3
| D | 760281 | Ostatní konstrukce exteriérové |  |  |  | 0 |  |  |  |  | 0 |  | 0 |  | 0 | 2 | D | 2 |  |  |  | ROZPOCET | [11 empty] | 0
201 | K | 760281R01 | 28.1/01 - Římsa, rozměr 604m, kompletní provedení dle specifikace PD, D+M | kus | 1 |  | 0 | R-položka |  | základní |  | 0 | 0 | 0 | 0 | 0 | 16 | K | 3 |  |  |  | ROZPOCET | [5 empty] | 0 | 0 | 0 | 0 | 0 | 1 | 0 | 16 | 622665925
| PP |  | 28.1/01 - Římsa, rozměr 604m, kompletní provedení dle specifikace PD, D+M | [14 empty] | PP | 3
202 | K | 760281R03 | 28.1/03 - Pergola, kompletní provedení dle specifikace PD, D+M | kus | 1 |  | 0 | R-položka |  | základní |  | 0 | 0 | 0 | 0 | 0 | 16 | K | 3 |  |  |  | ROZPOCET | [5 empty] | 0 | 0 | 0 | 0 | 0 | 1 | 0 | 16 | -410050237
| PP |  | 28.1/03 - Pergola, kompletní provedení dle specifikace PD, D+M | [14 empty] | PP | 3
203 | K | 760281R05 | 28.1/05 - Liniový odvodňovací žlab, 6000mm, kompletní provedení dle specifikace PD, D+M | kus | 1 |  | 0 | R-položka |  | základní |  | 0 | 0 | 0 | 0 | 0 | 16 | K | 3 |  |  |  | ROZPOCET | [5 empty] | 0 | 0 | 0 | 0 | 0 | 1 | 0 | 16 | 235935506
| PP |  | 28.1/05 - Liniový odvodňovací žlab, 6000mm, kompletní provedení dle specifikace PD, D+M | [14 empty] | PP | 3
204 | K | 760281R06 | 28.1/06 - Venkovní schody PREFA, kompletní provedení dle specifikace PD, včetně povrchové úpravy, D+M | kus | 1 |  | 0 | R-položka |  | základní |  | 0 | 0 | 0 | 0 | 0 | 16 | K | 3 |  |  |  | ROZPOCET | [5 empty] | 0 | 0 | 0 | 0 | 0 | 1 | 0 | 16 | 1366056158
| PP |  | 28.1/06 - Venkovní schody PREFA, kompletní provedení dle specifikace PD, včetně povrchové úpravy, D+M | [14 empty] | PP | 3
205 | K | 760281R07 | 28.1/07 - Venkovní schody ze 2.NP, kompletní provedení dle specifikace PD, včetně základového pasu, zemních prací, porvchové úpravy, spojovací a kotevní techniky, D+M | kus | 1 |  | 0 | R-položka |  | základní |  | 0 | 0 | 0 | 0 | 0 | 16 | K | 3 |  |  |  | ROZPOCET | [5 empty] | 0 | 0 | 0 | 0 | 0 | 1 | 0 | 16 | -952317851
| PP |  | 28.1/07 - Venkovní schody ze 2.NP, kompletní provedení dle specifikace PD, včetně základového pasu, zemních prací, porvchové úpravy, spojovací a kotevní techniky, D+M | [14 empty] | PP | 3
206 | K | 760281R08 | 28.1/08 - Cesta ze žulové řezané dlažby 1000x200mm na zahradě, délka 20,0m, kompletní provedení dle specifikace PD, D+M | kus | 1 |  | 0 | R-položka |  | základní |  | 0 | 0 | 0 | 0 | 0 | 16 | K | 3 |  |  |  | ROZPOCET | [5 empty] | 0 | 0 | 0 | 0 | 0 | 1 | 0 | 16 | 1148868585
| PP |  | 28.1/08 - Cesta ze žulové řezané dlažby 1000x200mm na zahradě, délka 20,0m, kompletní provedení dle specifikace PD, D+M | [14 empty] | PP | 3
207 | K | 760281R09 | 28.1/09 - VZT propustka na střeše 770x700mm, kompletní provedení dle specifikace PD, D+M | kus | 16 |  | 0 | R-položka |  | základní |  | 0 | 0 | 0 | 0 | 0 | 16 | K | 3 |  |  |  | ROZPOCET | [5 empty] | 0 | 0 | 0 | 0 | 0 | 1 | 0 | 16 | 1506525604
| PP |  | 28.1/09 - VZT propustka na střeše 770x700mm, kompletní provedení dle specifikace PD, D+M | [14 empty] | PP | 3
208 | K | 760281R10 | 28.1/10 - Dvířka pro elektroměr 1500x2400mm, kompletní provedení dle specifikace PD, D+M | kus | 1 |  | 0 | R-položka |  | základní |  | 0 | 0 | 0 | 0 | 0 | 16 | K | 3 |  |  |  | ROZPOCET | [5 empty] | 0 | 0 | 0 | 0 | 0 | 1 | 0 | 16 | -46060271
| PP |  | 28.1/10 - Dvířka pro elektroměr 1500x2400mm, kompletní provedení dle specifikace PD, D+M | [14 empty] | PP | 3
209 | K | 760281R11 | 28.1/11 - Stojan na kola, kompletní provedení dle specifikace PD, D+M | kus | 1 |  | 0 | R-položka |  | základní |  | 0 | 0 | 0 | 0 | 0 | 16 | K | 3 |  |  |  | ROZPOCET | [5 empty] | 0 | 0 | 0 | 0 | 0 | 1 | 0 | 16 | -1409913346
| PP |  | 28.1/11 - Stojan na kola, kompletní provedení dle specifikace PD, D+M | [14 empty] | PP | 3
210 | K | 760281R12 | 28.1/12 - Venkovní screenové rolety 540X2500mm, kompletní provedení dle specifikace PD, D+M | kus | 6 |  | 0 | R-položka |  | základní |  | 0 | 0 | 0 | 0 | 0 | 16 | K | 3 |  |  |  | ROZPOCET | [5 empty] | 0 | 0 | 0 | 0 | 0 | 1 | 0 | 16 | 1064300628
| PP |  | 28.1/12 - Venkovní screenové rolety 540X2500mm, kompletní provedení dle specifikace PD, D+M | [14 empty] | PP | 3
211 | K | 760281R13 | 28.1/13 - Venkovní screenové rolety 2040x2000mm, kompletní provedení dle specifikace PD, D+M | kus | 30 |  | 0 | R-položka |  | základní |  | 0 | 0 | 0 | 0 | 0 | 16 | K | 3 |  |  |  | ROZPOCET | [5 empty] | 0 | 0 | 0 | 0 | 0 | 1 | 0 | 16 | 662971276
| PP |  | 28.1/13 - Venkovní screenové rolety 2040x2000mm, kompletní provedení dle specifikace PD, D+M | [14 empty] | PP | 3
| D | 760311 | Okna |  |  |  | 0 |  |  |  |  | 0 |  | 0 |  | 0 | 2 | D | 2 |  |  |  | ROZPOCET | [11 empty] | 0
212 | K | 760311R01 | 31.1/01a - Rám s pevným zasklením, rozměr 600/2450mm, kompletní provedení dle specifikace PD, D+M | kus | 3 |  | 0 | R-položka |  | základní |  | 0 | 0 | 0 | 0 | 0 | 16 | K | 3 |  |  |  | ROZPOCET | [5 empty] | 0 | 0 | 0 | 0 | 0 | 1 | 0 | 16 | -828712905
| PP |  | 31.1/01a - Rám s pevným zasklením, rozměr 600/2450mm, kompletní provedení dle specifikace PD, D+M | [14 empty] | PP | 3
213 | K | 760311R02 | 31.1/01b - Rám s pevným zasklením, rozměr 600/2450mm, kompletní provedení dle specifikace PD, D+M | kus | 13 |  | 0 | R-položka |  | základní |  | 0 | 0 | 0 | 0 | 0 | 16 | K | 3 |  |  |  | ROZPOCET | [5 empty] | 0 | 0 | 0 | 0 | 0 | 1 | 0 | 16 | 1614501198
| PP |  | 31.1/01b - Rám s pevným zasklením, rozměr 600/2450mm, kompletní provedení dle specifikace PD, D+M | [14 empty] | PP | 3
214 | K | 760311R03 | 31.1/02a - Okno pokojové, rozměr 2100/2450mm, kompletní provedení dle specifikace PD, D+M | kus | 2 |  | 0 | R-položka |  | základní |  | 0 | 0 | 0 | 0 | 0 | 16 | K | 3 |  |  |  | ROZPOCET | [5 empty] | 0 | 0 | 0 | 0 | 0 | 1 | 0 | 16 | 625039436
| PP |  | 31.1/02a - Okno pokojové, rozměr 2100/2450mm, kompletní provedení dle specifikace PD, D+M | [14 empty] | PP | 3
215 | K | 760311R04 | 31.1/02b - Okno pokojové, rozměr 2100/2450mm, kompletní provedení dle specifikace PD, D+M | kus | 38 |  | 0 | R-položka |  | základní |  | 0 | 0 | 0 | 0 | 0 | 16 | K | 3 |  |  |  | ROZPOCET | [5 empty] | 0 | 0 | 0 | 0 | 0 | 1 | 0 | 16 | -2096688512
| PP |  | 31.1/02b - Okno pokojové, rozměr 2100/2450mm, kompletní provedení dle specifikace PD, D+M | [14 empty] | PP | 3
216 | K | 760311R05 | 31.1/03 - Okno na chodbě, rozměr 2600/2500mm, kompletní provedení dle specifikace PD, D+M | kus | 1 |  | 0 | R-položka |  | základní |  | 0 | 0 | 0 | 0 | 0 | 16 | K | 3 |  |  |  | ROZPOCET | [5 empty] | 0 | 0 | 0 | 0 | 0 | 1 | 0 | 16 | -1484203308
| PP |  | 31.1/03 - Okno na chodbě, rozměr 2600/2500mm, kompletní provedení dle specifikace PD, D+M | [14 empty] | PP | 3
217 | K | 760311R06 | 31.1/04 - Okno pokojové širší, rozměr 2600/2450mm, kompletní provedení dle specifikace PD, D+M | kus | 2 |  | 0 | R-položka |  | základní |  | 0 | 0 | 0 | 0 | 0 | 16 | K | 3 |  |  |  | ROZPOCET | [5 empty] | 0 | 0 | 0 | 0 | 0 | 1 | 0 | 16 | -1175460665
| PP |  | 31.1/04 - Okno pokojové širší, rozměr 2600/2450mm, kompletní provedení dle specifikace PD, D+M | [14 empty] | PP | 3
218 | K | 760311R07 | 31.1/05 - Jednokřídlé okno, pevné zasklení, rozměr 600/2450mm, kompletní provedení dle specifikace PD, D+M | kus | 1 |  | 0 | R-položka |  | základní |  | 0 | 0 | 0 | 0 | 0 | 16 | K | 3 |  |  |  | ROZPOCET | [5 empty] | 0 | 0 | 0 | 0 | 0 | 1 | 0 | 16 | -44527996
| PP |  | 31.1/05 - Jednokřídlé okno, pevné zasklení, rozměr 600/2450mm, kompletní provedení dle specifikace PD, D+M | [14 empty] | PP | 3
219 | K | 760311R08 | 31.1/06 - Okno na chodbu, rozměr 2500/2500mm, kompletní provedení dle specifikace PD, D+M | kus | 3 |  | 0 | R-položka |  | základní |  | 0 | 0 | 0 | 0 | 0 | 16 | K | 3 |  |  |  | ROZPOCET | [5 empty] | 0 | 0 | 0 | 0 | 0 | 1 | 0 | 16 | 950426149
| PP |  | 31.1/06 - Okno na chodbu, rozměr 2500/2500mm, kompletní provedení dle specifikace PD, D+M | [14 empty] | PP | 3
220 | K | 760311R09 | 31.1/07a - Okno do pokojů, rozměr 2100/2450mm, kompletní provedení dle specifikace PD, D+M | kus | 7 |  | 0 | R-položka |  | základní |  | 0 | 0 | 0 | 0 | 0 | 16 | K | 3 |  |  |  | ROZPOCET | [5 empty] | 0 | 0 | 0 | 0 | 0 | 1 | 0 | 16 | 1103742997
| PP |  | 31.1/07a - Okno do pokojů, rozměr 2100/2450mm, kompletní provedení dle specifikace PD, D+M | [14 empty] | PP | 3
221 | K | 760311R10 | 31.1/07b - Okno do pokojů, rozměr 2100/2450mm, kompletní provedení dle specifikace PD, D+M | kus | 9 |  | 0 | R-položka |  | základní |  | 0 | 0 | 0 | 0 | 0 | 16 | K | 3 |  |  |  | ROZPOCET | [5 empty] | 0 | 0 | 0 | 0 | 0 | 1 | 0 | 16 | 2027712862
| PP |  | 31.1/07b - Okno do pokojů, rozměr 2100/2450mm, kompletní provedení dle specifikace PD, D+M | [14 empty] | PP | 3
222 | K | 760311R11 | 31.1/08a - Okno na chodbu, rozměr 2500/2500mm, kompletní provedení dle specifikace PD, D+M | kus | 1 |  | 0 | R-položka |  | základní |  | 0 | 0 | 0 | 0 | 0 | 16 | K | 3 |  |  |  | ROZPOCET | [5 empty] | 0 | 0 | 0 | 0 | 0 | 1 | 0 | 16 | 490521994
| PP |  | 31.1/08a - Okno na chodbu, rozměr 2500/2500mm, kompletní provedení dle specifikace PD, D+M | [14 empty] | PP | 3
223 | K | 760311R12 | 31.1/08b - Okno na chodbu, rozměr 2500/2500mm, kompletní provedení dle specifikace PD, D+M | kus | 3 |  | 0 | R-položka |  | základní |  | 0 | 0 | 0 | 0 | 0 | 16 | K | 3 |  |  |  | ROZPOCET | [5 empty] | 0 | 0 | 0 | 0 | 0 | 1 | 0 | 16 | -1011484725
| PP |  | 31.1/08b - Okno na chodbu, rozměr 2500/2500mm, kompletní provedení dle specifikace PD, D+M | [14 empty] | PP | 3
224 | K | 760311R13 | 31.1/11a - Rám s pevným zasklením, rozměr 600/2500mm, kompletní provedení dle specifikace PD, D+M | kus | 1 |  | 0 | R-položka |  | základní |  | 0 | 0 | 0 | 0 | 0 | 16 | K | 3 |  |  |  | ROZPOCET | [5 empty] | 0 | 0 | 0 | 0 | 0 | 1 | 0 | 16 | -1532670619
| PP |  | 31.1/11a - Rám s pevným zasklením, rozměr 600/2500mm, kompletní provedení dle specifikace PD, D+M | [14 empty] | PP | 3
225 | K | 760311R14 | 31.1/11b - Rám s pevným zasklením, rozměr 600/2500mm, kompletní provedení dle specifikace PD, D+M | kus | 1 |  | 0 | R-položka |  | základní |  | 0 | 0 | 0 | 0 | 0 | 16 | K | 3 |  |  |  | ROZPOCET | [5 empty] | 0 | 0 | 0 | 0 | 0 | 1 | 0 | 16 | -194536201
| PP |  | 31.1/11b - Rám s pevným zasklením, rozměr 600/2500mm, kompletní provedení dle specifikace PD, D+M | [14 empty] | PP | 3
226 | K | 760311R15 | 31.1/12a - Okno na chodbu, rozměr 2500/2500mm, kompletní provedení dle specifikace PD, D+M | kus | 1 |  | 0 | R-položka |  | základní |  | 0 | 0 | 0 | 0 | 0 | 16 | K | 3 |  |  |  | ROZPOCET | [5 empty] | 0 | 0 | 0 | 0 | 0 | 1 | 0 | 16 | 1350353718
| PP |  | 31.1/12a - Okno na chodbu, rozměr 2500/2500mm, kompletní provedení dle specifikace PD, D+M | [14 empty] | PP | 3
227 | K | 760311R16 | 31.1/12b - Okno na chodbu, rozměr 2500/2500mm, kompletní provedení dle specifikace PD, D+M | kus | 1 |  | 0 | R-položka |  | základní |  | 0 | 0 | 0 | 0 | 0 | 16 | K | 3 |  |  |  | ROZPOCET | [5 empty] | 0 | 0 | 0 | 0 | 0 | 1 | 0 | 16 | -1772605889
| PP |  | 31.1/12b - Okno na chodbu, rozměr 2500/2500mm, kompletní provedení dle specifikace PD, D+M | [14 empty] | PP | 3
228 | K | 760311R17 | 31.1/13 - Okno do pokojů, rozměr 2600/2450mm, kompletní provedení dle specifikace PD, D+M | kus | 2 |  | 0 | R-položka |  | základní |  | 0 | 0 | 0 | 0 | 0 | 16 | K | 3 |  |  |  | ROZPOCET | [5 empty] | 0 | 0 | 0 | 0 | 0 | 1 | 0 | 16 | 1122593989
| PP |  | 31.1/13 - Okno do pokojů, rozměr 2600/2450mm, kompletní provedení dle specifikace PD, D+M | [14 empty] | PP | 3
229 | K | 760311R18 | 31.1/14 - Okno na chodbu, rozměr 2600/2500mm, kompletní provedení dle specifikace PD, D+M | kus | 1 |  | 0 | R-položka |  | základní |  | 0 | 0 | 0 | 0 | 0 | 16 | K | 3 |  |  |  | ROZPOCET | [5 empty] | 0 | 0 | 0 | 0 | 0 | 1 | 0 | 16 | 2132200589
| PP |  | 31.1/14 - Okno na chodbu, rozměr 2600/2500mm, kompletní provedení dle specifikace PD, D+M | [14 empty] | PP | 3
230 | K | 760311R19 | 31.1/15 - Okna do sušárny/žehlírny , rozměr 2100/3050mm, kompletní provedení dle specifikace PD, D+M | kus | 2 |  | 0 | R-položka |  | základní |  | 0 | 0 | 0 | 0 | 0 | 16 | K | 3 |  |  |  | ROZPOCET | [5 empty] | 0 | 0 | 0 | 0 | 0 | 1 | 0 | 16 | -29218563
| PP |  | 31.1/15 - Okna do sušárny/žehlírny , rozměr 2100/3050mm, kompletní provedení dle specifikace PD, D+M | [14 empty] | PP | 3
231 | K | 760311R20 | 31.1/16a - Okno do atria, rozměr 3050/2040mm, kompletní provedení dle specifikace PD, D+M | kus | 1 |  | 0 | R-položka |  | základní |  | 0 | 0 | 0 | 0 | 0 | 16 | K | 3 |  |  |  | ROZPOCET | [5 empty] | 0 | 0 | 0 | 0 | 0 | 1 | 0 | 16 | 1850005546
| PP |  | 31.1/16a - Okno do atria, rozměr 3050/2040mm, kompletní provedení dle specifikace PD, D+M | [14 empty] | PP | 3
232 | K | 760311R21 | 31.1/16b - Okno do atria, rozměr 3050/2450mm, kompletní provedení dle specifikace PD, D+M | kus | 1 |  | 0 | R-položka |  | základní |  | 0 | 0 | 0 | 0 | 0 | 16 | K | 3 |  |  |  | ROZPOCET | [5 empty] | 0 | 0 | 0 | 0 | 0 | 1 | 0 | 16 | -599162418
| PP |  | 31.1/16b - Okno do atria, rozměr 3050/2450mm, kompletní provedení dle specifikace PD, D+M | [14 empty] | PP | 3
233 | K | 760311R22 | 31.1/17 - Okno do atria, rozměr 3000/2530mm, kompletní provedení dle specifikace PD, D+M | kus | 1 |  | 0 | R-položka |  | základní |  | 0 | 0 | 0 | 0 | 0 | 16 | K | 3 |  |  |  | ROZPOCET | [5 empty] | 0 | 0 | 0 | 0 | 0 | 1 | 0 | 16 | -83427019
| PP |  | 31.1/17 - Okno do atria, rozměr 3000/2530mm, kompletní provedení dle specifikace PD, D+M | [14 empty] | PP | 3
234 | K | 760311R23 | 31.1/18 - Okno do atria, rozměr 2000/2040mm, kompletní provedení dle specifikace PD, D+M | kus | 3 |  | 0 | R-položka |  | základní |  | 0 | 0 | 0 | 0 | 0 | 16 | K | 3 |  |  |  | ROZPOCET | [5 empty] | 0 | 0 | 0 | 0 | 0 | 1 | 0 | 16 | 745577687
| PP |  | 31.1/18 - Okno do atria, rozměr 2000/2040mm, kompletní provedení dle specifikace PD, D+M | [14 empty] | PP | 3
235 | K | 760311R24 | 31.1/19a - Okno do atria, rozměr 1900/2530mm, kompletní provedení dle specifikace PD, D+M | kus | 1 |  | 0 | R-položka |  | základní |  | 0 | 0 | 0 | 0 | 0 | 16 | K | 3 |  |  |  | ROZPOCET | [5 empty] | 0 | 0 | 0 | 0 | 0 | 1 | 0 | 16 | 1617927087
| PP |  | 31.1/19a - Okno do atria, rozměr 1900/2530mm, kompletní provedení dle specifikace PD, D+M | [14 empty] | PP | 3
236 | K | 760311R25 | 31.1/19b - Okno do atria, rozměr 1900/2040mm, kompletní provedení dle specifikace PD, D+M | kus | 3 |  | 0 | R-položka |  | základní |  | 0 | 0 | 0 | 0 | 0 | 16 | K | 3 |  |  |  | ROZPOCET | [5 empty] | 0 | 0 | 0 | 0 | 0 | 1 | 0 | 16 | 506961504
| PP |  | 31.1/19b - Okno do atria, rozměr 1900/2040mm, kompletní provedení dle specifikace PD, D+M | [14 empty] | PP | 3
237 | K | 760311R26 | 31.1/20a - Okno do atria - koupelna, rozměr 770/2040mm, kompletní provedení dle specifikace PD, D+M | kus | 3 |  | 0 | R-položka |  | základní |  | 0 | 0 | 0 | 0 | 0 | 16 | K | 3 |  |  |  | ROZPOCET | [5 empty] | 0 | 0 | 0 | 0 | 0 | 1 | 0 | 16 | -992743315
| PP |  | 31.1/20a - Okno do atria - koupelna, rozměr 770/2040mm, kompletní provedení dle specifikace PD, D+M | [14 empty] | PP | 3
238 | K | 760311R27 | 31.1/20b - Okno do atria - koupelna, rozměr 770/2530mm, kompletní provedení dle specifikace PD, D+M | kus | 1 |  | 0 | R-položka |  | základní |  | 0 | 0 | 0 | 0 | 0 | 16 | K | 3 |  |  |  | ROZPOCET | [5 empty] | 0 | 0 | 0 | 0 | 0 | 1 | 0 | 16 | -578232202
| PP |  | 31.1/20b - Okno do atria - koupelna, rozměr 770/2530mm, kompletní provedení dle specifikace PD, D+M | [14 empty] | PP | 3
239 | K | 760311R28 | 31.1/21 - Okno do atria, rozměr 2000/2500mm, kompletní provedení dle specifikace PD, D+M | kus | 3 |  | 0 | R-položka |  | základní |  | 0 | 0 | 0 | 0 | 0 | 16 | K | 3 |  |  |  | ROZPOCET | [5 empty] | 0 | 0 | 0 | 0 | 0 | 1 | 0 | 16 | 322821267
| PP |  | 31.1/21 - Okno do atria, rozměr 2000/2500mm, kompletní provedení dle specifikace PD, D+M | [14 empty] | PP | 3
240 | K | 760311R29 | 31.1/22a - Okno do atria, rozměr 3050/2530mm, kompletní provedení dle specifikace PD, D+M | kus | 1 |  | 0 | R-položka |  | základní |  | 0 | 0 | 0 | 0 | 0 | 16 | K | 3 |  |  |  | ROZPOCET | [5 empty] | 0 | 0 | 0 | 0 | 0 | 1 | 0 | 16 | 94094827
| PP |  | 31.1/22a - Okno do atria, rozměr 3050/2530mm, kompletní provedení dle specifikace PD, D+M | [14 empty] | PP | 3
241 | K | 760311R30 | 31.1/22b - Okno do atria, rozměr 3050/2450mm, kompletní provedení dle specifikace PD, D+M | kus | 3 |  | 0 | R-položka |  | základní |  | 0 | 0 | 0 | 0 | 0 | 16 | K | 3 |  |  |  | ROZPOCET | [5 empty] | 0 | 0 | 0 | 0 | 0 | 1 | 0 | 16 | -1254329509
| PP |  | 31.1/22b - Okno do atria, rozměr 3050/2450mm, kompletní provedení dle specifikace PD, D+M | [14 empty] | PP | 3
242 | K | 760311R31 | 31.1/23 - Okno do atria, rozměr 3100/2040mm, kompletní provedení dle specifikace PD, D+M | kus | 2 |  | 0 | R-položka |  | základní |  | 0 | 0 | 0 | 0 | 0 | 16 | K | 3 |  |  |  | ROZPOCET | [5 empty] | 0 | 0 | 0 | 0 | 0 | 1 | 0 | 16 | -1114988529
| PP |  | 31.1/23 - Okno do atria, rozměr 3100/2040mm, kompletní provedení dle specifikace PD, D+M | [14 empty] | PP | 3
243 | K | 760311R32 | 31.1/25 - Okno do atria, rozměr 3000/2530mm, kompletní provedení dle specifikace PD, D+M | kus | 1 |  | 0 | R-položka |  | základní |  | 0 | 0 | 0 | 0 | 0 | 16 | K | 3 |  |  |  | ROZPOCET | [5 empty] | 0 | 0 | 0 | 0 | 0 | 1 | 0 | 16 | -1464229230
| PP |  | 31.1/25 - Okno do atria, rozměr 3000/2530mm, kompletní provedení dle specifikace PD, D+M | [14 empty] | PP | 3
244 | K | 760311R33 | 31.1/26 - Rám s pevným zasklením - schodiště, rozměr 2000/2500mm, kompletní provedení dle specifikace PD, D+M | kus | 2 |  | 0 | R-položka |  | základní |  | 0 | 0 | 0 | 0 | 0 | 16 | K | 3 |  |  |  | ROZPOCET | [5 empty] | 0 | 0 | 0 | 0 | 0 | 1 | 0 | 16 | -658579556
| PP |  | 31.1/26 - Rám s pevným zasklením - schodiště, rozměr 2000/2500mm, kompletní provedení dle specifikace PD, D+M | [14 empty] | PP | 3
| D | 760312 | Prosklené exteriérové stěny a dveře |  |  |  | 0 |  |  |  |  | 0 |  | 0 |  | 0 | 2 | D | 2 |  |  |  | ROZPOCET | [11 empty] | 0
245 | K | 760312R01 | 31.2/01 - Okenní sestava - ordinace, rozměr 6350/3050mm, kompletní provedení dle specifikace PD, D+M | kus | 1 |  | 0 | R-položka |  | základní |  | 0 | 0 | 0 | 0 | 0 | 16 | K | 3 |  |  |  | ROZPOCET | [5 empty] | 0 | 0 | 0 | 0 | 0 | 1 | 0 | 16 | -1052153310
| PP |  | 31.2/01 - Okenní sestava - ordinace, rozměr 6350/3050mm, kompletní provedení dle specifikace PD, D+M | [14 empty] | PP | 3
246 | K | 760312R02 | 31.2/02 - Okenní sestava - loubí, rozměr 13125/3180mm, kompletní provedení dle specifikace PD, D+M | kus | 1 |  | 0 | R-položka |  | základní |  | 0 | 0 | 0 | 0 | 0 | 16 | K | 3 |  |  |  | ROZPOCET | [5 empty] | 0 | 0 | 0 | 0 | 0 | 1 | 0 | 16 | -1558099400
| PP |  | 31.2/02 - Okenní sestava - loubí, rozměr 13125/3180mm, kompletní provedení dle specifikace PD, D+M | [14 empty] | PP | 3
247 | K | 760312R03 | 31.2/03 - Dveře exteriérové jednokřídlé, rozměr 1000/2230mm, kompletní provedení dle specifikace PD, D+M | kus | 1 |  | 0 | R-položka |  | základní |  | 0 | 0 | 0 | 0 | 0 | 16 | K | 3 |  |  |  | ROZPOCET | [5 empty] | 0 | 0 | 0 | 0 | 0 | 1 | 0 | 16 | -1990564440
| PP |  | 31.2/03 - Dveře exteriérové jednokřídlé, rozměr 1000/2230mm, kompletní provedení dle specifikace PD, D+M | [14 empty] | PP | 3
248 | K | 760312R04 | 31.2/04 - Okenní sestava - foyer, rozměr 5425/3180mm, kompletní provedení dle specifikace PD, D+M | kus | 1 |  | 0 | R-položka |  | základní |  | 0 | 0 | 0 | 0 | 0 | 16 | K | 3 |  |  |  | ROZPOCET | [5 empty] | 0 | 0 | 0 | 0 | 0 | 1 | 0 | 16 | -486560437
| PP |  | 31.2/04 - Okenní sestava - foyer, rozměr 5425/3180mm, kompletní provedení dle specifikace PD, D+M | [14 empty] | PP | 3
249 | K | 760312R05 | 31.2/05 - Dveře exteriérové vchodové , rozměr 3010/3180mm, kompletní provedení dle specifikace PD, D+M | kus | 1 |  | 0 | R-položka |  | základní |  | 0 | 0 | 0 | 0 | 0 | 16 | K | 3 |  |  |  | ROZPOCET | [5 empty] | 0 | 0 | 0 | 0 | 0 | 1 | 0 | 16 | -185171387
| PP |  | 31.2/05 - Dveře exteriérové vchodové , rozměr 3010/3180mm, kompletní provedení dle specifikace PD, D+M | [14 empty] | PP | 3
250 | K | 760312R06 | 31.2/06 - Okenní sestava - loubí, rozměr 21390/3180mm, kompletní provedení dle specifikace PD, D+M | kus | 1 |  | 0 | R-položka |  | základní |  | 0 | 0 | 0 | 0 | 0 | 16 | K | 3 |  |  |  | ROZPOCET | [5 empty] | 0 | 0 | 0 | 0 | 0 | 1 | 0 | 16 | -2108807251
| PP |  | 31.2/06 - Okenní sestava - loubí, rozměr 21390/3180mm, kompletní provedení dle specifikace PD, D+M | [14 empty] | PP | 3
251 | K | 760312R07 | 31.2/07 - Dveře exteriérové jednokřídlé, rozměr 1300/3180mm, kompletní provedení dle specifikace PD, D+M | kus | 1 |  | 0 | R-položka |  | základní |  | 0 | 0 | 0 | 0 | 0 | 16 | K | 3 |  |  |  | ROZPOCET | [5 empty] | 0 | 0 | 0 | 0 | 0 | 1 | 0 | 16 | -1062716154
| PP |  | 31.2/07 - Dveře exteriérové jednokřídlé, rozměr 1300/3180mm, kompletní provedení dle specifikace PD, D+M | [14 empty] | PP | 3
252 | K | 760312R08 | 31.2/08 - Okenní sestava - sesterna, rozměr 2850/3180mm, kompletní provedení dle specifikace PD, D+M | kus | 1 |  | 0 | R-položka |  | základní |  | 0 | 0 | 0 | 0 | 0 | 16 | K | 3 |  |  |  | ROZPOCET | [5 empty] | 0 | 0 | 0 | 0 | 0 | 1 | 0 | 16 | 2122532685
| PP |  | 31.2/08 - Okenní sestava - sesterna, rozměr 2850/3180mm, kompletní provedení dle specifikace PD, D+M | [14 empty] | PP | 3
253 | K | 760312R09 | 31.2/09a - Sestava vstupních dveří do zimní zahrady, rozměr 10800/2560mm, kompletní provedení dle specifikace PD, D+M | kus | 1 |  | 0 | R-položka |  | základní |  | 0 | 0 | 0 | 0 | 0 | 16 | K | 3 |  |  |  | ROZPOCET | [5 empty] | 0 | 0 | 0 | 0 | 0 | 1 | 0 | 16 | 1088358828
| PP |  | 31.2/09a - Sestava vstupních dveří do zimní zahrady, rozměr 10800/2560mm, kompletní provedení dle specifikace PD, D+M | [14 empty] | PP | 3
254 | K | 760312R10 | 31.2/09b - Sestava vstupních dveří do zimní zahrady, rozměr 10800/2560mm, kompletní provedení dle specifikace PD, D+M | kus | 1 |  | 0 | R-položka |  | základní |  | 0 | 0 | 0 | 0 | 0 | 16 | K | 3 |  |  |  | ROZPOCET | [5 empty] | 0 | 0 | 0 | 0 | 0 | 1 | 0 | 16 | -9207989
| PP |  | 31.2/09b - Sestava vstupních dveří do zimní zahrady, rozměr 10800/2560mm, kompletní provedení dle specifikace PD, D+M | [14 empty] | PP | 3
255 | K | 760312R011 | 31.2/10a - Dveře exteriérové do zimní zahrady, rozměr 2000/2530mm, kompletní provedení dle specifikace PD, D+M | kus | 1 |  | 0 | R-položka |  | základní |  | 0 | 0 | 0 | 0 | 0 | 16 | K | 3 |  |  |  | ROZPOCET | [5 empty] | 0 | 0 | 0 | 0 | 0 | 1 | 0 | 16 | -1315093412
| PP |  | 31.2/10a - Dveře exteriérové do zimní zahrady, rozměr 2000/2530mm, kompletní provedení dle specifikace PD, D+M | [14 empty] | PP | 3
256 | K | 760312R12 | 31.2/10b - Dveře exteriérové do zimní zahrady, rozměr 2000/2530mm, kompletní provedení dle specifikace PD, D+M | kus | 1 |  | 0 | R-položka |  | základní |  | 0 | 0 | 0 | 0 | 0 | 16 | K | 3 |  |  |  | ROZPOCET | [5 empty] | 0 | 0 | 0 | 0 | 0 | 1 | 0 | 16 | -999526539
| PP |  | 31.2/10b - Dveře exteriérové do zimní zahrady, rozměr 2000/2530mm, kompletní provedení dle specifikace PD, D+M | [14 empty] | PP | 3
257 | K | 760312R13 | 31.2/11 - Okenní sestava - do zimní zahrady, rozměr 8330/2500mm, kompletní provedení dle specifikace PD, D+M | kus | 2 |  | 0 | R-položka |  | základní |  | 0 | 0 | 0 | 0 | 0 | 16 | K | 3 |  |  |  | ROZPOCET | [5 empty] | 0 | 0 | 0 | 0 | 0 | 1 | 0 | 16 | 1254038011
| PP |  | 31.2/11 - Okenní sestava - do zimní zahrady, rozměr 8330/2500mm, kompletní provedení dle specifikace PD, D+M | [14 empty] | PP | 3
258 | K | 760312R14 | 31.2/12 - Dveře exteriérové do rampového schodiště, rozměr 2500/2530mm, kompletní provedení dle specifikace PD, D+M | kus | 1 |  | 0 | R-položka |  | základní |  | 0 | 0 | 0 | 0 | 0 | 16 | K | 3 |  |  |  | ROZPOCET | [5 empty] | 0 | 0 | 0 | 0 | 0 | 1 | 0 | 16 | 2037864389
| PP |  | 31.2/12 - Dveře exteriérové do rampového schodiště, rozměr 2500/2530mm, kompletní provedení dle specifikace PD, D+M | [14 empty] | PP | 3
259 | K | 760312R15 | 31.2/13 - Sestava vstupních dveří do zimní zahrady, rozměr 9150/2560mm, kompletní provedení dle specifikace PD, D+M | kus | 2 |  | 0 | R-položka |  | základní |  | 0 | 0 | 0 | 0 | 0 | 16 | K | 3 |  |  |  | ROZPOCET | [5 empty] | 0 | 0 | 0 | 0 | 0 | 1 | 0 | 16 | 1842839130
| PP |  | 31.2/13 - Sestava vstupních dveří do zimní zahrady, rozměr 9150/2560mm, kompletní provedení dle specifikace PD, D+M | [14 empty] | PP | 3
260 | K | 760312R16 | 31.2/14 - Dveře do atria, rozměr 2000/2560mm, kompletní provedení dle specifikace PD, D+M | kus | 2 |  | 0 | R-položka |  | základní |  | 0 | 0 | 0 | 0 | 0 | 16 | K | 3 |  |  |  | ROZPOCET | [5 empty] | 0 | 0 | 0 | 0 | 0 | 1 | 0 | 16 | 436351253
| PP |  | 31.2/14 - Dveře do atria, rozměr 2000/2560mm, kompletní provedení dle specifikace PD, D+M | [14 empty] | PP | 3
261 | K | 760312R17 | 31.2/15 - Okenní sestava - do atria, rozměr 3050/2560mm, kompletní provedení dle specifikace PD, D+M | kus | 1 |  | 0 | R-položka |  | základní |  | 0 | 0 | 0 | 0 | 0 | 16 | K | 3 |  |  |  | ROZPOCET | [5 empty] | 0 | 0 | 0 | 0 | 0 | 1 | 0 | 16 | 1010931137
| PP |  | 31.2/15 - Okenní sestava - do atria, rozměr 3050/2560mm, kompletní provedení dle specifikace PD, D+M | [14 empty] | PP | 3
262 | K | 760312R18 | 31.2/16 - Okenní sestava - do atria, rozměr 3050/2560mm, kompletní provedení dle specifikace PD, D+M | kus | 1 |  | 0 | R-položka |  | základní |  | 0 | 0 | 0 | 0 | 0 | 16 | K | 3 |  |  |  | ROZPOCET | [5 empty] | 0 | 0 | 0 | 0 | 0 | 1 | 0 | 16 | 1414198937
| PP |  | 31.2/16 - Okenní sestava - do atria, rozměr 3050/2560mm, kompletní provedení dle specifikace PD, D+M | [14 empty] | PP | 3
263 | K | 760312R19 | 31.2/17 - Dveře exteriérové jednokřídlé do zimní zahrady, rozměr 1000/2560mm, kompletní provedení dle specifikace PD, D+M | kus | 1 |  | 0 | R-položka |  | základní |  | 0 | 0 | 0 | 0 | 0 | 16 | K | 3 |  |  |  | ROZPOCET | [5 empty] | 0 | 0 | 0 | 0 | 0 | 1 | 0 | 16 | 596255736
| PP |  | 31.2/17 - Dveře exteriérové jednokřídlé do zimní zahrady, rozměr 1000/2560mm, kompletní provedení dle specifikace PD, D+M | [14 empty] | PP | 3
264 | K | 760312R20 | 31.2/18 - Okenní sestava - vstup , rozměr 9300/3180mm, kompletní provedení dle specifikace PD, D+M | kus | 1 |  | 0 | R-položka |  | základní |  | 0 | 0 | 0 | 0 | 0 | 16 | K | 3 |  |  |  | ROZPOCET | [5 empty] | 0 | 0 | 0 | 0 | 0 | 1 | 0 | 16 | 1477036899
| PP |  | 31.2/18 - Okenní sestava - vstup , rozměr 9300/3180mm, kompletní provedení dle specifikace PD, D+M | [14 empty] | PP | 3
| D | 760318 | Zámečnické výrobky |  |  |  | 0 |  |  |  |  | 0 |  | 0 |  | 0 | 2 | D | 2 |  |  |  | ROZPOCET | [11 empty] | 0
265 | K | 760318R01 | 31.8/01 - Vstup do parku, rozměr 1000x6950mm, kompletní provedení dle specifikace PD, včetně betonových patek, zemních prací, brány 1000/1000mm, D+M | kus | 1 |  | 0 | R-položka |  | základní |  | 0 | 0 | 0 | 0 | 0 | 16 | K | 3 |  |  |  | ROZPOCET | [5 empty] | 0 | 0 | 0 | 0 | 0 | 1 | 0 | 16 | 1743276058
| PP |  | 31.8/01 - Vstup do parku, rozměr 1000x6950mm, kompletní provedení dle specifikace PD, včetně betonových patek, zemních prací, brány 1000/1000mm, D+M | [14 empty] | PP | 3
266 | K | 760318R02 | 31.8/02 - Nárazník ve skladu odpadu (SO141.1), rozměr 4570mm, kompletní provedení dle specifikace PD, D+M | kus | 2 |  | 0 | R-položka |  | základní |  | 0 | 0 | 0 | 0 | 0 | 16 | K | 3 |  |  |  | ROZPOCET | [5 empty] | 0 | 0 | 0 | 0 | 0 | 1 | 0 | 16 | 259780698
| PP |  | 31.8/02 - Nárazník ve skladu odpadu (SO141.1), rozměr 4570mm, kompletní provedení dle specifikace PD, D+M | [14 empty] | PP | 3
267 | K | 760318R04 | 31.8/04 - Dvířka boxu na zahradě, rozměr 3000x900mm, kompletní provedení dle specifikace PD, D+M | kus | 1 |  | 0 | R-položka |  | základní |  | 0 | 0 | 0 | 0 | 0 | 16 | K | 3 |  |  |  | ROZPOCET | [5 empty] | 0 | 0 | 0 | 0 | 0 | 1 | 0 | 16 | 396337968
| PP |  | 31.8/04 - Dvířka boxu na zahradě, rozměr 3000x900mm, kompletní provedení dle specifikace PD, D+M | [14 empty] | PP | 3
268 | K | 760318R05 | 31.8/05 - Brána, rozměr 4300x1000mm, kompletní provedení dle specifikace PD, včetně základových konstrukcí, zemních prací, D+M | kus | 1 |  | 0 | R-položka |  | základní |  | 0 | 0 | 0 | 0 | 0 | 16 | K | 3 |  |  |  | ROZPOCET | [5 empty] | 0 | 0 | 0 | 0 | 0 | 1 | 0 | 16 | -1022756246
| PP |  | 31.8/05 - Brána, rozměr 4300x1000mm, kompletní provedení dle specifikace PD, včetně základových konstrukcí, zemních prací, D+M | [14 empty] | PP | 3
269 | K | 760318R06 | 31.8/06 - Mřížka šachty, rozměr 700x2500mm, kompletní provedení dle specifikace PD, D+M | kus | 1 |  | 0 | R-položka |  | základní |  | 0 | 0 | 0 | 0 | 0 | 16 | K | 3 |  |  |  | ROZPOCET | [5 empty] | 0 | 0 | 0 | 0 | 0 | 1 | 0 | 16 | 1182159224
| PP |  | 31.8/06 - Mřížka šachty, rozměr 700x2500mm, kompletní provedení dle specifikace PD, D+M | [14 empty] | PP | 3
270 | K | 760318R07 | 31.8/07 - Oplocení VZT na střeše objektu, délka 34,8m, kompletní provedení dle specifikace PD, včetně prefabrikovaných patek, branky, kotvení, D+M | kus | 1 |  | 0 | R-položka |  | základní |  | 0 | 0 | 0 | 0 | 0 | 16 | K | 3 |  |  |  | ROZPOCET | [5 empty] | 0 | 0 | 0 | 0 | 0 | 1 | 0 | 16 | -2057321752
| PP |  | 31.8/07 - Oplocení VZT na střeše objektu, délka 34,8m, kompletní provedení dle specifikace PD, včetně prefabrikovaných patek, branky, kotvení, D+M | [14 empty] | PP | 3
271 | K | 760318R08 | 31.8/08 - Oplocení kolem VZT, délka 30,35m, kompletní provedení dle specifikace PD, včetně prefabrikovaných patek, branky, kotvení, D+M | kus | 1 |  | 0 | R-položka |  | základní |  | 0 | 0 | 0 | 0 | 0 | 16 | K | 3 |  |  |  | ROZPOCET | [5 empty] | 0 | 0 | 0 | 0 | 0 | 1 | 0 | 16 | -2072868992
| PP |  | 31.8/08 - Oplocení kolem VZT, délka 30,35m, kompletní provedení dle specifikace PD, včetně prefabrikovaných patek, branky, kotvení, D+M | [14 empty] | PP | 3
272 | K | 760318R10 | 31.8/10 - Zákrytová deska sušiček, rozměr 4,9 m², kompletní provedení dle specifikace PD, D+M | kus | 1 |  | 0 | R-položka |  | základní |  | 0 | 0 | 0 | 0 | 0 | 16 | K | 3 |  |  |  | ROZPOCET | [5 empty] | 0 | 0 | 0 | 0 | 0 | 1 | 0 | 16 | -1116482367
| PP |  | 31.8/10 - Zákrytová deska sušiček, rozměr 4,9 m², kompletní provedení dle specifikace PD, D+M | [14 empty] | PP | 3
273 | K | 760318R11 | 31.8/11 - Dveře vnitřní posuvné - prádelna, filtr, rozměr 850x1970mm, kompletní provedení dle specifikace PD, D+M | kus | 1 |  | 0 | R-položka |  | základní |  | 0 | 0 | 0 | 0 | 0 | 16 | K | 3 |  |  |  | ROZPOCET | [5 empty] | 0 | 0 | 0 | 0 | 0 | 1 | 0 | 16 | -1358345521
| PP |  | 31.8/11 - Dveře vnitřní posuvné - prádelna, filtr, rozměr 850x1970mm, kompletní provedení dle specifikace PD, D+M | [14 empty] | PP | 3
274 | K | 760318R12 | 31.8/12 - Dveře k sušičkám, rozměr 550x1970mm, kompletní provedení dle specifikace PD, D+M | kus | 1 |  | 0 | R-položka |  | základní |  | 0 | 0 | 0 | 0 | 0 | 16 | K | 3 |  |  |  | ROZPOCET | [5 empty] | 0 | 0 | 0 | 0 | 0 | 1 | 0 | 16 | -338994777
| PP |  | 31.8/12 - Dveře k sušičkám, rozměr 550x1970mm, kompletní provedení dle specifikace PD, D+M | [14 empty] | PP | 3
| D | 760319 | Truhlářské výrobky |  |  |  | 0 |  |  |  |  | 0 |  | 0 |  | 0 | 2 | D | 2 |  |  |  | ROZPOCET | [11 empty] | 0
275 | K | 760319R01 | 31.9/01 - Interiérový obklad otvoru okna, rozměr 2100x2000mm, kompletní provedení dle specifikace PD, D+M | kus | 56 |  | 0 | R-položka |  | základní |  | 0 | 0 | 0 | 0 | 0 | 16 | K | 3 |  |  |  | ROZPOCET | [5 empty] | 0 | 0 | 0 | 0 | 0 | 1 | 0 | 16 | -93270057
| PP |  | 31.9/01 - Interiérový obklad otvoru okna, rozměr 2100x2000mm, kompletní provedení dle specifikace PD, D+M | [14 empty] | PP | 3
276 | K | 760319R02 | 31.9/02 - Interiérový obklad otvoru okna, rozměr 600x2500mm, kompletní provedení dle specifikace PD, D+M | kus | 18 |  | 0 | R-položka |  | základní |  | 0 | 0 | 0 | 0 | 0 | 16 | K | 3 |  |  |  | ROZPOCET | [5 empty] | 0 | 0 | 0 | 0 | 0 | 1 | 0 | 16 | -1697699122
| PP |  | 31.9/02 - Interiérový obklad otvoru okna, rozměr 600x2500mm, kompletní provedení dle specifikace PD, D+M | [14 empty] | PP | 3
277 | K | 760319R03 | 31.9/03 - Interiérový obklad otvoru okna, rozměr 2600x2000mm, kompletní provedení dle specifikace PD, D+M | kus | 4 |  | 0 | R-položka |  | základní |  | 0 | 0 | 0 | 0 | 0 | 16 | K | 3 |  |  |  | ROZPOCET | [5 empty] | 0 | 0 | 0 | 0 | 0 | 1 | 0 | 16 | -967877768
| PP |  | 31.9/03 - Interiérový obklad otvoru okna, rozměr 2600x2000mm, kompletní provedení dle specifikace PD, D+M | [14 empty] | PP | 3
278 | K | 760319R04 | 31.9/04 - Interiérový obklad otvoru okna, rozměr 2600x2500mm, kompletní provedení dle specifikace PD, D+M | kus | 2 |  | 0 | R-položka |  | základní |  | 0 | 0 | 0 | 0 | 0 | 16 | K | 3 |  |  |  | ROZPOCET | [5 empty] | 0 | 0 | 0 | 0 | 0 | 1 | 0 | 16 | 1742066187
| PP |  | 31.9/04 - Interiérový obklad otvoru okna, rozměr 2600x2500mm, kompletní provedení dle specifikace PD, D+M | [14 empty] | PP | 3
279 | K | 760319R05 | 31.9/05 - Interiérový obklad otvoru okna, rozměr 2500x2500mm, kompletní provedení dle specifikace PD, D+M | kus | 9 |  | 0 | R-položka |  | základní |  | 0 | 0 | 0 | 0 | 0 | 16 | K | 3 |  |  |  | ROZPOCET | [5 empty] | 0 | 0 | 0 | 0 | 0 | 1 | 0 | 16 | 1091532373
| PP |  | 31.9/05 - Interiérový obklad otvoru okna, rozměr 2500x2500mm, kompletní provedení dle specifikace PD, D+M | [14 empty] | PP | 3
280 | K | 760319R06 | 31.9/06 - Interiérový obklad otvoru okna, rozměr 2000x2500mm, kompletní provedení dle specifikace PD, D+M | kus | 2 |  | 0 | R-položka |  | základní |  | 0 | 0 | 0 | 0 | 0 | 16 | K | 3 |  |  |  | ROZPOCET | [5 empty] | 0 | 0 | 0 | 0 | 0 | 1 | 0 | 16 | -76788209
| PP |  | 31.9/06 - Interiérový obklad otvoru okna, rozměr 2000x2500mm, kompletní provedení dle specifikace PD, D+M | [14 empty] | PP | 3
281 | K | 760319R07 | 31.9/07 - Interiérový obklad otvoru dveří, rozměr 2500x2500mm, kompletní provedení dle specifikace PD, D+M | kus | 1 |  | 0 | R-položka |  | základní |  | 0 | 0 | 0 | 0 | 0 | 16 | K | 3 |  |  |  | ROZPOCET | [5 empty] | 0 | 0 | 0 | 0 | 0 | 1 | 0 | 16 | 830070871
| PP |  | 31.9/07 - Interiérový obklad otvoru dveří, rozměr 2500x2500mm, kompletní provedení dle specifikace PD, D+M | [14 empty] | PP | 3
282 | K | 760319R08 | 31.9/08 - Interiérový obklad otvoru okna, rozměr 200x2500mm, kompletní provedení dle specifikace PD, D+M | kus | 1 |  | 0 | R-položka |  | základní |  | 0 | 0 | 0 | 0 | 0 | 16 | K | 3 |  |  |  | ROZPOCET | [5 empty] | 0 | 0 | 0 | 0 | 0 | 1 | 0 | 16 | 2116663807
| PP |  | 31.9/08 - Interiérový obklad otvoru okna, rozměr 200x2500mm, kompletní provedení dle specifikace PD, D+M | [14 empty] | PP | 3
283 | K | 760319R09 | 31.9/09 - Interiérový obklad otvoru odveří, rozměr 2000x2500mm, kompletní provedení dle specifikace PD, D+M | kus | 1 |  | 0 | R-položka |  | základní |  | 0 | 0 | 0 | 0 | 0 | 16 | K | 3 |  |  |  | ROZPOCET | [5 empty] | 0 | 0 | 0 | 0 | 0 | 1 | 0 | 16 | 243000364
| PP |  | 31.9/09 - Interiérový obklad otvoru odveří, rozměr 2000x2500mm, kompletní provedení dle specifikace PD, D+M | [14 empty] | PP | 3
284 | K | 760319R10 | 31.9/10 - Interiérový obklad otvoru okna, rozměr 3050x2000mm, kompletní provedení dle specifikace PD, D+M | kus | 6 |  | 0 | R-položka |  | základní |  | 0 | 0 | 0 | 0 | 0 | 16 | K | 3 |  |  |  | ROZPOCET | [5 empty] | 0 | 0 | 0 | 0 | 0 | 1 | 0 | 16 | -487917354
| PP |  | 31.9/10 - Interiérový obklad otvoru okna, rozměr 3050x2000mm, kompletní provedení dle specifikace PD, D+M | [14 empty] | PP | 3
285 | K | 760319R11 | 31.9/11 - Interiérový obklad otvoru okna, rozměr 3000x2000mm, kompletní provedení dle specifikace PD, D+M | kus | 2 |  | 0 | R-položka |  | základní |  | 0 | 0 | 0 | 0 | 0 | 16 | K | 3 |  |  |  | ROZPOCET | [5 empty] | 0 | 0 | 0 | 0 | 0 | 1 | 0 | 16 | 64575586
| PP |  | 31.9/11 - Interiérový obklad otvoru okna, rozměr 3000x2000mm, kompletní provedení dle specifikace PD, D+M | [14 empty] | PP | 3
286 | K | 760319R12 | 31.9/12 - Interiérový obklad otvoru okna/dveří, rozměr 2000x2000mm, kompletní provedení dle specifikace PD, D+M | kus | 6 |  | 0 | R-položka |  | základní |  | 0 | 0 | 0 | 0 | 0 | 16 | K | 3 |  |  |  | ROZPOCET | [5 empty] | 0 | 0 | 0 | 0 | 0 | 1 | 0 | 16 | 1594030253
| PP |  | 31.9/12 - Interiérový obklad otvoru okna/dveří, rozměr 2000x2000mm, kompletní provedení dle specifikace PD, D+M | [14 empty] | PP | 3
287 | K | 760319R13 | 31.9/13 - Interiérový obklad otvoru okna/dveří, rozměr 3050x2500mm, kompletní provedení dle specifikace PD, D+M | kus | 2 |  | 0 | R-položka |  | základní |  | 0 | 0 | 0 | 0 | 0 | 16 | K | 3 |  |  |  | ROZPOCET | [5 empty] | 0 | 0 | 0 | 0 | 0 | 1 | 0 | 16 | 1901956421
| PP |  | 31.9/13 - Interiérový obklad otvoru okna/dveří, rozměr 3050x2500mm, kompletní provedení dle specifikace PD, D+M | [14 empty] | PP | 3
288 | K | 760319R14 | 31.9/14 - Interiérový obklad otvoru okna, rozměr 1900x2000mm, kompletní provedení dle specifikace PD, D+M | kus | 3 |  | 0 | R-položka |  | základní |  | 0 | 0 | 0 | 0 | 0 | 16 | K | 3 |  |  |  | ROZPOCET | [5 empty] | 0 | 0 | 0 | 0 | 0 | 1 | 0 | 16 | -1699457662
| PP |  | 31.9/14 - Interiérový obklad otvoru okna, rozměr 1900x2000mm, kompletní provedení dle specifikace PD, D+M | [14 empty] | PP | 3
289 | K | 760319R16 | 31.9/16 - Interiérový obklad otvoru okna, rozměr 3100x2000mm, kompletní provedení dle specifikace PD, D+M | kus | 2 |  | 0 | R-položka |  | základní |  | 0 | 0 | 0 | 0 | 0 | 16 | K | 3 |  |  |  | ROZPOCET | [5 empty] | 0 | 0 | 0 | 0 | 0 | 1 | 0 | 16 | -2133360037
| PP |  | 31.9/16 - Interiérový obklad otvoru okna, rozměr 3100x2000mm, kompletní provedení dle specifikace PD, D+M | [14 empty] | PP | 3
290 | K | 760319R17 | 31.9/17 - Interiérový obklad otvoru okna, rozměr 770x2000mm, kompletní provedení dle specifikace PD, D+M | kus | 4 |  | 0 | R-položka |  | základní |  | 0 | 0 | 0 | 0 | 0 | 16 | K | 3 |  |  |  | ROZPOCET | [5 empty] | 0 | 0 | 0 | 0 | 0 | 1 | 0 | 16 | 1458563121
| PP |  | 31.9/17 - Interiérový obklad otvoru okna, rozměr 770x2000mm, kompletní provedení dle specifikace PD, D+M | [14 empty] | PP | 3
291 | K | 760319R18 | 31.9/18 - Patrová kuchyň , kompletní provedení dle specifikace PD, D+M | kus | 4 |  | 0 | R-položka |  | základní |  | 0 | 0 | 0 | 0 | 0 | 16 | K | 3 |  |  |  | ROZPOCET | [5 empty] | 0 | 0 | 0 | 0 | 0 | 1 | 0 | 16 | -1802764173
| PP |  | 31.9/18 - Patrová kuchyň , kompletní provedení dle specifikace PD, D+M | [14 empty] | PP | 3
292 | K | 760319R19 | 31.9/19 - Patrové stanoviště sester, kompletní provedení dle specifikace PD, D+M | kus | 4 |  | 0 | R-položka |  | základní |  | 0 | 0 | 0 | 0 | 0 | 16 | K | 3 |  |  |  | ROZPOCET | [5 empty] | 0 | 0 | 0 | 0 | 0 | 1 | 0 | 16 | -945505800
| PP |  | 31.9/19 - Patrové stanoviště sester, kompletní provedení dle specifikace PD, D+M | [14 empty] | PP | 3
293 | K | 760319R20 | 31.9/20 - Kuchyň - sestava kuchyňského bloku včetně spotřebičů, kompletní provedení dle specifikace PD, D+M | kpl | 1 |  | 0 | R-položka |  | základní |  | 0 | 0 | 0 | 0 | 0 | 16 | K | 3 |  |  |  | ROZPOCET | [5 empty] | 0 | 0 | 0 | 0 | 0 | 1 | 0 | 16 | -718327221
| PP |  | 31.9/20 - Kuchyň - sestava kuchyňského bloku včetně spotřebičů, kompletní provedení dle specifikace PD, D+M | [14 empty] | PP | 3
294 | K | 760319R21 | 31.9/21 - Prosklený otvor, rozměr 1700x600mm, kompletní provedení dle specifikace PD, D+M | kus | 4 |  | 0 | R-položka |  | základní |  | 0 | 0 | 0 | 0 | 0 | 16 | K | 3 |  |  |  | ROZPOCET | [5 empty] | 0 | 0 | 0 | 0 | 0 | 1 | 0 | 16 | -148223017
| PP |  | 31.9/21 - Prosklený otvor, rozměr 1700x600mm, kompletní provedení dle specifikace PD, D+M | [14 empty] | PP | 3
295 | K | 760319R22 | 31.9/22 - Prosklená interiérová stěna, rozměr 6440x3100mm, kompletní provedení dle specifikace PD, D+M | kus | 1 |  | 0 | R-položka |  | základní |  | 0 | 0 | 0 | 0 | 0 | 16 | K | 3 |  |  |  | ROZPOCET | [5 empty] | 0 | 0 | 0 | 0 | 0 | 1 | 0 | 16 | 1671891125
| PP |  | 31.9/22 - Prosklená interiérová stěna, rozměr 6440x3100mm, kompletní provedení dle specifikace PD, D+M | [14 empty] | PP | 3
296 | K | 760319R23 | 31.9/23 - Prosklený otvor, rozměr 1700x600mm, kompletní provedení dle specifikace PD, D+M | kus | 4 |  | 0 | R-položka |  | základní |  | 0 | 0 | 0 | 0 | 0 | 16 | K | 3 |  |  |  | ROZPOCET | [5 empty] | 0 | 0 | 0 | 0 | 0 | 1 | 0 | 16 | 797900257
| PP |  | 31.9/23 - Prosklený otvor, rozměr 1700x600mm, kompletní provedení dle specifikace PD, D+M | [14 empty] | PP | 3
297 | K | 760319R24 | 31.9/24 - Interiérový parapet okna, rozměr 2100x200mm, kompletní provedení dle specifikace PD, D+M | kus | 2 |  | 0 | R-položka |  | základní |  | 0 | 0 | 0 | 0 | 0 | 16 | K | 3 |  |  |  | ROZPOCET | [5 empty] | 0 | 0 | 0 | 0 | 0 | 1 | 0 | 16 | -305826260
| PP |  | 31.9/24 - Interiérový parapet okna, rozměr 2100x200mm, kompletní provedení dle specifikace PD, D+M | [14 empty] | PP | 3
298 | K | 760319R25 | 31.9/25 - Interiérový parapet okna, rozměr 3300x375mm, kompletní provedení dle specifikace PD, D+M | kus | 2 |  | 0 | R-položka |  | základní |  | 0 | 0 | 0 | 0 | 0 | 16 | K | 3 |  |  |  | ROZPOCET | [5 empty] | 0 | 0 | 0 | 0 | 0 | 1 | 0 | 16 | -705154704
| PP |  | 31.9/25 - Interiérový parapet okna, rozměr 3300x375mm, kompletní provedení dle specifikace PD, D+M | [14 empty] | PP | 3
299 | K | 760319R26 | 31.9/26 - Interiérový parapet okna, rozměr 650x450mm, kompletní provedení dle specifikace PD, D+M | kus | 1 |  | 0 | R-položka |  | základní |  | 0 | 0 | 0 | 0 | 0 | 16 | K | 3 |  |  |  | ROZPOCET | [5 empty] | 0 | 0 | 0 | 0 | 0 | 1 | 0 | 16 | 109399040
| PP |  | 31.9/26 - Interiérový parapet okna, rozměr 650x450mm, kompletní provedení dle specifikace PD, D+M | [14 empty] | PP | 3
300 | K | 760319R27 | 31.9/27 - Interiérový parapet okna, rozměr 2850x375mm, kompletní provedení dle specifikace PD, D+M | kus | 1 |  | 0 | R-položka |  | základní |  | 0 | 0 | 0 | 0 | 0 | 16 | K | 3 |  |  |  | ROZPOCET | [5 empty] | 0 | 0 | 0 | 0 | 0 | 1 | 0 | 16 | 1935597732
| PP |  | 31.9/27 - Interiérový parapet okna, rozměr 2850x375mm, kompletní provedení dle specifikace PD, D+M | [14 empty] | PP | 3
301 | K | 760319R28 | 31.9/28 - Interiérový parapet okna, rozměr 1650x375mm, kompletní provedení dle specifikace PD, D+M | kus | 1 |  | 0 | R-položka |  | základní |  | 0 | 0 | 0 | 0 | 0 | 16 | K | 3 |  |  |  | ROZPOCET | [5 empty] | 0 | 0 | 0 | 0 | 0 | 1 | 0 | 16 | 1316762027
| PP |  | 31.9/28 - Interiérový parapet okna, rozměr 1650x375mm, kompletní provedení dle specifikace PD, D+M | [14 empty] | PP | 3
302 | K | 760319R30 | 31.9/30 - Interiérový parapet okna, rozměr 4300x375mm, kompletní provedení dle specifikace PD, D+M | kus | 1 |  | 0 | R-položka |  | základní |  | 0 | 0 | 0 | 0 | 0 | 16 | K | 3 |  |  |  | ROZPOCET | [5 empty] | 0 | 0 | 0 | 0 | 0 | 1 | 0 | 16 | -438031043
| PP |  | 31.9/30 - Interiérový parapet okna, rozměr 4300x375mm, kompletní provedení dle specifikace PD, D+M | [14 empty] | PP | 3
303 | K | 760319R31 | 31.9/31 - Kuchyň - sestava kuchyňského bloku včetně spotřebičů, kompletní provedení dle specifikace PD, D+M | kus | 1 |  | 0 | R-položka |  | základní |  | 0 | 0 | 0 | 0 | 0 | 16 | K | 3 |  |  |  | ROZPOCET | [5 empty] | 0 | 0 | 0 | 0 | 0 | 1 | 0 | 16 | -783416940
| PP |  | 31.9/31 - Kuchyň - sestava kuchyňského bloku včetně spotřebičů, kompletní provedení dle specifikace PD, D+M | [14 empty] | PP | 3
304 | K | 760319R32 | 31.9/30 - Vestavěná skříň třídílná s 6 dveřmi, rozměry 3400x700x3100mm, kompletní provedení dle specifikace PD, D+M | kus | 1 |  | 0 | R-položka |  | základní |  | 0 | 0 | 0 | 0 | 0 | 16 | K | 3 |  |  |  | ROZPOCET | [5 empty] | 0 | 0 | 0 | 0 | 0 | 1 | 0 | 16 | 1160164312
| PP |  | 31.9/32 - Vestavěná skříň třídílná s 6 dveřmi, rozměry 3400x700x3100mm, kompletní provedení dle specifikace PD, D+M | [14 empty] | PP | 3
305 | K | 760319R33 | 31.9/30 - Vestavěná skříň dvoudílná s 4 dveřmi, rozměry 2400x700x3100mm, kompletní provedení dle specifikace PD, D+M | kus | 1 |  | 0 |  |  | základní |  | 0 | 0 | 0 | 0 | 0 | 16 | K | 3 |  |  |  | ROZPOCET | [5 empty] | 0 | 0 | 0 | 0 | 0 | 1 | 0 | 16 | -387412314
| PP |  | 31.9/33 - Vestavěná skříň dvoudílná s 4 dveřmi, rozměry 2400x700x3100mm, kompletní provedení dle specifikace PD, D+M | [14 empty] | PP | 3
| D | 760322 | Dveře interiérové |  |  |  | 0 |  |  |  |  | 0 |  | 0 |  | 0 | 2 | D | 2 |  |  |  | ROZPOCET | [11 empty] | 0
306 | K | 760322R01 | 32.2//01 - Dveře vnitřní jednokřídlé 800/1970mm, kompletní provedení dle specifikace PD, včetně zárubně, kování, povrchové úpravy a příslušenství, D+M | kus | 1 |  | 0 | R-položka |  | základní |  | 0 | 0 | 0 | 0 | 0 | 16 | K | 3 |  |  |  | ROZPOCET | [5 empty] | 0 | 0 | 0 | 0 | 0 | 1 | 0 | 16 | -536397195
| PP |  | 32.2//01 - Dveře vnitřní jednokřídlé 800/1970mm, kompletní provedení dle specifikace PD, včetně zárubně, kování, povrchové úpravy a příslušenství, D+M | [14 empty] | PP | 3
307 | K | 760322R02 | 32.2//02 - Dveře vnitřní jednokřídlé 900/1970mm, kompletní provedení dle specifikace PD, včetně zárubně, kování, povrchové úpravy a příslušenství, D+M | kus | 1 |  | 0 | R-položka |  | základní |  | 0 | 0 | 0 | 0 | 0 | 16 | K | 3 |  |  |  | ROZPOCET | [5 empty] | 0 | 0 | 0 | 0 | 0 | 1 | 0 | 16 | 1204176596
| PP |  | 32.2//02 - Dveře vnitřní jednokřídlé 900/1970mm, kompletní provedení dle specifikace PD, včetně zárubně, kování, povrchové úpravy a příslušenství, D+M | [14 empty] | PP | 3
308 | K | 760322R03 | 32.2//03 - Dveře vnitřní jednokřídlé 900/1970mm, kompletní provedení dle specifikace PD, včetně zárubně, kování, povrchové úpravy a příslušenství, D+M | kus | 1 |  | 0 | R-položka |  | základní |  | 0 | 0 | 0 | 0 | 0 | 16 | K | 3 |  |  |  | ROZPOCET | [5 empty] | 0 | 0 | 0 | 0 | 0 | 1 | 0 | 16 | -1111183629
| PP |  | 32.2//03 - Dveře vnitřní jednokřídlé 900/1970mm, kompletní provedení dle specifikace PD, včetně zárubně, kování, povrchové úpravy a příslušenství, D+M | [14 empty] | PP | 3
309 | K | 760322R04 | 32.2//04 - Dveře vnitřní jednokřídlé 800/1970mm, kompletní provedení dle specifikace PD, včetně zárubně, kování, povrchové úpravy a příslušenství, D+M | kus | 4 |  | 0 | R-položka |  | základní |  | 0 | 0 | 0 | 0 | 0 | 16 | K | 3 |  |  |  | ROZPOCET | [5 empty] | 0 | 0 | 0 | 0 | 0 | 1 | 0 | 16 | -1963813217
| PP |  | 32.2//04 - Dveře vnitřní jednokřídlé 800/1970mm, kompletní provedení dle specifikace PD, včetně zárubně, kování, povrchové úpravy a příslušenství, D+M | [14 empty] | PP | 3
310 | K | 760322R05 | 32.2//05 - Dveře vnitřní posuvné 900/1970mm, kompletní provedení dle specifikace PD, včetně zárubně, kování, povrchové úpravy a příslušenství, D+M | kus | 3 |  | 0 | R-položka |  | základní |  | 0 | 0 | 0 | 0 | 0 | 16 | K | 3 |  |  |  | ROZPOCET | [5 empty] | 0 | 0 | 0 | 0 | 0 | 1 | 0 | 16 | -55324344
| PP |  | 32.2//05 - Dveře vnitřní posuvné 900/1970mm, kompletní provedení dle specifikace PD, včetně zárubně, kování, povrchové úpravy a příslušenství, D+M | [14 empty] | PP | 3
311 | K | 760322R06 | 32.2//06 - Dveře vnitřní posuvné - sklad brambor 910/1970mm, kompletní provedení dle specifikace PD, včetně zárubně, kování, povrchové úpravy a příslušenství, D+M | kus | 1 |  | 0 | R-položka |  | základní |  | 0 | 0 | 0 | 0 | 0 | 16 | K | 3 |  |  |  | ROZPOCET | [5 empty] | 0 | 0 | 0 | 0 | 0 | 1 | 0 | 16 | 1070877612
| PP |  | 32.2//06 - Dveře vnitřní posuvné - sklad brambor 910/1970mm, kompletní provedení dle specifikace PD, včetně zárubně, kování, povrchové úpravy a příslušenství, D+M | [14 empty] | PP | 3
312 | K | 760322R07 | 32.2//07 - Dveře vnitřní jednokřídlé 900/1970mm, kompletní provedení dle specifikace PD, včetně zárubně, kování, povrchové úpravy a příslušenství, D+M | kus | 1 |  | 0 | R-položka |  | základní |  | 0 | 0 | 0 | 0 | 0 | 16 | K | 3 |  |  |  | ROZPOCET | [5 empty] | 0 | 0 | 0 | 0 | 0 | 1 | 0 | 16 | 2073320705
| PP |  | 32.2//07 - Dveře vnitřní jednokřídlé 900/1970mm, kompletní provedení dle specifikace PD, včetně zárubně, kování, povrchové úpravy a příslušenství, D+M | [14 empty] | PP | 3
313 | K | 760322R08 | 32.2//08 - Dveře vnitřní posuvné - hrubá příprava zeleniny 900/1970mm, kompletní provedení dle specifikace PD, včetně zárubně, kování, povrchové úpravy a příslušenství, D+M | kus | 1 |  | 0 | R-položka |  | základní |  | 0 | 0 | 0 | 0 | 0 | 16 | K | 3 |  |  |  | ROZPOCET | [5 empty] | 0 | 0 | 0 | 0 | 0 | 1 | 0 | 16 | 1939479779
| PP |  | 32.2//08 - Dveře vnitřní posuvné - hrubá příprava zeleniny 900/1970mm, kompletní provedení dle specifikace PD, včetně zárubně, kování, povrchové úpravy a příslušenství, D+M | [14 empty] | PP | 3
314 | K | 760322R10 | 32.2//10 - Dveře vnitřní posuvné, dvoukřídlé - kuchyň 1000/1970mm, kompletní provedení dle specifikace PD, včetně zárubně, kování, povrchové úpravy a příslušenství, D+M | kus | 1 |  | 0 | R-položka |  | základní |  | 0 | 0 | 0 | 0 | 0 | 16 | K | 3 |  |  |  | ROZPOCET | [5 empty] | 0 | 0 | 0 | 0 | 0 | 1 | 0 | 16 | 5876326
| PP |  | 32.2//10 - Dveře vnitřní posuvné, dvoukřídlé - kuchyň 1000/1970mm, kompletní provedení dle specifikace PD, včetně zárubně, kování, povrchové úpravy a příslušenství, D+M | [14 empty] | PP | 3
315 | K | 760322R11 | 32.2//11 - Dveře kyvné dvoukřídlé - kuchyň 1400/1970mm, kompletní provedení dle specifikace PD, včetně zárubně, kování, povrchové úpravy a příslušenství, D+M | kus | 1 |  | 0 | R-položka |  | základní |  | 0 | 0 | 0 | 0 | 0 | 16 | K | 3 |  |  |  | ROZPOCET | [5 empty] | 0 | 0 | 0 | 0 | 0 | 1 | 0 | 16 | 850625727
| PP |  | 32.2//11 - Dveře kyvné dvoukřídlé - kuchyň 1400/1970mm, kompletní provedení dle specifikace PD, včetně zárubně, kování, povrchové úpravy a příslušenství, D+M | [14 empty] | PP | 3
316 | K | 760322R12 | 32.2//12 - Dveře vnitřní dvoukřídlé 1400/1970mm, kompletní provedení dle specifikace PD, včetně zárubně, kování, povrchové úpravy a příslušenství, D+M | kus | 1 |  | 0 | R-položka |  | základní |  | 0 | 0 | 0 | 0 | 0 | 16 | K | 3 |  |  |  | ROZPOCET | [5 empty] | 0 | 0 | 0 | 0 | 0 | 1 | 0 | 16 | 390045545
| PP |  | 32.2//12 - Dveře vnitřní dvoukřídlé 1400/1970mm, kompletní provedení dle specifikace PD, včetně zárubně, kování, povrchové úpravy a příslušenství, D+M | [14 empty] | PP | 3
317 | K | 760322R13 | 32.2//13 - Dveře vnitřní dvoukřídlé 1400/1970mm, kompletní provedení dle specifikace PD, včetně zárubně, kování, povrchové úpravy a příslušenství, D+M | kus | 1 |  | 0 | R-položka |  | základní |  | 0 | 0 | 0 | 0 | 0 | 16 | K | 3 |  |  |  | ROZPOCET | [5 empty] | 0 | 0 | 0 | 0 | 0 | 1 | 0 | 16 | -1034939360
| PP |  | 32.2//13 - Dveře vnitřní dvoukřídlé 1400/1970mm, kompletní provedení dle specifikace PD, včetně zárubně, kování, povrchové úpravy a příslušenství, D+M | [14 empty] | PP | 3
318 | K | 760322R14 | 32.2//14 - Dveře kývavé dvoukřídlé - kuchyň 1400/1970mm, kompletní provedení dle specifikace PD, včetně zárubně, kování, povrchové úpravy a příslušenství, D+M | kus | 1 |  | 0 | R-položka |  | základní |  | 0 | 0 | 0 | 0 | 0 | 16 | K | 3 |  |  |  | ROZPOCET | [5 empty] | 0 | 0 | 0 | 0 | 0 | 1 | 0 | 16 | -1507561506
| PP |  | 32.2//14 - Dveře kývavé dvoukřídlé - kuchyň 1400/1970mm, kompletní provedení dle specifikace PD, včetně zárubně, kování, povrchové úpravy a příslušenství, D+M | [14 empty] | PP | 3
319 | K | 760322R15 | 32.2//15 - Dveře vnitřní jednokřídlé 700/1970mm, kompletní provedení dle specifikace PD, včetně zárubně, kování, povrchové úpravy a příslušenství, D+M | kus | 3 |  | 0 | R-položka |  | základní |  | 0 | 0 | 0 | 0 | 0 | 16 | K | 3 |  |  |  | ROZPOCET | [5 empty] | 0 | 0 | 0 | 0 | 0 | 1 | 0 | 16 | -2142513053
| PP |  | 32.2//15 - Dveře vnitřní jednokřídlé 700/1970mm, kompletní provedení dle specifikace PD, včetně zárubně, kování, povrchové úpravy a příslušenství, D+M | [14 empty] | PP | 3
320 | K | 760322R16 | 32.2//16 - Dveře vnitřní jednokřídlé 700/1970mm, kompletní provedení dle specifikace PD, včetně zárubně, kování, povrchové úpravy a příslušenství, D+M | kus | 1 |  | 0 | R-položka |  | základní |  | 0 | 0 | 0 | 0 | 0 | 16 | K | 3 |  |  |  | ROZPOCET | [5 empty] | 0 | 0 | 0 | 0 | 0 | 1 | 0 | 16 | 1841264716
| PP |  | 32.2//16 - Dveře vnitřní jednokřídlé 700/1970mm, kompletní provedení dle specifikace PD, včetně zárubně, kování, povrchové úpravy a příslušenství, D+M | [14 empty] | PP | 3
321 | K | 760322R17 | 32.2//17 - Dveře vnitřní jednokřídlé 800/1970mm, kompletní provedení dle specifikace PD, včetně zárubně, kování, povrchové úpravy a příslušenství, D+M | kus | 1 |  | 0 | R-položka |  | základní |  | 0 | 0 | 0 | 0 | 0 | 16 | K | 3 |  |  |  | ROZPOCET | [5 empty] | 0 | 0 | 0 | 0 | 0 | 1 | 0 | 16 | -779056509
| PP |  | 32.2//17 - Dveře vnitřní jednokřídlé 800/1970mm, kompletní provedení dle specifikace PD, včetně zárubně, kování, povrchové úpravy a příslušenství, D+M | [14 empty] | PP | 3
322 | K | 760322R18 | 32.2//18 - Dveře vnitřní jednokřídlé 700/1970mm, kompletní provedení dle specifikace PD, včetně zárubně, kování, povrchové úpravy a příslušenství, D+M | kus | 1 |  | 0 | R-položka |  | základní |  | 0 | 0 | 0 | 0 | 0 | 16 | K | 3 |  |  |  | ROZPOCET | [5 empty] | 0 | 0 | 0 | 0 | 0 | 1 | 0 | 16 | -38141319
| PP |  | 32.2//18 - Dveře vnitřní jednokřídlé 700/1970mm, kompletní provedení dle specifikace PD, včetně zárubně, kování, povrchové úpravy a příslušenství, D+M | [14 empty] | PP | 3
323 | K | 760322R19 | 32.2//19 - Dveře vnitřní jednokřídlé 900/2155mm, kompletní provedení dle specifikace PD, včetně zárubně, kování, povrchové úpravy a příslušenství, D+M | kus | 1 |  | 0 | R-položka |  | základní |  | 0 | 0 | 0 | 0 | 0 | 16 | K | 3 |  |  |  | ROZPOCET | [5 empty] | 0 | 0 | 0 | 0 | 0 | 1 | 0 | 16 | 1235706319
| PP |  | 32.2//19 - Dveře vnitřní jednokřídlé 900/2155mm, kompletní provedení dle specifikace PD, včetně zárubně, kování, povrchové úpravy a příslušenství, D+M | [14 empty] | PP | 3
324 | K | 760322R20 | 32.2//20 - Dveře vnitřní jednokřídlé - prosklené 900/2155 + 945mm, kompletní provedení dle specifikace PD, včetně zárubně, kování, povrchové úpravy a příslušenství, D+M | kus | 1 |  | 0 | R-položka |  | základní |  | 0 | 0 | 0 | 0 | 0 | 16 | K | 3 |  |  |  | ROZPOCET | [5 empty] | 0 | 0 | 0 | 0 | 0 | 1 | 0 | 16 | 370532980
| PP |  | 32.2//20 - Dveře vnitřní jednokřídlé - prosklené 900/2155 + 945mm, kompletní provedení dle specifikace PD, včetně zárubně, kování, povrchové úpravy a příslušenství, D+M | [14 empty] | PP | 3
325 | K | 760322R21 | 32.2//21 - Dveře vnitřní jednokřídlé 800/1970mm, kompletní provedení dle specifikace PD, včetně zárubně, kování, povrchové úpravy a příslušenství, D+M | kus | 1 |  | 0 | R-položka |  | základní |  | 0 | 0 | 0 | 0 | 0 | 16 | K | 3 |  |  |  | ROZPOCET | [5 empty] | 0 | 0 | 0 | 0 | 0 | 1 | 0 | 16 | 3522429
| PP |  | 32.2//21 - Dveře vnitřní jednokřídlé 800/1970mm, kompletní provedení dle specifikace PD, včetně zárubně, kování, povrchové úpravy a příslušenství, D+M | [14 empty] | PP | 3
326 | K | 760322R22 | 32.2//22 - Dveře vnitřní jednokřídlé 900/1970mm, kompletní provedení dle specifikace PD, včetně zárubně, kování, povrchové úpravy a příslušenství, D+M | kus | 1 |  | 0 | R-položka |  | základní |  | 0 | 0 | 0 | 0 | 0 | 16 | K | 3 |  |  |  | ROZPOCET | [5 empty] | 0 | 0 | 0 | 0 | 0 | 1 | 0 | 16 | -1202872367
| PP |  | 32.2//22 - Dveře vnitřní jednokřídlé 900/1970mm, kompletní provedení dle specifikace PD, včetně zárubně, kování, povrchové úpravy a příslušenství, D+M | [14 empty] | PP | 3
327 | K | 760322R23 | 32.2//23 - Dveře vnitřní jednokřídlé 900/1970mm, kompletní provedení dle specifikace PD, včetně zárubně, kování, povrchové úpravy a příslušenství, D+M | kus | 2 |  | 0 | R-položka |  | základní |  | 0 | 0 | 0 | 0 | 0 | 16 | K | 3 |  |  |  | ROZPOCET | [5 empty] | 0 | 0 | 0 | 0 | 0 | 1 | 0 | 16 | 794055853
| PP |  | 32.2//23 - Dveře vnitřní jednokřídlé 900/1970mm, kompletní provedení dle specifikace PD, včetně zárubně, kování, povrchové úpravy a příslušenství, D+M | [14 empty] | PP | 3
328 | K | 760322R24 | 32.2//24 - Dveře vnitřní jednokřídlé 900/1970mm, kompletní provedení dle specifikace PD, včetně zárubně, kování, povrchové úpravy a příslušenství, D+M | kus | 1 |  | 0 | R-položka |  | základní |  | 0 | 0 | 0 | 0 | 0 | 16 | K | 3 |  |  |  | ROZPOCET | [5 empty] | 0 | 0 | 0 | 0 | 0 | 1 | 0 | 16 | 882017031
| PP |  | 32.2//24 - Dveře vnitřní jednokřídlé 900/1970mm, kompletní provedení dle specifikace PD, včetně zárubně, kování, povrchové úpravy a příslušenství, D+M | [14 empty] | PP | 3
329 | K | 760322R25 | 32.2//25 - Dveře vnitřní jednokřídlé 800/1970mm, kompletní provedení dle specifikace PD, včetně zárubně, kování, povrchové úpravy a příslušenství, D+M | kus | 1 |  | 0 | R-položka |  | základní |  | 0 | 0 | 0 | 0 | 0 | 16 | K | 3 |  |  |  | ROZPOCET | [5 empty] | 0 | 0 | 0 | 0 | 0 | 1 | 0 | 16 | 371837849
| PP |  | 32.2//25 - Dveře vnitřní jednokřídlé 800/1970mm, kompletní provedení dle specifikace PD, včetně zárubně, kování, povrchové úpravy a příslušenství, D+M | [14 empty] | PP | 3
330 | K | 760322R26 | 32.2//26 - Dveře vnitřní dvoukřídlé, prosklené - schodiště 1590/2155 + 945mm, kompletní provedení dle specifikace PD, včetně zárubně, kování, povrchové úpravy a příslušenství, D+M | kus | 1 |  | 0 | R-položka |  | základní |  | 0 | 0 | 0 | 0 | 0 | 16 | K | 3 |  |  |  | ROZPOCET | [5 empty] | 0 | 0 | 0 | 0 | 0 | 1 | 0 | 16 | 609564121
| PP |  | 32.2//26 - Dveře vnitřní dvoukřídlé, prosklené - schodiště 1590/2155 + 945mm, kompletní provedení dle specifikace PD, včetně zárubně, kování, povrchové úpravy a příslušenství, D+M | [14 empty] | PP | 3
331 | K | 760322R27 | 32.2//27 - Dveře vnitřní jednokřídlé - schodiště 800/2500mm, kompletní provedení dle specifikace PD, včetně zárubně, kování, povrchové úpravy a příslušenství, D+M | kus | 1 |  | 0 | R-položka |  | základní |  | 0 | 0 | 0 | 0 | 0 | 16 | K | 3 |  |  |  | ROZPOCET | [5 empty] | 0 | 0 | 0 | 0 | 0 | 1 | 0 | 16 | 1289871560
| PP |  | 32.2//27 - Dveře vnitřní jednokřídlé - schodiště 800/2500mm, kompletní provedení dle specifikace PD, včetně zárubně, kování, povrchové úpravy a příslušenství, D+M | [14 empty] | PP | 3
332 | K | 760322R28 | 32.2//28 - Prosklené dveře - posuvné hliníkové 1800/2200 + 900mm, kompletní provedení dle specifikace PD, včetně zárubně, kování, povrchové úpravy a příslušenství, D+M | kus | 1 |  | 0 | R-položka |  | základní |  | 0 | 0 | 0 | 0 | 0 | 16 | K | 3 |  |  |  | ROZPOCET | [5 empty] | 0 | 0 | 0 | 0 | 0 | 1 | 0 | 16 | -734136780
| PP |  | 32.2//28 - Prosklené dveře - posuvné hliníkové 1800/2200 + 900mm, kompletní provedení dle specifikace PD, včetně zárubně, kování, povrchové úpravy a příslušenství, D+M | [14 empty] | PP | 3
333 | K | 760322R29 | 32.2//29 - Dveře vnitřní jednokřídlé - prosklené 900/2155 + 945mm, kompletní provedení dle specifikace PD, včetně zárubně, kování, povrchové úpravy a příslušenství, D+M | kus | 1 |  | 0 | R-položka |  | základní |  | 0 | 0 | 0 | 0 | 0 | 16 | K | 3 |  |  |  | ROZPOCET | [5 empty] | 0 | 0 | 0 | 0 | 0 | 1 | 0 | 16 | 483333429
| PP |  | 32.2//29 - Dveře vnitřní jednokřídlé - prosklené 900/2155 + 945mm, kompletní provedení dle specifikace PD, včetně zárubně, kování, povrchové úpravy a příslušenství, D+M | [14 empty] | PP | 3
334 | K | 760322R30 | 32.2//30 - Dveře vnitřní dvoukřídlé - prosklené 1350/2155 + 945mm, kompletní provedení dle specifikace PD, včetně zárubně, kování, povrchové úpravy a příslušenství, D+M | kus | 1 |  | 0 | R-položka |  | základní |  | 0 | 0 | 0 | 0 | 0 | 16 | K | 3 |  |  |  | ROZPOCET | [5 empty] | 0 | 0 | 0 | 0 | 0 | 1 | 0 | 16 | 2064790427
| PP |  | 32.2//30 - Dveře vnitřní dvoukřídlé - prosklené 1350/2155 + 945mm, kompletní provedení dle specifikace PD, včetně zárubně, kování, povrchové úpravy a příslušenství, D+M | [14 empty] | PP | 3
335 | K | 760322R31 | 32.2//31 - Dveře vnitřní jednokřídlé 800/2155mm, kompletní provedení dle specifikace PD, včetně zárubně, kování, povrchové úpravy a příslušenství, D+M | kus | 1 |  | 0 | R-položka |  | základní |  | 0 | 0 | 0 | 0 | 0 | 16 | K | 3 |  |  |  | ROZPOCET | [5 empty] | 0 | 0 | 0 | 0 | 0 | 1 | 0 | 16 | 1650810420
| PP |  | 32.2//31 - Dveře vnitřní jednokřídlé 800/2155mm, kompletní provedení dle specifikace PD, včetně zárubně, kování, povrchové úpravy a příslušenství, D+M | [14 empty] | PP | 3
336 | K | 760322R32 | 32.2//32 - Dveře vnitřní jednokřídlé 700/1970mm, kompletní provedení dle specifikace PD, včetně zárubně, kování, povrchové úpravy a příslušenství, D+M | kus | 1 |  | 0 | R-položka |  | základní |  | 0 | 0 | 0 | 0 | 0 | 16 | K | 3 |  |  |  | ROZPOCET | [5 empty] | 0 | 0 | 0 | 0 | 0 | 1 | 0 | 16 | -160877379
| PP |  | 32.2//32 - Dveře vnitřní jednokřídlé 700/1970mm, kompletní provedení dle specifikace PD, včetně zárubně, kování, povrchové úpravy a příslušenství, D+M | [14 empty] | PP | 3
337 | K | 760322R33 | 32.2//33 - Dveře vnitřní jednokřídlé 700/1970mm, kompletní provedení dle specifikace PD, včetně zárubně, kování, povrchové úpravy a příslušenství, D+M | kus | 2 |  | 0 | R-položka |  | základní |  | 0 | 0 | 0 | 0 | 0 | 16 | K | 3 |  |  |  | ROZPOCET | [5 empty] | 0 | 0 | 0 | 0 | 0 | 1 | 0 | 16 | 1060084218
| PP |  | 32.2//33 - Dveře vnitřní jednokřídlé 700/1970mm, kompletní provedení dle specifikace PD, včetně zárubně, kování, povrchové úpravy a příslušenství, D+M | [14 empty] | PP | 3
338 | K | 760322R34 | 32.2//34 - Dveře vnitřní jednokřídlé 800/1970mm, kompletní provedení dle specifikace PD, včetně zárubně, kování, povrchové úpravy a příslušenství, D+M | kus | 4 |  | 0 | R-položka |  | základní |  | 0 | 0 | 0 | 0 | 0 | 16 | K | 3 |  |  |  | ROZPOCET | [5 empty] | 0 | 0 | 0 | 0 | 0 | 1 | 0 | 16 | 251416215
| PP |  | 32.2//34 - Dveře vnitřní jednokřídlé 800/1970mm, kompletní provedení dle specifikace PD, včetně zárubně, kování, povrchové úpravy a příslušenství, D+M | [14 empty] | PP | 3
339 | K | 760322R35 | 32.2//35 - Dveře vnitřní dvoukřídlé 1000/1970mm, kompletní provedení dle specifikace PD, včetně zárubně, kování, povrchové úpravy a příslušenství, D+M | kus | 1 |  | 0 | R-položka |  | základní |  | 0 | 0 | 0 | 0 | 0 | 16 | K | 3 |  |  |  | ROZPOCET | [5 empty] | 0 | 0 | 0 | 0 | 0 | 1 | 0 | 16 | -1585312857
| PP |  | 32.2//35 - Dveře vnitřní dvoukřídlé 1000/1970mm, kompletní provedení dle specifikace PD, včetně zárubně, kování, povrchové úpravy a příslušenství, D+M | [14 empty] | PP | 3
340 | K | 760322R36 | 32.2//36 - Dveře vnitřní jednokřídlé 900/1970mm, kompletní provedení dle specifikace PD, včetně zárubně, kování, povrchové úpravy a příslušenství, D+M | kus | 1 |  | 0 | R-položka |  | základní |  | 0 | 0 | 0 | 0 | 0 | 16 | K | 3 |  |  |  | ROZPOCET | [5 empty] | 0 | 0 | 0 | 0 | 0 | 1 | 0 | 16 | 1763367201
| PP |  | 32.2//36 - Dveře vnitřní jednokřídlé 900/1970mm, kompletní provedení dle specifikace PD, včetně zárubně, kování, povrchové úpravy a příslušenství, D+M | [14 empty] | PP | 3
341 | K | 760322R37 | 32.2//37 - Dveře vnitřní dvoukřídlé 1400/1970mm, kompletní provedení dle specifikace PD, včetně zárubně, kování, povrchové úpravy a příslušenství, D+M | kus | 1 |  | 0 | R-položka |  | základní |  | 0 | 0 | 0 | 0 | 0 | 16 | K | 3 |  |  |  | ROZPOCET | [5 empty] | 0 | 0 | 0 | 0 | 0 | 1 | 0 | 16 | 1406619615
| PP |  | 32.2//37 - Dveře vnitřní dvoukřídlé 1400/1970mm, kompletní provedení dle specifikace PD, včetně zárubně, kování, povrchové úpravy a příslušenství, D+M | [14 empty] | PP | 3
342 | K | 760322R38 | 32.2//38 - Dveře vnitřní jednokřídlé 800/1970mm, kompletní provedení dle specifikace PD, včetně zárubně, kování, povrchové úpravy a příslušenství, D+M | kus | 1 |  | 0 | R-položka |  | základní |  | 0 | 0 | 0 | 0 | 0 | 16 | K | 3 |  |  |  | ROZPOCET | [5 empty] | 0 | 0 | 0 | 0 | 0 | 1 | 0 | 16 | 455960285
| PP |  | 32.2//38 - Dveře vnitřní jednokřídlé 800/1970mm, kompletní provedení dle specifikace PD, včetně zárubně, kování, povrchové úpravy a příslušenství, D+M | [14 empty] | PP | 3
343 | K | 760322R39 | 32.2//39 - Dveře vnitřní jednokřídlé 700/1970mm, kompletní provedení dle specifikace PD, včetně zárubně, kování, povrchové úpravy a příslušenství, D+M | kus | 1 |  | 0 | R-položka |  | základní |  | 0 | 0 | 0 | 0 | 0 | 16 | K | 3 |  |  |  | ROZPOCET | [5 empty] | 0 | 0 | 0 | 0 | 0 | 1 | 0 | 16 | -1873278912
| PP |  | 32.2//39 - Dveře vnitřní jednokřídlé 700/1970mm, kompletní provedení dle specifikace PD, včetně zárubně, kování, povrchové úpravy a příslušenství, D+M | [14 empty] | PP | 3
344 | K | 760322R40 | 32.2//40 - Dveře vnitřní jednokřídlé 800/1970mm, kompletní provedení dle specifikace PD, včetně zárubně, kování, povrchové úpravy a příslušenství, D+M | kus | 1 |  | 0 | R-položka |  | základní |  | 0 | 0 | 0 | 0 | 0 | 16 | K | 3 |  |  |  | ROZPOCET | [5 empty] | 0 | 0 | 0 | 0 | 0 | 1 | 0 | 16 | -329762713
| PP |  | 32.2//40 - Dveře vnitřní jednokřídlé 800/1970mm, kompletní provedení dle specifikace PD, včetně zárubně, kování, povrchové úpravy a příslušenství, D+M | [14 empty] | PP | 3
345 | K | 760322R41 | 32.2//41 - Dveře vnitřní jednokřídlé - pokoje 1100/1970mm, kompletní provedení dle specifikace PD, včetně zárubně, kování, povrchové úpravy a příslušenství, D+M | kus | 26 |  | 0 | R-položka |  | základní |  | 0 | 0 | 0 | 0 | 0 | 16 | K | 3 |  |  |  | ROZPOCET | [5 empty] | 0 | 0 | 0 | 0 | 0 | 1 | 0 | 16 | -1738083514
| PP |  | 32.2//41 - Dveře vnitřní jednokřídlé - pokoje 1100/1970mm, kompletní provedení dle specifikace PD, včetně zárubně, kování, povrchové úpravy a příslušenství, D+M | [14 empty] | PP | 3
346 | K | 760322R42 | 32.2//42 - Dveře vnitřní posuvné - koupelna 1000/1970mm, kompletní provedení dle specifikace PD, včetně zárubně, kování, povrchové úpravy a příslušenství, D+M | kus | 22 |  | 0 | R-položka |  | základní |  | 0 | 0 | 0 | 0 | 0 | 16 | K | 3 |  |  |  | ROZPOCET | [5 empty] | 0 | 0 | 0 | 0 | 0 | 1 | 0 | 16 | 284129417
| PP |  | 32.2//42 - Dveře vnitřní posuvné - koupelna 1000/1970mm, kompletní provedení dle specifikace PD, včetně zárubně, kování, povrchové úpravy a příslušenství, D+M | [14 empty] | PP | 3
347 | K | 760322R43 | 32.2//43 - Dveře vnitřní jednokřídlé - pokoje 1100/1970mm, kompletní provedení dle specifikace PD, včetně zárubně, kování, povrchové úpravy a příslušenství, D+M | kus | 30 |  | 0 | R-položka |  | základní |  | 0 | 0 | 0 | 0 | 0 | 16 | K | 3 |  |  |  | ROZPOCET | [5 empty] | 0 | 0 | 0 | 0 | 0 | 1 | 0 | 16 | -1897975335
| PP |  | 32.2//43 - Dveře vnitřní jednokřídlé - pokoje 1100/1970mm, kompletní provedení dle specifikace PD, včetně zárubně, kování, povrchové úpravy a příslušenství, D+M | [14 empty] | PP | 3
348 | K | 760322R44 | 32.2//44 - Dveře vnitřní posuvné - koupelna 1000/1970mm, kompletní provedení dle specifikace PD, včetně zárubně, kování, povrchové úpravy a příslušenství, D+M | kus | 26 |  | 0 | R-položka |  | základní |  | 0 | 0 | 0 | 0 | 0 | 16 | K | 3 |  |  |  | ROZPOCET | [5 empty] | 0 | 0 | 0 | 0 | 0 | 1 | 0 | 16 | -2103054498
| PP |  | 32.2//44 - Dveře vnitřní posuvné - koupelna 1000/1970mm, kompletní provedení dle specifikace PD, včetně zárubně, kování, povrchové úpravy a příslušenství, D+M | [14 empty] | PP | 3
349 | K | 760322R45 | 32.2//45 - Dveře vnitřní dvoukřídlé - chodba 1550/2000 +500mm, kompletní provedení dle specifikace PD, včetně zárubně, kování, povrchové úpravy a příslušenství, D+M | kus | 4 |  | 0 | R-položka |  | základní |  | 0 | 0 | 0 | 0 | 0 | 16 | K | 3 |  |  |  | ROZPOCET | [5 empty] | 0 | 0 | 0 | 0 | 0 | 1 | 0 | 16 | -365789503
| PP |  | 32.2//45 - Dveře vnitřní dvoukřídlé - chodba 1550/2000 +500mm, kompletní provedení dle specifikace PD, včetně zárubně, kování, povrchové úpravy a příslušenství, D+M | [14 empty] | PP | 3
350 | K | 760322R46 | 32.2//46 - Dveře vnitřní dvoukřídlé - schodiště 1300/2000 + 500mm, kompletní provedení dle specifikace PD, včetně zárubně, kování, povrchové úpravy a příslušenství, D+M | kus | 4 |  | 0 | R-položka |  | základní |  | 0 | 0 | 0 | 0 | 0 | 16 | K | 3 |  |  |  | ROZPOCET | [5 empty] | 0 | 0 | 0 | 0 | 0 | 1 | 0 | 16 | 1199197576
| PP |  | 32.2//46 - Dveře vnitřní dvoukřídlé - schodiště 1300/2000 + 500mm, kompletní provedení dle specifikace PD, včetně zárubně, kování, povrchové úpravy a příslušenství, D+M | [14 empty] | PP | 3
351 | K | 760322R47 | 32.2//47 - Dveře vnitřní posuvné - koupelna 1000/1970mm, kompletní provedení dle specifikace PD, včetně zárubně, kování, povrchové úpravy a příslušenství, D+M | kus | 6 |  | 0 | R-položka |  | základní |  | 0 | 0 | 0 | 0 | 0 | 16 | K | 3 |  |  |  | ROZPOCET | [5 empty] | 0 | 0 | 0 | 0 | 0 | 1 | 0 | 16 | 1777667009
| PP |  | 32.2//47 - Dveře vnitřní posuvné - koupelna 1000/1970mm, kompletní provedení dle specifikace PD, včetně zárubně, kování, povrchové úpravy a příslušenství, D+M | [14 empty] | PP | 3
352 | K | 760322R48 | 32.2//48 - Dveře vnitřní posuvné - koupelna 1000/1970mm, kompletní provedení dle specifikace PD, včetně zárubně, kování, povrchové úpravy a příslušenství, D+M | kus | 2 |  | 0 | R-položka |  | základní |  | 0 | 0 | 0 | 0 | 0 | 16 | K | 3 |  |  |  | ROZPOCET | [5 empty] | 0 | 0 | 0 | 0 | 0 | 1 | 0 | 16 | -1833411391
| PP |  | 32.2//48 - Dveře vnitřní posuvné - koupelna 1000/1970mm, kompletní provedení dle specifikace PD, včetně zárubně, kování, povrchové úpravy a příslušenství, D+M | [14 empty] | PP | 3
353 | K | 760322R49 | 32.2//49 - Dveře vnitřní jednokřídlé - koupelna 1100/1970mm, kompletní provedení dle specifikace PD, včetně zárubně, kování, povrchové úpravy a příslušenství, D+M | kus | 4 |  | 0 | R-položka |  | základní |  | 0 | 0 | 0 | 0 | 0 | 16 | K | 3 |  |  |  | ROZPOCET | [5 empty] | 0 | 0 | 0 | 0 | 0 | 1 | 0 | 16 | 1356158598
| PP |  | 32.2//49 - Dveře vnitřní jednokřídlé - koupelna 1100/1970mm, kompletní provedení dle specifikace PD, včetně zárubně, kování, povrchové úpravy a příslušenství, D+M | [14 empty] | PP | 3
354 | K | 760322R50 | 32.2//50 - Dveře vnitřní jednokřídlé - čistící místnost 800/1970mm, kompletní provedení dle specifikace PD, včetně zárubně, kování, povrchové úpravy a příslušenství, D+M | kus | 4 |  | 0 | R-položka |  | základní |  | 0 | 0 | 0 | 0 | 0 | 16 | K | 3 |  |  |  | ROZPOCET | [5 empty] | 0 | 0 | 0 | 0 | 0 | 1 | 0 | 16 | -808363565
| PP |  | 32.2//50 - Dveře vnitřní jednokřídlé - čistící místnost 800/1970mm, kompletní provedení dle specifikace PD, včetně zárubně, kování, povrchové úpravy a příslušenství, D+M | [14 empty] | PP | 3
355 | K | 760322R51 | 32.2//51 - Dveře vnitřní dvoukřídlé - sklad 1300/1970mm, kompletní provedení dle specifikace PD, včetně zárubně, kování, povrchové úpravy a příslušenství, D+M | kus | 4 |  | 0 | R-položka |  | základní |  | 0 | 0 | 0 | 0 | 0 | 16 | K | 3 |  |  |  | ROZPOCET | [5 empty] | 0 | 0 | 0 | 0 | 0 | 1 | 0 | 16 | -905068219
| PP |  | 32.2//51 - Dveře vnitřní dvoukřídlé - sklad 1300/1970mm, kompletní provedení dle specifikace PD, včetně zárubně, kování, povrchové úpravy a příslušenství, D+M | [14 empty] | PP | 3
356 | K | 760322R52 | 32.2//52 - Dveře vnitřní jednokřídlé - sklad 800/1970mm, kompletní provedení dle specifikace PD, včetně zárubně, kování, povrchové úpravy a příslušenství, D+M | kus | 4 |  | 0 | R-položka |  | základní |  | 0 | 0 | 0 | 0 | 0 | 16 | K | 3 |  |  |  | ROZPOCET | [5 empty] | 0 | 0 | 0 | 0 | 0 | 1 | 0 | 16 | 485779430
| PP |  | 32.2//52 - Dveře vnitřní jednokřídlé - sklad 800/1970mm, kompletní provedení dle specifikace PD, včetně zárubně, kování, povrchové úpravy a příslušenství, D+M | [14 empty] | PP | 3
357 | K | 760322R53 | 32.2//53 - Dveře vnitřní dvoukřídlé - chodba 1600/2000 + 500mm, kompletní provedení dle specifikace PD, včetně zárubně, kování, povrchové úpravy a příslušenství, D+M | kus | 2 |  | 0 | R-položka |  | základní |  | 0 | 0 | 0 | 0 | 0 | 16 | K | 3 |  |  |  | ROZPOCET | [5 empty] | 0 | 0 | 0 | 0 | 0 | 1 | 0 | 16 | 835269243
| PP |  | 32.2//53 - Dveře vnitřní dvoukřídlé - chodba 1600/2000 + 500mm, kompletní provedení dle specifikace PD, včetně zárubně, kování, povrchové úpravy a příslušenství, D+M | [14 empty] | PP | 3
358 | K | 760322R54 | 32.2//54 - Dveře vnitřní jednokřídlé 800/1970mm, kompletní provedení dle specifikace PD, včetně zárubně, kování, povrchové úpravy a příslušenství, D+M | kus | 2 |  | 0 | R-položka |  | základní |  | 0 | 0 | 0 | 0 | 0 | 16 | K | 3 |  |  |  | ROZPOCET | [5 empty] | 0 | 0 | 0 | 0 | 0 | 1 | 0 | 16 | 751125210
| PP |  | 32.2//54 - Dveře vnitřní jednokřídlé 800/1970mm, kompletní provedení dle specifikace PD, včetně zárubně, kování, povrchové úpravy a příslušenství, D+M | [14 empty] | PP | 3
359 | K | 760322R55 | 32.2//55 - Dveře vnitřní jednokřídlé 700/1970mm, kompletní provedení dle specifikace PD, včetně zárubně, kování, povrchové úpravy a příslušenství, D+M | kus | 2 |  | 0 | R-položka |  | základní |  | 0 | 0 | 0 | 0 | 0 | 16 | K | 3 |  |  |  | ROZPOCET | [5 empty] | 0 | 0 | 0 | 0 | 0 | 1 | 0 | 16 | -707809752
| PP |  | 32.2//55 - Dveře vnitřní jednokřídlé 700/1970mm, kompletní provedení dle specifikace PD, včetně zárubně, kování, povrchové úpravy a příslušenství, D+M | [14 empty] | PP | 3
360 | K | 760322R56 | 32.2//56 - Dveře vnitřní jednokřídlé 700/1970mm, kompletní provedení dle specifikace PD, včetně zárubně, kování, povrchové úpravy a příslušenství, D+M | kus | 2 |  | 0 | R-položka |  | základní |  | 0 | 0 | 0 | 0 | 0 | 16 | K | 3 |  |  |  | ROZPOCET | [5 empty] | 0 | 0 | 0 | 0 | 0 | 1 | 0 | 16 | -362309744
| PP |  | 32.2//56 - Dveře vnitřní jednokřídlé 700/1970mm, kompletní provedení dle specifikace PD, včetně zárubně, kování, povrchové úpravy a příslušenství, D+M | [14 empty] | PP | 3
361 | K | 760322R57 | 32.2//57 - Dveře vnitřní dvoukřídlé - chodba 1600/2000 + 500mm, kompletní provedení dle specifikace PD, včetně zárubně, kování, povrchové úpravy a příslušenství, D+M | kus | 2 |  | 0 | R-položka |  | základní |  | 0 | 0 | 0 | 0 | 0 | 16 | K | 3 |  |  |  | ROZPOCET | [5 empty] | 0 | 0 | 0 | 0 | 0 | 1 | 0 | 16 | 387777040
| PP |  | 32.2//57 - Dveře vnitřní dvoukřídlé - chodba 1600/2000 + 500mm, kompletní provedení dle specifikace PD, včetně zárubně, kování, povrchové úpravy a příslušenství, D+M | [14 empty] | PP | 3
362 | K | 760322R58 | 32.2//58 - Dveře vnitřní jednokřídlé - čaj. kuchyňka 900/2000 + 500mm, kompletní provedení dle specifikace PD, včetně zárubně, kování, povrchové úpravy a příslušenství, D+M | kus | 4 |  | 0 | R-položka |  | základní |  | 0 | 0 | 0 | 0 | 0 | 16 | K | 3 |  |  |  | ROZPOCET | [5 empty] | 0 | 0 | 0 | 0 | 0 | 1 | 0 | 16 | -1134320778
| PP |  | 32.2//58 - Dveře vnitřní jednokřídlé - čaj. kuchyňka 900/2000 + 500mm, kompletní provedení dle specifikace PD, včetně zárubně, kování, povrchové úpravy a příslušenství, D+M | [14 empty] | PP | 3
363 | K | 760322R59 | 32.2//59 - Dveře vnitřní jednokřídlé 900/2000 +500mm, kompletní provedení dle specifikace PD, včetně zárubně, kování, povrchové úpravy a příslušenství, D+M | kus | 2 |  | 0 | R-položka |  | základní |  | 0 | 0 | 0 | 0 | 0 | 16 | K | 3 |  |  |  | ROZPOCET | [5 empty] | 0 | 0 | 0 | 0 | 0 | 1 | 0 | 16 | 278864843
| PP |  | 32.2//59 - Dveře vnitřní jednokřídlé 900/2000 +500mm, kompletní provedení dle specifikace PD, včetně zárubně, kování, povrchové úpravy a příslušenství, D+M | [14 empty] | PP | 3
364 | K | 760322R60 | 32.2//60 - Dveře vnitřní jednokřídlé - pokoje 1100/1970mm, kompletní provedení dle specifikace PD, včetně zárubně, kování, povrchové úpravy a příslušenství, D+M | kus | 4 |  | 0 | R-položka |  | základní |  | 0 | 0 | 0 | 0 | 0 | 16 | K | 3 |  |  |  | ROZPOCET | [5 empty] | 0 | 0 | 0 | 0 | 0 | 1 | 0 | 16 | 1622131630
| PP |  | 32.2//60 - Dveře vnitřní jednokřídlé - pokoje 1100/1970mm, kompletní provedení dle specifikace PD, včetně zárubně, kování, povrchové úpravy a příslušenství, D+M | [14 empty] | PP | 3
365 | K | 760322R61 | 32.2//61 - Dveře vnitřní dvoukřídlé - chodba 1550/2000 +500mm, kompletní provedení dle specifikace PD, včetně zárubně, kování, povrchové úpravy a příslušenství, D+M | kus | 4 |  | 0 | R-položka |  | základní |  | 0 | 0 | 0 | 0 | 0 | 16 | K | 3 |  |  |  | ROZPOCET | [5 empty] | 0 | 0 | 0 | 0 | 0 | 1 | 0 | 16 | -1484210375
| PP |  | 32.2//61 - Dveře vnitřní dvoukřídlé - chodba 1550/2000 +500mm, kompletní provedení dle specifikace PD, včetně zárubně, kování, povrchové úpravy a příslušenství, D+M | [14 empty] | PP | 3
366 | K | 760322R62 | 32.2//62 - Dveře vnitřní posuvné - koupelna 1000/1970mm, kompletní provedení dle specifikace PD, včetně zárubně, kování, povrchové úpravy a příslušenství, D+M | kus | 2 |  | 0 | R-položka |  | základní |  | 0 | 0 | 0 | 0 | 0 | 16 | K | 3 |  |  |  | ROZPOCET | [5 empty] | 0 | 0 | 0 | 0 | 0 | 1 | 0 | 16 | -777546998
| PP |  | 32.2//62 - Dveře vnitřní posuvné - koupelna 1000/1970mm, kompletní provedení dle specifikace PD, včetně zárubně, kování, povrchové úpravy a příslušenství, D+M | [14 empty] | PP | 3
367 | K | 760322R63 | 32.2//63 - Dveře vnitřní jednokřídlé 900/1970mm, kompletní provedení dle specifikace PD, včetně zárubně, kování, povrchové úpravy a příslušenství, D+M | kus | 1 |  | 0 | R-položka |  | základní |  | 0 | 0 | 0 | 0 | 0 | 16 | K | 3 |  |  |  | ROZPOCET | [5 empty] | 0 | 0 | 0 | 0 | 0 | 1 | 0 | 16 | 976379832
| PP |  | 32.2//63 - Dveře vnitřní jednokřídlé 900/1970mm, kompletní provedení dle specifikace PD, včetně zárubně, kování, povrchové úpravy a příslušenství, D+M | [14 empty] | PP | 3
368 | K | 760322R64 | 32.2//64 - Dveře vnitřní jednokřídlé 700/1970mm, kompletní provedení dle specifikace PD, včetně zárubně, kování, povrchové úpravy a příslušenství, D+M | kus | 2 |  | 0 | R-položka |  | základní |  | 0 | 0 | 0 | 0 | 0 | 16 | K | 3 |  |  |  | ROZPOCET | [5 empty] | 0 | 0 | 0 | 0 | 0 | 1 | 0 | 16 | 493476259
| PP |  | 32.2//64 - Dveře vnitřní jednokřídlé 700/1970mm, kompletní provedení dle specifikace PD, včetně zárubně, kování, povrchové úpravy a příslušenství, D+M | [14 empty] | PP | 3
369 | K | 760322R65 | 32.2//65 - Dveře vnitřní jednokřídlé 700/1970mm, kompletní provedení dle specifikace PD, včetně zárubně, kování, povrchové úpravy a příslušenství, D+M | kus | 2 |  | 0 | R-položka |  | základní |  | 0 | 0 | 0 | 0 | 0 | 16 | K | 3 |  |  |  | ROZPOCET | [5 empty] | 0 | 0 | 0 | 0 | 0 | 1 | 0 | 16 | 88554963
| PP |  | 32.2//65 - Dveře vnitřní jednokřídlé 700/1970mm, kompletní provedení dle specifikace PD, včetně zárubně, kování, povrchové úpravy a příslušenství, D+M | [14 empty] | PP | 3
370 | K | 760322R66 | 32.2//66 - Dveře vnitřní jednokřídlé 700/1970mm, kompletní provedení dle specifikace PD, včetně zárubně, kování, povrchové úpravy a příslušenství, D+M | kus | 1 |  | 0 | R-položka |  | základní |  | 0 | 0 | 0 | 0 | 0 | 16 | K | 3 |  |  |  | ROZPOCET | [5 empty] | 0 | 0 | 0 | 0 | 0 | 1 | 0 | 16 | 1585354777
| PP |  | 32.2//66 - Dveře vnitřní jednokřídlé 700/1970mm, kompletní provedení dle specifikace PD, včetně zárubně, kování, povrchové úpravy a příslušenství, D+M | [14 empty] | PP | 3
371 | K | 760322R67 | 32.2//67 - Dveře do meditační místnosti 1225/3100mm, kompletní provedení dle specifikace PD, včetně zárubně, kování, povrchové úpravy a příslušenství, D+M | kus | 1 |  | 0 | R-položka |  | základní |  | 0 | 0 | 0 | 0 | 0 | 16 | K | 3 |  |  |  | ROZPOCET | [5 empty] | 0 | 0 | 0 | 0 | 0 | 1 | 0 | 16 | 785897709
| PP |  | 32.2//67 - Dveře do meditační místnosti 1225/3100mm, kompletní provedení dle specifikace PD, včetně zárubně, kování, povrchové úpravy a příslušenství, D+M | [14 empty] | PP | 3
372 | K | 760322R68 | 32.2//68 - Dveře vnitřní jednokřídlé - úklid 800/1970mm, kompletní provedení dle specifikace PD, včetně zárubně, kování, povrchové úpravy a příslušenství, D+M | kus | 1 |  | 0 | R-položka |  | základní |  | 0 | 0 | 0 | 0 | 0 | 16 | K | 3 |  |  |  | ROZPOCET | [5 empty] | 0 | 0 | 0 | 0 | 0 | 1 | 0 | 16 | -1950150070
| PP |  | 32.2//68 - Dveře vnitřní jednokřídlé - úklid 800/1970mm, kompletní provedení dle specifikace PD, včetně zárubně, kování, povrchové úpravy a příslušenství, D+M | [14 empty] | PP | 3
373 | K | 760322R69 | 32.2//69 - Dveře vnitřní jednokřídlé 900/1970mm, kompletní provedení dle specifikace PD, včetně zárubně, kování, povrchové úpravy a příslušenství, D+M | kus | 2 |  | 0 | R-položka |  | základní |  | 0 | 0 | 0 | 0 | 0 | 16 | K | 3 |  |  |  | ROZPOCET | [5 empty] | 0 | 0 | 0 | 0 | 0 | 1 | 0 | 16 | 948437928
| PP |  | 32.2//69 - Dveře vnitřní jednokřídlé 900/1970mm, kompletní provedení dle specifikace PD, včetně zárubně, kování, povrchové úpravy a příslušenství, D+M | [14 empty] | PP | 3
374 | K | 760322R70 | 32.2//70 - Dveře vnitřní posuvné 900/1970mm, kompletní provedení dle specifikace PD, včetně zárubně, kování, povrchové úpravy a příslušenství, D+M | kus | 1 |  | 0 | R-položka |  | základní |  | 0 | 0 | 0 | 0 | 0 | 16 | K | 3 |  |  |  | ROZPOCET | [5 empty] | 0 | 0 | 0 | 0 | 0 | 1 | 0 | 16 | -1044019475
| PP |  | 32.2//70 - Dveře vnitřní posuvné 900/1970mm, kompletní provedení dle specifikace PD, včetně zárubně, kování, povrchové úpravy a příslušenství, D+M | [14 empty] | PP | 3
375 | K | 760322R71 | 32.2//71 - Dveře vnitřní jednokřídlé 800/1970mm, kompletní provedení dle specifikace PD, včetně zárubně, kování, povrchové úpravy a příslušenství, D+M | kus | 1 |  | 0 | R-položka |  | základní |  | 0 | 0 | 0 | 0 | 0 | 16 | K | 3 |  |  |  | ROZPOCET | [5 empty] | 0 | 0 | 0 | 0 | 0 | 1 | 0 | 16 | -2038095046
| PP |  | 32.2//71 - Dveře vnitřní jednokřídlé 800/1970mm, kompletní provedení dle specifikace PD, včetně zárubně, kování, povrchové úpravy a příslušenství, D+M | [14 empty] | PP | 3
376 | K | 760322R72 | 32.2//72 - Dveře vnitřní jednokřídlé 700/1970mm, kompletní provedení dle specifikace PD, včetně zárubně, kování, povrchové úpravy a příslušenství, D+M | kus | 1 |  | 0 | R-položka |  | základní |  | 0 | 0 | 0 | 0 | 0 | 16 | K | 3 |  |  |  | ROZPOCET | [5 empty] | 0 | 0 | 0 | 0 | 0 | 1 | 0 | 16 | 1127697853
| PP |  | 32.2//72 - Dveře vnitřní jednokřídlé 700/1970mm, kompletní provedení dle specifikace PD, včetně zárubně, kování, povrchové úpravy a příslušenství, D+M | [14 empty] | PP | 3
377 | K | 760322R73 | 32.2//73 - Dveře vnitřní jednokřídlé 700/1970mm, kompletní provedení dle specifikace PD, včetně zárubně, kování, povrchové úpravy a příslušenství, D+M | kus | 1 |  | 0 | R-položka |  | základní |  | 0 | 0 | 0 | 0 | 0 | 16 | K | 3 |  |  |  | ROZPOCET | [5 empty] | 0 | 0 | 0 | 0 | 0 | 1 | 0 | 16 | 1852938014
| PP |  | 32.2//73 - Dveře vnitřní jednokřídlé 700/1970mm, kompletní provedení dle specifikace PD, včetně zárubně, kování, povrchové úpravy a příslušenství, D+M | [14 empty] | PP | 3
378 | K | 760322R74 | 32.2//74 - Dveře vnitřní jednokřídlé 800/1970mm, kompletní provedení dle specifikace PD, včetně zárubně, kování, povrchové úpravy a příslušenství, D+M | kus | 1 |  | 0 | R-položka |  | základní |  | 0 | 0 | 0 | 0 | 0 | 16 | K | 3 |  |  |  | ROZPOCET | [5 empty] | 0 | 0 | 0 | 0 | 0 | 1 | 0 | 16 | -2005140196
| PP |  | 32.2//74 - Dveře vnitřní jednokřídlé 800/1970mm, kompletní provedení dle specifikace PD, včetně zárubně, kování, povrchové úpravy a příslušenství, D+M | [14 empty] | PP | 3
379 | K | 760322R75 | 32.2//75 - Dveře vnitřní jednokřídlé 900/1970mm, kompletní provedení dle specifikace PD, včetně zárubně, kování, povrchové úpravy a příslušenství, D+M | kus | 2 |  | 0 | R-položka |  | základní |  | 0 | 0 | 0 | 0 | 0 | 16 | K | 3 |  |  |  | ROZPOCET | [5 empty] | 0 | 0 | 0 | 0 | 0 | 1 | 0 | 16 | -1997909971
| PP |  | 32.2//75 - Dveře vnitřní jednokřídlé 900/1970mm, kompletní provedení dle specifikace PD, včetně zárubně, kování, povrchové úpravy a příslušenství, D+M | [14 empty] | PP | 3
380 | K | 760322R76 | 32.2//76 - Dveře vnitřní jednokřídlé 900/1970mm, kompletní provedení dle specifikace PD, včetně zárubně, kování, povrchové úpravy a příslušenství, D+M | kus | 1 |  | 0 | R-položka |  | základní |  | 0 | 0 | 0 | 0 | 0 | 16 | K | 3 |  |  |  | ROZPOCET | [5 empty] | 0 | 0 | 0 | 0 | 0 | 1 | 0 | 16 | -1105555505
| PP |  | 32.2//76 - Dveře vnitřní jednokřídlé 900/1970mm, kompletní provedení dle specifikace PD, včetně zárubně, kování, povrchové úpravy a příslušenství, D+M | [14 empty] | PP | 3
| D | 760341 | Zábradlí |  |  |  | 0 |  |  |  |  | 0 |  | 0 |  | 0 | 1 | D | 2 |  |  |  | ROZPOCET | [11 empty] | 0
381 | K | 760341R01 | 34.1/01 - Zábradlí přímého schodiště z náměstí, výška 1000mm, délka 4060mm , kompletní provedení dle specifikace PD, D+M | kus | 1 |  | 0 | R-položka |  | základní |  | 0 | 0 | 0 | 0 | 0 | 4 | K | 3 |  |  |  | ROZPOCET | [5 empty] | 0 | 0 | 0 | 0 | 0 | 1 | 0 | 4 | -503175277
| PP |  | 34.1/01 - Zábradlí přímého schodiště z náměstí, výška 1000mm, délka 4060mm , kompletní provedení dle specifikace PD, D+M | [14 empty] | PP | 3
382 | K | 760341R02 | 34.1/02 - Zábradlí schodiště UC.3, výška 1000mm, délka 6,2mmm , kompletní provedení dle specifikace PD, D+M | kus | 1 |  | 0 | R-položka |  | základní |  | 0 | 0 | 0 | 0 | 0 | 4 | K | 3 |  |  |  | ROZPOCET | [5 empty] | 0 | 0 | 0 | 0 | 0 | 1 | 0 | 4 | 1279230732
| PP |  | 34.1/02 - Zábradlí schodiště UC.3, výška 1000mm, délka 6,2mmm , kompletní provedení dle specifikace PD, D+M | [14 empty] | PP | 3
383 | K | 760341R03 | 34.1/03 - Zábradlí schodiště UC.1, výška 1000mm, délka 12,6mmm , kompletní provedení dle specifikace PD, D+M | kus | 1 |  | 0 | R-položka |  | základní |  | 0 | 0 | 0 | 0 | 0 | 4 | K | 3 |  |  |  | ROZPOCET | [5 empty] | 0 | 0 | 0 | 0 | 0 | 1 | 0 | 4 | 1880470635
| PP |  | 34.1/03 - Zábradlí schodiště UC.1, výška 1000mm, délka 12,6mmm , kompletní provedení dle specifikace PD, D+M | [14 empty] | PP | 3
384 | K | 760341R04 | 34.1/04 - Zábradlí schodiště UC.2, výška 1000mm, délka 13,9mmm , kompletní provedení dle specifikace PD, D+M | kus | 1 |  | 0 | R-položka |  | základní |  | 0 | 0 | 0 | 0 | 0 | 4 | K | 3 |  |  |  | ROZPOCET | [5 empty] | 0 | 0 | 0 | 0 | 0 | 1 | 0 | 4 | -355570674
| PP |  | 34.1/04 - Zábradlí schodiště UC.2, výška 1000mm, délka 13,9mmm , kompletní provedení dle specifikace PD, D+M | [14 empty] | PP | 3
385 | K | 760341R05 | 34.1/05 - Zábradlí kolem světlíku 2.NP, výška 950mm, délka osový Ø 1800mm , kompletní provedení dle specifikace PD, D+M | kus | 1 |  | 0 | R-položka |  | základní |  | 0 | 0 | 0 | 0 | 0 | 4 | K | 3 |  |  |  | ROZPOCET | [5 empty] | 0 | 0 | 0 | 0 | 0 | 1 | 0 | 4 | 1782871597
| PP |  | 34.1/05 - Zábradlí kolem světlíku 2.NP, výška 950mm, délka osový Ø 1800mm , kompletní provedení dle specifikace PD, D+M | [14 empty] | PP | 3
386 | K | 760341R06 | 34.1/06 - Zábradlí kolem světlíku 2.NP, výška 950mm, délka osový Ø 2300mm , kompletní provedení dle specifikace PD, D+M | kus | 1 |  | 0 | R-položka |  | základní |  | 0 | 0 | 0 | 0 | 0 | 4 | K | 3 |  |  |  | ROZPOCET | [5 empty] | 0 | 0 | 0 | 0 | 0 | 1 | 0 | 4 | 1975936242
| PP |  | 34.1/06 - Zábradlí kolem světlíku 2.NP, výška 950mm, délka osový Ø 2300mm , kompletní provedení dle specifikace PD, D+M | [14 empty] | PP | 3
387 | K | 760341R07 | 34.1/07 - Zábradlí na zahradě, výška 950mm, délka 20400mm , kompletní provedení dle specifikace PD, D+M | kus | 1 |  | 0 | R-položka |  | základní |  | 0 | 0 | 0 | 0 | 0 | 4 | K | 3 |  |  |  | ROZPOCET | [5 empty] | 0 | 0 | 0 | 0 | 0 | 1 | 0 | 4 | 2088341504
| PP |  | 34.1/07 - Zábradlí na zahradě, výška 950mm, délka 20400mm , kompletní provedení dle specifikace PD, D+M | [14 empty] | PP | 3
388 | K | 760341R08 | 34.1/08 - Zábradlí na zahradě, výška 950mm, délka 3830mm , kompletní provedení dle specifikace PD, D+M | kus | 1 |  | 0 | R-položka |  | základní |  | 0 | 0 | 0 | 0 | 0 | 4 | K | 3 |  |  |  | ROZPOCET | [5 empty] | 0 | 0 | 0 | 0 | 0 | 1 | 0 | 4 | -294547727
| PP |  | 34.1/08 - Zábradlí na zahradě, výška 950mm, délka 3830mm , kompletní provedení dle specifikace PD, D+M | [14 empty] | PP | 3
389 | K | 760341R09 | 34.1/09 - Zábradlí na zahradě, výška 950mm, délka 8940mm , kompletní provedení dle specifikace PD, D+M | kus | 1 |  | 0 | R-položka |  | základní |  | 0 | 0 | 0 | 0 | 0 | 4 | K | 3 |  |  |  | ROZPOCET | [5 empty] | 0 | 0 | 0 | 0 | 0 | 1 | 0 | 4 | 605408844
| PP |  | 34.1/09 - Zábradlí na zahradě, výška 950mm, délka 8940mm , kompletní provedení dle specifikace PD, D+M | [14 empty] | PP | 3
390 | K | 760341R10 | 34.1/10 - Zábradlí na zahradě, výška 950mm, délka 3750mm , kompletní provedení dle specifikace PD, D+M | kus | 1 |  | 0 | R-položka |  | základní |  | 0 | 0 | 0 | 0 | 0 | 4 | K | 3 |  |  |  | ROZPOCET | [5 empty] | 0 | 0 | 0 | 0 | 0 | 1 | 0 | 4 | -1924378301
| PP |  | 34.1/10 - Zábradlí na zahradě, výška 950mm, délka 3750mm , kompletní provedení dle specifikace PD, D+M | [14 empty] | PP | 3
391 | K | 760341R11 | 34.1/11 - Zábradlí na zahradě, výška 950mm, délka 5180mm , kompletní provedení dle specifikace PD, D+M | kus | 1 |  | 0 | R-položka |  | základní |  | 0 | 0 | 0 | 0 | 0 | 4 | K | 3 |  |  |  | ROZPOCET | [5 empty] | 0 | 0 | 0 | 0 | 0 | 1 | 0 | 4 | -407147904
| PP |  | 34.1/11 - Zábradlí na zahradě, výška 950mm, délka 5180mm , kompletní provedení dle specifikace PD, D+M | [14 empty] | PP | 3
392 | K | 760341R12 | 34.1/12 - Zábradlí na zimní zahradě, výška 1100mm, délka 9150mm , kompletní provedení dle specifikace PD, D+M | kus | 2 |  | 0 | R-položka |  | základní |  | 0 | 0 | 0 | 0 | 0 | 4 | K | 3 |  |  |  | ROZPOCET | [5 empty] | 0 | 0 | 0 | 0 | 0 | 1 | 0 | 4 | -671396165
| PP |  | 34.1/12 - Zábradlí na zimní zahradě, výška 1100mm, délka 9150mm , kompletní provedení dle specifikace PD, D+M | [14 empty] | PP | 3
393 | K | 760341R13 | 34.1/13 - Zábradlí na zimní zahradě, výška 1100mm, délka 10800mm , kompletní provedení dle specifikace PD, D+M | kus | 1 |  | 0 | R-položka |  | základní |  | 0 | 0 | 0 | 0 | 0 | 4 | K | 3 |  |  |  | ROZPOCET | [5 empty] | 0 | 0 | 0 | 0 | 0 | 1 | 0 | 4 | -837098286
| PP |  | 34.1/13 - Zábradlí na zimní zahradě, výška 1100mm, délka 10800mm , kompletní provedení dle specifikace PD, D+M | [14 empty] | PP | 3
394 | K | 760341R14 | 34.1/14 - Zábradlí na zimní zahradě, výška 1100mm, délka 8400mm , kompletní provedení dle specifikace PD, D+M | kus | 1 |  | 0 | R-položka |  | základní |  | 0 | 0 | 0 | 0 | 0 | 4 | K | 3 |  |  |  | ROZPOCET | [5 empty] | 0 | 0 | 0 | 0 | 0 | 1 | 0 | 4 | 1939902195
| PP |  | 34.1/14 - Zábradlí na zimní zahradě, výška 1100mm, délka 8400mm , kompletní provedení dle specifikace PD, D+M | [14 empty] | PP | 3
395 | K | 760341R15 | 34.1/15 - Zábradlí loubí, výška 950mm, délka 9885mm , kompletní provedení dle specifikace PD, D+M | kus | 1 |  | 0 | R-položka |  | základní |  | 0 | 0 | 0 | 0 | 0 | 4 | K | 3 |  |  |  | ROZPOCET | [5 empty] | 0 | 0 | 0 | 0 | 0 | 1 | 0 | 4 | 923385472
| PP |  | 34.1/15 - Zábradlí loubí, výška 950mm, délka 9885mm , kompletní provedení dle specifikace PD, D+M | [14 empty] | PP | 3
396 | K | 760341R16 | 34.1/16 - Zábradlí vedle výstupu na střechu, výška 1000mm, délka 400mm , kompletní provedení dle specifikace PD, D+M | kus | 1 |  | 0 | R-položka |  | základní |  | 0 | 0 | 0 | 0 | 0 | 4 | K | 3 |  |  |  | ROZPOCET | [5 empty] | 0 | 0 | 0 | 0 | 0 | 1 | 0 | 4 | -610719552
| PP |  | 34.1/16 - Zábradlí vedle výstupu na střechu, výška 1000mm, délka 400mm , kompletní provedení dle specifikace PD, D+M | [14 empty] | PP | 3
397 | K | 760341R17 | 34.1/17 - Zábradlí loubí, výška 950mm, délka 6486mm , kompletní provedení dle specifikace PD, D+M | kus | 1 |  | 0 | R-položka |  | základní |  | 0 | 0 | 0 | 0 | 0 | 4 | K | 3 |  |  |  | ROZPOCET | [5 empty] | 0 | 0 | 0 | 0 | 0 | 1 | 0 | 4 | 272108472
| PP |  | 34.1/17 - Zábradlí loubí, výška 950mm, délka 6486mm , kompletní provedení dle specifikace PD, D+M | [14 empty] | PP | 3
398 | K | 760341R18 | 34.1/18 - Zábradlí pro okna (atrium), výška 1100mm, délka mm , kompletní provedení dle specifikace PD, D+M | kus | 7 |  | 0 | R-položka |  | základní |  | 0 | 0 | 0 | 0 | 0 | 4 | K | 3 |  |  |  | ROZPOCET | [5 empty] | 0 | 0 | 0 | 0 | 0 | 1 | 0 | 4 | 1448145285
| PP |  | 34.1/18 - Zábradlí pro okna (atrium), výška 1100mm, délka mm , kompletní provedení dle specifikace PD, D+M | [14 empty] | PP | 3
399 | K | 760341R19 | 34.1/19 - Zábradlí v atriu, výška 950mm, délka 5130mm , kompletní provedení dle specifikace PD, D+M | kus | 1 |  | 0 | R-položka |  | základní |  | 0 | 0 | 0 | 0 | 0 | 4 | K | 3 |  |  |  | ROZPOCET | [5 empty] | 0 | 0 | 0 | 0 | 0 | 1 | 0 | 4 | -667441668
| PP |  | 34.1/19 - Zábradlí v atriu, výška 950mm, délka 5130mm , kompletní provedení dle specifikace PD, D+M | [14 empty] | PP | 3
400 | K | 760341R20 | 34.1/20 - Zábradlí pro okna (atrium), výška 1100mm, délka mm , kompletní provedení dle specifikace PD, D+M | kus | 7 |  | 0 | R-položka |  | základní |  | 0 | 0 | 0 | 0 | 0 | 4 | K | 3 |  |  |  | ROZPOCET | [5 empty] | 0 | 0 | 0 | 0 | 0 | 1 | 0 | 4 | 567470954
| PP |  | 34.1/20 - Zábradlí pro okna (atrium), výška 1100mm, délka mm , kompletní provedení dle specifikace PD, D+M | [14 empty] | PP | 3
| D | 760342 | Madla |  |  |  | 0 |  |  |  |  | 0 |  | 0 |  | 0 | 2 | D | 2 |  |  |  | ROZPOCET | [11 empty] | 0
401 | K | 760342R01 | 34.2/01 - Madlo viz TYP 5 - madlo foyer, h.h. 950mm, délka 3225mm, kompletní provedení dle specifikace PD, D+M | kus | 1 |  | 0 | R-položka |  | základní |  | 0 | 0 | 0 | 0 | 0 | 16 | K | 3 |  |  |  | ROZPOCET | [5 empty] | 0 | 0 | 0 | 0 | 0 | 1 | 0 | 16 | 1107077454
| PP |  | 34.2/01 - Madlo viz TYP 5 - madlo foyer, h.h. 950mm, délka 3225mm, kompletní provedení dle specifikace PD, D+M | [14 empty] | PP | 3
402 | K | 760342R02 | 34.2/02 - Madlo viz TYP 5 - madlo foyer, h.h. 950mm, délka 585mm, kompletní provedení dle specifikace PD, D+M | kus | 1 |  | 0 | R-položka |  | základní |  | 0 | 0 | 0 | 0 | 0 | 16 | K | 3 |  |  |  | ROZPOCET | [5 empty] | 0 | 0 | 0 | 0 | 0 | 1 | 0 | 16 | -771668781
| PP |  | 34.2/02 - Madlo viz TYP 5 - madlo foyer, h.h. 950mm, délka 585mm, kompletní provedení dle specifikace PD, D+M | [14 empty] | PP | 3
403 | K | 760342R03 | 34.2/03 - Madlo viz TYP 5 - madlo foyer, h.h. 950mm, délka 1810mm, kompletní provedení dle specifikace PD, D+M | kus | 1 |  | 0 | R-položka |  | základní |  | 0 | 0 | 0 | 0 | 0 | 16 | K | 3 |  |  |  | ROZPOCET | [5 empty] | 0 | 0 | 0 | 0 | 0 | 1 | 0 | 16 | 1576084378
| PP |  | 34.2/03 - Madlo viz TYP 5 - madlo foyer, h.h. 950mm, délka 1810mm, kompletní provedení dle specifikace PD, D+M | [14 empty] | PP | 3
404 | K | 760342R04 | 34.2/04 - Madlo viz TYP 1 - nástěnné madlo , h.h. 950mm, délka 4575mm, kompletní provedení dle specifikace PD, D+M | kus | 16 |  | 0 | R-položka |  | základní |  | 0 | 0 | 0 | 0 | 0 | 16 | K | 3 |  |  |  | ROZPOCET | [5 empty] | 0 | 0 | 0 | 0 | 0 | 1 | 0 | 16 | -1274190098
| PP |  | 34.2/04 - Madlo viz TYP 1 - nástěnné madlo , h.h. 950mm, délka 4575mm, kompletní provedení dle specifikace PD, D+M | [14 empty] | PP | 3
405 | K | 760342R05 | 34.2/05 - Madlo viz TYP 1 - nástěnné madlo , h.h. 950mm, délka 1805mm, kompletní provedení dle specifikace PD, D+M | kus | 2 |  | 0 | R-položka |  | základní |  | 0 | 0 | 0 | 0 | 0 | 16 | K | 3 |  |  |  | ROZPOCET | [5 empty] | 0 | 0 | 0 | 0 | 0 | 1 | 0 | 16 | 1845824626
| PP |  | 34.2/05 - Madlo viz TYP 1 - nástěnné madlo , h.h. 950mm, délka 1805mm, kompletní provedení dle specifikace PD, D+M | [14 empty] | PP | 3
406 | K | 760342R06 | 34.2/06 - Madlo viz TYP 1 - nástěnné madlo , h.h. 950mm, délka 2450mm, kompletní provedení dle specifikace PD, D+M | kus | 4 |  | 0 | R-položka |  | základní |  | 0 | 0 | 0 | 0 | 0 | 16 | K | 3 |  |  |  | ROZPOCET | [5 empty] | 0 | 0 | 0 | 0 | 0 | 1 | 0 | 16 | 653648011
| PP |  | 34.2/06 - Madlo viz TYP 1 - nástěnné madlo , h.h. 950mm, délka 2450mm, kompletní provedení dle specifikace PD, D+M | [14 empty] | PP | 3
407 | K | 760342R07 | 34.2/07 - Madlo viz TYP 1 - nástěnné madlo , h.h. 950mm, délka 2355mm, kompletní provedení dle specifikace PD, D+M | kus | 2 |  | 0 | R-položka |  | základní |  | 0 | 0 | 0 | 0 | 0 | 16 | K | 3 |  |  |  | ROZPOCET | [5 empty] | 0 | 0 | 0 | 0 | 0 | 1 | 0 | 16 | -1584388839
| PP |  | 34.2/07 - Madlo viz TYP 1 - nástěnné madlo , h.h. 950mm, délka 2355mm, kompletní provedení dle specifikace PD, D+M | [14 empty] | PP | 3
408 | K | 760342R08 | 34.2/08 - Madlo viz TYP 1 - nástěnné madlo , h.h. 950mm, délka 8220mm, kompletní provedení dle specifikace PD, D+M | kus | 6 |  | 0 | R-položka |  | základní |  | 0 | 0 | 0 | 0 | 0 | 16 | K | 3 |  |  |  | ROZPOCET | [5 empty] | 0 | 0 | 0 | 0 | 0 | 1 | 0 | 16 | -1866714586
| PP |  | 34.2/08 - Madlo viz TYP 1 - nástěnné madlo , h.h. 950mm, délka 8220mm, kompletní provedení dle specifikace PD, D+M | [14 empty] | PP | 3
409 | K | 760342R09 | 34.2/09 - Madlo viz TYP 1 - nástěnné madlo , h.h. 950mm, délka 5475mm, kompletní provedení dle specifikace PD, D+M | kus | 2 |  | 0 | R-položka |  | základní |  | 0 | 0 | 0 | 0 | 0 | 16 | K | 3 |  |  |  | ROZPOCET | [5 empty] | 0 | 0 | 0 | 0 | 0 | 1 | 0 | 16 | 1723314812
| PP |  | 34.2/09 - Madlo viz TYP 1 - nástěnné madlo , h.h. 950mm, délka 5475mm, kompletní provedení dle specifikace PD, D+M | [14 empty] | PP | 3
410 | K | 760342R10 | 34.2/10 - Madlo viz TYP 1 - nástěnné madlo , h.h. 950mm, délka 6580mm, kompletní provedení dle specifikace PD, D+M | kus | 4 |  | 0 | R-položka |  | základní |  | 0 | 0 | 0 | 0 | 0 | 16 | K | 3 |  |  |  | ROZPOCET | [5 empty] | 0 | 0 | 0 | 0 | 0 | 1 | 0 | 16 | -327762402
| PP |  | 34.2/10 - Madlo viz TYP 1 - nástěnné madlo , h.h. 950mm, délka 6580mm, kompletní provedení dle specifikace PD, D+M | [14 empty] | PP | 3
411 | K | 760342R11 | 34.2/11 - Madlo viz TYP 1 - nástěnné madlo , h.h. 950mm, délka 1170mm, kompletní provedení dle specifikace PD, D+M | kus | 2 |  | 0 | R-položka |  | základní |  | 0 | 0 | 0 | 0 | 0 | 16 | K | 3 |  |  |  | ROZPOCET | [5 empty] | 0 | 0 | 0 | 0 | 0 | 1 | 0 | 16 | 622364093
| PP |  | 34.2/11 - Madlo viz TYP 1 - nástěnné madlo , h.h. 950mm, délka 1170mm, kompletní provedení dle specifikace PD, D+M | [14 empty] | PP | 3
412 | K | 760342R12 | 34.2/12 - Madlo viz TYP 1 - nástěnné madlo , h.h. 950mm, délka 1050mm, kompletní provedení dle specifikace PD, D+M | kus | 2 |  | 0 | R-položka |  | základní |  | 0 | 0 | 0 | 0 | 0 | 16 | K | 3 |  |  |  | ROZPOCET | [5 empty] | 0 | 0 | 0 | 0 | 0 | 1 | 0 | 16 | -166800819
| PP |  | 34.2/12 - Madlo viz TYP 1 - nástěnné madlo , h.h. 950mm, délka 1050mm, kompletní provedení dle specifikace PD, D+M | [14 empty] | PP | 3
413 | K | 760342R13 | 34.2/13 - Madlo viz TYP 1 - nástěnné madlo , h.h. 950mm, délka 1650mm, kompletní provedení dle specifikace PD, D+M | kus | 4 |  | 0 | R-položka |  | základní |  | 0 | 0 | 0 | 0 | 0 | 16 | K | 3 |  |  |  | ROZPOCET | [5 empty] | 0 | 0 | 0 | 0 | 0 | 1 | 0 | 16 | 1339296232
| PP |  | 34.2/13 - Madlo viz TYP 1 - nástěnné madlo , h.h. 950mm, délka 1650mm, kompletní provedení dle specifikace PD, D+M | [14 empty] | PP | 3
414 | K | 760342R14 | 34.2/14 - Madlo viz TYP 1 - nástěnné madlo , h.h. 950mm, délka 1950mm, kompletní provedení dle specifikace PD, D+M | kus | 3 |  | 0 | R-položka |  | základní |  | 0 | 0 | 0 | 0 | 0 | 16 | K | 3 |  |  |  | ROZPOCET | [5 empty] | 0 | 0 | 0 | 0 | 0 | 1 | 0 | 16 | -324789701
| PP |  | 34.2/14 - Madlo viz TYP 1 - nástěnné madlo , h.h. 950mm, délka 1950mm, kompletní provedení dle specifikace PD, D+M | [14 empty] | PP | 3
415 | K | 760342R15 | 34.2/15 - Madlo viz TYP 1 - nástěnné madlo , h.h. 950mm, délka 3250mm, kompletní provedení dle specifikace PD, D+M | kus | 1 |  | 0 | R-položka |  | základní |  | 0 | 0 | 0 | 0 | 0 | 16 | K | 3 |  |  |  | ROZPOCET | [5 empty] | 0 | 0 | 0 | 0 | 0 | 1 | 0 | 16 | -76846247
| PP |  | 34.2/15 - Madlo viz TYP 1 - nástěnné madlo , h.h. 950mm, délka 3250mm, kompletní provedení dle specifikace PD, D+M | [14 empty] | PP | 3
416 | K | 760342R16 | 34.2/16 - Madlo viz TYP 1 - nástěnné madlo , h.h. 950mm, délka 2250mm, kompletní provedení dle specifikace PD, D+M | kus | 1 |  | 0 | R-položka |  | základní |  | 0 | 0 | 0 | 0 | 0 | 16 | K | 3 |  |  |  | ROZPOCET | [5 empty] | 0 | 0 | 0 | 0 | 0 | 1 | 0 | 16 | -774356140
| PP |  | 34.2/16 - Madlo viz TYP 1 - nástěnné madlo , h.h. 950mm, délka 2250mm, kompletní provedení dle specifikace PD, D+M | [14 empty] | PP | 3
417 | K | 760342R17 | 34.2/17 - Madlo viz TYP 1 - nástěnné madlo , h.h. 950mm, délka 3450mm, kompletní provedení dle specifikace PD, D+M | kus | 1 |  | 0 | R-položka |  | základní |  | 0 | 0 | 0 | 0 | 0 | 16 | K | 3 |  |  |  | ROZPOCET | [5 empty] | 0 | 0 | 0 | 0 | 0 | 1 | 0 | 16 | -898698697
| PP |  | 34.2/17 - Madlo viz TYP 1 - nástěnné madlo , h.h. 950mm, délka 3450mm, kompletní provedení dle specifikace PD, D+M | [14 empty] | PP | 3
418 | K | 760342R18 | 34.2/18 - Madlo viz TYP 1 - nástěnné madlo , h.h. 950mm, délka 5350mm, kompletní provedení dle specifikace PD, D+M | kus | 1 |  | 0 | R-položka |  | základní |  | 0 | 0 | 0 | 0 | 0 | 16 | K | 3 |  |  |  | ROZPOCET | [5 empty] | 0 | 0 | 0 | 0 | 0 | 1 | 0 | 16 | -1647981056
| PP |  | 34.2/18 - Madlo viz TYP 1 - nástěnné madlo , h.h. 950mm, délka 5350mm, kompletní provedení dle specifikace PD, D+M | [14 empty] | PP | 3
419 | K | 760342R19 | 34.2/19 - Madlo viz TYP 1 - nástěnné madlo , h.h. 950mm, délka 2300mm, kompletní provedení dle specifikace PD, D+M | kus | 4 |  | 0 | R-položka |  | základní |  | 0 | 0 | 0 | 0 | 0 | 16 | K | 3 |  |  |  | ROZPOCET | [5 empty] | 0 | 0 | 0 | 0 | 0 | 1 | 0 | 16 | -1536689937
| PP |  | 34.2/19 - Madlo viz TYP 1 - nástěnné madlo , h.h. 950mm, délka 2300mm, kompletní provedení dle specifikace PD, D+M | [14 empty] | PP | 3
420 | K | 760342R20 | 34.2/20 - Madlo viz TYP 1 - nástěnné madlo , h.h. 950mm, délka 2800mm, kompletní provedení dle specifikace PD, D+M | kus | 2 |  | 0 | R-položka |  | základní |  | 0 | 0 | 0 | 0 | 0 | 16 | K | 3 |  |  |  | ROZPOCET | [5 empty] | 0 | 0 | 0 | 0 | 0 | 1 | 0 | 16 | -1367404951
| PP |  | 34.2/20 - Madlo viz TYP 1 - nástěnné madlo , h.h. 950mm, délka 2800mm, kompletní provedení dle specifikace PD, D+M | [14 empty] | PP | 3
421 | K | 760342R21 | 34.2/21 - Madlo viz TYP 1 - nástěnné madlo , h.h. 950mm, délka 3465mm, kompletní provedení dle specifikace PD, D+M | kus | 2 |  | 0 | R-položka |  | základní |  | 0 | 0 | 0 | 0 | 0 | 16 | K | 3 |  |  |  | ROZPOCET | [5 empty] | 0 | 0 | 0 | 0 | 0 | 1 | 0 | 16 | -512533173
| PP |  | 34.2/21 - Madlo viz TYP 1 - nástěnné madlo , h.h. 950mm, délka 3465mm, kompletní provedení dle specifikace PD, D+M | [14 empty] | PP | 3
422 | K | 760342R22 | 34.2/22 - Madlo viz TYP 1 - nástěnné madlo , h.h. 950mm, délka 4925mm, kompletní provedení dle specifikace PD, D+M | kus | 1 |  | 0 | R-položka |  | základní |  | 0 | 0 | 0 | 0 | 0 | 16 | K | 3 |  |  |  | ROZPOCET | [5 empty] | 0 | 0 | 0 | 0 | 0 | 1 | 0 | 16 | -206173571
| PP |  | 34.2/22 - Madlo viz TYP 1 - nástěnné madlo , h.h. 950mm, délka 4925mm, kompletní provedení dle specifikace PD, D+M | [14 empty] | PP | 3
423 | K | 760342R23 | 34.2/23 - Madlo viz TYP 1 - nástěnné madlo , h.h. 950mm, délka 775mm, kompletní provedení dle specifikace PD, D+M | kus | 2 |  | 0 | R-položka |  | základní |  | 0 | 0 | 0 | 0 | 0 | 16 | K | 3 |  |  |  | ROZPOCET | [5 empty] | 0 | 0 | 0 | 0 | 0 | 1 | 0 | 16 | 682230837
| PP |  | 34.2/23 - Madlo viz TYP 1 - nástěnné madlo , h.h. 950mm, délka 775mm, kompletní provedení dle specifikace PD, D+M | [14 empty] | PP | 3
424 | K | 760342R24 | 34.2/24 - Madlo viz TYP 1 - nástěnné madlo , h.h. 950mm, délka 2725mm, kompletní provedení dle specifikace PD, D+M | kus | 1 |  | 0 | R-položka |  | základní |  | 0 | 0 | 0 | 0 | 0 | 16 | K | 3 |  |  |  | ROZPOCET | [5 empty] | 0 | 0 | 0 | 0 | 0 | 1 | 0 | 16 | -902139261
| PP |  | 34.2/24 - Madlo viz TYP 1 - nástěnné madlo , h.h. 950mm, délka 2725mm, kompletní provedení dle specifikace PD, D+M | [14 empty] | PP | 3
425 | K | 760342R25 | 34.2/25 - Madlo viz TYP 1 - nástěnné madlo , h.h. 950mm, délka 1270mm, kompletní provedení dle specifikace PD, D+M | kus | 2 |  | 0 | R-položka |  | základní |  | 0 | 0 | 0 | 0 | 0 | 16 | K | 3 |  |  |  | ROZPOCET | [5 empty] | 0 | 0 | 0 | 0 | 0 | 1 | 0 | 16 | -1655978099
| PP |  | 34.2/25 - Madlo viz TYP 1 - nástěnné madlo , h.h. 950mm, délka 1270mm, kompletní provedení dle specifikace PD, D+M | [14 empty] | PP | 3
426 | K | 760342R26 | 34.2/26 - Madlo viz TYP 1 - nástěnné madlo , h.h. 950mm, délka 950mm, kompletní provedení dle specifikace PD, D+M | kus | 2 |  | 0 | R-položka |  | základní |  | 0 | 0 | 0 | 0 | 0 | 16 | K | 3 |  |  |  | ROZPOCET | [5 empty] | 0 | 0 | 0 | 0 | 0 | 1 | 0 | 16 | -586534766
| PP |  | 34.2/26 - Madlo viz TYP 1 - nástěnné madlo , h.h. 950mm, délka 950mm, kompletní provedení dle specifikace PD, D+M | [14 empty] | PP | 3
427 | K | 760342R27 | 34.2/27 - Madlo viz TYP 1 - nástěnné madlo , h.h. 950mm, délka 4000mm, kompletní provedení dle specifikace PD, D+M | kus | 1 |  | 0 | R-položka |  | základní |  | 0 | 0 | 0 | 0 | 0 | 16 | K | 3 |  |  |  | ROZPOCET | [5 empty] | 0 | 0 | 0 | 0 | 0 | 1 | 0 | 16 | 951262147
| PP |  | 34.2/27 - Madlo viz TYP 1 - nástěnné madlo , h.h. 950mm, délka 4000mm, kompletní provedení dle specifikace PD, D+M | [14 empty] | PP | 3
428 | K | 760342R28 | 34.2/28 - Madlo viz TYP 1 - nástěnné madlo , h.h. 950mm, délka 2000mm, kompletní provedení dle specifikace PD, D+M | kus | 1 |  | 0 | R-položka |  | základní |  | 0 | 0 | 0 | 0 | 0 | 16 | K | 3 |  |  |  | ROZPOCET | [5 empty] | 0 | 0 | 0 | 0 | 0 | 1 | 0 | 16 | -11757064
| PP |  | 34.2/28 - Madlo viz TYP 1 - nástěnné madlo , h.h. 950mm, délka 2000mm, kompletní provedení dle specifikace PD, D+M | [14 empty] | PP | 3
429 | K | 760342R29 | 34.2/29 - Madlo viz TYP 1 - nástěnné madlo , h.h. 950mm, délka 3975mm, kompletní provedení dle specifikace PD, D+M | kus | 1 |  | 0 | R-položka |  | základní |  | 0 | 0 | 0 | 0 | 0 | 16 | K | 3 |  |  |  | ROZPOCET | [5 empty] | 0 | 0 | 0 | 0 | 0 | 1 | 0 | 16 | 1337871607
| PP |  | 34.2/29 - Madlo viz TYP 1 - nástěnné madlo , h.h. 950mm, délka 3975mm, kompletní provedení dle specifikace PD, D+M | [14 empty] | PP | 3
430 | K | 760342R30 | 34.2/30 - Madlo viz TYP 1 - nástěnné madlo , h.h. 950mm, délka 3050mm, kompletní provedení dle specifikace PD, D+M | kus | 3 |  | 0 | R-položka |  | základní |  | 0 | 0 | 0 | 0 | 0 | 16 | K | 3 |  |  |  | ROZPOCET | [5 empty] | 0 | 0 | 0 | 0 | 0 | 1 | 0 | 16 | 541720989
| PP |  | 34.2/30 - Madlo viz TYP 1 - nástěnné madlo , h.h. 950mm, délka 3050mm, kompletní provedení dle specifikace PD, D+M | [14 empty] | PP | 3
431 | K | 760342R31 | 34.2/31 - Madlo viz TYP 1 - nástěnné madlo , h.h. 950mm, délka 4975mm, kompletní provedení dle specifikace PD, D+M | kus | 1 |  | 0 | R-položka |  | základní |  | 0 | 0 | 0 | 0 | 0 | 16 | K | 3 |  |  |  | ROZPOCET | [5 empty] | 0 | 0 | 0 | 0 | 0 | 1 | 0 | 16 | -1831029829
| PP |  | 34.2/31 - Madlo viz TYP 1 - nástěnné madlo , h.h. 950mm, délka 4975mm, kompletní provedení dle specifikace PD, D+M | [14 empty] | PP | 3
432 | K | 760342R32 | 34.2/32 - Madlo viz TYP 1 - nástěnné madlo , h.h. 950mm, délka 930mm, kompletní provedení dle specifikace PD, D+M | kus | 1 |  | 0 | R-položka |  | základní |  | 0 | 0 | 0 | 0 | 0 | 16 | K | 3 |  |  |  | ROZPOCET | [5 empty] | 0 | 0 | 0 | 0 | 0 | 1 | 0 | 16 | -953749993
| PP |  | 34.2/32 - Madlo viz TYP 1 - nástěnné madlo , h.h. 950mm, délka 930mm, kompletní provedení dle specifikace PD, D+M | [14 empty] | PP | 3
433 | K | 760342R33 | 34.2/33 - Madlo viz TYP 1 - nástěnné madlo , h.h. 950mm, délka 8665mm, kompletní provedení dle specifikace PD, D+M | kus | 3 |  | 0 | R-položka |  | základní |  | 0 | 0 | 0 | 0 | 0 | 16 | K | 3 |  |  |  | ROZPOCET | [5 empty] | 0 | 0 | 0 | 0 | 0 | 1 | 0 | 16 | -1353727770
| PP |  | 34.2/33 - Madlo viz TYP 1 - nástěnné madlo , h.h. 950mm, délka 8665mm, kompletní provedení dle specifikace PD, D+M | [14 empty] | PP | 3
434 | K | 760342R34 | 34.2/34 - Madlo viz TYP 1 - nástěnné madlo , h.h. 950mm, délka 1990mm, kompletní provedení dle specifikace PD, D+M | kus | 2 |  | 0 | R-položka |  | základní |  | 0 | 0 | 0 | 0 | 0 | 16 | K | 3 |  |  |  | ROZPOCET | [5 empty] | 0 | 0 | 0 | 0 | 0 | 1 | 0 | 16 | 1961819031
| PP |  | 34.2/34 - Madlo viz TYP 1 - nástěnné madlo , h.h. 950mm, délka 1990mm, kompletní provedení dle specifikace PD, D+M | [14 empty] | PP | 3
435 | K | 760342R35 | 34.2/35 - Madlo viz TYP 1 - nástěnné madlo , h.h. 950mm, délka 800mm, kompletní provedení dle specifikace PD, D+M | kus | 1 |  | 0 | R-položka |  | základní |  | 0 | 0 | 0 | 0 | 0 | 16 | K | 3 |  |  |  | ROZPOCET | [5 empty] | 0 | 0 | 0 | 0 | 0 | 1 | 0 | 16 | 38999618
| PP |  | 34.2/35 - Madlo viz TYP 1 - nástěnné madlo , h.h. 950mm, délka 800mm, kompletní provedení dle specifikace PD, D+M | [14 empty] | PP | 3
436 | K | 760342R36 | 34.2/36 - Madlo viz TYP 1 - nástěnné madlo , h.h. 950mm, délka 3810mm, kompletní provedení dle specifikace PD, D+M | kus | 2 |  | 0 | R-položka |  | základní |  | 0 | 0 | 0 | 0 | 0 | 16 | K | 3 |  |  |  | ROZPOCET | [5 empty] | 0 | 0 | 0 | 0 | 0 | 1 | 0 | 16 | 540361851
| PP |  | 34.2/36 - Madlo viz TYP 1 - nástěnné madlo , h.h. 950mm, délka 3810mm, kompletní provedení dle specifikace PD, D+M | [14 empty] | PP | 3
437 | K | 760342R37 | 34.2/37 - Madlo viz TYP 1 - nástěnné madlo , h.h. 950mm, délka 2490mm, kompletní provedení dle specifikace PD, D+M | kus | 2 |  | 0 | R-položka |  | základní |  | 0 | 0 | 0 | 0 | 0 | 16 | K | 3 |  |  |  | ROZPOCET | [5 empty] | 0 | 0 | 0 | 0 | 0 | 1 | 0 | 16 | 966240850
| PP |  | 34.2/37 - Madlo viz TYP 1 - nástěnné madlo , h.h. 950mm, délka 2490mm, kompletní provedení dle specifikace PD, D+M | [14 empty] | PP | 3
438 | K | 760342R38 | 34.2/38 - Madlo viz TYP 1 - nástěnné madlo , h.h. 950mm, délka 3520mm, kompletní provedení dle specifikace PD, D+M | kus | 2 |  | 0 | R-položka |  | základní |  | 0 | 0 | 0 | 0 | 0 | 16 | K | 3 |  |  |  | ROZPOCET | [5 empty] | 0 | 0 | 0 | 0 | 0 | 1 | 0 | 16 | 1253716148
| PP |  | 34.2/38 - Madlo viz TYP 1 - nástěnné madlo , h.h. 950mm, délka 3520mm, kompletní provedení dle specifikace PD, D+M | [14 empty] | PP | 3
439 | K | 760342R39 | 34.2/39 - Madlo schodiště UC.2 viz TYP 3 - madlo schodiště UC.2/ UC.3, h.h. 1000mm, délka 2700mm, kompletní provedení dle specifikace PD, D+M | kus | 4 |  | 0 | R-položka |  | základní |  | 0 | 0 | 0 | 0 | 0 | 16 | K | 3 |  |  |  | ROZPOCET | [5 empty] | 0 | 0 | 0 | 0 | 0 | 1 | 0 | 16 | -1457528430
| PP |  | 34.2/39 - Madlo schodiště UC.2 viz TYP 3 - madlo schodiště UC.2/ UC.3, h.h. 1000mm, délka 2700mm, kompletní provedení dle specifikace PD, D+M | [14 empty] | PP | 3
440 | K | 760342R40 | 34.2/40 - Madlo schodiště UC.3 viz TYP 3 - madlo schodiště UC.2/ UC.3, h.h. 1000mm, délka 2700mm, kompletní provedení dle specifikace PD, D+M | kus | 2 |  | 0 | R-položka |  | základní |  | 0 | 0 | 0 | 0 | 0 | 16 | K | 3 |  |  |  | ROZPOCET | [5 empty] | 0 | 0 | 0 | 0 | 0 | 1 | 0 | 16 | -1833398875
| PP |  | 34.2/40 - Madlo schodiště UC.3 viz TYP 3 - madlo schodiště UC.2/ UC.3, h.h. 1000mm, délka 2700mm, kompletní provedení dle specifikace PD, D+M | [14 empty] | PP | 3
441 | K | 760342R41 | 34.2/41 - Madlo schodiště UC.1 viz TYP 2 - madlo schodiště UC.1, h.h. 1000mm, délka 16700mm, kompletní provedení dle specifikace PD, D+M | kus | 1 |  | 0 | R-položka |  | základní |  | 0 | 0 | 0 | 0 | 0 | 16 | K | 3 |  |  |  | ROZPOCET | [5 empty] | 0 | 0 | 0 | 0 | 0 | 1 | 0 | 16 | 1833673662
| PP |  | 34.2/41 - Madlo schodiště UC.1 viz TYP 2 - madlo schodiště UC.1, h.h. 1000mm, délka 16700mm, kompletní provedení dle specifikace PD, D+M | [14 empty] | PP | 3
442 | K | 760342R42 | 34.2/42 - Madlo na opěrné zdi zahrady viz TYP 4 - venkovní madlo na zahradě , h.h. 950mm, délka 13400mm, kompletní provedení dle specifikace PD, D+M | kus | 1 |  | 0 | R-položka |  | základní |  | 0 | 0 | 0 | 0 | 0 | 16 | K | 3 |  |  |  | ROZPOCET | [5 empty] | 0 | 0 | 0 | 0 | 0 | 1 | 0 | 16 | 1649529371
| PP |  | 34.2/42 - Madlo na opěrné zdi zahrady viz TYP 4 - venkovní madlo na zahradě , h.h. 950mm, délka 13400mm, kompletní provedení dle specifikace PD, D+M | [14 empty] | PP | 3
443 | K | 760342R43 | 34.2/43 - Madlo viz TYP 1 - nástěnné madlo , h.h. 950mm, délka 4410mm, kompletní provedení dle specifikace PD, D+M | kus | 1 |  | 0 | R-položka |  | základní |  | 0 | 0 | 0 | 0 | 0 | 16 | K | 3 |  |  |  | ROZPOCET | [5 empty] | 0 | 0 | 0 | 0 | 0 | 1 | 0 | 16 | -391748594
| PP |  | 34.2/43 - Madlo viz TYP 1 - nástěnné madlo , h.h. 950mm, délka 4410mm, kompletní provedení dle specifikace PD, D+M | [14 empty] | PP | 3
444 | K | 760342R44 | 34.2/44 - Madlo viz TYP 1 - nástěnné madlo , h.h. 950mm, délka 1440mm, kompletní provedení dle specifikace PD, D+M | kus | 1 |  | 0 | R-položka |  | základní |  | 0 | 0 | 0 | 0 | 0 | 16 | K | 3 |  |  |  | ROZPOCET | [5 empty] | 0 | 0 | 0 | 0 | 0 | 1 | 0 | 16 | -342773052
| PP |  | 34.2/44 - Madlo viz TYP 1 - nástěnné madlo , h.h. 950mm, délka 1440mm, kompletní provedení dle specifikace PD, D+M | [14 empty] | PP | 3
445 | K | 760342R45 | 34.2/45 - Madlo viz TYP 1 - nástěnné madlo , h.h. 950mm, délka 3500mm, kompletní provedení dle specifikace PD, D+M | kus | 1 |  | 0 | R-položka |  | základní |  | 0 | 0 | 0 | 0 | 0 | 16 | K | 3 |  |  |  | ROZPOCET | [5 empty] | 0 | 0 | 0 | 0 | 0 | 1 | 0 | 16 | -2021210841
| PP |  | 34.2/45 - Madlo viz TYP 1 - nástěnné madlo , h.h. 950mm, délka 3500mm, kompletní provedení dle specifikace PD, D+M | [14 empty] | PP | 3
446 | K | 760342R46 | 34.2/46 - Madlo viz TYP 1 - nástěnné madlo , h.h. 950mm, délka 1550mm, kompletní provedení dle specifikace PD, D+M | kus | 1 |  | 0 | R-položka |  | základní |  | 0 | 0 | 0 | 0 | 0 | 16 | K | 3 |  |  |  | ROZPOCET | [5 empty] | 0 | 0 | 0 | 0 | 0 | 1 | 0 | 16 | -1808612351
| PP |  | 34.2/46 - Madlo viz TYP 1 - nástěnné madlo , h.h. 950mm, délka 1550mm, kompletní provedení dle specifikace PD, D+M | [14 empty] | PP | 3
447 | K | 760342R47 | 34.2/47 - Madlo viz TYP 1 - nástěnné madlo , h.h. 950mm, délka 5625mm, kompletní provedení dle specifikace PD, D+M | kus | 1 |  | 0 | R-položka |  | základní |  | 0 | 0 | 0 | 0 | 0 | 16 | K | 3 |  |  |  | ROZPOCET | [5 empty] | 0 | 0 | 0 | 0 | 0 | 1 | 0 | 16 | 1821765137
| PP |  | 34.2/47 - Madlo viz TYP 1 - nástěnné madlo , h.h. 950mm, délka 5625mm, kompletní provedení dle specifikace PD, D+M | [14 empty] | PP | 3
448 | K | 760342R48 | 34.2/48 - Madlo viz TYP 1 - nástěnné madlo , h.h. 950mm, délka 4600mm, kompletní provedení dle specifikace PD, D+M | kus | 1 |  | 0 | R-položka |  | základní |  | 0 | 0 | 0 | 0 | 0 | 16 | K | 3 |  |  |  | ROZPOCET | [5 empty] | 0 | 0 | 0 | 0 | 0 | 1 | 0 | 16 | 1970728325
| PP |  | 34.2/48 - Madlo viz TYP 1 - nástěnné madlo , h.h. 950mm, délka 4600mm, kompletní provedení dle specifikace PD, D+M | [14 empty] | PP | 3
449 | K | 760342R49 | 34.2/49 - Madlo viz TYP 1 - nástěnné madlo , h.h. 950mm, délka 2000mm, kompletní provedení dle specifikace PD, D+M | kus | 1 |  | 0 | R-položka |  | základní |  | 0 | 0 | 0 | 0 | 0 | 16 | K | 3 |  |  |  | ROZPOCET | [5 empty] | 0 | 0 | 0 | 0 | 0 | 1 | 0 | 16 | 1435877764
| PP |  | 34.2/49 - Madlo viz TYP 1 - nástěnné madlo , h.h. 950mm, délka 2000mm, kompletní provedení dle specifikace PD, D+M | [14 empty] | PP | 3
450 | K | 760342R50 | 34.2/50 - Madlo viz TYP 1 - nástěnné madlo , h.h. 950mm, délka 3875mm, kompletní provedení dle specifikace PD, D+M | kus | 1 |  | 0 | R-položka |  | základní |  | 0 | 0 | 0 | 0 | 0 | 16 | K | 3 |  |  |  | ROZPOCET | [5 empty] | 0 | 0 | 0 | 0 | 0 | 1 | 0 | 16 | 1201411556
| PP |  | 34.2/50 - Madlo viz TYP 1 - nástěnné madlo , h.h. 950mm, délka 3875mm, kompletní provedení dle specifikace PD, D+M | [14 empty] | PP | 3
451 | K | 760342R51 | 34.2/51 - Madlo viz TYP 1 - nástěnné madlo , h.h. 950mm, délka 5250mm, kompletní provedení dle specifikace PD, D+M | kus | 1 |  | 0 | R-položka |  | základní |  | 0 | 0 | 0 | 0 | 0 | 16 | K | 3 |  |  |  | ROZPOCET | [5 empty] | 0 | 0 | 0 | 0 | 0 | 1 | 0 | 16 | 1340292096
| PP |  | 34.2/51 - Madlo viz TYP 1 - nástěnné madlo , h.h. 950mm, délka 5250mm, kompletní provedení dle specifikace PD, D+M | [14 empty] | PP | 3
452 | K | 760342R52 | 34.2/52 - Madlo viz TYP 1 - nástěnné madlo , h.h. 950mm, délka 2640mm, kompletní provedení dle specifikace PD, D+M | kus | 1 |  | 0 | R-položka |  | základní |  | 0 | 0 | 0 | 0 | 0 | 16 | K | 3 |  |  |  | ROZPOCET | [5 empty] | 0 | 0 | 0 | 0 | 0 | 1 | 0 | 16 | -974369248
| PP |  | 34.2/52 - Madlo viz TYP 1 - nástěnné madlo , h.h. 950mm, délka 2640mm, kompletní provedení dle specifikace PD, D+M | [14 empty] | PP | 3
453 | K | 760342R53 | 34.2/53 - Madlo viz TYP 1 - nástěnné madlo , h.h. 950mm, délka 810mm, kompletní provedení dle specifikace PD, D+M | kus | 1 |  | 0 | R-položka |  | základní |  | 0 | 0 | 0 | 0 | 0 | 16 | K | 3 |  |  |  | ROZPOCET | [5 empty] | 0 | 0 | 0 | 0 | 0 | 1 | 0 | 16 | -1937461391
| PP |  | 34.2/53 - Madlo viz TYP 1 - nástěnné madlo , h.h. 950mm, délka 810mm, kompletní provedení dle specifikace PD, D+M | [14 empty] | PP | 3
454 | K | 760342R54 | 34.2/54 - Madlo v atriu viz TYP 4 - venkovní madlo na zahradě , h.h. 950mm, délka 2300mm, kompletní provedení dle specifikace PD, D+M | kus | 1 |  | 0 | R-položka |  | základní |  | 0 | 0 | 0 | 0 | 0 | 16 | K | 3 |  |  |  | ROZPOCET | [5 empty] | 0 | 0 | 0 | 0 | 0 | 1 | 0 | 16 | -1398792638
| PP |  | 34.2/54 - Madlo v atriu viz TYP 4 - venkovní madlo na zahradě , h.h. 950mm, délka 2300mm, kompletní provedení dle specifikace PD, D+M | [14 empty] | PP | 3
455 | K | 760342R55 | 34.2/55 - Madlo v atriu viz TYP 4 - venkovní madlo na zahradě , h.h. 950mm, délka 3430mm, kompletní provedení dle specifikace PD, D+M | kus | 1 |  | 0 | R-položka |  | základní |  | 0 | 0 | 0 | 0 | 0 | 16 | K | 3 |  |  |  | ROZPOCET | [5 empty] | 0 | 0 | 0 | 0 | 0 | 1 | 0 | 16 | 3686227
| PP |  | 34.2/55 - Madlo v atriu viz TYP 4 - venkovní madlo na zahradě , h.h. 950mm, délka 3430mm, kompletní provedení dle specifikace PD, D+M | [14 empty] | PP | 3
456 | K | 760342R56 | 34.2/56 - Madlo v atriu viz TYP 4 - venkovní madlo na zahradě , h.h. 950mm, délka 3050mm, kompletní provedení dle specifikace PD, D+M | kus | 1 |  | 0 | R-položka |  | základní |  | 0 | 0 | 0 | 0 | 0 | 16 | K | 3 |  |  |  | ROZPOCET | [5 empty] | 0 | 0 | 0 | 0 | 0 | 1 | 0 | 16 | 493824592
| PP |  | 34.2/56 - Madlo v atriu viz TYP 4 - venkovní madlo na zahradě , h.h. 950mm, délka 3050mm, kompletní provedení dle specifikace PD, D+M | [14 empty] | PP | 3
457 | K | 760342R57 | 34.2/57 - Madlo schodiště UC.1 viz TYP 2 - madlo schodiště UC.1, h.h. 1000mm, délka 3300mm, kompletní provedení dle specifikace PD, D+M | kus | 1 |  | 0 | R-položka |  | základní |  | 0 | 0 | 0 | 0 | 0 | 16 | K | 3 |  |  |  | ROZPOCET | [5 empty] | 0 | 0 | 0 | 0 | 0 | 1 | 0 | 16 | -1706103005
| PP |  | 34.2/57 - Madlo schodiště UC.1 viz TYP 2 - madlo schodiště UC.1, h.h. 1000mm, délka 3300mm, kompletní provedení dle specifikace PD, D+M | [14 empty] | PP | 3
458 | K | 760342R58 | 34.2/58 - Madlo schodiště UC.2 viz TYP 3 - madlo schodiště UC.2/ UC.3, h.h. 1000mm, délka 1200mm, kompletní provedení dle specifikace PD, D+M | kus | 2 |  | 0 | R-položka |  | základní |  | 0 | 0 | 0 | 0 | 0 | 16 | K | 3 |  |  |  | ROZPOCET | [5 empty] | 0 | 0 | 0 | 0 | 0 | 1 | 0 | 16 | 1369114522
| PP |  | 34.2/58 - Madlo schodiště UC.2 viz TYP 3 - madlo schodiště UC.2/ UC.3, h.h. 1000mm, délka 1200mm, kompletní provedení dle specifikace PD, D+M | [14 empty] | PP | 3
459 | K | 760342R59 | 34.2/59 - Madlo schodiště UC.1 viz TYP 2 - madlo schodiště UC.1, h.h. 1000mm, délka 15400mm, kompletní provedení dle specifikace PD, D+M | kus | 1 |  | 0 | R-položka |  | základní |  | 0 | 0 | 0 | 0 | 0 | 16 | K | 3 |  |  |  | ROZPOCET | [5 empty] | 0 | 0 | 0 | 0 | 0 | 1 | 0 | 16 | 188347390
| PP |  | 34.2/59 - Madlo schodiště UC.1 viz TYP 2 - madlo schodiště UC.1, h.h. 1000mm, délka 15400mm, kompletní provedení dle specifikace PD, D+M | [14 empty] | PP | 3
| D | 760373 | Střešní světlíky |  |  |  | 0 |  |  |  |  | 0 |  | 0 |  | 0 | 2 | D | 2 |  |  |  | ROZPOCET | [11 empty] | 0
460 | K | 760373R01 | 37.3/01 - Střešní světlík kaple, rozměr Ø1500mm, kompletní provedení dle specifikace PD, D+M | kus | 1 |  | 0 | R-položka |  | základní |  | 0 | 0 | 0 | 0 | 0 | 16 | K | 3 |  |  |  | ROZPOCET | [5 empty] | 0 | 0 | 0 | 0 | 0 | 1 | 0 | 16 | -2145613704
| PP |  | 37.3/01 - Střešní světlík kaple, rozměr Ø1500mm, kompletní provedení dle specifikace PD, D+M | [14 empty] | PP | 3
461 | K | 760373R02 | 37.3/02 - Střešní světlík foyer, rozměr Ø2000mm, kompletní provedení dle specifikace PD, D+M | kus | 1 |  | 0 | R-položka |  | základní |  | 0 | 0 | 0 | 0 | 0 | 16 | K | 3 |  |  |  | ROZPOCET | [5 empty] | 0 | 0 | 0 | 0 | 0 | 1 | 0 | 16 | -1727101160
| PP |  | 37.3/02 - Střešní světlík foyer, rozměr Ø2000mm, kompletní provedení dle specifikace PD, D+M | [14 empty] | PP | 3
462 | K | 760373R03 | 37.3/03 - Střešní světlík nad schodištěm UC.2 a UC.3, rozměr 2420x1020mm, kompletní provedení dle specifikace PD, D+M | kus | 2 |  | 0 | R-položka |  | základní |  | 0 | 0 | 0 | 0 | 0 | 16 | K | 3 |  |  |  | ROZPOCET | [5 empty] | 0 | 0 | 0 | 0 | 0 | 1 | 0 | 16 | -364061935
| PP |  | 37.3/03 - Střešní světlík nad schodištěm UC.2 a UC.3, rozměr 2420x1020mm, kompletní provedení dle specifikace PD, D+M | [14 empty] | PP | 3
463 | K | 760373R04 | 37.3/04 - Střešní výlez v UC.2, rozměr 820x820mm, kompletní provedení dle specifikace PD, D+M | kus | 1 |  | 0 | R-položka |  | základní |  | 0 | 0 | 0 | 0 | 0 | 16 | K | 3 |  |  |  | ROZPOCET | [5 empty] | 0 | 0 | 0 | 0 | 0 | 1 | 0 | 16 | -220264684
| PP |  | 37.3/04 - Střešní výlez v UC.2, rozměr 820x820mm, kompletní provedení dle specifikace PD, D+M | [14 empty] | PP | 3
464 | K | 760373R05 | 37.3/05 - Střešní světlík kuchyně v atriu 2.NP, rozměr 950x5330mm, kompletní provedení dle specifikace PD, D+M | kus | 1 |  | 0 | R-položka |  | základní |  | 0 | 0 | 0 | 0 | 0 | 16 | K | 3 |  |  |  | ROZPOCET | [5 empty] | 0 | 0 | 0 | 0 | 0 | 1 | 0 | 16 | 544015217
| PP |  | 37.3/05 - Střešní světlík kuchyně v atriu 2.NP, rozměr 950x5330mm, kompletní provedení dle specifikace PD, D+M | [14 empty] | PP | 3
| D | 760375 | Klempířské výrobky |  |  |  | 0 |  |  |  |  | 0 |  | 0 |  | 0 | 2 | D | 2 |  |  |  | ROZPOCET | [11 empty] | 0
465 | K | 760375R01 | 37.5/01 - Oplechování parapetu okna šíře 2040mm, r.š. 260mm, materiál: plech hliníkový tažený tl.1,5mm, kompletní provedení dle specifikace PD, D+M | kus | 58 |  | 0 | R-položka |  | základní |  | 0 | 0 | 0 | 0 | 0 | 16 | K | 3 |  |  |  | ROZPOCET | [5 empty] | 0 | 0 | 0 | 0 | 0 | 1 | 0 | 16 | -1611823733
| PP |  | 37.5/01 - Oplechování parapetu okna šíře 2040mm, r.š. 260mm, materiál: plech hliníkový tažený tl.1,5mm, kompletní provedení dle specifikace PD, D+M | [14 empty] | PP | 3
466 | K | 760375R02 | 37.5/02 - Oplechování parapetu okna šíře 540mm, r.š. 260mm, materiál: plech hliníkový tažený tl.1,5mm, kompletní provedení dle specifikace PD, D+M | kus | 16 |  | 0 | R-položka |  | základní |  | 0 | 0 | 0 | 0 | 0 | 16 | K | 3 |  |  |  | ROZPOCET | [5 empty] | 0 | 0 | 0 | 0 | 0 | 1 | 0 | 16 | -304386342
| PP |  | 37.5/02 - Oplechování parapetu okna šíře 540mm, r.š. 260mm, materiál: plech hliníkový tažený tl.1,5mm, kompletní provedení dle specifikace PD, D+M | [14 empty] | PP | 3
467 | K | 760375R03 | 37.5/03 - Oplechování parapetu okna šíře 2040mm, r.š. 260mm, materiál: plech hliníkový tažený tl.1,5mm, kompletní provedení dle specifikace PD, D+M | kus | 4 |  | 0 | R-položka |  | základní |  | 0 | 0 | 0 | 0 | 0 | 16 | K | 3 |  |  |  | ROZPOCET | [5 empty] | 0 | 0 | 0 | 0 | 0 | 1 | 0 | 16 | 56392062
| PP |  | 37.5/03 - Oplechování parapetu okna šíře 2040mm, r.š. 260mm, materiál: plech hliníkový tažený tl.1,5mm, kompletní provedení dle specifikace PD, D+M | [14 empty] | PP | 3
468 | K | 760375R04 | 37.5/04 - Oplechování atiky - atria, r.š. 785mm, materiál: plech TiZn tl. 0,7mm, kompletní provedení dle specifikace PD, D+M | kus | 1 |  | 0 | R-položka |  | základní |  | 0 | 0 | 0 | 0 | 0 | 16 | K | 3 |  |  |  | ROZPOCET | [5 empty] | 0 | 0 | 0 | 0 | 0 | 1 | 0 | 16 | -658885108
| PP |  | 37.5/04 - Oplechování atiky - atria, r.š. 785mm, materiál: plech TiZn tl. 0,7mm, kompletní provedení dle specifikace PD, D+M | [14 empty] | PP | 3
469 | K | 760375R05 | 37.5/05 - Oplechování atiky - atria, r.š. 775mm, materiál: plech TiZn tl. 0,7mm, kompletní provedení dle specifikace PD, D+M | kus | 1 |  | 0 | R-položka |  | základní |  | 0 | 0 | 0 | 0 | 0 | 16 | K | 3 |  |  |  | ROZPOCET | [5 empty] | 0 | 0 | 0 | 0 | 0 | 1 | 0 | 16 | 2147159301
| PP |  | 37.5/05 - Oplechování atiky - atria, r.š. 775mm, materiál: plech TiZn tl. 0,7mm, kompletní provedení dle specifikace PD, D+M | [14 empty] | PP | 3
470 | K | 760375R06 | 37.5/06 - Obklad portálu výtahu, r.š. 2,9m², materiál: hliníkový plech tl. 1,5, kompletní provedení dle specifikace PD, D+M | kus | 2 |  | 0 | R-položka |  | základní |  | 0 | 0 | 0 | 0 | 0 | 16 | K | 3 |  |  |  | ROZPOCET | [5 empty] | 0 | 0 | 0 | 0 | 0 | 1 | 0 | 16 | 417594819
| PP |  | 37.5/06 - Obklad portálu výtahu, r.š. 2,9m², materiál: hliníkový plech tl. 1,5, kompletní provedení dle specifikace PD, D+M | [14 empty] | PP | 3
471 | K | 760375R07 | 37.5/07 - Oplechování atiky , r.š. 675mm, materiál: plech TiZn tl. 0,7mm, kompletní provedení dle specifikace PD, D+M | kus | 1 |  | 0 | R-položka |  | základní |  | 0 | 0 | 0 | 0 | 0 | 16 | K | 3 |  |  |  | ROZPOCET | [5 empty] | 0 | 0 | 0 | 0 | 0 | 1 | 0 | 16 | -1075298890
| PP |  | 37.5/07 - Oplechování atiky , r.š. 675mm, materiál: plech TiZn tl. 0,7mm, kompletní provedení dle specifikace PD, D+M | [14 empty] | PP | 3
472 | K | 760375R09 | 37.5/09 - Sokl výtahové lobby , r.š. 5,0m, materiál: hliníkový plech tl. 2mm včetně podkonstrukce a tmelení, kompletní provedení dle specifikace PD, D+M | kus | 2 |  | 0 | R-položka |  | základní |  | 0 | 0 | 0 | 0 | 0 | 16 | K | 3 |  |  |  | ROZPOCET | [5 empty] | 0 | 0 | 0 | 0 | 0 | 1 | 0 | 16 | -1818696415
| PP |  | 37.5/09 - Sokl výtahové lobby , r.š. 5,0m, materiál: hliníkový plech tl. 2mm včetně podkonstrukce a tmelení, kompletní provedení dle specifikace PD, D+M | [14 empty] | PP | 3
473 | K | 760375R10 | 37.5/10 - Obklad portálu výtahu, r.š. 2,4m², materiál: hliníkový plech tl. 2mm včetně podkonstrukce a tmelení, kompletní provedení dle specifikace PD, D+M | kus | 2 |  | 0 | R-položka |  | základní |  | 0 | 0 | 0 | 0 | 0 | 16 | K | 3 |  |  |  | ROZPOCET | [5 empty] | 0 | 0 | 0 | 0 | 0 | 1 | 0 | 16 | 1026053100
| PP |  | 37.5/10 - Obklad portálu výtahu, r.š. 2,4m², materiál: hliníkový plech tl. 2mm včetně podkonstrukce a tmelení, kompletní provedení dle specifikace PD, D+M | [14 empty] | PP | 3
474 | K | 760375R11 | 37.5/11 - Sokl ve foyer, r.š. 6,62m, materiál: hliníkový plech tl. 2mm včetně podkonstrukce a tmelení, kompletní provedení dle specifikace PD, D+M | kus | 1 |  | 0 | R-položka |  | základní |  | 0 | 0 | 0 | 0 | 0 | 16 | K | 3 |  |  |  | ROZPOCET | [5 empty] | 0 | 0 | 0 | 0 | 0 | 1 | 0 | 16 | -94716052
| PP |  | 37.5/11 - Sokl ve foyer, r.š. 6,62m, materiál: hliníkový plech tl. 2mm včetně podkonstrukce a tmelení, kompletní provedení dle specifikace PD, D+M | [14 empty] | PP | 3
475 | K | 760375R12 | 37.5/12 - Oplechování atiky nad lodžiemi , r.š. 825mm, materiál: plech TiZn tl. 0,7mm, kompletní provedení dle specifikace PD, D+M | kus | 2 |  | 0 | R-položka |  | základní |  | 0 | 0 | 0 | 0 | 0 | 16 | K | 3 |  |  |  | ROZPOCET | [5 empty] | 0 | 0 | 0 | 0 | 0 | 1 | 0 | 16 | -515065207
| PP |  | 37.5/12 - Oplechování atiky nad lodžiemi , r.š. 825mm, materiál: plech TiZn tl. 0,7mm, kompletní provedení dle specifikace PD, D+M | [14 empty] | PP | 3
476 | K | 760375R13 | 37.5/13 - Oplechování parapetu okna šíře 6290mm, r.š. 260mm, materiál: plech hliníkový tažený tl.1,5mm, kompletní provedení dle specifikace PD, D+M | kus | 1 |  | 0 | R-položka |  | základní |  | 0 | 0 | 0 | 0 | 0 | 16 | K | 3 |  |  |  | ROZPOCET | [5 empty] | 0 | 0 | 0 | 0 | 0 | 1 | 0 | 16 | 750447367
| PP |  | 37.5/13 - Oplechování parapetu okna šíře 6290mm, r.š. 260mm, materiál: plech hliníkový tažený tl.1,5mm, kompletní provedení dle specifikace PD, D+M | [14 empty] | PP | 3
| D | 760388 | Ostatní kompletace |  |  |  | 0 |  |  |  |  | 0 |  | 0 |  | 0 | 2 | D | 2 |  |  |  | ROZPOCET | [11 empty] | 0
477 | K | 760388R01 | 38.8/01 - Požární nálepky, rozměr: -, kompletní provedení dle specifikace PD, D+M | kus | 1 |  | 0 | R-položka |  | základní |  | 0 | 0 | 0 | 0 | 0 | 16 | K | 3 |  |  |  | ROZPOCET | [5 empty] | 0 | 0 | 0 | 0 | 0 | 1 | 0 | 16 | -1955163503
| PP |  | 38.8/01 - Požární nálepky, rozměr: -, kompletní provedení dle specifikace PD, D+M | [14 empty] | PP | 3
478 | K | 760388R03 | 38.8/03 - Šatní skříňky, místnosti 1.10, 1.12, 1.44, rozměr: -, kompletní provedení dle specifikace PD, D+M | kus | 75 |  | 0 | R-položka |  | základní |  | 0 | 0 | 0 | 0 | 0 | 16 | K | 3 |  |  |  | ROZPOCET | [5 empty] | 0 | 0 | 0 | 0 | 0 | 1 | 0 | 16 | -1880439968
| PP |  | 38.8/03 - Šatní skříňky, místnosti 1.10, 1.12, 1.44, rozměr: -, kompletní provedení dle specifikace PD, D+M | [14 empty] | PP | 3
479 | K | 760388R05 | 38.8/05 - Dělící pletivo mezi pračkami, rozměr: 5,3 m², kompletní provedení dle specifikace PD, D+M | kus | 1 |  | 0 | R-položka |  | základní |  | 0 | 0 | 0 | 0 | 0 | 16 | K | 3 |  |  |  | ROZPOCET | [5 empty] | 0 | 0 | 0 | 0 | 0 | 1 | 0 | 16 | -1253627765
| PP |  | 38.8/05 - Dělící pletivo mezi pračkami, rozměr: 5,3 m², kompletní provedení dle specifikace PD, D+M | [14 empty] | PP | 3
480 | K | 760388R08 | 38.8/08 - Protidešťová žaluzie, rozměr: 650x2260mm, kompletní provedení dle specifikace PD, D+M | kus | 1 |  | 0 | R-položka |  | základní |  | 0 | 0 | 0 | 0 | 0 | 16 | K | 3 |  |  |  | ROZPOCET | [5 empty] | 0 | 0 | 0 | 0 | 0 | 1 | 0 | 16 | 1636475436
| PP |  | 38.8/08 - Protidešťová žaluzie, rozměr: 650x2260mm, kompletní provedení dle specifikace PD, D+M | [14 empty] | PP | 3
481 | K | 760388R09 | 38.8/09 - Potrubí VZT, rozměr: -, kompletní provedení dle specifikace PD, D+M | kus | 1 |  | 0 | R-položka |  | základní |  | 0 | 0 | 0 | 0 | 0 | 16 | K | 3 |  |  |  | ROZPOCET | [5 empty] | 0 | 0 | 0 | 0 | 0 | 1 | 0 | 16 | 924372001
| PP |  | 38.8/09 - Potrubí VZT, rozměr: -, kompletní provedení dle specifikace PD, D+M | [14 empty] | PP | 3
482 | K | 760388R10 | 38.8/10 - Protidešťová žaluzie , rozměr: 2810 x 900mm, kompletní provedení dle specifikace PD, D+M | kus | 1 |  | 0 | R-položka |  | základní |  | 0 | 0 | 0 | 0 | 0 | 16 | K | 3 |  |  |  | ROZPOCET | [5 empty] | 0 | 0 | 0 | 0 | 0 | 1 | 0 | 16 | -1863506836
| PP |  | 38.8/10 - Protidešťová žaluzie , rozměr: 2810 x 900mm, kompletní provedení dle specifikace PD, D+M | [14 empty] | PP | 3
483 | K | 760388R11 | 38.8/11 - Květinač na chodbě, rozměr: 4240 x 600 x 500mm, kompletní provedení dle specifikace PD, D+M | kus | 1 |  | 0 | R-položka |  | základní |  | 0 | 0 | 0 | 0 | 0 | 16 | K | 3 |  |  |  | ROZPOCET | [5 empty] | 0 | 0 | 0 | 0 | 0 | 1 | 0 | 16 | -322294759
| PP |  | 38.8/11 - Květinač na chodbě, rozměr: 4240 x 600 x 500mm, kompletní provedení dle specifikace PD, D+M | [14 empty] | PP | 3
484 | K | 760388R12 | 38.8/12 - Sestava recepce - nábytková sestava recepce včetně vestavěné lavice kavárny, recepčního pultu, recepční skříně, vitríny, kompletní provedení dle specifikace PD, D+M | kus | 1 |  | 0 | R-položka |  | základní |  | 0 | 0 | 0 | 0 | 0 | 16 | K | 3 |  |  |  | ROZPOCET | [5 empty] | 0 | 0 | 0 | 0 | 0 | 1 | 0 | 16 | 1022104899
| PP |  | 38.8/12 - Sestava recepce - nábytková sestava recepce včetně vestavěné lavice kavárny, recepčního pultu, recepční skříně, vitríny, kompletní provedení dle specifikace PD, D+M | [14 empty] | PP | 3
485 | K | 760388R13 | 38.8/13 - Lavice do šatny, místnost 1.12, rozměr: 400 x 1000mm, kompletní provedení dle specifikace PD, D+M | kus | 1 |  | 0 | R-položka |  | základní |  | 0 | 0 | 0 | 0 | 0 | 16 | K | 3 |  |  |  | ROZPOCET | [5 empty] | 0 | 0 | 0 | 0 | 0 | 1 | 0 | 16 | 871174159
| PP |  | 38.8/13 - Lavice do šatny, místnost 1.12, rozměr: 400 x 1000mm, kompletní provedení dle specifikace PD, D+M | [14 empty] | PP | 3
486 | K | 760388R14 | 38.8/14 - Nábytková sestava přípravny léků, rozměr: -, kompletní provedení dle specifikace PD, D+M | kus | 1 |  | 0 | R-položka |  | základní |  | 0 | 0 | 0 | 0 | 0 | 16 | K | 3 |  |  |  | ROZPOCET | [5 empty] | 0 | 0 | 0 | 0 | 0 | 1 | 0 | 16 | 643116662
| PP |  | 38.8/14 - Nábytková sestava přípravny léků, rozměr: -, kompletní provedení dle specifikace PD, D+M | [14 empty] | PP | 3
487 | K | 760388R15 | 38.8/15 - Větrací potrubí u sušiček, rozměr: délka 10,6m, kompletní provedení dle specifikace PD, D+M | kus | 2 |  | 0 | R-položka |  | základní |  | 0 | 0 | 0 | 0 | 0 | 16 | K | 3 |  |  |  | ROZPOCET | [5 empty] | 0 | 0 | 0 | 0 | 0 | 1 | 0 | 16 | -936383697
| PP |  | 38.8/15 - Větrací potrubí u sušiček, rozměr: délka 10,6m, kompletní provedení dle specifikace PD, D+M | [14 empty] | PP | 3
488 | K | 760388R16 | 38.8/16 - Čistící zóna - hlavní vstup (v zádveří), rozměr: 7,9m², kompletní provedení dle specifikace PD včetně rámu, D+M | kus | 1 |  | 0 | R-položka |  | základní |  | 0 | 0 | 0 | 0 | 0 | 16 | K | 3 |  |  |  | ROZPOCET | [5 empty] | 0 | 0 | 0 | 0 | 0 | 1 | 0 | 16 | 1412768229
| PP |  | 38.8/16 - Čistící zóna - hlavní vstup (v zádveří), rozměr: 7,9m², kompletní provedení dle specifikace PD včetně rámu, D+M | [14 empty] | PP | 3
489 | K | 760388R17 | 38.8/17 - Poklop v podlaze na čistící šachtě kanalizace, rozměr: 600x600mm, kompletní provedení dle specifikace PD, D+M | kus | 1 |  | 0 | R-položka |  | základní |  | 0 | 0 | 0 | 0 | 0 | 16 | K | 3 |  |  |  | ROZPOCET | [5 empty] | 0 | 0 | 0 | 0 | 0 | 1 | 0 | 16 | -731275912
| PP |  | 38.8/17 - Poklop v podlaze na čistící šachtě kanalizace, rozměr: 600x600mm, kompletní provedení dle specifikace PD, D+M | [14 empty] | PP | 3
490 | K | 760388R18 | 38.8/18 - Konstrukce pod VZT jednotku , rozměr: 1500x4900mm, kompletní provedení dle specifikace PD, D+M | kus | 1 |  | 0 | R-položka |  | základní |  | 0 | 0 | 0 | 0 | 0 | 16 | K | 3 |  |  |  | ROZPOCET | [5 empty] | 0 | 0 | 0 | 0 | 0 | 1 | 0 | 16 | 230889736
| PP |  | 38.8/18 - Konstrukce pod VZT jednotku , rozměr: 1500x4900mm, kompletní provedení dle specifikace PD, D+M | [14 empty] | PP | 3
491 | K | 760388R20 | 38.8/20 - Pítko, rozměr: -, kompletní provedení dle specifikace PD, včetně kotvení a napojení, D+M | kus | 1 |  | 0 | R-položka |  | základní |  | 0 | 0 | 0 | 0 | 0 | 16 | K | 3 |  |  |  | ROZPOCET | [5 empty] | 0 | 0 | 0 | 0 | 0 | 1 | 0 | 16 | 1218277482
| PP |  | 38.8/20 - Pítko, rozměr: -, kompletní provedení dle specifikace PD, včetně kotvení a napojení, D+M | [14 empty] | PP | 3
492 | K | 760388R21 | 38.8/21 - Čistící zóna v místnosti 1.47, rozměr: 3,2m², kompletní provedení dle specifikace PD, včetně rámu, D+M | kus | 1 |  | 0 | R-položka |  | základní |  | 0 | 0 | 0 | 0 | 0 | 16 | K | 3 |  |  |  | ROZPOCET | [5 empty] | 0 | 0 | 0 | 0 | 0 | 1 | 0 | 16 | -773550718
| PP |  | 38.8/21 - Čistící zóna v místnosti 1.47, rozměr: 3,2m², kompletní provedení dle specifikace PD, včetně rámu, D+M | [14 empty] | PP | 3
493 | K | 760388R22 | 38.8/22 - Čistící zóna v místnosti UC.2, rozměr: 2m², kompletní provedení dle specifikace PD, včetně rámu, D+M | kus | 1 |  | 0 | R-položka |  | základní |  | 0 | 0 | 0 | 0 | 0 | 16 | K | 3 |  |  |  | ROZPOCET | [5 empty] | 0 | 0 | 0 | 0 | 0 | 1 | 0 | 16 | 90065297
| PP |  | 38.8/22 - Čistící zóna v místnosti UC.2, rozměr: 2m², kompletní provedení dle specifikace PD, včetně rámu, D+M | [14 empty] | PP | 3
494 | K | 760388R23 | 38.8/23 - Konstrukce pod VZT jednotku, rozměr: 1500x4700mm, kompletní provedení dle specifikace PD, D+M | kus | 1 |  | 0 | R-položka |  | základní |  | 0 | 0 | 0 | 0 | 0 | 16 | K | 3 |  |  |  | ROZPOCET | [5 empty] | 0 | 0 | 0 | 0 | 0 | 1 | 0 | 16 | 955122024
| PP |  | 38.8/23 - Konstrukce pod VZT jednotku, rozměr: 1500x4700mm, kompletní provedení dle specifikace PD, D+M | [14 empty] | PP | 3
495 | K | 760388R24 | 38.8/24 - Konstrukce pod VZT jednotku, rozměr: 1600x4900mm, kompletní provedení dle specifikace PD, D+M | kus | 1 |  | 0 | R-položka |  | základní |  | 0 | 0 | 0 | 0 | 0 | 16 | K | 3 |  |  |  | ROZPOCET | [5 empty] | 0 | 0 | 0 | 0 | 0 | 1 | 0 | 16 | -1656233065
| PP |  | 38.8/24 - Konstrukce pod VZT jednotku, rozměr: 1600x4900mm, kompletní provedení dle specifikace PD, D+M | [14 empty] | PP | 3
496 | K | 760388R25 | 38.8/25 - Květináč v atriu 2.84, rozměr: 7550x770x500mm, kompletní provedení dle specifikace PD, D+M | kus | 1 |  | 0 | R-položka |  | základní |  | 0 | 0 | 0 | 0 | 0 | 16 | K | 3 |  |  |  | ROZPOCET | [5 empty] | 0 | 0 | 0 | 0 | 0 | 1 | 0 | 16 | 317399031
| PP |  | 38.8/25 - Květináč v atriu 2.84, rozměr: 7550x770x500mm, kompletní provedení dle specifikace PD, D+M | [14 empty] | PP | 3
497 | K | 760388R26 | 38.8/26 - Konstrukce pod jednotku tepelného čerpadla, rozměr: 1120x1750mm, kompletní provedení dle specifikace PD, D+M | kus | 1 |  | 0 | R-položka |  | základní |  | 0 | 0 | 0 | 0 | 0 | 16 | K | 3 |  |  |  | ROZPOCET | [5 empty] | 0 | 0 | 0 | 0 | 0 | 1 | 0 | 16 | -380645635
| PP |  | 38.8/26 - Konstrukce pod jednotku tepelného čerpadla, rozměr: 1120x1750mm, kompletní provedení dle specifikace PD, D+M | [14 empty] | PP | 3
498 | K | 760388R27 | 38.8/27 - Odtoková mřížka u pítka, rozměr: 300x1000mm (včetně rámu), kompletní provedení dle specifikace PD, D+M | kus | 1 |  | 0 | R-položka |  | základní |  | 0 | 0 | 0 | 0 | 0 | 16 | K | 3 |  |  |  | ROZPOCET | [5 empty] | 0 | 0 | 0 | 0 | 0 | 1 | 0 | 16 | -20461641
| PP |  | 38.8/27 - Odtoková mřížka u pítka, rozměr: 300x1000mm (včetně rámu), kompletní provedení dle specifikace PD, D+M | [14 empty] | PP | 3
499 | K | 760388R28 | 38.8/28 - Revizní dvířka, rozměr: 900x2500mm, kompletní provedení dle specifikace PD, D+M | kus | 2 |  | 0 | R-položka |  | základní |  | 0 | 0 | 0 | 0 | 0 | 16 | K | 3 |  |  |  | ROZPOCET | [5 empty] | 0 | 0 | 0 | 0 | 0 | 1 | 0 | 16 | -971919468
| PP |  | 38.8/28 - Revizní dvířka, rozměr: 900x2500mm, kompletní provedení dle specifikace PD, D+M | [14 empty] | PP | 3
500 | K | 760388R29 | 38.8/29 - Ukončovací L profil v atriu, rozměr: 8,8m, kompletní provedení dle specifikace PD, D+M | kus | 1 |  | 0 | R-položka |  | základní |  | 0 | 0 | 0 | 0 | 0 | 16 | K | 3 |  |  |  | ROZPOCET | [5 empty] | 0 | 0 | 0 | 0 | 0 | 1 | 0 | 16 | 1265567929
| PP |  | 38.8/29 - Ukončovací L profil v atriu, rozměr: 8,8m, kompletní provedení dle specifikace PD, D+M | [14 empty] | PP | 3
501 | K | 760388R31 | 38.8/31 - Dvířka niky - rám a lamely ocelové, rozměr 440x3100mm, kompletní provedení dle specifikace PD, D+M | kus | 1 |  | 0 | R-položka |  | základní |  | 0 | 0 | 0 | 0 | 0 | 16 | K | 3 |  |  |  | ROZPOCET | [5 empty] | 0 | 0 | 0 | 0 | 0 | 1 | 0 | 16 | -1003791904
| PP |  | 38.8/31 - Dvířka niky - rám a lamely ocelové, rozměr 440x3100mm, kompletní provedení dle specifikace PD, D+M | [14 empty] | PP | 3
502 | K | 760388R32 | 38.8/32 - Květináč na chodbě, rozměr: 4400x500mm, kompletní provedení dle specifikace PD, D+M | kus | 2 |  | 0 | R-položka |  | základní |  | 0 | 0 | 0 | 0 | 0 | 16 | K | 3 |  |  |  | ROZPOCET | [5 empty] | 0 | 0 | 0 | 0 | 0 | 1 | 0 | 16 | -1692712725
| PP |  | 38.8/32 - Květináč na chodbě, rozměr: 4400x500mm, kompletní provedení dle specifikace PD, D+M | [14 empty] | PP | 3
503 | K | 760388R33 | 38.8/33 - Sokl na chodbě, rozměr: 180m, kompletní provedení dle specifikace PD, D+M | kus | 2 |  | 0 | R-položka |  | základní |  | 0 | 0 | 0 | 0 | 0 | 16 | K | 3 |  |  |  | ROZPOCET | [5 empty] | 0 | 0 | 0 | 0 | 0 | 1 | 0 | 16 | 956363910
| PP |  | 38.8/33 - Sokl na chodbě, rozměr: 180m, kompletní provedení dle specifikace PD, D+M | [14 empty] | PP | 3
504 | K | 760388R34 | 38.8/34 - Sokl na chodbě, rozměr: 38,9m, kompletní provedení dle specifikace PD, D+M | kus | 2 |  | 0 | R-položka |  | základní |  | 0 | 0 | 0 | 0 | 0 | 16 | K | 3 |  |  |  | ROZPOCET | [5 empty] | 0 | 0 | 0 | 0 | 0 | 1 | 0 | 16 | -1698503323
| PP |  | 38.8/34 - Sokl na chodbě, rozměr: 38,9m, kompletní provedení dle specifikace PD, D+M | [14 empty] | PP | 3
505 | K | 760388R35 | 38.8/35 - Revizní dvířka , rozměr: 400x400mm, kompletní provedení dle specifikace PD, D+M | kus | 154 |  | 0 | R-položka |  | základní |  | 0 | 0 | 0 | 0 | 0 | 16 | K | 3 |  |  |  | ROZPOCET | [5 empty] | 0 | 0 | 0 | 0 | 0 | 1 | 0 | 16 | -1728564431
| PP |  | 38.8/35 - Revizní dvířka , rozměr: 400x400mm, kompletní provedení dle specifikace PD, D+M | [14 empty] | PP | 3
506 | K | 760388R36 | 38.8/36 - Požární těsnění prostupu požárně dělícími konstrukcemi , rozměr: -, kompletní provedení dle specifikace PD, D+M | kus | 1 |  | 0 | R-položka |  | základní |  | 0 | 0 | 0 | 0 | 0 | 16 | K | 3 |  |  |  | ROZPOCET | [5 empty] | 0 | 0 | 0 | 0 | 0 | 1 | 0 | 16 | -360410017
| PP |  | 38.8/36 - Požární těsnění prostupu požárně dělícími konstrukcemi , rozměr: -, kompletní provedení dle specifikace PD, D+M | [14 empty] | PP | 3
507 | K | 760388R37 | 38.8/37 - Mobilní kotvící bod, rozměr: -, kompletní provedení dle specifikace PD, D+M | kus | 1 |  | 0 | R-položka |  | základní |  | 0 | 0 | 0 | 0 | 0 | 16 | K | 3 |  |  |  | ROZPOCET | [5 empty] | 0 | 0 | 0 | 0 | 0 | 1 | 0 | 16 | -1765005728
| PP |  | 38.8/37 - Mobilní kotvící bod, rozměr: -, kompletní provedení dle specifikace PD, D+M | [14 empty] | PP | 3
508 | K | 760388R38 | 38.8/38 - Truhlík na střeše, rozměr: 4590x500mm, kompletní provedení dle specifikace PD, D+M | kus | 2 |  | 0 | R-položka |  | základní |  | 0 | 0 | 0 | 0 | 0 | 16 | K | 3 |  |  |  | ROZPOCET | [5 empty] | 0 | 0 | 0 | 0 | 0 | 1 | 0 | 16 | 297680533
| PP |  | 38.8/38 - Truhlík na střeše, rozměr: 4590x500mm, kompletní provedení dle specifikace PD, D+M | [14 empty] | PP | 3
509 | K | 760388R39 | 38.8/39 - Truhlík na střeše, rozměr: 2300x500mm, kompletní provedení dle specifikace PD, D+M | kus | 1 |  | 0 | R-položka |  | základní |  | 0 | 0 | 0 | 0 | 0 | 16 | K | 3 |  |  |  | ROZPOCET | [5 empty] | 0 | 0 | 0 | 0 | 0 | 1 | 0 | 16 | -2060336550
| PP |  | 38.8/39 - Truhlík na střeše, rozměr: 2300x500mm, kompletní provedení dle specifikace PD, D+M | [14 empty] | PP | 3
510 | K | 760388R40 | 38.8/40 - Truhlík na střeše, rozměr: 3600x500mm, kompletní provedení dle specifikace PD, D+M | kus | 1 |  | 0 | R-položka |  | základní |  | 0 | 0 | 0 | 0 | 0 | 16 | K | 3 |  |  |  | ROZPOCET | [5 empty] | 0 | 0 | 0 | 0 | 0 | 1 | 0 | 16 | -1078272266
| PP |  | 38.8/40 - Truhlík na střeše, rozměr: 3600x500mm, kompletní provedení dle specifikace PD, D+M | [14 empty] | PP | 3
511 | K | 760388R41 | 38.8/41 - Truhlík na střeše, rozměr: 10000x500mm, kompletní provedení dle specifikace PD, D+M | kus | 1 |  | 0 | R-položka |  | základní |  | 0 | 0 | 0 | 0 | 0 | 16 | K | 3 |  |  |  | ROZPOCET | [5 empty] | 0 | 0 | 0 | 0 | 0 | 1 | 0 | 16 | -263225417
| PP |  | 38.8/41 - Truhlík na střeše, rozměr: 10000x500mm, kompletní provedení dle specifikace PD, D+M | [14 empty] | PP | 3
512 | K | 760388R42 | 38.8/42 - Betonový základ pod trezor , rozměr: 500 x 500x 1000mm, kompletní provedení dle specifikace PD, D+M | kus | 1 |  | 0 | R-položka |  | základní |  | 0 | 0 | 0 | 0 | 0 | 16 | K | 3 |  |  |  | ROZPOCET | [5 empty] | 0 | 0 | 0 | 0 | 0 | 1 | 0 | 16 | -1100691529
| PP |  | 38.8/42 - Betonový základ pod trezor , rozměr: 500 x 500x 1000mm, kompletní provedení dle specifikace PD, D+M | [14 empty] | PP | 3
513 | K | 760388R46 | 38.8/46 - Protidešťové žaluzie , rozměr: 300x300mm, kompletní provedení dle specifikace PD, D+M | kus | 1 |  | 0 | R-položka |  | základní |  | 0 | 0 | 0 | 0 | 0 | 16 | K | 3 |  |  |  | ROZPOCET | [5 empty] | 0 | 0 | 0 | 0 | 0 | 1 | 0 | 16 | 568045704
| PP |  | 38.8/46 - Protidešťové žaluzie , rozměr: 300x300mm, kompletní provedení dle specifikace PD, D+M | [14 empty] | PP | 3
514 | K | 760388R47 | 38.8/47 - Protidešťové žaluzie , rozměr: 200x200mm, kompletní provedení dle specifikace PD, D+M | kus | 1 |  | 0 | R-položka |  | základní |  | 0 | 0 | 0 | 0 | 0 | 16 | K | 3 |  |  |  | ROZPOCET | [5 empty] | 0 | 0 | 0 | 0 | 0 | 1 | 0 | 16 | 1268289440
| PP |  | 38.8/47 - Protidešťové žaluzie , rozměr: 200x200mm, kompletní provedení dle specifikace PD, D+M | [14 empty] | PP | 3
515 | K | 760388R48 | 38.8/48 - Ochrana proti radonu, bez drenážního potrubí (viz.odd.2), kompletní provedení dle specifikace PD, D+M | kus | 1 |  | 0 | R-položka |  | základní |  | 0 | 0 | 0 | 0 | 0 | 16 | K | 3 |  |  |  | ROZPOCET | [5 empty] | 0 | 0 | 0 | 0 | 0 | 1 | 0 | 16 | 215703930
| PP |  | 38.8/48 - Ochrana proti radonu, bez drenážního potrubí (viz.odd.2), kompletní provedení dle specifikace PD, D+M | [14 empty] | PP | 3
516 | K | 760388R49 | 38.8/49 - Dřevěný obklad foyer, rozměr: 74,5m², obsahuje: dřevěný obklad foyer a recepce včetně nástěnných háčků, revizních dvířek pro hydrant a VZT zařízení ( otevírání PUSH), větrací mřížky nad kavárnou, nástěnky s krycím sklem, kompletní provedení dle | kus | 1 |  | 0 | R-položka |  | základní |  | 0 | 0 | 0 | 0 | 0 | 16 | K | 3 |  |  |  | ROZPOCET | [5 empty] | 0 | 0 | 0 | 0 | 0 | 1 | 0 | 16 | -1002934394
| PP |  | 38.8/49 - Dřevěný obklad foyer, rozměr: 74,5m², obsahuje: dřevěný obklad foyer a recepce včetně nástěnných háčků, revizních dvířek pro hydrant a VZT zařízení ( otevírání PUSH), větrací mřížky nad kavárnou, nástěnky s krycím sklem, kompletní provedení dle specifikace PD, D+M | [14 empty] | PP | 3
517 | K | 760388R50 | 38.8/50 - Svícen v kapli, kompletní provedení dle specifikace PD, D+M | kus | 1 |  | 0 | R-položka |  | základní |  | 0 | 0 | 0 | 0 | 0 | 16 | K | 3 |  |  |  | ROZPOCET | [5 empty] | 0 | 0 | 0 | 0 | 0 | 1 | 0 | 16 | -753552794
| PP |  | 38.8/50 - Svícen v kapli, kompletní provedení dle specifikace PD, D+M | [14 empty] | PP | 3
518 | K | 760388R51 | 38.8/51 - Navigační a orientační systémy, kompletní provedení dle specifikace PD, D+M | kus | 1 |  | 0 | R-položka |  | základní |  | 0 | 0 | 0 | 0 | 0 | 16 | K | 3 |  |  |  | ROZPOCET | [5 empty] | 0 | 0 | 0 | 0 | 0 | 1 | 0 | 16 | 488967713
| PP |  | 38.8/51 - Navigační a orientační systémy, kompletní provedení dle specifikace PD, D+M | [14 empty] | PP | 3
519 | K | 760388R52 | 38.8/52 - Přenosné hasicí přístroje, kompletní provedení dle specifikace PD, D+M | kus | 1 |  | 0 | R-položka |  | základní |  | 0 | 0 | 0 | 0 | 0 | 16 | K | 3 |  |  |  | ROZPOCET | [5 empty] | 0 | 0 | 0 | 0 | 0 | 1 | 0 | 16 | -1975519628
| PP |  | 38.8/52 - Přenosné hasicí přístroje, kompletní provedení dle specifikace PD, D+M | [14 empty] | PP | 3
520 | K | 760388R53 | 38.8/53 - Truhlík na střeše, rozměr: 5975x500x500mm, kompletní provedení dle specifikace PD, D+M | kus | 1 |  | 0 | R-položka |  | základní |  | 0 | 0 | 0 | 0 | 0 | 16 | K | 3 |  |  |  | ROZPOCET | [5 empty] | 0 | 0 | 0 | 0 | 0 | 1 | 0 | 16 | 619550909
| PP |  | 38.8/53 - Truhlík na střeše, rozměr: 5975x500x500mm, kompletní provedení dle specifikace PD, D+M | [14 empty] | PP | 3
521 | K | 760388R54 | 38.8/54 - Truhlík na střeše, rozměr: 3400x500x500mm, kompletní provedení dle specifikace PD, D+M | kus | 1 |  | 0 | R-položka |  | základní |  | 0 | 0 | 0 | 0 | 0 | 16 | K | 3 |  |  |  | ROZPOCET | [5 empty] | 0 | 0 | 0 | 0 | 0 | 1 | 0 | 16 | 2070825683
| PP |  | 38.8/54 - Truhlík na střeše, rozměr: 3400x500x500mm, kompletní provedení dle specifikace PD, D+M | [14 empty] | PP | 3
522 | K | 760388R58 | 38.8/58 - Květinač na chodbě, rozměr: 2800x500x500mm, kompletní provedení dle specifikace PD, D+M | kus | 1 |  | 0 | R-položka |  | základní |  | 0 | 0 | 0 | 0 | 0 | 16 | K | 3 |  |  |  | ROZPOCET | [5 empty] | 0 | 0 | 0 | 0 | 0 | 1 | 0 | 16 | -1789390056
| PP |  | 38.8/58 - Květinač na chodbě, rozměr: 2800x500x500mm, kompletní provedení dle specifikace PD, D+M | [14 empty] | PP | 3
523 | K | 760388R59 | 38.8/59 - Květináč v atriu 2.84, rozměr: 1045x770mm, kompletní provedení dle specifikace PD, D+M | kus | 1 |  | 0 | R-položka |  | základní |  | 0 | 0 | 0 | 0 | 0 | 16 | K | 3 |  |  |  | ROZPOCET | [5 empty] | 0 | 0 | 0 | 0 | 0 | 1 | 0 | 16 | 673534115
| PP |  | 38.8/59 - Květináč v atriu 2.84, rozměr: 1045x770mm, kompletní provedení dle specifikace PD, D+M | [14 empty] | PP | 3
524 | K | 760388R60 | 38.8/60 - Pojistné dešťové svody, délky prvků: V:10600 mm, S:7800 mm, Z:7050 mm, J:6950 mm, kompletní provedení dle specifikace PD, D+M | kus | 4 |  | 0 | R-položka |  | základní |  | 0 | 0 | 0 | 0 | 0 | 16 | K | 3 |  |  |  | ROZPOCET | [5 empty] | 0 | 0 | 0 | 0 | 0 | 1 | 0 | 16 | -1956897715
| PP |  | 38.8/60 - Pojistné dešťové svody, délky prvků: V:10600 mm, S:7800 mm, Z:7050 mm, J:6950 mm, kompletní provedení dle specifikace PD, D+M | [14 empty] | PP | 3
525 | K | 760388R61 | 38.8/61 - Okapový chodník, rozměr: šířka 400mm, tloušťka vrstvy 100mm celková délka 125m, kompletní provedení dle specifikace PD, D+M | kus | 1 |  | 0 | R-položka |  | základní |  | 0 | 0 | 0 | 0 | 0 | 16 | K | 3 |  |  |  | ROZPOCET | [5 empty] | 0 | 0 | 0 | 0 | 0 | 1 | 0 | 16 | 603246061
| PP |  | 38.8/61 - Okapový chodník, rozměr: šířka 400mm, tloušťka vrstvy 100mm celková délka 125m, kompletní provedení dle specifikace PD, D+M | [14 empty] | PP | 3
526 | K | 760388R62 | 38.8/62 - Revizní dvířka , rozměr: 400x 400mm, kompletní provedení dle specifikace PD, D+M | kus | 6 |  | 0 | R-položka |  | základní |  | 0 | 0 | 0 | 0 | 0 | 16 | K | 3 |  |  |  | ROZPOCET | [5 empty] | 0 | 0 | 0 | 0 | 0 | 1 | 0 | 16 | 1861540537
| PP |  | 38.8/62 - Revizní dvířka , rozměr: 400x 400mm, kompletní provedení dle specifikace PD, D+M | [14 empty] | PP | 3
527 | K | 760388R63 | 38.8/63 - Dešťové svody lodžií, rozměr: délky prvků: 3740 mm, kompletní provedení dle specifikace PD, D+M | kus | 2 |  | 0 | R-položka |  | základní |  | 0 | 0 | 0 | 0 | 0 | 16 | K | 3 |  |  |  | ROZPOCET | [5 empty] | 0 | 0 | 0 | 0 | 0 | 1 | 0 | 16 | -2081139337
| PP |  | 38.8/63 - Dešťové svody lodžií, rozměr: délky prvků: 3740 mm, kompletní provedení dle specifikace PD, D+M | [14 empty] | PP | 3
528 | K | 760388R64 | 38.8/64 - Dešťový svod lodžií, rozměr: délky prvků: 8000 mm, kompletní provedení dle specifikace PD, D+M | kus | 1 |  | 0 | R-položka |  | základní |  | 0 | 0 | 0 | 0 | 0 | 16 | K | 3 |  |  |  | ROZPOCET | [5 empty] | 0 | 0 | 0 | 0 | 0 | 1 | 0 | 16 | 697959775
| PP |  | 38.8/64 - Dešťový svod lodžií, rozměr: délky prvků: 8000 mm, kompletní provedení dle specifikace PD, D+M | [14 empty] | PP | 3
529 | K | 760388R65 | 38.8/65 - Antivibrační řešení, kompletní provedení dle specifikace PD, D+M | kus | 1 |  | 0 | R-položka |  | základní |  | 0 | 0 | 0 | 0 | 0 | 16 | K | 3 |  |  |  | ROZPOCET | [5 empty] | 0 | 0 | 0 | 0 | 0 | 1 | 0 | 16 | 1564375989
| PP |  | 38.8/65 - Antivibrační řešení, kompletní provedení dle specifikace PD, D+M | [14 empty] | PP | 3
530 | K | 760388R66 | 38.8/66 - Antivibrační řešení, kompletní provedení dle specifikace PD, D+M | kus | 1 |  | 0 | R-položka |  | základní |  | 0 | 0 | 0 | 0 | 0 | 16 | K | 3 |  |  |  | ROZPOCET | [5 empty] | 0 | 0 | 0 | 0 | 0 | 1 | 0 | 16 | 1380856631
| PP |  | 38.8/66 - Antivibrační řešení, kompletní provedení dle specifikace PD, D+M | [14 empty] | PP | 3
531 | K | 760388R67 | 38.8/67 - Antivibrační řešení, kompletní provedení dle specifikace PD, D+M | kus | 1 |  | 0 | R-položka |  | základní |  | 0 | 0 | 0 | 0 | 0 | 16 | K | 3 |  |  |  | ROZPOCET | [5 empty] | 0 | 0 | 0 | 0 | 0 | 1 | 0 | 16 | 2056204509
| PP |  | 38.8/67 - Antivibrační řešení, kompletní provedení dle specifikace PD, D+M | [14 empty] | PP | 3
532 | K | 760388R68 | 38.8/68 - Revizní dvířka , rozměr: 400x400mm, kompletní provedení dle specifikace PD, D+M | kus | 2 |  | 0 | R-položka |  | základní |  | 0 | 0 | 0 | 0 | 0 | 16 | K | 3 |  |  |  | ROZPOCET | [5 empty] | 0 | 0 | 0 | 0 | 0 | 1 | 0 | 16 | -1096513598
| PP |  | 38.8/68 - Revizní dvířka , rozměr: 400x400mm, kompletní provedení dle specifikace PD, D+M | [14 empty] | PP | 3
533 | K | 760388R69 | 38.8/69 - Vestavěný hydrant, rozměr: 400x400mm, kompletní provedení dle specifikace PD, D+M | kus | 9 |  | 0 | R-položka |  | základní |  | 0 | 0 | 0 | 0 | 0 | 16 | K | 3 |  |  |  | ROZPOCET | [5 empty] | 0 | 0 | 0 | 0 | 0 | 1 | 0 | 16 | -1391806754
| PP |  | 38.8/69 - Vestavěný hydrant, rozměr: 400x400mm, kompletní provedení dle specifikace PD, D+M | [14 empty] | PP | 3
534 | K | 760388R70 | 38.8/70 - Sokl na chodbě - obklad soklu v líci se zárubní dveří, délka 1425mm, výška 50mm, kompletní provedení dle specifikace PD, D+M | kus | 14 |  | 0 | R-položka |  | základní |  | 0 | 0 | 0 | 0 | 0 | 16 | K | 3 |  |  |  | ROZPOCET | [5 empty] | 0 | 0 | 0 | 0 | 0 | 1 | 0 | 16 | -2099075509
| PP |  | 38.8/70 - Sokl na chodbě - obklad soklu v líci se zárubní dveří, délka 1425mm, výška 50mm, kompletní provedení dle specifikace PD, D+M | [14 empty] | PP | 3
535 | K | 760388R71 | 38.8/71 - Výdejní pult +posuvné okenice - nerezový pult se skříňkami pro přípravu, výdej jídla včetně obkladu, spotřebničů, kolejnice s pojízdnou deskou, kompletní provedení dle specifikace PD, D+M | kus | 1 |  | 0 | R-položka |  | základní |  | 0 | 0 | 0 | 0 | 0 | 16 | K | 3 |  |  |  | ROZPOCET | [5 empty] | 0 | 0 | 0 | 0 | 0 | 1 | 0 | 16 | 448463492
| PP |  | 38.8/71 - Výdejní pult +posuvné okenice - nerezový pult se skříňkami pro přípravu, výdej jídla včetně obkladu, spotřebničů, kolejnice s pojízdnou deskou, kompletní provedení dle specifikace PD, D+M | [14 empty] | PP | 3
536 | K | 760388R72 | 38.8/72 - Revizní dvířka SDK atypická rozměr 400x600mm, kompletní provedení dle specifikace PD, D+M | kus | 1 |  | 0 | R-položka |  | základní |  | 0 | 0 | 0 | 0 | 0 | 16 | K | 3 |  |  |  | ROZPOCET | [5 empty] | 0 | 0 | 0 | 0 | 0 | 1 | 0 | 16 | -510531215
| PP |  | 38.8/72 - Revizní dvířka SDK atypická rozměr 400x600mm, kompletní provedení dle specifikace PD, D+M | [14 empty] | PP | 3
537 | K | 760388R90 | 38.8/69 - Vestavěný hydrant, rozměr: 400x400mm, kompletní provedení dle specifikace PD, D+M | kus | 12 |  | 0 | R-položka |  | základní |  | 0 | 0 | 0 | 0 | 0 | 16 | K | 3 |  |  |  | ROZPOCET | [5 empty] | 0 | 0 | 0 | 0 | 0 | 1 | 0 | 16 | -655867801
| PP |  | 38.8/90 - Vysoušeče, kompletní provedení dle specifikace PD, D+M | [14 empty] | PP | 3
| D | 760744 | Koupelnový nábytek |  |  |  | 0 |  |  |  |  | 0 |  | 0 |  | 0 | 2 | D | 2 |  |  |  | ROZPOCET | [11 empty] | 0
538 | K | 760744R01 | 74.4/01 - Typická pokojová koupelna - obsahuje vybavení dle popisu výrobku v tabulce výrobků, kompletní provedení dle specifikace PD, D+M | kus | 60 |  | 0 | R-položka |  | základní |  | 0 | 0 | 0 | 0 | 0 | 16 | K | 3 |  |  |  | ROZPOCET | [5 empty] | 0 | 0 | 0 | 0 | 0 | 1 | 0 | 16 | -367674245
| PP |  | 74.4/01 - Typická pokojová koupelna - obsahuje vybavení dle popisu výrobku v tabulce výrobků, kompletní provedení dle specifikace PD, D+M | [14 empty] | PP | 3
539 | K | 760744R02 | 74.4/02 - Patrová koupelna , kompletní provedení dle specifikace PD, D+M | kus | 4 |  | 0 | R-položka |  | základní |  | 0 | 0 | 0 | 0 | 0 | 16 | K | 3 |  |  |  | ROZPOCET | [5 empty] | 0 | 0 | 0 | 0 | 0 | 1 | 0 | 16 | -1479957008
| PP |  | 74.4/02 - Patrová koupelna , kompletní provedení dle specifikace PD, D+M | [14 empty] | PP | 3
| D | 762 | Konstrukce tesařské |  |  |  | 0 |  |  |  |  | 0 |  | 4.7338 |  | 0 | 2 | D | 1 |  |  |  | ROZPOCET | [11 empty] | 0
540 | K | 762361323 | Konstrukční a vyrovnávací vrstva pod klempířské prvky (atiky) z desek cementotřískových tl 24 mm | m2 | 128.08 |  | 0 | CS ÚRS 2021 02 |  | základní |  | 0 | 0.03696 | 4.7338 | 0 | 0 | 16 | K | 2 |  |  |  | ROZPOCET | [5 empty] | 0 | 0 | 0 | 0 | 0 | 1 | 0 | 16 | -17658116
| PP |  | Konstrukční vrstva pod klempířské prvky pro oplechování horních ploch zdí a nadezdívek (atik) z desek cementotřískových šroubovaných do podkladu, tloušťky desky 24 mm | [14 empty] | PP | 2
| Online PSC |  | https://podminky.urs.cz/item/CS_URS_2021_02/762361323 | [14 empty] | Online PSC | 2
| VV |  | 1. střecha - bednění koruny atiky | [14 empty] | VV | 2 | 1 | True | 0 | ROZPOCET
| VV |  | výměra viz.Tabulka A7 Střechy/Rekapitulce | [14 empty] | VV | 2 | 1 | True | 0 | ROZPOCET
| VV |  | 128,08 "pol.49 |  | 128.08 | [12 empty] | VV | 2 | 2 | True | 1 | ROZPOCET
541 | K | 998762102 | Přesun hmot tonážní pro kce tesařské v objektech v přes 6 do 12 m | t | 4.734 |  | 0 | CS ÚRS 2021 02 |  | základní |  | 0 | 0 | 0 | 0 | 0 | 16 | K | 2 |  |  |  | ROZPOCET | [5 empty] | 0 | 0 | 0 | 0 | 0 | 1 | 0 | 16 | -994386366
| PP |  | Přesun hmot pro konstrukce tesařské stanovený z hmotnosti přesunovaného materiálu vodorovná dopravní vzdálenost do 50 m v objektech výšky přes 6 do 12 m | [14 empty] | PP | 2
| Online PSC |  | https://podminky.urs.cz/item/CS_URS_2021_02/998762102 | [14 empty] | Online PSC | 2
| D | 763 | Konstrukce suché výstavby |  |  |  | 0 |  |  |  |  | 0 |  | 183.8752 |  | 0 | 2 | D | 1 |  |  |  | ROZPOCET | [11 empty] | 0
542 | K | 763111411 | SDK příčka tl 100 mm profil CW+UW 50 desky 2xA 12,5 s izolací EI 60 Rw do 51 dB | m2 | 317.54 |  | 0 | CS ÚRS 2021 02 |  | základní |  | 0 | 0.04428 | 14.0607 | 0 | 0 | 16 | K | 2 |  |  |  | ROZPOCET | [5 empty] | 0 | 0 | 0 | 0 | 0 | 1 | 0 | 16 | -880908654
| PP |  | Příčka ze sádrokartonových desek s nosnou konstrukcí z jednoduchých ocelových profilů UW, CW dvojitě opláštěná deskami standardními A tl. 2 x 12,5 mm s izolací, EI 60, příčka tl. 100 mm, profil 50, Rw do 51 dB | [14 empty] | PP | 2
| Online PSC |  | https://podminky.urs.cz/item/CS_URS_2021_02/763111411 | [14 empty] | Online PSC | 2
| VV |  | 1. nenosné svislé konstrukce - SDK příčka W1 - deska A 2x12,5 | [14 empty] | VV | 2 | 1 | True | 0 | ROZPOCET
| VV |  | 317,54 "výpočet výměr viz. tabulka A2 - Svislé konstrukce/rekapitulace |  | 317.54 | [12 empty] | VV | 2 | 2 | True | 1 | ROZPOCET
543 | K | 763111417 | SDK příčka tl 150 mm profil CW+UW 100 desky 2xA 12,5 s izolací EI 60 Rw do 56 dB | m2 | 111.34 |  | 0 | CS ÚRS 2021 02 |  | základní |  | 0 | 0.0457 | 5.0882 | 0 | 0 | 16 | K | 2 |  |  |  | ROZPOCET | [5 empty] | 0 | 0 | 0 | 0 | 0 | 1 | 0 | 16 | -1245814493
| PP |  | Příčka ze sádrokartonových desek s nosnou konstrukcí z jednoduchých ocelových profilů UW, CW dvojitě opláštěná deskami standardními A tl. 2 x 12,5 mm s izolací, EI 60, příčka tl. 150 mm, profil 100, Rw do 56 dB | [14 empty] | PP | 2
| Online PSC |  | https://podminky.urs.cz/item/CS_URS_2021_02/763111417 | [14 empty] | Online PSC | 2
| VV |  | 1. nenosné svislé konstrukce - SDK příčka W2 - desky A 2x12,5 | [14 empty] | VV | 2 | 1 | True | 0 | ROZPOCET
| VV |  | 111,34 "výpočet výměr viz. tabulka A2 - Svislé konstrukce/rekapitulace |  | 111.34 | [12 empty] | VV | 2 | 2 | True | 1 | ROZPOCET
544 | K | 7631114181R | SDK příčka tl 200 mm profil CW+UW 150 desky 2xA 12,5 s izolací EI 60 Rw do 56 dB | m2 | 40.54 |  | 0 | R-položka |  | základní |  | 0 | 0.0457 | 1.8527 | 0 | 0 | 16 | K | 2 |  |  |  | ROZPOCET | [5 empty] | 0 | 0 | 0 | 0 | 0 | 1 | 0 | 16 | 1761064712
| PP |  | Příčka ze sádrokartonových desek s nosnou konstrukcí z jednoduchých ocelových profilů UW, CW dvojitě opláštěná deskami standardními A tl. 2 x 12,5 mm s izolací, EI 60, příčka tl. 200 mm, profil 150, Rw do 56 dB | [14 empty] | PP | 2
| VV |  | 1. nenosné svislé konstrukce - SDK příčka W3 - desky A 2x12,5 | [14 empty] | VV | 2 | 1 | True | 0 | ROZPOCET
| VV |  | 40,54 "výpočet výměr viz. tabulka A2 - Svislé konstrukce/rekapitulace |  | 40.54 | [12 empty] | VV | 2 | 2 | True | 1 | ROZPOCET
545 | K | 7631114182R | SDK příčka tl 200 mm profil CW+UW 150 desky 2xH2 12,5 s izolací EI 60 Rw do 56 dB | m2 | 42.77 |  | 0 | R-položka |  | základní |  | 0 | 0.0457 | 1.9546 | 0 | 0 | 16 | K | 2 |  |  |  | ROZPOCET | [5 empty] | 0 | 0 | 0 | 0 | 0 | 1 | 0 | 16 | 1540310537
| PP |  | Příčka ze sádrokartonových desek s nosnou konstrukcí z jednoduchých ocelových profilů UW, CW dvojitě opláštěná deskami impregnovanými H2 tl. 2 x 12,5 mm s izolací, EI 60, příčka tl. 200 mm, profil 150, Rw do 56 dB | [14 empty] | PP | 2
| VV |  | 1. nenosné svislé konstrukce - SDK příčka W3 - desky H2 2x12,5 | [14 empty] | VV | 2 | 1 | True | 0 | ROZPOCET
| VV |  | 42,77 "výpočet výměr viz. tabulka A2 - Svislé konstrukce/rekapitulace |  | 42.77 | [12 empty] | VV | 2 | 2 | True | 1 | ROZPOCET
546 | K | 7631114183R | SDK příčka tl 200 mm profil CW+UW 150 desky 2xH2 12,5 + 2xA 12,5 s izolací EI 60 Rw do 56 dB | m2 | 67.52 |  | 0 | R-položka |  | základní |  | 0 | 0.0457 | 3.0857 | 0 | 0 | 16 | K | 2 |  |  |  | ROZPOCET | [5 empty] | 0 | 0 | 0 | 0 | 0 | 1 | 0 | 16 | -1983740084
| PP |  | Příčka ze sádrokartonových desek s nosnou konstrukcí z jednoduchých ocelových profilů UW, CW dvojitě opláštěná kombinovanými deskami impregnovanými H2 tl. 2 x 12,5mm a standardními A tl. 2 x 12,5 mm s izolací, EI 60, příčka tl. 200 mm, profil 150, Rw do 56 dB | [14 empty] | PP | 2
| VV |  | 1. nenosné svislé konstrukce - SDK příčka W3 - desky H2 2x12,5 + A 2x12,5 | [14 empty] | VV | 2 | 1 | True | 0 | ROZPOCET
| VV |  | 60,76 "výpočet výměr viz. tabulka A2 - Svislé konstrukce/rekapitulace |  | 60.76 | [12 empty] | VV | 2 | 2 | True | 0 | ROZPOCET
| VV |  | 1. nenosné svislé konstrukce - SDK příčka W10 - desky H2 2x12,5 + A 2x12,5 | [14 empty] | VV | 2 | 1 | True | 0 | ROZPOCET
| VV |  | 6,76 "výpočet výměr viz. tabulka A2 - Svislé konstrukce/rekapitulace |  | 6.76 | [12 empty] | VV | 2 | 2 | True | 0 | ROZPOCET
| VV |  | Součet |  | 67.52 | [12 empty] | VV | 2 | 4 | True | 1 | ROZPOCET
547 | K | 7631114261R | SDK příčka tl 150 mm profil CW+UW 100 desky 2xDF 12,5 + 2xA 12,5 s izolací EI 90 Rw do 59 dB | m2 | 9.05 |  | 0 | R-položka |  | základní |  | 0 | 0.05341 | 0.48336 | 0 | 0 | 16 | K | 2 |  |  |  | ROZPOCET | [5 empty] | 0 | 0 | 0 | 0 | 0 | 1 | 0 | 16 | 2127056235
| PP |  | Příčka ze sádrokartonových desek s nosnou konstrukcí z jednoduchých ocelových profilů UW, CW dvojitě opláštěná kombinovanými deskami protipožárními DF tl. 2 x 12,5 mm a standardními A tl. 2 x 12,5mm EI 90, příčka tl. 150 mm, profil 100, s izolací, Rw do 59 dB | [14 empty] | PP | 2
| VV |  | 1. nenosné svislé konstrukce - SDK příčka W2 - desky A 2x12,5 + DF 2x12,5 | [14 empty] | VV | 2 | 1 | True | 0 | ROZPOCET
| VV |  | 9,05 "výpočet výměr viz. tabulka A2 - Svislé konstrukce/rekapitulace |  | 9.05 | [12 empty] | VV | 2 | 2 | True | 1 | ROZPOCET
548 | K | 7631114262R | SDK příčka tl 155 mm profil CW+UW 100 desky 2xDF 15 + 2xA 12,5 s izolací EI 90 Rw do 59 dB | m2 | 8.34 |  | 0 | R-položka |  | základní |  | 0 | 0.05341 | 0.44544 | 0 | 0 | 16 | K | 2 |  |  |  | ROZPOCET | [5 empty] | 0 | 0 | 0 | 0 | 0 | 1 | 0 | 16 | 1501225467
| PP |  | Příčka ze sádrokartonových desek s nosnou konstrukcí z jednoduchých ocelových profilů UW, CW dvojitě opláštěná kombinovanými deskami protipožárními DF tl. 2 x 15 mm a standardními A tl. 2 x 12,5mm EI 90, příčka tl. 155 mm, profil 100, s izolací, Rw do 59 dB | [14 empty] | PP | 2
| VV |  | 1. nenosné svislé konstrukce - SDK příčka W2 - desky A 2x12,5 + DF 2x15 | [14 empty] | VV | 2 | 1 | True | 0 | ROZPOCET
| VV |  | 8,34 "výpočet výměr viz. tabulka A2 - Svislé konstrukce/rekapitulace |  | 8.34 | [12 empty] | VV | 2 | 2 | True | 1 | ROZPOCET
549 | K | 763111431 | SDK příčka tl 100 mm profil CW+UW 50 desky 2xH2 12,5 s izolací EI 60 Rw do 51 dB | m2 | 79.38 |  | 0 | CS ÚRS 2021 02 |  | základní |  | 0 | 0.04554 | 3.615 | 0 | 0 | 16 | K | 2 |  |  |  | ROZPOCET | [5 empty] | 0 | 0 | 0 | 0 | 0 | 1 | 0 | 16 | -21125083
| PP |  | Příčka ze sádrokartonových desek s nosnou konstrukcí z jednoduchých ocelových profilů UW, CW dvojitě opláštěná deskami impregnovanými H2 tl. 2 x 12,5 mm EI 60, příčka tl. 100 mm, profil 50, s izolací, Rw do 51 dB | [14 empty] | PP | 2
| Online PSC |  | https://podminky.urs.cz/item/CS_URS_2021_02/763111431 | [14 empty] | Online PSC | 2
| VV |  | 1. nenosné svislé konstrukce - SDK příčka W1 - deska H2 2x12,5 | [14 empty] | VV | 2 | 1 | True | 0 | ROZPOCET
| VV |  | 79,38 "výpočet výměr viz. tabulka A2 - Svislé konstrukce/rekapitulace |  | 79.38 | [12 empty] | VV | 2 | 2 | True | 1 | ROZPOCET
550 | K | 7631114311R | SDK příčka tl 100 mm profil CW+UW 50 desky 2xH2 12,5 + 2xA 12,5 s izolací EI 60 Rw do 51 dB | m2 | 220.42 |  | 0 | R-položka |  | základní |  | 0 | 0.04554 | 10.0379 | 0 | 0 | 16 | K | 2 |  |  |  | ROZPOCET | [5 empty] | 0 | 0 | 0 | 0 | 0 | 1 | 0 | 16 | 147936155
| PP |  | Příčka ze sádrokartonových desek s nosnou konstrukcí z jednoduchých ocelových profilů UW, CW dvojitě opláštěná kombinovanými deskami impregnovanými H2 tl. 2 x 12,5 mm a standarními A tl. 2 x 12,5mm EI 60, příčka tl. 100 mm, profil 50, s izolací, Rw do 51 dB | [14 empty] | PP | 2
| VV |  | 1. nenosné svislé konstrukce - SDK příčka W1 - deska H2 2x12,5 + A 2x12,5 | [14 empty] | VV | 2 | 1 | True | 0 | ROZPOCET
| VV |  | 220,42 "výpočet výměr viz. tabulka A2 - Svislé konstrukce/rekapitulace |  | 220.42 | [12 empty] | VV | 2 | 2 | True | 1 | ROZPOCET
551 | K | 763111437 | SDK příčka tl 150 mm profil CW+UW 100 desky 2xH2 12,5 s izolací EI 60 Rw do 56 dB | m2 | 79.42 |  | 0 | CS ÚRS 2021 02 |  | základní |  | 0 | 0.04696 | 3.7296 | 0 | 0 | 16 | K | 2 |  |  |  | ROZPOCET | [5 empty] | 0 | 0 | 0 | 0 | 0 | 1 | 0 | 16 | -345491138
| PP |  | Příčka ze sádrokartonových desek s nosnou konstrukcí z jednoduchých ocelových profilů UW, CW dvojitě opláštěná deskami impregnovanými H2 tl. 2 x 12,5 mm EI 60, příčka tl. 150 mm, profil 100, s izolací, Rw do 56 dB | [14 empty] | PP | 2
| Online PSC |  | https://podminky.urs.cz/item/CS_URS_2021_02/763111437 | [14 empty] | Online PSC | 2
| VV |  | 1. nenosné svislé konstrukce - SDK příčka W2 - desky H2 2x12,5 | [14 empty] | VV | 2 | 1 | True | 0 | ROZPOCET
| VV |  | 79,42 "výpočet výměr viz. tabulka A2 - Svislé konstrukce/rekapitulace |  | 79.42 | [12 empty] | VV | 2 | 2 | True | 1 | ROZPOCET
552 | K | 7631114371R | SDK příčka tl 150 mm profil CW+UW 100 desky 2xH2 12,5 + 2xA 12,5 s izolací EI 60 Rw do 56 dB | m2 | 83.93 |  | 0 | R-položka |  | základní |  | 0 | 0.04696 | 3.9414 | 0 | 0 | 16 | K | 2 |  |  |  | ROZPOCET | [5 empty] | 0 | 0 | 0 | 0 | 0 | 1 | 0 | 16 | 553211593
| PP |  | Příčka ze sádrokartonových desek s nosnou konstrukcí z jednoduchých ocelových profilů UW, CW dvojitě opláštěná kombinovanými deskami impregnovanými H2 tl. 2 x 12,5mm a standardními A tl. 2 x 12,5mm EI 60, příčka tl. 150 mm, profil 100, s izolací, Rw do 56 dB | [14 empty] | PP | 2
| VV |  | 1. nenosné svislé konstrukce - SDK příčka W2 - desky H2 2x12,5 + A 2x12,5 | [14 empty] | VV | 2 | 1 | True | 0 | ROZPOCET
| VV |  | 83,93 "výpočet výměr viz. tabulka A2 - Svislé konstrukce/rekapitulace |  | 83.93 | [12 empty] | VV | 2 | 2 | True | 1 | ROZPOCET
553 | K | 7631114372R | SDK příčka tl 150 mm profil CW+UW 100 desky 2xH2 12,5 + 2xDF 15 s izolací EI 60 Rw do 56 dB | m2 | 369.98 |  | 0 | R-položka |  | základní |  | 0 | 0.04696 | 17.3743 | 0 | 0 | 16 | K | 2 |  |  |  | ROZPOCET | [5 empty] | 0 | 0 | 0 | 0 | 0 | 1 | 0 | 16 | -658491672
| PP |  | Příčka ze sádrokartonových desek s nosnou konstrukcí z jednoduchých ocelových profilů UW, CW dvojitě opláštěná kombinovanými deskami impregnovanými H2 tl. 2 x 12,5mm a protipožárními DF tl. 2 x 15mm EI 60, příčka tl. 155 mm, profil 100, s izolací, Rw do 56 dB | [14 empty] | PP | 2
| VV |  | 1. nenosné svislé konstrukce - SDK příčka W2 - desky H2 2x12,5 + DF 2x15 | [14 empty] | VV | 2 | 1 | True | 0 | ROZPOCET
| VV |  | 12,43 "výpočet výměr viz. tabulka A2 - Svislé konstrukce/rekapitulace |  | 12.43 | [12 empty] | VV | 2 | 2 | True | 0 | ROZPOCET
| VV |  | 2. nenosné svislé konstrukce - SDK příčka W9 - desky H2 2x12,5 + DF 2x15 | [14 empty] | VV | 2 | 1 | True | 0 | ROZPOCET
| VV |  | 357,55 "výpočet výměr viz. tabulka A2 - Svislé konstrukce/rekapitulace |  | 357.55 | [12 empty] | VV | 2 | 2 | True | 0 | ROZPOCET
| VV |  | Součet |  | 369.98 | [12 empty] | VV | 2 | 4 | True | 1 | ROZPOCET
554 | K | 7631114373R | SDK příčka tl 150 mm profil CW+UW 100 desky 2xA 12,5 + 2xDF 15 s izolací EI 60 Rw do 56 dB | m2 | 12.9 |  | 0 | R-položka |  | základní |  | 0 | 0.04696 | 0.60578 | 0 | 0 | 16 | K | 2 |  |  |  | ROZPOCET | [5 empty] | 0 | 0 | 0 | 0 | 0 | 1 | 0 | 16 | 529239448
| PP |  | Příčka ze sádrokartonových desek s nosnou konstrukcí z jednoduchých ocelových profilů UW, CW dvojitě opláštěná kombinovanými deskami standardními A tl. 2 x 12,5mm a protipožárními DF tl. 2 x 15mm EI 60, příčka tl. 155 mm, profil 100, s izolací, Rw do 56 dB | [14 empty] | PP | 2
| VV |  | 1. nenosné svislé konstrukce - SDK příčka W9 - desky A 2x12,5 + DF 2x15 | [14 empty] | VV | 2 | 1 | True | 0 | ROZPOCET
| VV |  | 12,9 "výpočet výměr viz. tabulka A2 - Svislé konstrukce/rekapitulace |  | 12.9 | [12 empty] | VV | 2 | 2 | True | 1 | ROZPOCET
555 | K | 7631114374R | SDK příčka tl 150 mm profil CW+UW 100 desky 2xH2 12,5 + 2xA 12,5 s izolací EI 60 Rw do 56 dB | m2 | 83.93 |  | 0 | R-položka |  | základní |  | 0 | 0.04696 | 3.9414 | 0 | 0 | 16 | K | 2 |  |  |  | ROZPOCET | [5 empty] | 0 | 0 | 0 | 0 | 0 | 1 | 0 | 16 | 1453006401
| PP |  | Příčka ze sádrokartonových desek s nosnou konstrukcí z jednoduchých ocelových profilů UW, CW dvojitě opláštěná kombinovanými deskami impregnovanými H2 tl. 2 x 12,5mm a standardními A tl. 2 x 12,5mm EI 60, příčka tl. 150 mm, profil 100, s izolací, Rw do 56 dB | [14 empty] | PP | 2
| VV |  | 1. nenosné svislé konstrukce - SDK příčka W2 - desky H2 2x12,5 + A 2x12,5 | [14 empty] | VV | 2 | 1 | True | 0 | ROZPOCET
| VV |  | 83,93 "výpočet výměr viz. tabulka A2 - Svislé konstrukce/rekapitulace |  | 83.93 | [12 empty] | VV | 2 | 2 | True | 1 | ROZPOCET
556 | K | 7631114375R | SDK příčka tl 205 mm profil CW+UW 150 desky 2xH2 12,5 + 2xDF 15 s izolací EI 60 Rw do 56 dB | m2 | 104.77 |  | 0 | R-položka |  | základní |  | 0 | 0.04696 | 4.92 | 0 | 0 | 16 | K | 2 |  |  |  | ROZPOCET | [5 empty] | 0 | 0 | 0 | 0 | 0 | 1 | 0 | 16 | 1948847748
| PP |  | Příčka ze sádrokartonových desek s nosnou konstrukcí z jednoduchých ocelových profilů UW, CW dvojitě opláštěná kombinovanými deskami impregnovanými H2 tl. 2 x 12,5mm a protipožárními DF tl. 2 x 15mm EI 60, příčka tl. 205 mm, profil 150, s izolací, Rw do 56 dB | [14 empty] | PP | 2
| VV |  | 1. nenosné svislé konstrukce - SDK příčka W10 - desky H2 2x12,5 + DF 2x15 | [14 empty] | VV | 2 | 1 | True | 0 | ROZPOCET
| VV |  | 104,77 "výpočet výměr viz. tabulka A2 - Svislé konstrukce/rekapitulace |  | 104.77 | [12 empty] | VV | 2 | 2 | True | 1 | ROZPOCET
557 | K | 763111717 | SDK příčka základní penetrační nátěr (oboustranně) | m2 | 2900.28 |  | 0 | CS ÚRS 2021 02 |  | základní |  | 0 | 0.0002 | 0.58006 | 0 | 0 | 16 | K | 2 |  |  |  | ROZPOCET | [5 empty] | 0 | 0 | 0 | 0 | 0 | 1 | 0 | 16 | -1498683717
| PP |  | Příčka ze sádrokartonových desek ostatní konstrukce a práce na příčkách ze sádrokartonových desek základní penetrační nátěr (oboustranný) | [14 empty] | PP | 2
| Online PSC |  | https://podminky.urs.cz/item/CS_URS_2021_02/763111717 | [14 empty] | Online PSC | 2
| VV |  | 1. nenosné svislé konstrukce - SDK příčka W1 - W13 | [14 empty] | VV | 2 | 1 | True | 0 | ROZPOCET
| VV |  | 2900,28 "výpočet výměr viz. tabulka A2 - Svislé konstrukce/rekapitulace |  | 2900.28 | [12 empty] | VV | 2 | 2 | True | 1 | ROZPOCET
558 | K | 763112312 | SDK příčka mezibytová tl 155 mm zdvojený profil CW+UW 50 desky 2xA 12,5 s dvojitou izolací EI 60 Rw do 62 dB | m2 | 1049.97 |  | 0 | CS ÚRS 2021 02 |  | základní |  | 0 | 0.04621 | 48.5191 | 0 | 0 | 16 | K | 2 |  |  |  | ROZPOCET | [5 empty] | 0 | 0 | 0 | 0 | 0 | 1 | 0 | 16 | 1591126612
| PP |  | Příčka mezibytová ze sádrokartonových desek s nosnou konstrukcí ze zdvojených ocelových profilů UW, CW dvojitě opláštěná deskami standardními A tl. 2 x 12,5 mm s dvojitou izolací, EI 60, příčka tl. 155 mm, profil 50, Rw do 62 dB | [14 empty] | PP | 2
| Online PSC |  | https://podminky.urs.cz/item/CS_URS_2021_02/763112312 | [14 empty] | Online PSC | 2
| VV |  | 1. nenosné svislé konstrukce - SDK příčka W8 - desky A 2x12,5 | [14 empty] | VV | 2 | 1 | True | 0 | ROZPOCET
| VV |  | 1049,97 "výpočet výměr viz. tabulka A2 - Svislé konstrukce/rekapitulace |  | 1049.97 | [12 empty] | VV | 2 | 2 | True | 1 | ROZPOCET
559 | K | 7631123121R | SDK příčka mezibytová tl 155 mm zdvojený profil CW+UW 50 desky 2xH2 12,5 s dvojitou izolací EI 60 Rw do 62 dB | m2 | 12.77 |  | 0 | R-položka |  | základní |  | 0 | 0.04621 | 0.5901 | 0 | 0 | 16 | K | 2 |  |  |  | ROZPOCET | [5 empty] | 0 | 0 | 0 | 0 | 0 | 1 | 0 | 16 | -432902269
| PP |  | Příčka mezibytová ze sádrokartonových desek s nosnou konstrukcí ze zdvojených ocelových profilů UW, CW dvojitě opláštěná deskami impregnovanými H2 tl. 2 x 12,5 mm s dvojitou izolací, EI 60, příčka tl. 155 mm, profil 50, Rw do 62 dB | [14 empty] | PP | 2
| VV |  | 1. nenosné svislé konstrukce - SDK příčka W8 - desky H2 2x12,5 | [14 empty] | VV | 2 | 1 | True | 0 | ROZPOCET
| VV |  | 12,77 "výpočet výměr viz. tabulka A2 - Svislé konstrukce/rekapitulace |  | 12.77 | [12 empty] | VV | 2 | 2 | True | 1 | ROZPOCET
560 | K | 7631123122R | SDK příčka mezibytová tl 155 mm zdvojený profil CW+UW 50 desky 2xA 12,5 + 2xH2 12,5 s dvojitou izolací EI 60 Rw do 62 dB | m2 | 230.4 |  | 0 | R-položka |  | základní |  | 0 | 0.04621 | 10.6468 | 0 | 0 | 16 | K | 2 |  |  |  | ROZPOCET | [5 empty] | 0 | 0 | 0 | 0 | 0 | 1 | 0 | 16 | 2116891859
| PP |  | Příčka mezibytová ze sádrokartonových desek s nosnou konstrukcí ze zdvojených ocelových profilů UW, CW dvojitě opláštěná deskami kombinovanými standardními A tl. 2 x 12,55 a impregnovanými H2 tl. 2 x 12,5 mm s dvojitou izolací, EI 60, příčka tl. 155 mm, profil 50, Rw do 62 dB | [14 empty] | PP | 2
| VV |  | 1. nenosné svislé konstrukce - SDK příčka W8 - desky A 2x12,5 + H2 2x12,5 | [14 empty] | VV | 2 | 1 | True | 0 | ROZPOCET
| VV |  | 230,4 "výpočet výměr viz. tabulka A2 - Svislé konstrukce/rekapitulace |  | 230.4 | [12 empty] | VV | 2 | 2 | True | 1 | ROZPOCET
561 | K | 7631133211R | SDK příčka instalační tl 155 - 650 mm zdvojený profil CW+UW 50 desky 2xDF 12,5 + 2xA 12,5 s izolací EI 90 Rw do 54 dB | m2 | 6.71 |  | 0 | R-položka |  | základní |  | 0 | 0.05525 | 0.37073 | 0 | 0 | 16 | K | 2 |  |  |  | ROZPOCET | [5 empty] | 0 | 0 | 0 | 0 | 0 | 1 | 0 | 16 | 911900998
| PP |  | Příčka instalační ze sádrokartonových desek s nosnou konstrukcí ze zdvojených ocelových profilů UW, CW s mezerou, CW profily navzájem spojeny páskem sádry dvojitě opláštěná deskami kombinovanými protipožárními DF tl. 2 x 12,5 mm a standardními A tl. 2 x 12,5mm s izolací, EI 90, Rw do 54 dB, příčka tl. 155 - 650 mm, profil 50 | [14 empty] | PP | 2
| VV |  | 1. nenosné svislé konstrukce - SDK příčka W4 - desky DF 2x12,5 + A 2x12,5 | [14 empty] | VV | 2 | 1 | True | 0 | ROZPOCET
| VV |  | 6,71 "výpočet výměr viz. tabulka A2 - Svislé konstrukce/rekapitulace |  | 6.71 | [12 empty] | VV | 2 | 2 | True | 1 | ROZPOCET
562 | K | 763113341 | SDK příčka instalační tl 155 - 650 mm zdvojený profil CW+UW 50 desky 2xH2 12,5 s izolací EI 60 Rw do 54 dB | m2 | 180.51 |  | 0 | CS ÚRS 2021 02 |  | základní |  | 0 | 0.04832 | 8.7222 | 0 | 0 | 16 | K | 2 |  |  |  | ROZPOCET | [5 empty] | 0 | 0 | 0 | 0 | 0 | 1 | 0 | 16 | 1871533649
| PP |  | Příčka instalační ze sádrokartonových desek s nosnou konstrukcí ze zdvojených ocelových profilů UW, CW s mezerou, CW profily navzájem spojeny páskem sádry dvojitě opláštěná deskami impregnovanými H2 tl. 2 x 12,5 mm s izolací, EI 60, Rw do 54 dB, příčka tl. 155 - 650 mm, profil 50 | [14 empty] | PP | 2
| Online PSC |  | https://podminky.urs.cz/item/CS_URS_2021_02/763113341 | [14 empty] | Online PSC | 2
| VV |  | 1. nenosné svislé konstrukce - SDK příčka W5 - desky H2 2x12,5 | [14 empty] | VV | 2 | 1 | True | 0 | ROZPOCET
| VV |  | 5,94 "výpočet výměr viz. tabulka A2 - Svislé konstrukce/rekapitulace |  | 5.94 | [12 empty] | VV | 2 | 2 | True | 0 | ROZPOCET
| VV |  | 2. nenosné svislé konstrukce - SDK příčka W7 - desky H2 2x12,5 | [14 empty] | VV | 2 | 1 | True | 0 | ROZPOCET
| VV |  | 5,94 "výpočet výměr viz. tabulka A2 - Svislé konstrukce/rekapitulace |  | 5.94 | [12 empty] | VV | 2 | 2 | True | 0 | ROZPOCET
| VV |  | 3. nenosné svislé konstrukce - SDK příčka W11 - desky H2 2x12,5 | [14 empty] | VV | 2 | 1 | True | 0 | ROZPOCET
| VV |  | 25,05 "výpočet výměr viz. tabulka A2 - Svislé konstrukce/rekapitulace |  | 25.05 | [12 empty] | VV | 2 | 2 | True | 0 | ROZPOCET
| VV |  | 4. nenosné svislé konstrukce - SDK příčka W12 - desky H2 2x12,5 | [14 empty] | VV | 2 | 1 | True | 0 | ROZPOCET
| VV |  | 143,58 "výpočet výměr viz. tabulka A2 - Svislé konstrukce/rekapitulace |  | 143.58 | [12 empty] | VV | 2 | 2 | True | 0 | ROZPOCET
| VV |  | Součet |  | 180.51 | [12 empty] | VV | 2 | 4 | True | 1 | ROZPOCET
563 | K | 7631133411R | SDK příčka instalační tl 155 - 650 mm zdvojený profil CW+UW 50 desky 2xH2 12,5 + 2xA 12,5 s izolací EI 60 Rw do 54 dB | m2 | 11.77 |  | 0 | R-položka |  | základní |  | 0 | 0.04832 | 0.56873 | 0 | 0 | 16 | K | 2 |  |  |  | ROZPOCET | [5 empty] | 0 | 0 | 0 | 0 | 0 | 1 | 0 | 16 | 34848198
| PP |  | Příčka instalační ze sádrokartonových desek s nosnou konstrukcí ze zdvojených ocelových profilů UW, CW s mezerou, CW profily navzájem spojeny páskem sádry dvojitě opláštěná deskami kombinovanými impregnovanými H2 tl. 2 x 12,5 mm a standardními A tl. 2 x 12,5mm s izolací, EI 60, Rw do 54 dB, příčka tl. 155 - 650 mm, profil 50 | [14 empty] | PP | 2
| VV |  | 1. nenosné svislé konstrukce - SDK příčka W5 - desky H2 2x12,5 + A 2x12,5 | [14 empty] | VV | 2 | 1 | True | 0 | ROZPOCET
| VV |  | 11,77 "výpočet výměr viz. tabulka A2 - Svislé konstrukce/rekapitulace |  | 11.77 | [12 empty] | VV | 2 | 2 | True | 1 | ROZPOCET
564 | K | 7631133412R | SDK příčka instalační tl 155 - 650 mm zdvojený profil CW+UW 50 desky 2xH2 12,5 + 2xDF 12,5 s izolací EI 60 Rw do 54 dB | m2 | 25.43 |  | 0 | R-položka |  | základní |  | 0 | 0.04832 | 1.2288 | 0 | 0 | 16 | K | 2 |  |  |  | ROZPOCET | [5 empty] | 0 | 0 | 0 | 0 | 0 | 1 | 0 | 16 | -344704096
| PP |  | Příčka instalační ze sádrokartonových desek s nosnou konstrukcí ze zdvojených ocelových profilů UW, CW s mezerou, CW profily navzájem spojeny páskem sádry dvojitě opláštěná deskami kombinovanými impregnovanými H2 tl. 2 x 12,5 mm a protipožárnímii DF tl. 2 x 12,5mm s izolací, EI 60, Rw do 54 dB, příčka tl. 155 - 650 mm, profil 50 | [14 empty] | PP | 2
| VV |  | 1. nenosné svislé konstrukce - SDK příčka W5 - desky H2 2x12,5 + DF 2x12,5 | [14 empty] | VV | 2 | 1 | True | 0 | ROZPOCET
| VV |  | 14,79 "výpočet výměr viz. tabulka A2 - Svislé konstrukce/rekapitulace |  | 14.79 | [12 empty] | VV | 2 | 2 | True | 0 | ROZPOCET
| VV |  | 2. nenosné svislé konstrukce - SDK příčka W6 - desky H2 2x12,5 + DF 2x12,5 | [14 empty] | VV | 2 | 1 | True | 0 | ROZPOCET
| VV |  | 10,64 "výpočet výměr viz. tabulka A2 - Svislé konstrukce/rekapitulace |  | 10.64 | [12 empty] | VV | 2 | 2 | True | 0 | ROZPOCET
| VV |  | Součet |  | 25.43 | [12 empty] | VV | 2 | 4 | True | 1 | ROZPOCET
565 | K | 7631133413R | SDK příčka instalační tl 155 - 650 mm zdvojený profil CW+UW 50 desky 2xH2 12,5 + 2xDF 15 s izolací EI 60 Rw do 54 dB | m2 | 35.22 |  | 0 | R-položka |  | základní |  | 0 | 0.04832 | 1.7018 | 0 | 0 | 16 | K | 2 |  |  |  | ROZPOCET | [5 empty] | 0 | 0 | 0 | 0 | 0 | 1 | 0 | 16 | 727833598
| PP |  | Příčka instalační ze sádrokartonových desek s nosnou konstrukcí ze zdvojených ocelových profilů UW, CW s mezerou, CW profily navzájem spojeny páskem sádry dvojitě opláštěná deskami kombinovanými impregnovanými H2 tl. 2 x 12,5 mm a protipožárnímii DF tl. 2 x 15mm s izolací, EI 60, Rw do 54 dB, příčka tl. 155 - 650 mm, profil 50 | [14 empty] | PP | 2
| VV |  | 1. nenosné svislé konstrukce - SDK příčka W5 - desky H2 2x12,5 + DF 2x15 | [14 empty] | VV | 2 | 1 | True | 0 | ROZPOCET
| VV |  | 4,26 "výpočet výměr viz. tabulka A2 - Svislé konstrukce/rekapitulace |  | 4.26 | [12 empty] | VV | 2 | 2 | True | 0 | ROZPOCET
| VV |  | 2. nenosné svislé konstrukce - SDK příčka W13 - desky H2 2x12,5 + DF 2x15 | [14 empty] | VV | 2 | 1 | True | 0 | ROZPOCET
| VV |  | 30,96 "výpočet výměr viz. tabulka A2 - Svislé konstrukce/rekapitulace |  | 30.96 | [12 empty] | VV | 2 | 2 | True | 0 | ROZPOCET
| VV |  | Součet |  | 35.22 | [12 empty] | VV | 2 | 4 | True | 1 | ROZPOCET
566 | K | 7631212111R | SDK stěna předsazená deska 1xA tl 12,5 mm lepené celoplošně bez nosné kce | m2 | 6.39 |  | 0 | R-položka |  | základní |  | 0 | 0.01088 | 0.069523 | 0 | 0 | 16 | K | 2 |  |  |  | ROZPOCET | [5 empty] | 0 | 0 | 0 | 0 | 0 | 1 | 0 | 16 | 21800435
| PP |  | Stěna předsazená ze sádrokartonových desek bez nosné konstrukce jednoduše opláštěná deskou standardní A tl. 12,5 mm, lepenou celoplošně | [14 empty] | PP | 2
| VV |  | 1. nenosné svislé konstrukce - SDK předstěna W14 - desky A 2x12,5 jen lepené desky | [14 empty] | VV | 2 | 1 | True | 0 | ROZPOCET
| VV |  | 6,39 "výpočet výměr viz. tabulka A2 - Svislé konstrukce/rekapitulace |  | 6.39 | [12 empty] | VV | 2 | 2 | True | 1 | ROZPOCET
567 | K | 7631214651R | SDK stěna předsazená tl 75 mm profil CW+UW 50 desky 2xA 12,5 s izolací EI 45 | m2 | 179.89 |  | 0 | R-položka |  | základní |  | 0 | 0.0272 | 4.893 | 0 | 0 | 16 | K | 2 |  |  |  | ROZPOCET | [5 empty] | 0 | 0 | 0 | 0 | 0 | 1 | 0 | 16 | 81938094
| PP |  | Stěna předsazená ze sádrokartonových desek s nosnou konstrukcí z ocelových profilů CW, UW dvojitě opláštěná deskami standardními A tl. 2 x 12,5 mm s izolací, EI 45, stěna tl. 75 mm, profil 50 | [14 empty] | PP | 2
| VV |  | 1. nenosné svislé konstrukce - SDK předstěna W14 - desky A 2x12,5 | [14 empty] | VV | 2 | 1 | True | 0 | ROZPOCET
| VV |  | 146,47+33,42 "výpočet výměr viz. tabulka A2 - Svislé konstrukce/rekapitulace - rovná stěna + stěna do oblouku |  | 179.89 | [12 empty] | VV | 2 | 2 | True | 1 | ROZPOCET
568 | K | 7631214652R | SDK stěna předsazená tl 75 mm profil CW+UW 50 desky 2xH2 12,5 s izolací EI 45 | m2 | 152.75 |  | 0 | R-položka |  | základní |  | 0 | 0.0272 | 4.1548 | 0 | 0 | 16 | K | 2 |  |  |  | ROZPOCET | [5 empty] | 0 | 0 | 0 | 0 | 0 | 1 | 0 | 16 | -2144349806
| PP |  | Stěna předsazená ze sádrokartonových desek s nosnou konstrukcí z ocelových profilů CW, UW dvojitě opláštěná deskami impregnovanými H2 tl. 2 x 12,5 mm s izolací, EI 45, stěna tl. 75 mm, profil 50 | [14 empty] | PP | 2
| VV |  | 1. nenosné svislé konstrukce - SDK předstěna W14 - desky H2 2x12,5 | [14 empty] | VV | 2 | 1 | True | 0 | ROZPOCET
| VV |  | 152,75 "výpočet výměr viz. tabulka A2 - Svislé konstrukce/rekapitulace |  | 152.75 | [12 empty] | VV | 2 | 2 | True | 1 | ROZPOCET
569 | K | 7631214653R | SDK stěna předsazená tl 75 mm profil CW+UW 50 desky 2xDF 12,5 s izolací EI 45 | m2 | 4.1 |  | 0 | R-položka |  | základní |  | 0 | 0.0272 | 0.11152 | 0 | 0 | 16 | K | 2 |  |  |  | ROZPOCET | [5 empty] | 0 | 0 | 0 | 0 | 0 | 1 | 0 | 16 | 104672229
| PP |  | Stěna předsazená ze sádrokartonových desek s nosnou konstrukcí z ocelových profilů CW, UW dvojitě opláštěná deskami protipožárními DF tl. 2 x 12,5 mm s izolací, EI 45, stěna tl. 75 mm, profil 50 | [14 empty] | PP | 2
| VV |  | 1. nenosné svislé konstrukce - SDK předstěna W14 - desky DF 2x12,5 | [14 empty] | VV | 2 | 1 | True | 0 | ROZPOCET
| VV |  | 4,1 "výpočet výměr viz. tabulka A2 - Svislé konstrukce/rekapitulace |  | 4.1 | [12 empty] | VV | 2 | 2 | True | 1 | ROZPOCET
570 | K | 763121714 | SDK stěna předsazená základní penetrační nátěr | m2 | 593.24 |  | 0 | CS ÚRS 2021 02 |  | základní |  | 0 | 0.0001 | 0.059324 | 0 | 0 | 16 | K | 2 |  |  |  | ROZPOCET | [5 empty] | 0 | 0 | 0 | 0 | 0 | 1 | 0 | 16 | -345506133
| PP |  | Stěna předsazená ze sádrokartonových desek ostatní konstrukce a práce na předsazených stěnách ze sádrokartonových desek základní penetrační nátěr | [14 empty] | PP | 2
| Online PSC |  | https://podminky.urs.cz/item/CS_URS_2021_02/763121714 | [14 empty] | Online PSC | 2
| VV |  | 1. nenosné svislé konstrukce - SDK předstěna W14-W16 | [14 empty] | VV | 2 | 1 | True | 0 | ROZPOCET
| VV |  | 593,24 "výpočet výměr viz. tabulka A2 - Svislé konstrukce/rekapitulace |  | 593.24 | [12 empty] | VV | 2 | 2 | True | 1 | ROZPOCET
571 | K | 763121752 | Příplatek k SDK stěně předsazené za zakřivení do plynulého oblouku | m2 | 33.42 |  | 0 | CS ÚRS 2021 02 |  | základní |  | 0 | 0.00172 | 0.057482 | 0 | 0 | 16 | K | 2 |  |  |  | ROZPOCET | [5 empty] | 0 | 0 | 0 | 0 | 0 | 1 | 0 | 16 | 700520956
| PP |  | Stěna předsazená ze sádrokartonových desek Příplatek k cenám za zakřivení stěny (plynulý oblouk) | [14 empty] | PP | 2
| Online PSC |  | https://podminky.urs.cz/item/CS_URS_2021_02/763121752 | [14 empty] | Online PSC | 2
| VV |  | 1. nenosné svislé konstrukce - SDK předstěna W14 - desky A 2x12,5 do oblouku | [14 empty] | VV | 2 | 1 | True | 0 | ROZPOCET
| VV |  | 33,42 "výpočet výměr viz. tabulka A2 - Svislé konstrukce/rekapitulace |  | 33.42 | [12 empty] | VV | 2 | 2 | True | 1 | ROZPOCET
572 | K | 7631224151R | SDK stěna šachtová tl 125 mm profil CW+UW 100 desky 2xDF 12,5 s izolací EI 30 | m2 | 29.25 |  | 0 | R-položka |  | základní |  | 0 | 0.02614 | 0.7646 | 0 | 0 | 16 | K | 2 |  |  |  | ROZPOCET | [5 empty] | 0 | 0 | 0 | 0 | 0 | 1 | 0 | 16 | -1908078479
| PP |  | Stěna šachtová ze sádrokartonových desek s nosnou konstrukcí z ocelových profilů CW, UW dvojitě opláštěná deskami protipožárními DF tl. 2 x 12,5 mm s izolací, EI 30, stěna tl. 125 mm, profil 100 | [14 empty] | PP | 2
| VV |  | 1. nenosné svislé konstrukce - SDK předstěna W15 - desky DF 2x12,5 | [14 empty] | VV | 2 | 1 | True | 0 | ROZPOCET
| VV |  | 29,25 "výpočet výměr viz. tabulka A2 - Svislé konstrukce/rekapitulace |  | 29.25 | [12 empty] | VV | 2 | 2 | True | 1 | ROZPOCET
573 | K | 7631224311R | SDK stěna šachtová tl 75 mm profil CW+UW 50 desky 2xGM-FH1 25 bez izolace | m2 | 21.07 |  | 0 | R-položka |  | základní |  | 0 | 0.02503 | 0.52738 | 0 | 0 | 16 | K | 2 |  |  |  | ROZPOCET | [5 empty] | 0 | 0 | 0 | 0 | 0 | 1 | 0 | 16 | 726882779
| PP |  | Stěna šachtová ze sádrokartonových desek s nosnou konstrukcí z ocelových profilů CW, UW dvojitě opláštěná deskami impregnovanými se skelnou výztuží GM-FH1 tl. 2 x 25 mm bez izolace, stěna tl. 100 mm, profil 50 | [14 empty] | PP | 2
| VV |  | 1. nenosné svislé konstrukce - SDK předstěna W16 - desky GMF 2x25 | [14 empty] | VV | 2 | 1 | True | 0 | ROZPOCET
| VV |  | 21,07 "výpočet výměr viz. tabulka A2 - Svislé konstrukce/rekapitulace |  | 21.07 | [12 empty] | VV | 2 | 2 | True | 1 | ROZPOCET
574 | K | 763131411 | SDK podhled desky 1xA 12,5 bez izolace dvouvrstvá spodní kce profil CD+UD | m2 | 1186.25 |  | 0 | CS ÚRS 2021 02 |  | základní |  | 0 | 0.0122 | 14.4723 | 0 | 0 | 16 | K | 2 |  |  |  | ROZPOCET | [5 empty] | 0 | 0 | 0 | 0 | 0 | 1 | 0 | 16 | -1876695022
| PP |  | Podhled ze sádrokartonových desek dvouvrstvá zavěšená spodní konstrukce z ocelových profilů CD, UD jednoduše opláštěná deskou standardní A, tl. 12,5 mm, bez izolace | [14 empty] | PP | 2
| Online PSC |  | https://podminky.urs.cz/item/CS_URS_2021_02/763131411 | [14 empty] | Online PSC | 2
| VV |  | 1. podhledy - SDK podhled C1 - deska A 12,5 | [14 empty] | VV | 2 | 1 | True | 0 | ROZPOCET
| VV |  | 1186,25 "výpočet výměr viz. tabulka A4 - Podhledy, stropy/rekapitulace |  | 1186.25 | [12 empty] | VV | 2 | 2 | True | 1 | ROZPOCET
575 | K | 763131451 | SDK podhled deska 1xH2 12,5 bez izolace dvouvrstvá spodní kce profil CD+UD | m2 | 750.27 |  | 0 | CS ÚRS 2021 02 |  | základní |  | 0 | 0.01259 | 9.4459 | 0 | 0 | 16 | K | 2 |  |  |  | ROZPOCET | [5 empty] | 0 | 0 | 0 | 0 | 0 | 1 | 0 | 16 | 614998127
| PP |  | Podhled ze sádrokartonových desek dvouvrstvá zavěšená spodní konstrukce z ocelových profilů CD, UD jednoduše opláštěná deskou impregnovanou H2, tl. 12,5 mm, bez izolace | [14 empty] | PP | 2
| Online PSC |  | https://podminky.urs.cz/item/CS_URS_2021_02/763131451 | [14 empty] | Online PSC | 2
| VV |  | 1. podhledy - SDK podhled C2 - deska H2 12,5 | [14 empty] | VV | 2 | 1 | True | 0 | ROZPOCET
| VV |  | 750,27 "výpočet výměr viz. tabulka A4 - Podhledy, stropy/rekapitulace |  | 750.27 | [12 empty] | VV | 2 | 2 | True | 1 | ROZPOCET
576 | K | 763131541 | SDK podhled desky 2xDF 12,5 bez izolace jednovrstvá spodní kce profil CD+UD EI 45 | m2 | 17.42 |  | 0 | CS ÚRS 2021 02 |  | základní |  | 0 | 0.02505 | 0.43637 | 0 | 0 | 16 | K | 2 |  |  |  | ROZPOCET | [5 empty] | 0 | 0 | 0 | 0 | 0 | 1 | 0 | 16 | 1618709410
| PP |  | Podhled ze sádrokartonových desek jednovrstvá zavěšená spodní konstrukce z ocelových profilů CD, UD dvojitě opláštěná deskami protipožárními DF, tl. 2 x 12,5 mm, bez izolace, EI 45 | [14 empty] | PP | 2
| Online PSC |  | https://podminky.urs.cz/item/CS_URS_2021_02/763131541 | [14 empty] | Online PSC | 2
| VV |  | 1. podhledy - SDK podhled C3 - deska DF 2x12,5 | [14 empty] | VV | 2 | 1 | True | 0 | ROZPOCET
| VV |  | 17,42 "výpočet výměr viz. tabulka A4 - Podhledy, stropy/rekapitulace |  | 17.42 | [12 empty] | VV | 2 | 2 | True | 1 | ROZPOCET
577 | K | 763131714 | SDK podhled základní penetrační nátěr | m2 | 1987.18 |  | 0 | CS ÚRS 2021 02 |  | základní |  | 0 | 0.0001 | 0.19872 | 0 | 0 | 16 | K | 2 |  |  |  | ROZPOCET | [5 empty] | 0 | 0 | 0 | 0 | 0 | 1 | 0 | 16 | -717648652
| PP |  | Podhled ze sádrokartonových desek ostatní práce a konstrukce na podhledech ze sádrokartonových desek základní penetrační nátěr | [14 empty] | PP | 2
| Online PSC |  | https://podminky.urs.cz/item/CS_URS_2021_02/763131714 | [14 empty] | Online PSC | 2
| VV |  | 1. podhledy - penetrace podhledů C1, C2, C3 | [14 empty] | VV | 2 | 1 | True | 0 | ROZPOCET
| VV |  | 1987,18 "výpočet výměr viz. tabulka A4 - Podhledy, stropy/rekapitulace |  | 1987.18 | [12 empty] | VV | 2 | 2 | True | 1 | ROZPOCET
578 | K | 763131721 | SDK podhled skoková změna v do 0,5 m | m | 135.96 |  | 0 | CS ÚRS 2021 02 |  | základní |  | 0 | 0.00438 | 0.5955 | 0 | 0 | 16 | K | 2 |  |  |  | ROZPOCET | [5 empty] | 0 | 0 | 0 | 0 | 0 | 1 | 0 | 16 | -578162342
| PP |  | Podhled ze sádrokartonových desek ostatní práce a konstrukce na podhledech ze sádrokartonových desek skokové změny výšky podhledu do 0,5 m | [14 empty] | PP | 2
| Online PSC |  | https://podminky.urs.cz/item/CS_URS_2021_02/763131721 | [14 empty] | Online PSC | 2
| VV |  | 1. podhledy - SDK podhled C1 - deska A 12,5 | [14 empty] | VV | 2 | 1 | True | 0 | ROZPOCET
| VV |  | 131,15 "výpočet výměr viz. tabulka A4 - Podhledy, stropy/rekapitulace |  | 131.15 | [12 empty] | VV | 2 | 2 | True | 0 | ROZPOCET
| VV |  | 2. podhledy - SDK podhled C3 - deska DF 2x12,5 | [14 empty] | VV | 2 | 1 | True | 0 | ROZPOCET
| VV |  | 4,81 "výpočet výměr viz. tabulka A4 - Podhledy, stropy/rekapitulace |  | 4.81 | [12 empty] | VV | 2 | 2 | True | 0 | ROZPOCET
| VV |  | Součet |  | 135.96 | [12 empty] | VV | 2 | 4 | True | 1 | ROZPOCET
579 | K | 763131765 | Příplatek k SDK podhledu za výšku zavěšení přes 0,5 do 1,0 m | m2 | 246.34 |  | 0 | CS ÚRS 2021 02 |  | základní |  | 0 | 0.0001 | 0.024634 | 0 | 0 | 16 | K | 2 |  |  |  | ROZPOCET | [5 empty] | 0 | 0 | 0 | 0 | 0 | 1 | 0 | 16 | 1348031113
| PP |  | Podhled ze sádrokartonových desek Příplatek k cenám za výšku zavěšení přes 0,5 do 1,0 m | [14 empty] | PP | 2
| Online PSC |  | https://podminky.urs.cz/item/CS_URS_2021_02/763131765 | [14 empty] | Online PSC | 2
| VV |  | 1. podhledy - SDK podhled C1, C2, C3 | [14 empty] | VV | 2 | 1 | True | 0 | ROZPOCET
| VV |  | 246,34 "výpočet výměr viz. tabulka A4 - Podhledy, stropy/rekapitulace |  | 246.34 | [12 empty] | VV | 2 | 2 | True | 1 | ROZPOCET
580 | K | 998763101 | Přesun hmot tonážní pro dřevostavby v objektech v přes 6 do 12 m | t | 183.875 |  | 0 | CS ÚRS 2021 02 |  | základní |  | 0 | 0 | 0 | 0 | 0 | 16 | K | 2 |  |  |  | ROZPOCET | [5 empty] | 0 | 0 | 0 | 0 | 0 | 1 | 0 | 16 | -219507295
| PP |  | Přesun hmot pro dřevostavby stanovený z hmotnosti přesunovaného materiálu vodorovná dopravní vzdálenost do 50 m v objektech výšky přes 6 do 12 m | [14 empty] | PP | 2
| Online PSC |  | https://podminky.urs.cz/item/CS_URS_2021_02/998763101 | [14 empty] | Online PSC | 2
| D | 766 | Konstrukce truhlářské |  |  |  | 0 |  |  |  |  | 0 |  | 13.196 |  | 0 | 2 | D | 1 |  |  |  | ROZPOCET | [11 empty] | 0
581 | K | 766412225R | Obložení vnějších stěn hoblovanými prkny na pero a drážku modřínovými, včetně roštu, povrchové úpravy, D+M | m2 | 329.9 |  | 0 | R-položka |  | základní |  | 0 | 0.04 | 13.196 | 0 | 0 | 16 | K | 2 |  |  |  | ROZPOCET | [5 empty] | 0 | 0 | 0 | 0 | 0 | 1 | 0 | 16 | -367618856
| PP |  | Obložení vnějších stěn hoblovanými prkny na pero a drážku modřínovými, včetně roštu, povrchové úpravy, D+M | [14 empty] | PP | 2
| P |  | Poznámka k položce: kompletní systémové provedení prací, výkonů a dodávek dle specifikace PD, cena obsahuje nátěr proti dřevokaznému, kotevní a spojovací prvky, systémové kotvy do nosné stěny | [14 empty] | P | 2
| VV |  | 1. fasáda - dřevěný obklad fasády | [14 empty] | VV | 2 | 1 | True | 0 | ROZPOCET
| VV |  | 329,9 "pol.13, VV viz.tabulka A8 fasáda/Rekapitulace |  | 329.9 | [12 empty] | VV | 2 | 2 | True | 1 | ROZPOCET
582 | K | 998766102 | Přesun hmot tonážní pro kce truhlářské v objektech v přes 6 do 12 m | t | 13.196 |  | 0 | CS ÚRS 2021 02 |  | základní |  | 0 | 0 | 0 | 0 | 0 | 16 | K | 2 |  |  |  | ROZPOCET | [5 empty] | 0 | 0 | 0 | 0 | 0 | 1 | 0 | 16 | 2107467147
| PP |  | Přesun hmot pro konstrukce truhlářské stanovený z hmotnosti přesunovaného materiálu vodorovná dopravní vzdálenost do 50 m v objektech výšky přes 6 do 12 m | [14 empty] | PP | 2
| Online PSC |  | https://podminky.urs.cz/item/CS_URS_2021_02/998766102 | [14 empty] | Online PSC | 2
| D | 771 | Podlahy z dlaždic |  |  |  | 0 |  |  |  |  | 0 |  | 43.814 |  | 0 | 2 | D | 1 |  |  |  | ROZPOCET | [11 empty] | 0
583 | K | 771111011 | Vysátí podkladu před pokládkou dlažby | m2 | 1478.29 |  | 0 | CS ÚRS 2021 02 |  | základní |  | 0 | 0 | 0 | 0 | 0 | 16 | K | 2 |  |  |  | ROZPOCET | [5 empty] | 0 | 0 | 0 | 0 | 0 | 1 | 0 | 16 | 836075082
| PP |  | Příprava podkladu před provedením dlažby vysátí podlah | [14 empty] | PP | 2
| Online PSC |  | https://podminky.urs.cz/item/CS_URS_2021_02/771111011 | [14 empty] | Online PSC | 2
| VV |  | 1. podlaha - keramická dlažba dle interiéru | [14 empty] | VV | 2 | 1 | True | 0 | ROZPOCET
| VV |  | 1200,11 "pol.č.5, VV viz.Tabulka A5 - Podlahy/Rekapitulace |  | 1200.11 | [12 empty] | VV | 2 | 2 | True | 0 | ROZPOCET
| VV |  | 2. podlaha - chemicky odolná keramická dlažba dle interiéru | [14 empty] | VV | 2 | 1 | True | 0 | ROZPOCET
| VV |  | 278,18 "pol.č.7, VV viz.Tabulka A5 - Podlahy/Rekapitulace |  | 278.18 | [12 empty] | VV | 2 | 2 | True | 0 | ROZPOCET
| VV |  | Součet |  | 1478.29 | [12 empty] | VV | 2 | 4 | True | 1 | ROZPOCET
584 | K | 771121011 | Nátěr penetrační na podlahu | m2 | 1478.29 |  | 0 | CS ÚRS 2021 02 |  | základní |  | 0 | 0.0003 | 0.44349 | 0 | 0 | 16 | K | 2 |  |  |  | ROZPOCET | [5 empty] | 0 | 0 | 0 | 0 | 0 | 1 | 0 | 16 | -1952979922
| PP |  | Příprava podkladu před provedením dlažby nátěr penetrační na podlahu | [14 empty] | PP | 2
| Online PSC |  | https://podminky.urs.cz/item/CS_URS_2021_02/771121011 | [14 empty] | Online PSC | 2
| VV |  | 1. podlaha - keramická dlažba dle interiéru | [14 empty] | VV | 2 | 1 | True | 0 | ROZPOCET
| VV |  | 1200,11 "pol.č.5, VV viz.Tabulka A5 - Podlahy/Rekapitulace |  | 1200.11 | [12 empty] | VV | 2 | 2 | True | 0 | ROZPOCET
| VV |  | 2. podlaha - chemicky odolná keramická dlažba dle interiéru | [14 empty] | VV | 2 | 1 | True | 0 | ROZPOCET
| VV |  | 278,18 "pol.č.7, VV viz.Tabulka A5 - Podlahy/Rekapitulace |  | 278.18 | [12 empty] | VV | 2 | 2 | True | 0 | ROZPOCET
| VV |  | Součet |  | 1478.29 | [12 empty] | VV | 2 | 4 | True | 1 | ROZPOCET
585 | K | 771474112 | Montáž soklů z dlaždic keramických rovných flexibilní lepidlo v přes 65 do 90 mm | m | 799.69 |  | 0 | CS ÚRS 2021 02 |  | základní |  | 0 | 0.00043 | 0.34387 | 0 | 0 | 16 | K | 2 |  |  |  | ROZPOCET | [5 empty] | 0 | 0 | 0 | 0 | 0 | 1 | 0 | 16 | -1045110166
| PP |  | Montáž soklů z dlaždic keramických lepených flexibilním lepidlem rovných, výšky přes 65 do 90 mm | [14 empty] | PP | 2
| Online PSC |  | https://podminky.urs.cz/item/CS_URS_2021_02/771474112 | [14 empty] | Online PSC | 2
| VV |  | 1. podlaha - keramická dlažba dle interiéru - sokl | [14 empty] | VV | 2 | 1 | True | 0 | ROZPOCET
| VV |  | 660,43 "pol.č.5, VV viz.Tabulka A5 - Podlahy/Rekapitulace |  | 660.43 | [12 empty] | VV | 2 | 2 | True | 0 | ROZPOCET
| VV |  | 2. podlaha - chemicky odolná keramická dlažba dle interiéru - sokl | [14 empty] | VV | 2 | 1 | True | 0 | ROZPOCET
| VV |  | 139,26 "pol.č.8, VV viz.Tabulka A5 - Podlahy/Rekapitulace |  | 139.26 | [12 empty] | VV | 2 | 2 | True | 0 | ROZPOCET
| VV |  | Součet |  | 799.69 | [12 empty] | VV | 2 | 4 | True | 1 | ROZPOCET
586 | M | 59761416 | sokl-dlažba keramická slinutá hladká do interiéru i exteriéru 300x80mm | kus | 2423.778 |  | 0 | CS ÚRS 2021 02 |  | základní |  | 0 | 0.00045 | 1.0907 | 0 | 0 | 32 | M | 2 |  |  |  | ROZPOCET | [5 empty] | 0 | 0 | 0 | 0 | 0 | 1 | 0 | 16 | 886298151
| PP |  | sokl-dlažba keramická slinutá hladká do interiéru i exteriéru 300x80mm | [14 empty] | PP | 2
| VV |  | 1. podlaha - keramická dlažba dle interiéru - sokl | [14 empty] | VV | 2 | 1 | True | 0 | ROZPOCET
| VV |  | 660,43 "pol.č.5, VV viz.Tabulka A5 - Podlahy/Rekapitulace |  | 660.43 | [12 empty] | VV | 2 | 2 | True | 0 | ROZPOCET
| VV |  | Součet |  | 660.43 | [12 empty] | VV | 2 | 4 | True | 1 | ROZPOCET
| VV |  | 660,43*3,67 'Přepočtené koeficientem množství |  | 2423.778 | [12 empty] | VV | 2 | 2 | False | 1 | ROZPOCET
587 | M | 597614161R | sokl-dlažba keramická chemicky odolná do interiéru i exteriéru 300x80mm | kus | 511.084 |  | 0 | R-položka |  | základní |  | 0 | 0.00045 | 0.22999 | 0 | 0 | 32 | M | 2 |  |  |  | ROZPOCET | [5 empty] | 0 | 0 | 0 | 0 | 0 | 1 | 0 | 16 | -955885088
| PP |  | sokl-dlažba keramická chemicky odolná na kuchyňské provozy do interiéru i exteriéru 300x80mm | [14 empty] | PP | 2
| VV |  | 1. podlaha - chemicky odolná keramická dlažba dle interiéru - sokl | [14 empty] | VV | 2 | 1 | True | 0 | ROZPOCET
| VV |  | 139,26 "pol.č.8, VV viz.Tabulka A5 - Podlahy/Rekapitulace |  | 139.26 | [12 empty] | VV | 2 | 2 | True | 0 | ROZPOCET
| VV |  | Součet |  | 139.26 | [12 empty] | VV | 2 | 4 | True | 1 | ROZPOCET
| VV |  | 139,26*3,67 'Přepočtené koeficientem množství |  | 511.084 | [12 empty] | VV | 2 | 2 | False | 1 | ROZPOCET
588 | K | 771574112 | Montáž podlah keramických hladkých lepených flexibilním lepidlem přes 9 do 12 ks/m2 | m2 | 1478.29 |  | 0 | CS ÚRS 2021 02 |  | základní |  | 0 | 0.0063 | 9.3132 | 0 | 0 | 16 | K | 2 |  |  |  | ROZPOCET | [5 empty] | 0 | 0 | 0 | 0 | 0 | 1 | 0 | 16 | -92344640
| PP |  | Montáž podlah z dlaždic keramických lepených flexibilním lepidlem maloformátových hladkých přes 9 do 12 ks/m2 | [14 empty] | PP | 2
| Online PSC |  | https://podminky.urs.cz/item/CS_URS_2021_02/771574112 | [14 empty] | Online PSC | 2
| VV |  | 1. podlaha - keramická dlažba dle interiéru | [14 empty] | VV | 2 | 1 | True | 0 | ROZPOCET
| VV |  | 1200,11 "pol.č.5, VV viz.Tabulka A5 - Podlahy/Rekapitulace |  | 1200.11 | [12 empty] | VV | 2 | 2 | True | 0 | ROZPOCET
| VV |  | 2. podlaha - chemicky odolná keramická dlažba dle interiéru | [14 empty] | VV | 2 | 1 | True | 0 | ROZPOCET
| VV |  | 278,18 "pol.č.7, VV viz.Tabulka A5 - Podlahy/Rekapitulace |  | 278.18 | [12 empty] | VV | 2 | 2 | True | 0 | ROZPOCET
| VV |  | Součet |  | 1478.29 | [12 empty] | VV | 2 | 4 | True | 1 | ROZPOCET
589 | M | 59761434 | dlažba keramická slinutá hladká do interiéru i exteriéru pro vysoké mechanické namáhání přes 9 do 12ks/m2 | m2 | 1320.121 |  | 0 | CS ÚRS 2021 02 |  | základní |  | 0 | 0.0192 | 25.3463 | 0 | 0 | 32 | M | 2 |  |  |  | ROZPOCET | [5 empty] | 0 | 0 | 0 | 0 | 0 | 1 | 0 | 16 | -625527181
| PP |  | dlažba keramická slinutá hladká do interiéru i exteriéru pro vysoké mechanické namáhání přes 9 do 12ks/m2 | [14 empty] | PP | 2
| VV |  | 1. podlaha - keramická dlažba dle interiéru | [14 empty] | VV | 2 | 1 | True | 0 | ROZPOCET
| VV |  | 1200,11 "pol.č.5, VV viz.Tabulka A5 - Podlahy/Rekapitulace |  | 1200.11 | [12 empty] | VV | 2 | 2 | True | 0 | ROZPOCET
| VV |  | Součet |  | 1200.11 | [12 empty] | VV | 2 | 4 | True | 1 | ROZPOCET
| VV |  | 1200,11*1,1 'Přepočtené koeficientem množství |  | 1320.121 | [12 empty] | VV | 2 | 2 | False | 1 | ROZPOCET
590 | M | 597614341R | dlažba keramická chemicky odolná do interiéru i exteriéru pro vysoké mechanické namáhání přes 9 do 12ks/m2 | m2 | 305.998 |  | 0 | R-položka |  | základní |  | 0 | 0.0192 | 5.8752 | 0 | 0 | 32 | M | 2 |  |  |  | ROZPOCET | [5 empty] | 0 | 0 | 0 | 0 | 0 | 1 | 0 | 16 | 1669007834
| PP |  | dlažba keramická chemicky odolná pro kuchyňské provozy do interiéru i exteriéru pro vysoké mechanické namáhání přes 9 do 12ks/m2 | [14 empty] | PP | 2
| VV |  | 1. podlaha - chemicky odolná keramická dlažba dle interiéru | [14 empty] | VV | 2 | 1 | True | 0 | ROZPOCET
| VV |  | 278,18 "pol.č.7, VV viz.Tabulka A5 - Podlahy/Rekapitulace |  | 278.18 | [12 empty] | VV | 2 | 2 | True | 0 | ROZPOCET
| VV |  | Součet |  | 278.18 | [12 empty] | VV | 2 | 4 | True | 1 | ROZPOCET
| VV |  | 278,18*1,1 'Přepočtené koeficientem množství |  | 305.998 | [12 empty] | VV | 2 | 2 | False | 1 | ROZPOCET
591 | K | 771591112 | Izolace pod dlažbu nátěrem nebo stěrkou ve dvou vrstvách | m2 | 780.84 |  | 0 | CS ÚRS 2021 02 |  | základní |  | 0 | 0.0015 | 1.1713 | 0 | 0 | 16 | K | 2 |  |  |  | ROZPOCET | [5 empty] | 0 | 0 | 0 | 0 | 0 | 1 | 0 | 16 | 1031678409
| PP |  | Izolace podlahy pod dlažbu nátěrem nebo stěrkou ve dvou vrstvách | [14 empty] | PP | 2
| Online PSC |  | https://podminky.urs.cz/item/CS_URS_2021_02/771591112 | [14 empty] | Online PSC | 2
| VV |  | 1. podlahy - stěrková hydroizolace v podlaze | [14 empty] | VV | 2 | 1 | True | 0 | ROZPOCET
| VV |  | 780,84 "pol.č.25, VV viz.Tabulka A5 - Podlahy/Rekapitulace |  | 780.84 | [12 empty] | VV | 2 | 2 | True | 0 | ROZPOCET
| VV |  | Součet |  | 780.84 | [12 empty] | VV | 2 | 4 | True | 1 | ROZPOCET
592 | K | 998771102 | Přesun hmot tonážní pro podlahy z dlaždic v objektech v přes 6 do 12 m | t | 43.814 |  | 0 | CS ÚRS 2021 02 |  | základní |  | 0 | 0 | 0 | 0 | 0 | 16 | K | 2 |  |  |  | ROZPOCET | [5 empty] | 0 | 0 | 0 | 0 | 0 | 1 | 0 | 16 | -2110499245
| PP |  | Přesun hmot pro podlahy z dlaždic stanovený z hmotnosti přesunovaného materiálu vodorovná dopravní vzdálenost do 50 m v objektech výšky přes 6 do 12 m | [14 empty] | PP | 2
| Online PSC |  | https://podminky.urs.cz/item/CS_URS_2021_02/998771102 | [14 empty] | Online PSC | 2
| D | 773 | Podlahy z litého teraca |  |  |  | 0 |  |  |  |  | 0 |  | 28.4747 |  | 0 | 2 | D | 1 |  |  |  | ROZPOCET | [11 empty] | 0
593 | K | 773423200 | Soklíky z barevného litého teraca rovné tl 20 mm v přes 50 do 150 mm s požlábkem | m | 171.45 |  | 0 | CS ÚRS 2021 02 |  | základní |  | 0 | 0.01374 | 2.3557 | 0 | 0 | 16 | K | 2 |  |  |  | ROZPOCET | [5 empty] | 0 | 0 | 0 | 0 | 0 | 1 | 0 | 16 | 626340197
| PP |  | Soklíky z barevného litého teraca tl. 20 mm výšky přes 50 do 150 mm rovné s požlábkem | [14 empty] | PP | 2
| Online PSC |  | https://podminky.urs.cz/item/CS_URS_2021_02/773423200 | [14 empty] | Online PSC | 2
| VV |  | 1. podlaha - lité terazzo - sokl | [14 empty] | VV | 2 | 1 | True | 0 | ROZPOCET
| VV |  | 171,45 "pol.č.2, VV viz.Tabulka A5 - Podlahy/Rekapitulace |  | 171.45 | [12 empty] | VV | 2 | 2 | True | 0 | ROZPOCET
| VV |  | Součet |  | 171.45 | [12 empty] | VV | 2 | 4 | True | 1 | ROZPOCET
594 | K | 773429090 | Příplatek k soklíkům z barevného litého teraca za bílý cement | m | 171.45 |  | 0 | CS ÚRS 2021 02 |  | základní |  | 0 | 0.00137 | 0.23489 | 0 | 0 | 16 | K | 2 |  |  |  | ROZPOCET | [5 empty] | 0 | 0 | 0 | 0 | 0 | 1 | 0 | 16 | -428214814
| PP |  | Soklíky z barevného litého teraca Příplatek k cenám za bílý cement | [14 empty] | PP | 2
| Online PSC |  | https://podminky.urs.cz/item/CS_URS_2021_02/773429090 | [14 empty] | Online PSC | 2
595 | K | 7735212611R | Podlahy z barevného litého teraca podlahy prosté tl 20 mm | m2 | 451.73 |  | 0 | R-položka |  | základní |  | 0 | 0.0573 | 25.8841 | 0 | 0 | 16 | K | 2 |  |  |  | ROZPOCET | [5 empty] | 0 | 0 | 0 | 0 | 0 | 1 | 0 | 16 | -637453765
| PP |  | Podlahy z barveného litého teraca zřízení podlahy z vápencových drtí, cementu a barviva nebo suché teracové směsi (prováděné po dilatačních částech) prosté tl.20mm, včetně drtě, penetrace podkladu, ochranné voskové vrstvy | [14 empty] | PP | 2
| P |  | Poznámka k položce: kompletní systémové provedení prací, výkonů a dodávek dle specifikace PD | [14 empty] | P | 2
| VV |  | 1. podlaha - lité terazzo | [14 empty] | VV | 2 | 1 | True | 0 | ROZPOCET
| VV |  | 451,73 "pol.č.1, VV viz.Tabulka A5 - Podlahy/Rekapitulace |  | 451.73 | [12 empty] | VV | 2 | 2 | True | 0 | ROZPOCET
| VV |  | Součet |  | 451.73 | [12 empty] | VV | 2 | 4 | True | 1 | ROZPOCET
596 | K | 998773102 | Přesun hmot tonážní pro podlahy teracové lité v objektech v přes 6 do 12 m | t | 28.475 |  | 0 | CS ÚRS 2021 02 |  | základní |  | 0 | 0 | 0 | 0 | 0 | 16 | K | 2 |  |  |  | ROZPOCET | [5 empty] | 0 | 0 | 0 | 0 | 0 | 1 | 0 | 16 | 868667254
| PP |  | Přesun hmot pro podlahy teracové lité stanovený z hmotnosti přesunovaného materiálu vodorovná dopravní vzdálenost do 50 m v objektech výšky přes 6 do 12 m | [14 empty] | PP | 2
| Online PSC |  | https://podminky.urs.cz/item/CS_URS_2021_02/998773102 | [14 empty] | Online PSC | 2
| D | 775 | Podlahy skládané |  |  |  | 0 |  |  |  |  | 0 |  | 1.1848 |  | 0 | 2 | D | 1 |  |  |  | ROZPOCET | [11 empty] | 0
597 | K | 775111311 | Vysátí podkladu skládaných podlah | m2 | 64.76 |  | 0 | CS ÚRS 2021 02 |  | základní |  | 0 | 0 | 0 | 0 | 0 | 16 | K | 2 |  |  |  | ROZPOCET | [5 empty] | 0 | 0 | 0 | 0 | 0 | 1 | 0 | 16 | -1003284958
| PP |  | Příprava podkladu skládaných podlah vysátí podlah | [14 empty] | PP | 2
| Online PSC |  | https://podminky.urs.cz/item/CS_URS_2021_02/775111311 | [14 empty] | Online PSC | 2
598 | K | 775121321 | Neředěná penetrace savého podkladu skládaných podlah | m2 | 64.76 |  | 0 | CS ÚRS 2021 02 |  | základní |  | 0 | 0.0002 | 0.012952 | 0 | 0 | 16 | K | 2 |  |  |  | ROZPOCET | [5 empty] | 0 | 0 | 0 | 0 | 0 | 1 | 0 | 16 | -147919640
| PP |  | Příprava podkladu skládaných podlah penetrace neředěná podlah | [14 empty] | PP | 2
| Online PSC |  | https://podminky.urs.cz/item/CS_URS_2021_02/775121321 | [14 empty] | Online PSC | 2
599 | K | 775413310 | Montáž soklíku ze dřeva tvrdého nebo měkkého přibíjeného s přetmelením | m | 32.27 |  | 0 | CS ÚRS 2021 02 |  | základní |  | 0 | 3e-05 | 0.0009681 | 0 | 0 | 16 | K | 2 |  |  |  | ROZPOCET | [5 empty] | 0 | 0 | 0 | 0 | 0 | 1 | 0 | 16 | 12273227
| PP |  | Montáž podlahového soklíku nebo lišty obvodové (soklové) dřevěné bez základního nátěru soklíku ze dřeva tvrdého nebo měkkého, v přírodní barvě přibíjeného, s přetmelením | [14 empty] | PP | 2
| Online PSC |  | https://podminky.urs.cz/item/CS_URS_2021_02/775413310 | [14 empty] | Online PSC | 2
| VV |  | 1. podlaha - dřevěné vlysy dle interiéru - sokl | [14 empty] | VV | 2 | 1 | True | 0 | ROZPOCET
| VV |  | 32,27 "pol.č.4, VV viz.Tabulka A5 - Podlahy/Rekapitulace |  | 32.27 | [12 empty] | VV | 2 | 2 | True | 0 | ROZPOCET
| VV |  | Součet |  | 32.27 | [12 empty] | VV | 2 | 4 | True | 1 | ROZPOCET
600 | M | 61418151 | lišta podlahová dřevěná dub 28x28mm | m | 35.497 |  | 0 | CS ÚRS 2021 02 |  | základní |  | 0 | 0.0002 | 0.0070994 | 0 | 0 | 32 | M | 2 |  |  |  | ROZPOCET | [5 empty] | 0 | 0 | 0 | 0 | 0 | 1 | 0 | 16 | 1958115770
| PP |  | lišta podlahová dřevěná dub 28x28mm | [14 empty] | PP | 2
| P |  | Poznámka k položce: kompletní provedení vč.broušení, lakování | [14 empty] | P | 2
| VV |  | 32,27*1,1 'Přepočtené koeficientem množství |  | 35.497 | [12 empty] | VV | 2 | 2 | False | 1 | ROZPOCET
601 | K | 775511411 | Podlahy z vlysů lepených tl do 22 mm š přes 40 do 50 mm dl přes 240 do 300 mm dub I | m2 | 64.76 |  | 0 | CS ÚRS 2021 02 |  | základní |  | 0 | 0.01761 | 1.1404 | 0 | 0 | 16 | K | 2 |  |  |  | ROZPOCET | [5 empty] | 0 | 0 | 0 | 0 | 0 | 1 | 0 | 16 | 2111464311
| PP |  | Podlahy vlysové masivní lepené rybinový, řemenový, průpletový vzor s tmelením a broušením, bez povrchové úpravy a olištování z vlysů tl. do 22 mm šířky přes 40 do 50 mm, délky přes 240 do 300 mm dub, třída I | [14 empty] | PP | 2
| Online PSC |  | https://podminky.urs.cz/item/CS_URS_2021_02/775511411 | [14 empty] | Online PSC | 2
| VV |  | 1. podlaha - dřevěné vlysy dle interiéru | [14 empty] | VV | 2 | 1 | True | 0 | ROZPOCET
| VV |  | 64,76 "pol.č.3, VV viz.Tabulka A5 - Podlahy/Rekapitulace |  | 64.76 | [12 empty] | VV | 2 | 2 | True | 0 | ROZPOCET
| VV |  | Součet |  | 64.76 | [12 empty] | VV | 2 | 4 | True | 1 | ROZPOCET
602 | K | 775591311 | Podlahy dřevěné, základní lak | m2 | 64.76 |  | 0 | CS ÚRS 2021 02 |  | základní |  | 0 | 0.00016 | 0.010362 | 0 | 0 | 16 | K | 2 |  |  |  | ROZPOCET | [5 empty] | 0 | 0 | 0 | 0 | 0 | 1 | 0 | 16 | 654522688
| PP |  | Skládané podlahy - ostatní práce lakování jednotlivé operace základní lak | [14 empty] | PP | 2
| Online PSC |  | https://podminky.urs.cz/item/CS_URS_2021_02/775591311 | [14 empty] | Online PSC | 2
603 | K | 775591314 | Podlahy dřevěné, vrchní lak pro velmi vysokou zátěž | m2 | 64.76 |  | 0 | CS ÚRS 2021 02 |  | základní |  | 0 | 0.00019 | 0.012304 | 0 | 0 | 16 | K | 2 |  |  |  | ROZPOCET | [5 empty] | 0 | 0 | 0 | 0 | 0 | 1 | 0 | 16 | 232336120
| PP |  | Skládané podlahy - ostatní práce lakování jednotlivé operace vrchní lak pro velmi vysokou zátěž (schodiště, taneční sály, restaurace apod.) | [14 empty] | PP | 2
| Online PSC |  | https://podminky.urs.cz/item/CS_URS_2021_02/775591314 | [14 empty] | Online PSC | 2
604 | K | 775591316 | Podlahy dřevěné, mezibroušení mezi vrstvami laku | m2 | 64.76 |  | 0 | CS ÚRS 2021 02 |  | základní |  | 0 | 1e-05 | 0.0006476 | 0 | 0 | 16 | K | 2 |  |  |  | ROZPOCET | [5 empty] | 0 | 0 | 0 | 0 | 0 | 1 | 0 | 16 | -295334010
| PP |  | Skládané podlahy - ostatní práce lakování jednotlivé operace mezibroušení mezi vrstvami laku | [14 empty] | PP | 2
| Online PSC |  | https://podminky.urs.cz/item/CS_URS_2021_02/775591316 | [14 empty] | Online PSC | 2
605 | K | 998775102 | Přesun hmot tonážní pro podlahy dřevěné v objektech v přes 6 do 12 m | t | 1.185 |  | 0 | CS ÚRS 2021 02 |  | základní |  | 0 | 0 | 0 | 0 | 0 | 16 | K | 2 |  |  |  | ROZPOCET | [5 empty] | 0 | 0 | 0 | 0 | 0 | 1 | 0 | 16 | 1412979975
| PP |  | Přesun hmot pro podlahy skládané stanovený z hmotnosti přesunovaného materiálu vodorovná dopravní vzdálenost do 50 m v objektech výšky přes 6 do 12 m | [14 empty] | PP | 2
| Online PSC |  | https://podminky.urs.cz/item/CS_URS_2021_02/998775102 | [14 empty] | Online PSC | 2
| D | 776 | Podlahy povlakové |  |  |  | 0 |  |  |  |  | 0 |  | 4.9072 |  | 0 | 2 | D | 1 |  |  |  | ROZPOCET | [11 empty] | 0
606 | K | 776111311 | Vysátí podkladu povlakových podlah | m2 | 1439.86 |  | 0 | CS ÚRS 2021 02 |  | základní |  | 0 | 0 | 0 | 0 | 0 | 16 | K | 2 |  |  |  | ROZPOCET | [5 empty] | 0 | 0 | 0 | 0 | 0 | 1 | 0 | 16 | 679444772
| PP |  | Příprava podkladu vysátí podlah | [14 empty] | PP | 2
| Online PSC |  | https://podminky.urs.cz/item/CS_URS_2021_02/776111311 | [14 empty] | Online PSC | 2
| VV |  | 1. podlaha - povlaková vinylová krytina | [14 empty] | VV | 2 | 1 | True | 0 | ROZPOCET
| VV |  | 1439,86 "pol.č.13, VV viz.Tabulka A5 - Podlahy/Rekapitulace |  | 1439.86 | [12 empty] | VV | 2 | 2 | True | 0 | ROZPOCET
| VV |  | Součet |  | 1439.86 | [12 empty] | VV | 2 | 4 | True | 1 | ROZPOCET
607 | K | 776121321 | Neředěná penetrace savého podkladu povlakových podlah | m2 | 1439.86 |  | 0 | CS ÚRS 2021 02 |  | základní |  | 0 | 0.0002 | 0.28797 | 0 | 0 | 16 | K | 2 |  |  |  | ROZPOCET | [5 empty] | 0 | 0 | 0 | 0 | 0 | 1 | 0 | 16 | -98463711
| PP |  | Příprava podkladu penetrace neředěná podlah | [14 empty] | PP | 2
| Online PSC |  | https://podminky.urs.cz/item/CS_URS_2021_02/776121321 | [14 empty] | Online PSC | 2
| VV |  | 1. podlaha - povlaková vinylová krytina | [14 empty] | VV | 2 | 1 | True | 0 | ROZPOCET
| VV |  | 1439,86 "pol.č.13, VV viz.Tabulka A5 - Podlahy/Rekapitulace |  | 1439.86 | [12 empty] | VV | 2 | 2 | True | 0 | ROZPOCET
| VV |  | Součet |  | 1439.86 | [12 empty] | VV | 2 | 4 | True | 1 | ROZPOCET
608 | K | 776221111 | Lepení pásů z PVC standardním lepidlem | m2 | 1439.86 |  | 0 | CS ÚRS 2021 02 |  | základní |  | 0 | 0.0003 | 0.43196 | 0 | 0 | 16 | K | 2 |  |  |  | ROZPOCET | [5 empty] | 0 | 0 | 0 | 0 | 0 | 1 | 0 | 16 | 357317305
| PP |  | Montáž podlahovin z PVC lepením standardním lepidlem z pásů standardních | [14 empty] | PP | 2
| Online PSC |  | https://podminky.urs.cz/item/CS_URS_2021_02/776221111 | [14 empty] | Online PSC | 2
| VV |  | 1. podlaha - povlaková vinylová krytina | [14 empty] | VV | 2 | 1 | True | 0 | ROZPOCET
| VV |  | 1439,86 "pol.č.13, VV viz.Tabulka A5 - Podlahy/Rekapitulace |  | 1439.86 | [12 empty] | VV | 2 | 2 | True | 0 | ROZPOCET
| VV |  | Součet |  | 1439.86 | [12 empty] | VV | 2 | 4 | True | 1 | ROZPOCET
609 | M | 28411017 | PVC vinyl heterogenní zátěžové tl 2,00mm, nášlapná vrstva 0,70mm, zátěž 34/43, otlak do 0,02mm, stálost do 0,10%, R10, hořlavost Bfl S1 | m2 | 1583.846 |  | 0 | CS ÚRS 2021 02 |  | základní |  | 0 | 0.0024 | 3.8012 | 0 | 0 | 32 | M | 2 |  |  |  | ROZPOCET | [5 empty] | 0 | 0 | 0 | 0 | 0 | 1 | 0 | 16 | -540787191
| PP |  | PVC vinyl heterogenní zátěžové tl 2,00mm, nášlapná vrstva 0,70mm, zátěž 34/43, otlak do 0,02mm, stálost do 0,10%, R10, hořlavost Bfl S1 | [14 empty] | PP | 2
| VV |  | 1. podlaha - povlaková vinylová krytina | [14 empty] | VV | 2 | 1 | True | 0 | ROZPOCET
| VV |  | 1439,86 "pol.č.13, VV viz.Tabulka A5 - Podlahy/Rekapitulace |  | 1439.86 | [12 empty] | VV | 2 | 2 | True | 0 | ROZPOCET
| VV |  | Součet |  | 1439.86 | [12 empty] | VV | 2 | 4 | True | 1 | ROZPOCET
| VV |  | 1439,86*1,1 'Přepočtené koeficientem množství |  | 1583.846 | [12 empty] | VV | 2 | 2 | False | 1 | ROZPOCET
610 | K | 776411111 | Montáž obvodových soklíků výšky do 80 mm | m | 1187.8 |  | 0 | CS ÚRS 2021 02 |  | základní |  | 0 | 1e-05 | 0.011878 | 0 | 0 | 16 | K | 2 |  |  |  | ROZPOCET | [5 empty] | 0 | 0 | 0 | 0 | 0 | 1 | 0 | 16 | -849006514
| PP |  | Montáž soklíků lepením obvodových, výšky do 80 mm | [14 empty] | PP | 2
| Online PSC |  | https://podminky.urs.cz/item/CS_URS_2021_02/776411111 | [14 empty] | Online PSC | 2
| VV |  | 1. podlaha - povlaková vinylová krytina - sokl | [14 empty] | VV | 2 | 1 | True | 0 | ROZPOCET
| VV |  | 1187,8 "pol.č.14, VV viz.Tabulka A5 - Podlahy/Rekapitulace |  | 1187.8 | [12 empty] | VV | 2 | 2 | True | 0 | ROZPOCET
| VV |  | Součet |  | 1187.8 | [12 empty] | VV | 2 | 4 | True | 1 | ROZPOCET
611 | M | 28411008 | lišta soklová PVC 16x60mm | m | 1247.19 |  | 0 | CS ÚRS 2021 02 |  | základní |  | 0 | 0.0003 | 0.37416 | 0 | 0 | 32 | M | 2 |  |  |  | ROZPOCET | [5 empty] | 0 | 0 | 0 | 0 | 0 | 1 | 0 | 16 | -1902821095
| PP |  | lišta soklová PVC 16x60mm | [14 empty] | PP | 2
| VV |  | 1. podlaha - povlaková vinylová krytina - sokl | [14 empty] | VV | 2 | 1 | True | 0 | ROZPOCET
| VV |  | 1187,8 "pol.č.14, VV viz.Tabulka A5 - Podlahy/Rekapitulace |  | 1187.8 | [12 empty] | VV | 2 | 2 | True | 0 | ROZPOCET
| VV |  | Součet |  | 1187.8 | [12 empty] | VV | 2 | 4 | True | 1 | ROZPOCET
| VV |  | 1187,8*1,05 'Přepočtené koeficientem množství |  | 1247.19 | [12 empty] | VV | 2 | 2 | False | 1 | ROZPOCET
612 | K | 998776102 | Přesun hmot tonážní pro podlahy povlakové v objektech v přes 6 do 12 m | t | 4.907 |  | 0 | CS ÚRS 2021 02 |  | základní |  | 0 | 0 | 0 | 0 | 0 | 16 | K | 2 |  |  |  | ROZPOCET | [5 empty] | 0 | 0 | 0 | 0 | 0 | 1 | 0 | 16 | 1217101600
| PP |  | Přesun hmot pro podlahy povlakové stanovený z hmotnosti přesunovaného materiálu vodorovná dopravní vzdálenost do 50 m v objektech výšky přes 6 do 12 m | [14 empty] | PP | 2
| Online PSC |  | https://podminky.urs.cz/item/CS_URS_2021_02/998776102 | [14 empty] | Online PSC | 2
| D | 777 | Podlahy lité |  |  |  | 0 |  |  |  |  | 0 |  | 3.412 |  | 0 | 2 | D | 1 |  |  |  | ROZPOCET | [11 empty] | 0
613 | K | 777111111 | Vysátí podkladu před provedením lité podlahy | m2 | 811.062 |  | 0 | CS ÚRS 2021 02 |  | základní |  | 0 | 0 | 0 | 0 | 0 | 16 | K | 2 |  |  |  | ROZPOCET | [5 empty] | 0 | 0 | 0 | 0 | 0 | 1 | 0 | 16 | -1632204059
| PP |  | Příprava podkladu před provedením litých podlah vysátí | [14 empty] | PP | 2
| Online PSC |  | https://podminky.urs.cz/item/CS_URS_2021_02/777111111 | [14 empty] | Online PSC | 2
| VV |  | 1. podlaha - stěrky, nátěry | [14 empty] | VV | 2 | 1 | True | 0 | ROZPOCET
| VV |  | 15,06+683,826+6,308+36,538+69,33 "viz.pol.níže |  | 811.062 | [12 empty] | VV | 2 | 2 | True | 0 | ROZPOCET
| VV |  | Součet |  | 811.062 | [12 empty] | VV | 2 | 4 | True | 1 | ROZPOCET
614 | K | 777131101 | Penetrační epoxidový nátěr podlahy na suchý a vyzrálý podklad | m2 | 36.538 |  | 0 | CS ÚRS 2021 02 |  | základní |  | 0 | 0.0003 | 0.010961 | 0 | 0 | 16 | K | 2 |  |  |  | ROZPOCET | [5 empty] | 0 | 0 | 0 | 0 | 0 | 1 | 0 | 16 | 1823384059
| PP |  | Penetrační nátěr podlahy epoxidový na podklad suchý a vyzrálý | [14 empty] | PP | 2
| Online PSC |  | https://podminky.urs.cz/item/CS_URS_2021_02/777131101 | [14 empty] | Online PSC | 2
| VV |  | 1. podlaha - barevný uzavírací nátěr na beton na bázi epoxidové pryskyřice | [14 empty] | VV | 2 | 1 | True | 0 | ROZPOCET
| VV |  | 31,79 "pol.č.23, VV viz.Tabulka A5 - Podlahy/Rekapitulace |  | 31.79 | [12 empty] | VV | 2 | 2 | True | 0 | ROZPOCET
| VV |  | 47,48*0,1 "sokl - pol.č.24, VV viz.Tabulka A5 - Podlahy/Rekapitulace |  | 4.748 | [12 empty] | VV | 2 | 2 | True | 0 | ROZPOCET
| VV |  | Součet |  | 36.538 | [12 empty] | VV | 2 | 4 | True | 1 | ROZPOCET
615 | K | 777131109 | Penetrační epoxidový nátěr podlahy na podklad znečištěný olejem | m2 | 15.06 |  | 0 | CS ÚRS 2021 02 |  | základní |  | 0 | 0.00071 | 0.010693 | 0 | 0 | 16 | K | 2 |  |  |  | ROZPOCET | [5 empty] | 0 | 0 | 0 | 0 | 0 | 1 | 0 | 16 | 484063392
| PP |  | Penetrační nátěr podlahy epoxidový odolný proti vzlínání olejů | [14 empty] | PP | 2
| Online PSC |  | https://podminky.urs.cz/item/CS_URS_2021_02/777131109 | [14 empty] | Online PSC | 2
| VV |  | 1. podlaha - epoxidová stěrka - výtahová šachta | [14 empty] | VV | 2 | 1 | True | 0 | ROZPOCET
| VV |  | 10,54 "pol.es, VV viz.Tabulka A5 - Podlahy/Rekapitulace |  | 10.54 | [12 empty] | VV | 2 | 2 | True | 0 | ROZPOCET
| VV |  | 18,08*0,25 "pol. es, VV viz.Tabulka A5 - Podlahy/Rekapitulace |  | 4.52 | [12 empty] | VV | 2 | 2 | True | 0 | ROZPOCET
| VV |  | Součet |  | 15.06 | [12 empty] | VV | 2 | 4 | True | 1 | ROZPOCET
616 | K | 777131151 | Příplatek k cenám penetračního nátěru za zvýšenou pracnost provádění podlahových soklíků | m2 | 4.748 |  | 0 | CS ÚRS 2021 02 |  | základní |  | 0 | 0 | 0 | 0 | 0 | 16 | K | 2 |  |  |  | ROZPOCET | [5 empty] | 0 | 0 | 0 | 0 | 0 | 1 | 0 | 16 | 1183664849
| PP |  | Penetrační nátěr Příplatek k cenám za zvýšenou pracnost provádění soklíků na svislé ploše podlahových | [14 empty] | PP | 2
| Online PSC |  | https://podminky.urs.cz/item/CS_URS_2021_02/777131151 | [14 empty] | Online PSC | 2
| VV |  | 1. podlaha - barevný uzavírací nátěr na beton na bázi epoxidové pryskyřice | [14 empty] | VV | 2 | 1 | True | 0 | ROZPOCET
| VV |  | 47,48*0,1 "sokl - pol.č.24, VV viz.Tabulka A5 - Podlahy/Rekapitulace |  | 4.748 | [12 empty] | VV | 2 | 2 | True | 0 | ROZPOCET
| VV |  | Součet |  | 4.748 | [12 empty] | VV | 2 | 4 | True | 1 | ROZPOCET
617 | K | 777131201 | Penetrační epoxidový nátěr schodišťových stupňů na suchý a vyzrálý podklad | m2 | 69.33 |  | 0 | CS ÚRS 2021 02 |  | základní |  | 0 | 0.00032 | 0.022186 | 0 | 0 | 16 | K | 2 |  |  |  | ROZPOCET | [5 empty] | 0 | 0 | 0 | 0 | 0 | 1 | 0 | 16 | 276396250
| PP |  | Penetrační nátěr schodišťových stupňů epoxidový na podklad suchý a vyzrálý | [14 empty] | PP | 2
| Online PSC |  | https://podminky.urs.cz/item/CS_URS_2021_02/777131201 | [14 empty] | Online PSC | 2
| VV |  | 1. podlaha - barevný uzavírací nátěr na beton na bázi epoxidové pryskyřice - schodiště | [14 empty] | VV | 2 | 1 | True | 0 | ROZPOCET
| VV |  | 63,9 "pol.č.241, VV viz.Tabulka A5 - Podlahy/Rekapitulace |  | 63.9 | [12 empty] | VV | 2 | 2 | True | 0 | ROZPOCET
| VV |  | 54,3*0,1 "sokl - pol.č.242, VV viz.Tabulka A5 - Podlahy/Rekapitulace |  | 5.43 | [12 empty] | VV | 2 | 2 | True | 0 | ROZPOCET
| VV |  | Součet |  | 69.33 | [12 empty] | VV | 2 | 4 | True | 1 | ROZPOCET
618 | K | 777131251 | Příplatek k cenám penetračního nátěrů za zvýšenou pracnost provádění schodišťových soklíků | m2 | 5.43 |  | 0 | CS ÚRS 2021 02 |  | základní |  | 0 | 0 | 0 | 0 | 0 | 16 | K | 2 |  |  |  | ROZPOCET | [5 empty] | 0 | 0 | 0 | 0 | 0 | 1 | 0 | 16 | 1700405126
| PP |  | Penetrační nátěr Příplatek k cenám za zvýšenou pracnost provádění soklíků na svislé ploše schodišťových | [14 empty] | PP | 2
| Online PSC |  | https://podminky.urs.cz/item/CS_URS_2021_02/777131251 | [14 empty] | Online PSC | 2
| VV |  | 1. podlaha - barevný uzavírací nátěr na beton na bázi epoxidové pryskyřice - schodiště | [14 empty] | VV | 2 | 1 | True | 0 | ROZPOCET
| VV |  | 54,3*0,1 "sokl - pol.č.242, VV viz.Tabulka A5 - Podlahy/Rekapitulace |  | 5.43 | [12 empty] | VV | 2 | 2 | True | 0 | ROZPOCET
| VV |  | Součet |  | 5.43 | [12 empty] | VV | 2 | 4 | True | 1 | ROZPOCET
619 | K | 777511141 | Krycí epoxidová stěrka tloušťky do 1 mm chemicky odolné lité podlahy | m2 | 15.06 |  | 0 | CS ÚRS 2021 02 |  | základní |  | 0 | 0.0015 | 0.02259 | 0 | 0 | 16 | K | 2 |  |  |  | ROZPOCET | [5 empty] | 0 | 0 | 0 | 0 | 0 | 1 | 0 | 16 | 1892249864
| PP |  | Krycí stěrka chemicky odolná epoxidová, tloušťky do 1 mm | [14 empty] | PP | 2
| Online PSC |  | https://podminky.urs.cz/item/CS_URS_2021_02/777511141 | [14 empty] | Online PSC | 2
| VV |  | 1. podlaha - epoxidová stěrka - výtahová šachta | [14 empty] | VV | 2 | 1 | True | 0 | ROZPOCET
| VV |  | 10,54 "pol.es, VV viz.Tabulka A5 - Podlahy/Rekapitulace |  | 10.54 | [12 empty] | VV | 2 | 2 | True | 0 | ROZPOCET
| VV |  | 18,08*0,25 "pol. es, VV viz.Tabulka A5 - Podlahy/Rekapitulace |  | 4.52 | [12 empty] | VV | 2 | 2 | True | 0 | ROZPOCET
| VV |  | Součet |  | 15.06 | [12 empty] | VV | 2 | 4 | True | 1 | ROZPOCET
620 | K | 777511181 | Příplatek k cenám krycí stěrky za zvýšenou pracnost provádění podlahových soklíků | m2 | 31.014 |  | 0 | CS ÚRS 2021 02 |  | základní |  | 0 | 0 | 0 | 0 | 0 | 16 | K | 2 |  |  |  | ROZPOCET | [5 empty] | 0 | 0 | 0 | 0 | 0 | 1 | 0 | 16 | 525260678
| PP |  | Krycí stěrka Příplatek k cenám za zvýšenou pracnost provádění soklíků na svislé ploše podlahových | [14 empty] | PP | 2
| Online PSC |  | https://podminky.urs.cz/item/CS_URS_2021_02/777511181 | [14 empty] | Online PSC | 2
| VV |  | 1. podlaha - epoxidová stěrka - výtahová šachta | [14 empty] | VV | 2 | 1 | True | 0 | ROZPOCET
| VV |  | 18,08*0,25 "pol. es, VV viz.Tabulka A5 - Podlahy/Rekapitulace |  | 4.52 | [12 empty] | VV | 2 | 2 | True | 0 | ROZPOCET
| VV |  | 2. podlaha - PUR stěrka, barva dle architekta | [14 empty] | VV | 2 | 1 | True | 0 | ROZPOCET
| VV |  | 254,26*0,1 "sokl - pol.č.10, VV viz.Tabulka A5 - Podlahy/Rekapitulace |  | 25.426 | [12 empty] | VV | 2 | 2 | True | 0 | ROZPOCET
| VV |  | 3. podlaha - antistatická PUR stěrka, barva dle architekta | [14 empty] | VV | 2 | 1 | True | 0 | ROZPOCET
| VV |  | 10,68*0,1 "sokl - pol.č.12, VV viz.Tabulka A5 - Podlahy/Rekapitulace |  | 1.068 | [12 empty] | VV | 2 | 2 | True | 0 | ROZPOCET
| VV |  | Součet |  | 31.014 | [12 empty] | VV | 2 | 4 | True | 1 | ROZPOCET
621 | K | 777521105 | Krycí polyuretanová stěrka tloušťky do 3 mm dekorativní lité podlahy | m2 | 683.826 |  | 0 | CS ÚRS 2021 02 |  | základní |  | 0 | 0.0048 | 3.2824 | 0 | 0 | 16 | K | 2 |  |  |  | ROZPOCET | [5 empty] | 0 | 0 | 0 | 0 | 0 | 1 | 0 | 16 | 2087601857
| PP |  | Krycí stěrka dekorativní polyuretanová, tloušťky přes 2 do 3 mm | [14 empty] | PP | 2
| Online PSC |  | https://podminky.urs.cz/item/CS_URS_2021_02/777521105 | [14 empty] | Online PSC | 2
| VV |  | 1. podlaha - PUR stěrka, barva dle architekta | [14 empty] | VV | 2 | 1 | True | 0 | ROZPOCET
| VV |  | 658,4 "pol.č.9, VV viz.Tabulka A5 - Podlahy/Rekapitulace |  | 658.4 | [12 empty] | VV | 2 | 2 | True | 0 | ROZPOCET
| VV |  | 254,26*0,1 "sokl - pol.č.10, VV viz.Tabulka A5 - Podlahy/Rekapitulace |  | 25.426 | [12 empty] | VV | 2 | 2 | True | 0 | ROZPOCET
| VV |  | Součet |  | 683.826 | [12 empty] | VV | 2 | 4 | True | 1 | ROZPOCET
622 | K | 7775211051R | Krycí polyuretanová antistatická stěrka tloušťky do 3 mm dekorativní lité podlahy | m2 | 6.308 |  | 0 | R-položka |  | základní |  | 0 | 0.0048 | 0.030278 | 0 | 0 | 16 | K | 2 |  |  |  | ROZPOCET | [5 empty] | 0 | 0 | 0 | 0 | 0 | 1 | 0 | 16 | 1277803972
| PP |  | Krycí stěrka dekorativní polyuretanová antistatická, tloušťky přes 2 do 3 mm | [14 empty] | PP | 2
| VV |  | 1. podlaha - antistatická PUR stěrka, barva dle architekta | [14 empty] | VV | 2 | 1 | True | 0 | ROZPOCET
| VV |  | 5,24 "pol.č.11, VV viz.Tabulka A5 - Podlahy/Rekapitulace |  | 5.24 | [12 empty] | VV | 2 | 2 | True | 0 | ROZPOCET
| VV |  | 10,68*0,1 "sokl - pol.č.12, VV viz.Tabulka A5 - Podlahy/Rekapitulace |  | 1.068 | [12 empty] | VV | 2 | 2 | True | 0 | ROZPOCET
| VV |  | Součet |  | 6.308 | [12 empty] | VV | 2 | 4 | True | 1 | ROZPOCET
623 | K | 777612101 | Uzavírací epoxidový barevný nátěr podlahy | m2 | 36.538 |  | 0 | CS ÚRS 2021 02 |  | základní |  | 0 | 0.00025 | 0.0091345 | 0 | 0 | 16 | K | 2 |  |  |  | ROZPOCET | [5 empty] | 0 | 0 | 0 | 0 | 0 | 1 | 0 | 16 | -951926948
| PP |  | Uzavírací nátěr podlahy epoxidový barevný | [14 empty] | PP | 2
| Online PSC |  | https://podminky.urs.cz/item/CS_URS_2021_02/777612101 | [14 empty] | Online PSC | 2
| VV |  | 1. podlaha - barevný uzavírací nátěr na beton na bázi epoxidové pryskyřice | [14 empty] | VV | 2 | 1 | True | 0 | ROZPOCET
| VV |  | 31,79 "pol.č.23, VV viz.Tabulka A5 - Podlahy/Rekapitulace |  | 31.79 | [12 empty] | VV | 2 | 2 | True | 0 | ROZPOCET
| VV |  | 47,48*0,1 "sokl - pol.č.24, VV viz.Tabulka A5 - Podlahy/Rekapitulace |  | 4.748 | [12 empty] | VV | 2 | 2 | True | 0 | ROZPOCET
| VV |  | Součet |  | 36.538 | [12 empty] | VV | 2 | 4 | True | 1 | ROZPOCET
624 | K | 777612151 | Příplatek k cenám uzavíracího nátěru za za zvýšenou pracnost provádění podlahových soklíků | m2 | 4.748 |  | 0 | CS ÚRS 2021 02 |  | základní |  | 0 | 0 | 0 | 0 | 0 | 16 | K | 2 |  |  |  | ROZPOCET | [5 empty] | 0 | 0 | 0 | 0 | 0 | 1 | 0 | 16 | -261152671
| PP |  | Uzavírací nátěr Příplatek za zvýšenou pracnost provádění soklíků na svislé ploše podlahových | [14 empty] | PP | 2
| Online PSC |  | https://podminky.urs.cz/item/CS_URS_2021_02/777612151 | [14 empty] | Online PSC | 2
| VV |  | 1. podlaha - barevný uzavírací nátěr na beton na bázi epoxidové pryskyřice | [14 empty] | VV | 2 | 1 | True | 0 | ROZPOCET
| VV |  | 47,48*0,1 "sokl - pol.č.24, VV viz.Tabulka A5 - Podlahy/Rekapitulace |  | 4.748 | [12 empty] | VV | 2 | 2 | True | 0 | ROZPOCET
| VV |  | Součet |  | 4.748 | [12 empty] | VV | 2 | 4 | True | 1 | ROZPOCET
625 | K | 777612201 | Uzavírací epoxidový barevný nátěr schodišťových stupňů | m2 | 69.33 |  | 0 | CS ÚRS 2021 02 |  | základní |  | 0 | 0.00027 | 0.018719 | 0 | 0 | 16 | K | 2 |  |  |  | ROZPOCET | [5 empty] | 0 | 0 | 0 | 0 | 0 | 1 | 0 | 16 | 1268278970
| PP |  | Uzavírací nátěr schodišťových stupňů epoxidový barevný | [14 empty] | PP | 2
| Online PSC |  | https://podminky.urs.cz/item/CS_URS_2021_02/777612201 | [14 empty] | Online PSC | 2
| VV |  | 1. podlaha - barevný uzavírací nátěr na beton na bázi epoxidové pryskyřice - schodiště | [14 empty] | VV | 2 | 1 | True | 0 | ROZPOCET
| VV |  | 63,9 "pol.č.241, VV viz.Tabulka A5 - Podlahy/Rekapitulace |  | 63.9 | [12 empty] | VV | 2 | 2 | True | 0 | ROZPOCET
| VV |  | 54,3*0,1 "sokl - pol.č.242, VV viz.Tabulka A5 - Podlahy/Rekapitulace |  | 5.43 | [12 empty] | VV | 2 | 2 | True | 0 | ROZPOCET
| VV |  | Součet |  | 69.33 | [12 empty] | VV | 2 | 4 | True | 1 | ROZPOCET
626 | K | 777612205 | Protiskluzná úprava plnění skleněnými kuličkami (ballotini) uzavíracího nátěru schodišťových stupňů | m2 | 63.9 |  | 0 | CS ÚRS 2021 02 |  | základní |  | 0 | 8e-05 | 0.005112 | 0 | 0 | 16 | K | 2 |  |  |  | ROZPOCET | [5 empty] | 0 | 0 | 0 | 0 | 0 | 1 | 0 | 16 | -188882903
| PP |  | Uzavírací nátěr schodišťových stupňů protiskluzná úprava plnění skleněnými kuličkami (ballotini) | [14 empty] | PP | 2
| Online PSC |  | https://podminky.urs.cz/item/CS_URS_2021_02/777612205 | [14 empty] | Online PSC | 2
| VV |  | 1. podlaha - barevný uzavírací nátěr na beton na bázi epoxidové pryskyřice - schodiště | [14 empty] | VV | 2 | 1 | True | 0 | ROZPOCET
| VV |  | 63,9 "pol.č.241, VV viz.Tabulka A5 - Podlahy/Rekapitulace |  | 63.9 | [12 empty] | VV | 2 | 2 | True | 0 | ROZPOCET
| VV |  | Součet |  | 63.9 | [12 empty] | VV | 2 | 4 | True | 1 | ROZPOCET
627 | K | 777612251 | Příplatek k cenám uzavíracího nátěru za zvýšenou pracnost provádění schodišťových soklíků | m2 | 5.43 |  | 0 | CS ÚRS 2021 02 |  | základní |  | 0 | 0 | 0 | 0 | 0 | 16 | K | 2 |  |  |  | ROZPOCET | [5 empty] | 0 | 0 | 0 | 0 | 0 | 1 | 0 | 16 | 2046976572
| PP |  | Uzavírací nátěr Příplatek za zvýšenou pracnost provádění soklíků na svislé ploše schodišťových | [14 empty] | PP | 2
| Online PSC |  | https://podminky.urs.cz/item/CS_URS_2021_02/777612251 | [14 empty] | Online PSC | 2
| VV |  | 1. podlaha - barevný uzavírací nátěr na beton na bázi epoxidové pryskyřice - schodiště | [14 empty] | VV | 2 | 1 | True | 0 | ROZPOCET
| VV |  | 54,3*0,1 "sokl - pol.č.242, VV viz.Tabulka A5 - Podlahy/Rekapitulace |  | 5.43 | [12 empty] | VV | 2 | 2 | True | 0 | ROZPOCET
| VV |  | Součet |  | 5.43 | [12 empty] | VV | 2 | 4 | True | 1 | ROZPOCET
628 | K | 998777102 | Přesun hmot tonážní pro podlahy lité v objektech v přes 6 do 12 m | t | 3.412 |  | 0 | CS ÚRS 2021 02 |  | základní |  | 0 | 0 | 0 | 0 | 0 | 16 | K | 2 |  |  |  | ROZPOCET | [5 empty] | 0 | 0 | 0 | 0 | 0 | 1 | 0 | 16 | 1768245521
| PP |  | Přesun hmot pro podlahy lité stanovený z hmotnosti přesunovaného materiálu vodorovná dopravní vzdálenost do 50 m v objektech výšky přes 6 do 12 m | [14 empty] | PP | 2
| Online PSC |  | https://podminky.urs.cz/item/CS_URS_2021_02/998777102 | [14 empty] | Online PSC | 2
| D | 781 | Dokončovací práce - obklady |  |  |  | 0 |  |  |  |  | 0 |  | 40.2006 |  | 0 | 2 | D | 1 |  |  |  | ROZPOCET | [11 empty] | 0
629 | K | 781111011 | Ometení (oprášení) stěny při přípravě podkladu | m2 | 1838.5 |  | 0 | CS ÚRS 2021 02 |  | základní |  | 0 | 0 | 0 | 0 | 0 | 16 | K | 2 |  |  |  | ROZPOCET | [5 empty] | 0 | 0 | 0 | 0 | 0 | 1 | 0 | 16 | -30202488
| PP |  | Příprava podkladu před provedením obkladu oprášení (ometení) stěny | [14 empty] | PP | 2
| Online PSC |  | https://podminky.urs.cz/item/CS_URS_2021_02/781111011 | [14 empty] | Online PSC | 2
| VV |  | 1. keramický obklad stěn | [14 empty] | VV | 2 | 1 | True | 0 | ROZPOCET
| VV |  | O4 "výpočet výměr viz.tabulka A6 - Vnitřní povrchy stěn/Rekapitulace |  | 1838.5 | [12 empty] | VV | 2 | 2 | True | 1 | ROZPOCET
630 | K | 781121011 | Nátěr penetrační na stěnu | m2 | 1838.5 |  | 0 | CS ÚRS 2021 02 |  | základní |  | 0 | 0.0003 | 0.55155 | 0 | 0 | 16 | K | 2 |  |  |  | ROZPOCET | [5 empty] | 0 | 0 | 0 | 0 | 0 | 1 | 0 | 16 | 1473011418
| PP |  | Příprava podkladu před provedením obkladu nátěr penetrační na stěnu | [14 empty] | PP | 2
| Online PSC |  | https://podminky.urs.cz/item/CS_URS_2021_02/781121011 | [14 empty] | Online PSC | 2
| VV |  | 1. keramický obklad stěn | [14 empty] | VV | 2 | 1 | True | 0 | ROZPOCET
| VV |  | O4 "výpočet výměr viz.tabulka A6 - Vnitřní povrchy stěn/Rekapitulace |  | 1838.5 | [12 empty] | VV | 2 | 2 | True | 1 | ROZPOCET
631 | K | 781131112 | Izolace pod obklad nátěrem nebo stěrkou ve dvou vrstvách | m2 | 631.798 |  | 0 | CS ÚRS 2021 02 |  | základní |  | 0 | 0.0015 | 0.9477 | 0 | 0 | 16 | K | 2 |  |  |  | ROZPOCET | [5 empty] | 0 | 0 | 0 | 0 | 0 | 1 | 0 | 16 | 576241631
| PP |  | Izolace stěny pod obklad izolace nátěrem nebo stěrkou ve dvou vrstvách | [14 empty] | PP | 2
| Online PSC |  | https://podminky.urs.cz/item/CS_URS_2021_02/781131112 | [14 empty] | Online PSC | 2
| VV |  | 1. podlaha - stěrková hydroizolace v podlaze - vytažení na stěny | [14 empty] | VV | 2 | 1 | True | 0 | ROZPOCET
| VV |  | 978,09*0,2 "pol.č.26, VV viz.Tabulka A5 - Podlahy/Rekapitulace |  | 195.618 | [12 empty] | VV | 2 | 2 | True | 0 | ROZPOCET
| VV |  | 2. stěny - stěrková hydroizolace pod keramický obklad - ostřiková plocha | [14 empty] | VV | 2 | 1 | True | 0 | ROZPOCET
| VV |  | 436,18 "HI,výpočet výměr viz.tabulka A6 - Vnitřní povrchy stěn/Rekapitulace |  | 436.18 | [12 empty] | VV | 2 | 2 | True | 0 | ROZPOCET
| VV |  | Součet |  | 631.798 | [12 empty] | VV | 2 | 4 | True | 1 | ROZPOCET
632 | K | 781151031 | Celoplošné vyrovnání podkladu stěrkou tl 3 mm | m2 | 494.53 |  | 0 | CS ÚRS 2021 02 |  | základní |  | 0 | 0.0045 | 2.2254 | 0 | 0 | 16 | K | 2 |  |  |  | ROZPOCET | [5 empty] | 0 | 0 | 0 | 0 | 0 | 1 | 0 | 16 | -447264261
| PP |  | Příprava podkladu před provedením obkladu celoplošné vyrovnání podkladu stěrkou, tloušťky 3 mm | [14 empty] | PP | 2
| Online PSC |  | https://podminky.urs.cz/item/CS_URS_2021_02/781151031 | [14 empty] | Online PSC | 2
| VV |  | 1. keramický obklad stěn | [14 empty] | VV | 2 | 1 | True | 0 | ROZPOCET
| VV |  | O4,výpočet výměr viz.tabulka A6 - Vnitřní povrchy stěn/Rekapitulace | [14 empty] | VV | 2 | 1 | True | 0 | ROZPOCET
| VV |  | 226,12 "na beton |  | 226.12 | [12 empty] | VV | 2 | 2 | True | 0 | ROZPOCET
| VV |  | 268,41 "na zdivo |  | 268.41 | [12 empty] | VV | 2 | 2 | True | 0 | ROZPOCET
| VV |  | Součet |  | 494.53 | [12 empty] | VV | 2 | 4 | True | 1 | ROZPOCET
633 | K | 781151041 | Příplatek k cenám celoplošné vyrovnání stěrkou za každý další 1 mm přes tl 3 mm | m2 | 989.06 |  | 0 | CS ÚRS 2021 02 |  | základní |  | 0 | 0.00145 | 1.4341 | 0 | 0 | 16 | K | 2 |  |  |  | ROZPOCET | [5 empty] | 0 | 0 | 0 | 0 | 0 | 1 | 0 | 16 | -1342973288
| PP |  | Příprava podkladu před provedením obkladu celoplošné vyrovnání podkladu příplatek za každý další 1 mm tloušťky přes 3 mm | [14 empty] | PP | 2
| Online PSC |  | https://podminky.urs.cz/item/CS_URS_2021_02/781151041 | [14 empty] | Online PSC | 2
| VV |  | 1. keramický obklad stěn | [14 empty] | VV | 2 | 1 | True | 0 | ROZPOCET
| VV |  | O4,výpočet výměr viz.tabulka A6 - Vnitřní povrchy stěn/Rekapitulace | [14 empty] | VV | 2 | 1 | True | 0 | ROZPOCET
| VV |  | 226,12*2 "na beton |  | 452.24 | [12 empty] | VV | 2 | 2 | True | 0 | ROZPOCET
| VV |  | 268,41*2 "na zdivo |  | 536.82 | [12 empty] | VV | 2 | 2 | True | 0 | ROZPOCET
| VV |  | Součet |  | 989.06 | [12 empty] | VV | 2 | 4 | True | 1 | ROZPOCET
634 | K | 781474115 | Montáž obkladů vnitřních keramických hladkých přes 22 do 25 ks/m2 lepených flexibilním lepidlem | m2 | 1838.5 |  | 0 | CS ÚRS 2021 02 |  | základní |  | 0 | 0.0052 | 9.5602 | 0 | 0 | 16 | K | 2 |  |  |  | ROZPOCET | [5 empty] | 0 | 0 | 0 | 0 | 0 | 1 | 0 | 16 | 784569807
| PP |  | Montáž obkladů vnitřních stěn z dlaždic keramických lepených flexibilním lepidlem maloformátových hladkých přes 22 do 25 ks/m2 | [14 empty] | PP | 2
| Online PSC |  | https://podminky.urs.cz/item/CS_URS_2021_02/781474115 | [14 empty] | Online PSC | 2
| VV |  | 1. keramický obklad stěn | [14 empty] | VV | 2 | 1 | True | 0 | ROZPOCET
| VV |  | 1838,5 "O4,výpočet výměr viz.tabulka A6 - Vnitřní povrchy stěn/Rekapitulace |  | 1838.5 | [12 empty] | VV | 2 | 2 | True | 0 | ROZPOCET
| VV | O4 | Mezisoučet |  | 1838.5 | [12 empty] | VV | 2 | 3 | True | 0 | ROZPOCET
| VV |  | Součet |  | 1838.5 | [12 empty] | VV | 2 | 4 | True | 1 | ROZPOCET
635 | M | 59761039 | obklad keramický hladký přes 22 do 25ks/m2 | m2 | 2022.35 |  | 0 | CS ÚRS 2021 02 |  | základní |  | 0 | 0.0126 | 25.4816 | 0 | 0 | 32 | M | 2 |  |  |  | ROZPOCET | [5 empty] | 0 | 0 | 0 | 0 | 0 | 1 | 0 | 16 | 1017460750
| PP |  | obklad keramický hladký přes 22 do 25ks/m2 | [14 empty] | PP | 2
| VV |  | 1. keramický obklad stěn | [14 empty] | VV | 2 | 1 | True | 0 | ROZPOCET
| VV |  | O4 "výpočet výměr viz.tabulka A6 - Vnitřní povrchy stěn/Rekapitulace |  | 1838.5 | [12 empty] | VV | 2 | 2 | True | 1 | ROZPOCET
| VV |  | 1838,5*1,1 'Přepočtené koeficientem množství |  | 2022.35 | [12 empty] | VV | 2 | 2 | False | 1 | ROZPOCET
636 | K | 998781102 | Přesun hmot tonážní pro obklady keramické v objektech v přes 6 do 12 m | t | 40.201 |  | 0 | CS ÚRS 2021 02 |  | základní |  | 0 | 0 | 0 | 0 | 0 | 16 | K | 2 |  |  |  | ROZPOCET | [5 empty] | 0 | 0 | 0 | 0 | 0 | 1 | 0 | 16 | 25286228
| PP |  | Přesun hmot pro obklady keramické stanovený z hmotnosti přesunovaného materiálu vodorovná dopravní vzdálenost do 50 m v objektech výšky přes 6 do 12 m | [14 empty] | PP | 2
| Online PSC |  | https://podminky.urs.cz/item/CS_URS_2021_02/998781102 | [14 empty] | Online PSC | 2
| D | 783 | Dokončovací práce - nátěry |  |  |  | 0 |  |  |  |  | 0 |  | 0.41711 |  | 0 | 2 | D | 1 |  |  |  | ROZPOCET | [11 empty] | 0
637 | K | 783801403 | Oprášení omítek před provedením nátěru | m2 | 814.15 |  | 0 | CS ÚRS 2021 02 |  | základní |  | 0 | 0 | 0 | 0 | 0 | 16 | K | 2 |  |  |  | ROZPOCET | [5 empty] | 0 | 0 | 0 | 0 | 0 | 1 | 0 | 16 | -671521442
| PP |  | Příprava podkladu omítek před provedením nátěru oprášení | [14 empty] | PP | 2
| Online PSC |  | https://podminky.urs.cz/item/CS_URS_2021_02/783801403 | [14 empty] | Online PSC | 2
| VV |  | 1. fasáda - fasádní nátěr - paroprospustný, antigrafitový, bezbarvý, ochranný | [14 empty] | VV | 2 | 1 | True | 0 | ROZPOCET
| VV |  | 814,15 "pol.1, VV viz.tabulka A8 fasáda/Rekapitulace |  | 814.15 | [12 empty] | VV | 2 | 2 | True | 1 | ROZPOCET
638 | K | 783817422R | Omyvatelný barevný nátěr stěn hladkých (SDK desky), zrnitých tenkovrstvých nebo štukových omítek | m2 | 48.53 |  | 0 | R-položka |  | základní |  | 0 | 0.00041 | 0.019897 | 0 | 0 | 16 | K | 2 |  |  |  | ROZPOCET | [5 empty] | 0 | 0 | 0 | 0 | 0 | 1 | 0 | 16 | 1803917521
| PP |  | Omyvatelný barevný nátěr stěn hladkých (SDK desky), zrnitých tenkovrstvých nebo štukových omítek | [14 empty] | PP | 2
| P |  | Poznámka k položce: kompletní provedení prací, výkonů a dodávek dle specifikace PD, vč.penetrace, přípravy podkladu | [14 empty] | P | 2
| VV |  | 1. stěny - omyvatelný nátěr stěn | [14 empty] | VV | 2 | 1 | True | 0 | ROZPOCET
| VV |  | 48,53 "O5,výpočet výměr viz.tabulka A6 - Vnitřní povrchy stěn/Rekapitulace |  | 48.53 | [12 empty] | VV | 2 | 2 | True | 0 | ROZPOCET
| VV |  | Součet |  | 48.53 | [12 empty] | VV | 2 | 4 | True | 1 | ROZPOCET
639 | K | 783817423R | Omyvatelný barevný nátěr stěn pro mokrý provoz | m2 | 37 |  | 0 | R-položka |  | základní |  | 0 | 0.00041 | 0.01517 | 0 | 0 | 16 | K | 2 |  |  |  | ROZPOCET | [5 empty] | 0 | 0 | 0 | 0 | 0 | 1 | 0 | 16 | -1263890556
| PP |  | Omyvatelný barevný nátěr stěn pro mokrý provoz | [14 empty] | PP | 2
| P |  | Poznámka k položce: kompletní provedení prací, výkonů a dodávek dle specifikace PD, vč.penetrace, přípravy podkladu | [14 empty] | P | 2
| VV |  | 1. omyvatelný barevný nátěr | [14 empty] | VV | 2 | 1 | True | 0 | ROZPOCET
| VV |  | 37 "m.č.1.29,1.30,1.31,1.32 (prádelna a sklad odpadu) |  | 37 | [12 empty] | VV | 2 | 2 | True | 1 | ROZPOCET
640 | K | 783846523 | Antigraffiti nátěr trvalý do 100 cyklů odstranění graffiti omítek hladkých, zrnitých, štukových | m2 | 814.15 |  | 0 | CS ÚRS 2021 02 |  | základní |  | 0 | 0.00033 | 0.26867 | 0 | 0 | 16 | K | 2 |  |  |  | ROZPOCET | [5 empty] | 0 | 0 | 0 | 0 | 0 | 1 | 0 | 16 | -2036217380
| PP |  | Antigraffiti preventivní nátěr omítek hladkých omítek hladkých, zrnitých tenkovrstvých nebo štukových trvalý pro opakované odstraňování graffiti v počtu do 100 cyklů | [14 empty] | PP | 2
| Online PSC |  | https://podminky.urs.cz/item/CS_URS_2021_02/783846523 | [14 empty] | Online PSC | 2
| VV |  | 1. fasáda - fasádní nátěr - paroprospustný, antigrafitový, bezbarvý, ochranný | [14 empty] | VV | 2 | 1 | True | 0 | ROZPOCET
| VV |  | 814,15 "pol.1, VV viz.tabulka A8 fasáda/Rekapitulace |  | 814.15 | [12 empty] | VV | 2 | 2 | True | 1 | ROZPOCET
641 | K | 783901453 | Vysátí betonových podlah před provedením nátěru | m2 | 168.44 |  | 0 | CS ÚRS 2021 02 |  | základní |  | 0 | 0 | 0 | 0 | 0 | 16 | K | 2 |  |  |  | ROZPOCET | [5 empty] | 0 | 0 | 0 | 0 | 0 | 1 | 0 | 16 | 2093723265
| PP |  | Příprava podkladu betonových podlah před provedením nátěru vysátím | [14 empty] | PP | 2
| Online PSC |  | https://podminky.urs.cz/item/CS_URS_2021_02/783901453 | [14 empty] | Online PSC | 2
| VV |  | 1. podlaha - ochranný nátěr | [14 empty] | VV | 2 | 1 | True | 0 | ROZPOCET
| VV |  | 163,3 "pol.č.15, VV viz.Tabulka A5 - Podlahy/Rekapitulace |  | 163.3 | [12 empty] | VV | 2 | 2 | True | 0 | ROZPOCET
| VV |  | 5,14 "pol.č.19, VV viz.Tabulka A5 - Podlahy/Rekapitulace |  | 5.14 | [12 empty] | VV | 2 | 2 | True | 0 | ROZPOCET
| VV |  | Součet |  | 168.44 | [12 empty] | VV | 2 | 4 | True | 1 | ROZPOCET
642 | K | 783933151 | Penetrační epoxidový nátěr hladkých betonových podlah | m2 | 182.855 |  | 0 | CS ÚRS 2021 02 |  | základní |  | 0 | 0.00029 | 0.053028 | 0 | 0 | 16 | K | 2 |  |  |  | ROZPOCET | [5 empty] | 0 | 0 | 0 | 0 | 0 | 1 | 0 | 16 | 320615077
| PP |  | Penetrační nátěr betonových podlah hladkých (z pohledového nebo gletovaného betonu, stěrky apod.) epoxidový | [14 empty] | PP | 2
| Online PSC |  | https://podminky.urs.cz/item/CS_URS_2021_02/783933151 | [14 empty] | Online PSC | 2
| VV |  | 1. podlaha - penetrace pod ochranný a uzavírací nátěr | [14 empty] | VV | 2 | 1 | True | 0 | ROZPOCET
| VV |  | 182,855 "viz.pol.níže |  | 182.855 | [12 empty] | VV | 2 | 2 | True | 0 | ROZPOCET
| VV |  | Součet |  | 182.855 | [12 empty] | VV | 2 | 4 | True | 1 | ROZPOCET
643 | K | 783937153 | Krycí jednonásobný epoxidový rozpouštědlový nátěr betonové podlahy | m2 | 182.855 |  | 0 | CS ÚRS 2021 02 |  | základní |  | 0 | 0.00033 | 0.060342 | 0 | 0 | 16 | K | 2 |  |  |  | ROZPOCET | [5 empty] | 0 | 0 | 0 | 0 | 0 | 1 | 0 | 16 | -1817800559
| PP |  | Krycí (uzavírací) nátěr betonových podlah jednonásobný epoxidový rozpouštědlový | [14 empty] | PP | 2
| Online PSC |  | https://podminky.urs.cz/item/CS_URS_2021_02/783937153 | [14 empty] | Online PSC | 2
| VV |  | 1. podlaha - ochranný nátěr | [14 empty] | VV | 2 | 1 | True | 0 | ROZPOCET
| VV |  | 163,3 "pol.č.15, VV viz.Tabulka A5 - Podlahy/Rekapitulace |  | 163.3 | [12 empty] | VV | 2 | 2 | True | 0 | ROZPOCET
| VV |  | 120,55*0,1 "sokl - pol.č.16, VV viz.Tabulka A5 - Podlahy/Rekapitulace |  | 12.055 | [12 empty] | VV | 2 | 2 | True | 0 | ROZPOCET
| VV |  | 5,14 "pol.č.19, VV viz.Tabulka A5 - Podlahy/Rekapitulace |  | 5.14 | [12 empty] | VV | 2 | 2 | True | 0 | ROZPOCET
| VV |  | 11,8*0,2 "boky základu - pol.č.20, VV viz.Tabulka A5 - Podlahy/Rekapitulace |  | 2.36 | [12 empty] | VV | 2 | 2 | True | 0 | ROZPOCET
| VV |  | Součet |  | 182.855 | [12 empty] | VV | 2 | 4 | True | 1 | ROZPOCET
| D | 784 | Dokončovací práce - malby a tapety |  |  |  | 0 |  |  |  |  | 0 |  | 3.7609 |  | 0 | 2 | D | 1 |  |  |  | ROZPOCET | [11 empty] | 0
644 | K | 784111001 | Oprášení (ometení ) podkladu v místnostech v do 3,80 m | m2 | 11773.03 |  | 0 | CS ÚRS 2021 02 |  | základní |  | 0 | 0 | 0 | 0 | 0 | 16 | K | 2 |  |  |  | ROZPOCET | [5 empty] | 0 | 0 | 0 | 0 | 0 | 1 | 0 | 16 | 1475196379
| PP |  | Oprášení (ometení) podkladu v místnostech výšky do 3,80 m | [14 empty] | PP | 2
| Online PSC |  | https://podminky.urs.cz/item/CS_URS_2021_02/784111001 | [14 empty] | Online PSC | 2
| VV |  | malba1+malba2 |  | 11773.03 | [12 empty] | VV | 2 | 2 | True | 1 | ROZPOCET
645 | K | 784181101 | Základní akrylátová jednonásobná bezbarvá penetrace podkladu v místnostech v do 3,80 m | m2 | 1953.94 |  | 0 | CS ÚRS 2021 02 |  | základní |  | 0 | 0.0002 | 0.39079 | 0 | 0 | 16 | K | 2 |  |  |  | ROZPOCET | [5 empty] | 0 | 0 | 0 | 0 | 0 | 1 | 0 | 16 | 436533767
| PP |  | Penetrace podkladu jednonásobná základní akrylátová bezbarvá v místnostech výšky do 3,80 m | [14 empty] | PP | 2
| Online PSC |  | https://podminky.urs.cz/item/CS_URS_2021_02/784181101 | [14 empty] | Online PSC | 2
| VV |  | 1. podhledy - SDK podhledy - protiprašný nátěr stropů | [14 empty] | VV | 2 | 1 | True | 0 | ROZPOCET
| VV |  | 1953,94 "výpočet výměr viz. tabulka A4 - Podhledy, stropy/rekapitulace |  | 1953.94 | [12 empty] | VV | 2 | 2 | True | 0 | ROZPOCET
| VV |  | Součet |  | 1953.94 | [12 empty] | VV | 2 | 4 | True | 1 | ROZPOCET
646 | K | 784211101 | Dvojnásobné bílé malby ze směsí za mokra výborně oděruvzdorných v místnostech v do 3,80 m | m2 | 1468.56 |  | 0 | CS ÚRS 2021 02 |  | základní |  | 0 | 0.00026 | 0.38183 | 0 | 0 | 16 | K | 2 |  |  |  | ROZPOCET | [5 empty] | 0 | 0 | 0 | 0 | 0 | 1 | 0 | 16 | -622631158
| PP |  | Malby z malířských směsí oděruvzdorných za mokra dvojnásobné, bílé za mokra oděruvzdorné výborně v místnostech výšky do 3,80 m | [14 empty] | PP | 2
| Online PSC |  | https://podminky.urs.cz/item/CS_URS_2021_02/784211101 | [14 empty] | Online PSC | 2
| VV |  | 1. podhledy - SDK podhledy - malba otěruvzdorná za mokra | [14 empty] | VV | 2 | 1 | True | 0 | ROZPOCET
| VV |  | 750,27 "výpočet výměr viz. tabulka A4 - Podhledy, stropy/rekapitulace |  | 750.27 | [12 empty] | VV | 2 | 2 | True | 0 | ROZPOCET
| VV |  | 2. stěny - malba otěruvzdorná za mokra na stěny SDK | [14 empty] | VV | 2 | 1 | True | 0 | ROZPOCET
| VV |  | 481,14 "O1a,výpočet výměr viz.tabulka A6 - Vnitřní povrchy stěn/Rekapitulace |  | 481.14 | [12 empty] | VV | 2 | 2 | True | 0 | ROZPOCET
| VV |  | 3. stěny - malba otěruvzdorná za mokra na omítku zdiva | [14 empty] | VV | 2 | 1 | True | 0 | ROZPOCET
| VV |  | 57,56 "O1b,výpočet výměr viz.tabulka A6 - Vnitřní povrchy stěn/Rekapitulace |  | 57.56 | [12 empty] | VV | 2 | 2 | True | 0 | ROZPOCET
| VV |  | 4. stěny - malba otěruvzdorná za sucha na sádrovou stěrku | [14 empty] | VV | 2 | 1 | True | 0 | ROZPOCET
| VV |  | 179,59 "O3,výpočet výměr viz.tabulka A6 - Vnitřní povrchy stěn/Rekapitulace |  | 179.59 | [12 empty] | VV | 2 | 2 | True | 0 | ROZPOCET
| VV | malba2 | Mezisoučet |  | 1468.56 | [12 empty] | VV | 2 | 3 | True | 0 | ROZPOCET
| VV |  | Součet |  | 1468.56 | [12 empty] | VV | 2 | 4 | True | 1 | ROZPOCET
647 | K | 784221101 | Dvojnásobné bílé malby ze směsí za sucha dobře otěruvzdorných v místnostech do 3,80 m | m2 | 10304.47 |  | 0 | CS ÚRS 2021 02 |  | základní |  | 0 | 0.00029 | 2.9883 | 0 | 0 | 16 | K | 2 |  |  |  | ROZPOCET | [5 empty] | 0 | 0 | 0 | 0 | 0 | 1 | 0 | 16 | -1958577730
| PP |  | Malby z malířských směsí otěruvzdorných za sucha dvojnásobné, bílé za sucha otěruvzdorné dobře v místnostech výšky do 3,80 m | [14 empty] | PP | 2
| Online PSC |  | https://podminky.urs.cz/item/CS_URS_2021_02/784221101 | [14 empty] | Online PSC | 2
| VV |  | 1. podhledy - SDK podhledy - malba otěruvzdorná za sucha | [14 empty] | VV | 2 | 1 | True | 0 | ROZPOCET
| VV |  | 1254,34 "výpočet výměr viz. tabulka A4 - Podhledy, stropy/rekapitulace |  | 1254.34 | [12 empty] | VV | 2 | 2 | True | 0 | ROZPOCET
| VV |  | 2. stropy - malba otěruvzdorná za sucha na beton.stropy O1 | [14 empty] | VV | 2 | 1 | True | 0 | ROZPOCET
| VV |  | 117,55+71,39 "výpočet výměr viz. tabulka A4 - Podhledy, stropy/rekapitulace |  | 188.94 | [12 empty] | VV | 2 | 2 | True | 0 | ROZPOCET
| VV |  | 3. stropy - malba otěruvzdorná za sucha na C5, O2, O3 | [14 empty] | VV | 2 | 1 | True | 0 | ROZPOCET
| VV |  | 2200,98 "výpočet výměr viz. tabulka A4 - Podhledy, stropy/rekapitulace |  | 2200.98 | [12 empty] | VV | 2 | 2 | True | 0 | ROZPOCET
| VV |  | 4. stěny - malba otěruvzdorná za sucha na stěny SDK | [14 empty] | VV | 2 | 1 | True | 0 | ROZPOCET
| VV |  | 3675,91 "O1a,výpočet výměr viz.tabulka A6 - Vnitřní povrchy stěn/Rekapitulace |  | 3675.91 | [12 empty] | VV | 2 | 2 | True | 0 | ROZPOCET
| VV |  | 5. stěny - malba otěruvzdorná za sucha na omítku zdiva | [14 empty] | VV | 2 | 1 | True | 0 | ROZPOCET
| VV |  | 1859,6 "O1b,výpočet výměr viz.tabulka A6 - Vnitřní povrchy stěn/Rekapitulace |  | 1859.6 | [12 empty] | VV | 2 | 2 | True | 0 | ROZPOCET
| VV |  | 6. stěny - malba otěruvzdorná za sucha na sádrovou omítku | [14 empty] | VV | 2 | 1 | True | 0 | ROZPOCET
| VV |  | 99,85 "O2,výpočet výměr viz.tabulka A6 - Vnitřní povrchy stěn/Rekapitulace |  | 99.85 | [12 empty] | VV | 2 | 2 | True | 0 | ROZPOCET
| VV |  | 7. stěny - malba otěruvzdorná za sucha na sádrovou stěrku | [14 empty] | VV | 2 | 1 | True | 0 | ROZPOCET
| VV |  | 1024,85 "O3,výpočet výměr viz.tabulka A6 - Vnitřní povrchy stěn/Rekapitulace |  | 1024.85 | [12 empty] | VV | 2 | 2 | True | 0 | ROZPOCET
| VV | malba1 | Mezisoučet |  | 10304.47 | [12 empty] | VV | 2 | 3 | True | 0 | ROZPOCET
| VV |  | Součet |  | 10304.47 | [12 empty] | VV | 2 | 4 | True | 1 | ROZPOCET

## SKR - Stavebně konstrukčn...
[18 empty] | {0e36e2fe-30a2-4d24-9b58-6324c8e7bbf7} | [5 empty] | doprava1 | doprava horniny na skládku | m3 | 381,611 | 2
[18 empty] | 2 | [5 empty] | nater1 | nátěr ocelových konstrukcí | m2 | 0,48 | 2
| KRYCÍ LIST SOUPISU PRACÍ | [7 empty] | v --- níže se nacházejí doplnkové a pomocné údaje k sestavám --- v | [8 empty] | False | [5 empty] | pilota600_1 | zřízení piloty DN600 zapažené v hl.0-10m | m | 740,2 | 2
[24 empty] | pilota600_2 | zřízení piloty DN600 zapažené v hl.0-20m | m | 523,8 | 2
| Stavba: | [22 empty] | pilota600_3 | pilota DN620 - začištění hlavy | m2 | 40,757 | 2
|  | Domov pro seniory v Litomyšli | [21 empty] | V1_1 | velkoprofilové vrty DN620 zapažené hornina tř.I | m | 31,3 | 2
| Objekt: | [22 empty] | V1_2 | velkoprofilové vrty DN620 zapažené hornina tř.I | m | 726,8 | 2
|  | D1 - Hlavní stavební objekty | [21 empty] | V1_3 | velkoprofilové vrty DN620 zapažené hornina tř.I | m | 202 | 2
| Soupis: | [22 empty] | V2_1 | velkoprofilové vrty DN620 zapažené hornina tř.II | m | 112 | 2
|  | SO 001 - Domov pro seniory | [21 empty] | V2_2 | velkoprofilové vrty DN620 zapažené hornina tř.II | m | 47,5 | 2
| Úroveň 3: | [22 empty] | V3_1 | velkoprofilové vrty DN620 zapažené hornina tř.III | m | 96,4 | 2
|  | SKR - Stavebně konstrukční řešení | [21 empty] | V3_2 | velkoprofilové vrty DN620 zapažené hornina tř.III | m | 48 | 2
[24 empty] | zakladdeska1_bedneni | bednění základové desky | m2 | 109,839 | 2
| KSO: |  | 801 91 11 |  |  | CC-CZ: | [17 empty] | zakladovadeska1 | základová deska C25/30 | m3 | 556,793 | 2
| Místo: |  | Z.Kopala, 570 01 Litomyšl |  |  | Datum: | 20. 1. 2025 | [16 empty] | zakladovazed1 | základová zeď C25/30 | m3 | 4,61 | 2
[24 empty] | zakladovypas1 | základový pas C25/30 | m3 | 24,668 | 2
| Zadavatel: |  |  |  |  | IČ: | 00276944 | [16 empty] | zakladpas1_bedneni | bednění základového pasu | m2 | 123,342 | 2
|  | Město Litomyšl |  |  |  | DIČ: | CZ00276944 | [16 empty] | zakladzed1_bedneni | bednění základové zdi oboustranné | m2 | 36,48 | 2
| Uchazeč: |  |  |  |  | IČ: | Vyplň údaj
|  | Vyplň údaj |  |  |  | DIČ: | Vyplň údaj
| Projektant: |  |  |  |  | IČ: | 15889866
|  | DELTAPLAN s.r.o. |  |  |  | DIČ: | CZ15889866
| Zpracovatel: |  |  |  |  | IČ: | 63243393
|  | Ing.Štefan Sivák |  |  |  | DIČ:
Poznámka:
| Cena bez DPH | [5 empty] | 0
|  |  | Základ daně |  |  | Sazba daně | Výše daně
| DPH | základní | 0 |  |  | 21% | 0
|  | snížená | 0 |  |  | 12% | 0
|  | zákl. přenesená | 0 |  |  | 21% | 0
|  | sníž. přenesená | 0 |  |  | 12% | 0
|  | nulová | 0 |  |  | 0% | 0
| Cena s DPH |  |  | v | CZK |  | 0
REKAPITULACE ČLENĚNÍ SOUPISU PRACÍ
Stavba:
Domov pro seniory v Litomyšli
Objekt:
D1 - Hlavní stavební objekty
Soupis:
SO 001 - Domov pro seniory
Úroveň 3:
SKR - Stavebně konstrukční řešení
Místo: |  |  | Z.Kopala, 570 01 Litomyšl |  |  | Datum: | 20. 1. 2025
Zadavatel: |  |  | Město Litomyšl |  |  | Projektant: | DELTAPLAN s.r.o.
Uchazeč: |  |  | Vyplň údaj |  |  | Zpracovatel: | Ing.Štefan Sivák
Kód dílu - Popis | [6 empty] | Cena celkem [CZK]
Náklady stavby celkem | [6 empty] | 0 | [11 empty] | -1
| HSV - Práce a dodávky HSV | [5 empty] | 0
| 1 - Zemní práce | [5 empty] | 0
| 2 - Zakládání | [5 empty] | 0
| 3 - Svislé a kompletní konstrukce | [5 empty] | 0
| 4 - Vodorovné konstrukce | [5 empty] | 0
| 9 - Ostatní konstrukce a práce, bourání | [5 empty] | 0
| 997 - Přesun sutě | [5 empty] | 0
| 998 - Přesun hmot | [5 empty] | 0
| PSV - Práce a dodávky PSV | [5 empty] | 0
| 714 - Akustická a protiotřesová opatření | [5 empty] | 0
| 767 - Konstrukce zámečnické | [5 empty] | 0
| 783 - Dokončovací práce - nátěry | [5 empty] | 0
SOUPIS PRACÍ
Stavba:
Domov pro seniory v Litomyšli
Objekt:
D1 - Hlavní stavební objekty
Soupis:
SO 001 - Domov pro seniory
Úroveň 3:
SKR - Stavebně konstrukční řešení
Místo: |  |  | Z.Kopala, 570 01 Litomyšl |  |  | Datum: | 20. 1. 2025
Zadavatel: |  |  | Město Litomyšl |  |  | Projektant: | DELTAPLAN s.r.o.
Uchazeč: |  |  | Vyplň údaj |  |  | Zpracovatel: | Ing.Štefan Sivák
PČ | Typ | Kód | Popis | MJ | Množství | J.cena [CZK] | Cena celkem [CZK] | Cenová soustava |  | DPH | J. Nh [h] | Nh celkem [h] | J. hmotnost [t] | Hmotnost celkem [t] | J. suť [t] | Suť Celkem [t]
Náklady soupisu celkem | [6 empty] | 0 |  |  |  |  | 0 |  | 6346.6839 |  | 7.6815 |  | D | -1 | [15 empty] | 0
| D | HSV | Práce a dodávky HSV |  |  |  | 0 |  |  |  |  | 0 |  | 6315.9822 |  | 7.6815 | 1 | D | 0 |  |  |  | ROZPOCET | [11 empty] | 0
| D | 1 | Zemní práce |  |  |  | 0 |  |  |  |  | 0 |  | 0 |  | 0 | 1 | D | 1 |  |  |  | ROZPOCET | [11 empty] | 0
1 | K | 162451106 | Vodorovné přemístění přes 1 500 do 2000 m výkopku/sypaniny z horniny třídy těžitelnosti I skupiny 1 až 3 | m3 | 381.611 |  | 0 | CS ÚRS 2021 02 |  | základní |  | 0 | 0 | 0 | 0 | 0 | 4 | K | 2 |  |  |  | ROZPOCET | [5 empty] | 0 | 0 | 0 | 0 | 0 | 1 | 0 | 4 | -1711683920
| PP |  | Vodorovné přemístění výkopku nebo sypaniny po suchu na obvyklém dopravním prostředku, bez naložení výkopku, avšak se složením bez rozhrnutí z horniny třídy těžitelnosti I skupiny 1 až 3 na vzdálenost přes 1 500 do 2 000 m | [14 empty] | PP | 2
| Online PSC |  | https://podminky.urs.cz/item/CS_URS_2021_02/162451106 | [14 empty] | Online PSC | 2
| PSC |  | Poznámka k souboru cen: 1. Přemísťuje-li se výkopek z dočasných skládek vzdálených do 50 m, neoceňuje se nakládání výkopku, i když se provádí. Toto ustanovení neplatí, vylučuje-li projekt použití dozeru. 2. Ceny nelze použít, předepisuje-li projekt přemístit výkopek na místo nepřístupné obvyklým dopravním prostředkům; toto přemístění se oceňuje individuálně. | [14 empty] | PSC | 2
| VV |  | 1. velkoprofilové vrty DN620 | [14 empty] | VV | 2 | 1 | True | 0 | ROZPOCET
| VV |  | (V1_1+V1_2+V1_3+V2_1+V2_2+V3_1+V3_2)*(pi*0,31^2) |  | 381.611 | [12 empty] | VV | 2 | 2 | True | 0 | ROZPOCET
| VV | doprava1 | Mezisoučet |  | 381.611 | [12 empty] | VV | 2 | 3 | True | 0 | ROZPOCET
| VV |  | Součet |  | 381.611 | [12 empty] | VV | 2 | 4 | True | 1 | ROZPOCET
2 | K | 167111101 | Nakládání výkopku z hornin třídy těžitelnosti I skupiny 1 až 3 ručně | m3 | 381.611 |  | 0 | CS ÚRS 2021 02 |  | základní |  | 0 | 0 | 0 | 0 | 0 | 4 | K | 2 |  |  |  | ROZPOCET | [5 empty] | 0 | 0 | 0 | 0 | 0 | 1 | 0 | 4 | 749269040
| PP |  | Nakládání, skládání a překládání neulehlého výkopku nebo sypaniny ručně nakládání, z hornin třídy těžitelnosti I, skupiny 1 až 3 | [14 empty] | PP | 2
| Online PSC |  | https://podminky.urs.cz/item/CS_URS_2021_02/167111101 | [14 empty] | Online PSC | 2
| PSC |  | Poznámka k souboru cen: 1. Množství měrných jednotek se určí v rostlém stavu horniny. | [14 empty] | PSC | 2
| VV |  | 1. velkoprofilové vrty DN620 | [14 empty] | VV | 2 | 1 | True | 0 | ROZPOCET
| VV |  | (V1_1+V1_2+V1_3+V2_1+V2_2+V3_1+V3_2)*(pi*0,31^2) |  | 381.611 | [12 empty] | VV | 2 | 2 | True | 0 | ROZPOCET
| VV |  | Součet |  | 381.611 | [12 empty] | VV | 2 | 4 | True | 1 | ROZPOCET
3 | K | 171201201 | Uložení sypaniny na skládky nebo meziskládky | m3 | 381.611 |  | 0 | CS ÚRS 2021 02 |  | základní |  | 0 | 0 | 0 | 0 | 0 | 4 | K | 2 |  |  |  | ROZPOCET | [5 empty] | 0 | 0 | 0 | 0 | 0 | 1 | 0 | 4 | 310630323
| PP |  | Uložení sypaniny na skládky nebo meziskládky bez hutnění s upravením uložené sypaniny do předepsaného tvaru | [14 empty] | PP | 2
| Online PSC |  | https://podminky.urs.cz/item/CS_URS_2021_02/171201201 | [14 empty] | Online PSC | 2
| PSC |  | Poznámka k souboru cen: 1. Cena je určena i pro: a) zasypání koryt vodotečí a prohlubní v terénu bez předepsaného zhutnění sypaniny, b) uložení výkopku pod vodou do prohlubní ve dně vodotečí nebo nádrží. 2. Cenu nelze použít pro uložení výkopku nebo ornice na trvalé skládky s předepsaným zhutněním; toto uložení výkopku se oceňuje cenami souboru cen 171 . . Uložení sypaniny do násypů. 3. V ceně jsou započteny i náklady na rozprostření sypaniny ve vrstvách s hrubým urovnáním na skládce. 4. V ceně nejsou započteny náklady na získání skládek ani na poplatky za skládku. 5. Množství jednotek uložení výkopku (sypaniny) se určí v m3 uloženého výkopku (sypaniny), v rostlém stavu zpravidla ve výkopišti. | [14 empty] | PSC | 2
| VV |  | doprava1 |  | 381.611 | [12 empty] | VV | 2 | 2 | True | 1 | ROZPOCET
4 | K | 171201221 | Poplatek za uložení na skládce (skládkovné) zeminy a kamení kód odpadu 17 05 04 | t | 686.9 |  | 0 | CS ÚRS 2021 02 |  | základní |  | 0 | 0 | 0 | 0 | 0 | 4 | K | 2 |  |  |  | ROZPOCET | [5 empty] | 0 | 0 | 0 | 0 | 0 | 1 | 0 | 4 | -823830140
| PP |  | Poplatek za uložení stavebního odpadu na skládce (skládkovné) zeminy a kamení zatříděného do Katalogu odpadů pod kódem 17 05 04 | [14 empty] | PP | 2
| Online PSC |  | https://podminky.urs.cz/item/CS_URS_2021_02/171201221 | [14 empty] | Online PSC | 2
| PSC |  | Poznámka k souboru cen: 1. Ceny uvedené v souboru cen je doporučeno upravit podle aktuálních cen místně příslušné skládky. 2. V cenách je započítán poplatek za ukládání odpadu dle zákona 185/2001 Sb. | [14 empty] | PSC | 2
| VV |  | 1. vyvrtaná hornina | [14 empty] | VV | 2 | 1 | True | 0 | ROZPOCET
| VV |  | předpoklad: hmotnost horniny 1,8t/m3 | [14 empty] | VV | 2 | 1 | True | 0 | ROZPOCET
| VV |  | doprava1*1,8 |  | 686.9 | [12 empty] | VV | 2 | 2 | True | 0 | ROZPOCET
| VV |  | Součet |  | 686.9 | [12 empty] | VV | 2 | 4 | True | 1 | ROZPOCET
5 | K | 171251201 | Uložení sypaniny na skládky nebo meziskládky | m3 | 381.611 |  | 0 | CS ÚRS 2021 02 |  | základní |  | 0 | 0 | 0 | 0 | 0 | 4 | K | 2 |  |  |  | ROZPOCET | [5 empty] | 0 | 0 | 0 | 0 | 0 | 1 | 0 | 4 | -167640144
| PP |  | Uložení sypaniny na skládky nebo meziskládky bez hutnění s upravením uložené sypaniny do předepsaného tvaru | [14 empty] | PP | 2
| Online PSC |  | https://podminky.urs.cz/item/CS_URS_2021_02/171251201 | [14 empty] | Online PSC | 2
| PSC |  | Poznámka k souboru cen: 1. Cena je určena i pro: a) zasypání koryt vodotečí a prohlubní v terénu bez předepsaného zhutnění sypaniny, b) uložení výkopku pod vodou do prohlubní ve dně vodotečí nebo nádrží. 2. Cenu nelze použít pro uložení výkopku nebo ornice na trvalé skládky s předepsaným zhutněním; toto uložení výkopku se oceňuje cenami souboru cen 171 . . Uložení sypaniny do násypů. 3. V ceně jsou započteny i náklady na rozprostření sypaniny ve vrstvách s hrubým urovnáním na skládce. 4. V ceně nejsou započteny náklady na získání skládek ani na poplatky za skládku. 5. Množství jednotek uložení výkopku (sypaniny) se určí v m3 uloženého výkopku (sypaniny), v rostlém stavu zpravidla ve výkopišti. | [14 empty] | PSC | 2
| VV |  | doprava1 |  | 381.611 | [12 empty] | VV | 2 | 2 | True | 1 | ROZPOCET
| D | 2 | Zakládání |  |  |  | 0 |  |  |  |  | 0 |  | 2473.026 |  | 7.6815 | 1 | D | 1 |  |  |  | ROZPOCET | [11 empty] | 0
6 | K | 226212111 | Vrty velkoprofilové svislé zapažené D přes 550 do 650 mm hl od 0 do 5 m hornina I | m | 31.3 |  | 0 | CS ÚRS 2021 02 |  | základní |  | 0 | 0.0001 | 0.00313 | 0 | 0 | 4 | K | 2 |  |  |  | ROZPOCET | [5 empty] | 0 | 0 | 0 | 0 | 0 | 1 | 0 | 4 | 327003881
| PP |  | Velkoprofilové vrty náběrovým vrtáním svislé zapažené ocelovými pažnicemi průměru přes 550 do 650 mm, v hl od 0 do 5 m v hornině tř. I | [14 empty] | PP | 2
| Online PSC |  | https://podminky.urs.cz/item/CS_URS_2021_02/226212111 | [14 empty] | Online PSC | 2
| VV |  | 1. piloty DN620------------------------ | [14 empty] | VV | 2 | 1 | True | 0 | ROZPOCET
| VV |  | výkres č. 001_SKR_002 Statický výpočet - tabulka pilot | [14 empty] | VV | 2 | 1 | True | 0 | ROZPOCET
| VV |  | 31,3 "viz. A1_Tabulka pilot |  | 31.3 | [12 empty] | VV | 2 | 2 | True | 0 | ROZPOCET
| VV | V1_1 | Mezisoučet |  | 31.3 | [12 empty] | VV | 2 | 3 | True | 0 | ROZPOCET
| VV |  | Součet |  | 31.3 | [12 empty] | VV | 2 | 4 | True | 1 | ROZPOCET
7 | K | 226212211 | Vrty velkoprofilové svislé zapažené D přes 550 do 650 mm hl od 0 do 10 m hornina I | m | 726.8 |  | 0 | CS ÚRS 2021 02 |  | základní |  | 0 | 0.0001 | 0.07268 | 0 | 0 | 4 | K | 2 |  |  |  | ROZPOCET | [5 empty] | 0 | 0 | 0 | 0 | 0 | 1 | 0 | 4 | 284636345
| PP |  | Velkoprofilové vrty náběrovým vrtáním svislé zapažené ocelovými pažnicemi průměru přes 550 do 650 mm, v hl od 0 do 10 m v hornině tř. I | [14 empty] | PP | 2
| Online PSC |  | https://podminky.urs.cz/item/CS_URS_2021_02/226212211 | [14 empty] | Online PSC | 2
| VV |  | 1. piloty DN620------------------------ | [14 empty] | VV | 2 | 1 | True | 0 | ROZPOCET
| VV |  | výkres č. 001_SKR_002 Statický výpočet - tabulka pilot | [14 empty] | VV | 2 | 1 | True | 0 | ROZPOCET
| VV |  | 726,8 "viz. A1_Tabulka pilot |  | 726.8 | [12 empty] | VV | 2 | 2 | True | 0 | ROZPOCET
| VV | V1_2 | Mezisoučet |  | 726.8 | [12 empty] | VV | 2 | 3 | True | 0 | ROZPOCET
| VV |  | Součet |  | 726.8 | [12 empty] | VV | 2 | 4 | True | 1 | ROZPOCET
8 | K | 226212212 | Vrty velkoprofilové svislé zapažené D přes 550 do 650 mm hl od 0 do 10 m hornina II | m | 112 |  | 0 | CS ÚRS 2021 02 |  | základní |  | 0 | 0.00011 | 0.01232 | 0 | 0 | 4 | K | 2 |  |  |  | ROZPOCET | [5 empty] | 0 | 0 | 0 | 0 | 0 | 1 | 0 | 4 | -1205865970
| PP |  | Velkoprofilové vrty náběrovým vrtáním svislé zapažené ocelovými pažnicemi průměru přes 550 do 650 mm, v hl od 0 do 10 m v hornině tř. II | [14 empty] | PP | 2
| Online PSC |  | https://podminky.urs.cz/item/CS_URS_2021_02/226212212 | [14 empty] | Online PSC | 2
| VV |  | 1. piloty DN620------------------------ | [14 empty] | VV | 2 | 1 | True | 0 | ROZPOCET
| VV |  | výkres č. 001_SKR_002 Statický výpočet - tabulka pilot | [14 empty] | VV | 2 | 1 | True | 0 | ROZPOCET
| VV |  | 112 "viz. A1_Tabulka pilot |  | 112 | [12 empty] | VV | 2 | 2 | True | 0 | ROZPOCET
| VV | V2_1 | Mezisoučet |  | 112 | [12 empty] | VV | 2 | 3 | True | 0 | ROZPOCET
| VV |  | Součet |  | 112 | [12 empty] | VV | 2 | 4 | True | 1 | ROZPOCET
9 | K | 226212213 | Vrty velkoprofilové svislé zapažené D přes 550 do 650 mm hl od 0 do 10 m hornina III | m | 96.4 |  | 0 | CS ÚRS 2021 02 |  | základní |  | 0 | 0.00011 | 0.010604 | 0 | 0 | 4 | K | 2 |  |  |  | ROZPOCET | [5 empty] | 0 | 0 | 0 | 0 | 0 | 1 | 0 | 4 | 1551348310
| PP |  | Velkoprofilové vrty náběrovým vrtáním svislé zapažené ocelovými pažnicemi průměru přes 550 do 650 mm, v hl od 0 do 10 m v hornině tř. III | [14 empty] | PP | 2
| Online PSC |  | https://podminky.urs.cz/item/CS_URS_2021_02/226212213 | [14 empty] | Online PSC | 2
| VV |  | 1. piloty DN620------------------------ | [14 empty] | VV | 2 | 1 | True | 0 | ROZPOCET
| VV |  | výkres č. 001_SKR_002 Statický výpočet - tabulka pilot | [14 empty] | VV | 2 | 1 | True | 0 | ROZPOCET
| VV |  | 96,4 "viz. A1_Tabulka pilot |  | 96.4 | [12 empty] | VV | 2 | 2 | True | 0 | ROZPOCET
| VV | V3_1 | Mezisoučet |  | 96.4 | [12 empty] | VV | 2 | 3 | True | 0 | ROZPOCET
| VV |  | Součet |  | 96.4 | [12 empty] | VV | 2 | 4 | True | 1 | ROZPOCET
10 | K | 226212311 | Vrty velkoprofilové svislé zapažené D přes 550 do 650 mm hl od 0 do 20 m hornina I | m | 202 |  | 0 | CS ÚRS 2021 02 |  | základní |  | 0 | 0.00012 | 0.02424 | 0 | 0 | 4 | K | 2 |  |  |  | ROZPOCET | [5 empty] | 0 | 0 | 0 | 0 | 0 | 1 | 0 | 4 | 1687263229
| PP |  | Velkoprofilové vrty náběrovým vrtáním svislé zapažené ocelovými pažnicemi průměru přes 550 do 650 mm, v hl od 0 do 20 m v hornině tř. I | [14 empty] | PP | 2
| Online PSC |  | https://podminky.urs.cz/item/CS_URS_2021_02/226212311 | [14 empty] | Online PSC | 2
| VV |  | 1. piloty DN620------------------------ | [14 empty] | VV | 2 | 1 | True | 0 | ROZPOCET
| VV |  | výkres č. 001_SKR_002 Statický výpočet - tabulka pilot | [14 empty] | VV | 2 | 1 | True | 0 | ROZPOCET
| VV |  | 202 "viz. A1_Tabulka pilot |  | 202 | [12 empty] | VV | 2 | 2 | True | 0 | ROZPOCET
| VV | V1_3 | Mezisoučet |  | 202 | [12 empty] | VV | 2 | 3 | True | 0 | ROZPOCET
| VV |  | Součet |  | 202 | [12 empty] | VV | 2 | 4 | True | 1 | ROZPOCET
11 | K | 226212312 | Vrty velkoprofilové svislé zapažené D přes 550 do 650 mm hl od 0 do 20 m hornina II | m | 47.5 |  | 0 | CS ÚRS 2021 02 |  | základní |  | 0 | 0.00012 | 0.0057 | 0 | 0 | 4 | K | 2 |  |  |  | ROZPOCET | [5 empty] | 0 | 0 | 0 | 0 | 0 | 1 | 0 | 4 | 1546592752
| PP |  | Velkoprofilové vrty náběrovým vrtáním svislé zapažené ocelovými pažnicemi průměru přes 550 do 650 mm, v hl od 0 do 20 m v hornině tř. II | [14 empty] | PP | 2
| Online PSC |  | https://podminky.urs.cz/item/CS_URS_2021_02/226212312 | [14 empty] | Online PSC | 2
| VV |  | 1. piloty DN620------------------------ | [14 empty] | VV | 2 | 1 | True | 0 | ROZPOCET
| VV |  | výkres č. 001_SKR_002 Statický výpočet - tabulka pilot | [14 empty] | VV | 2 | 1 | True | 0 | ROZPOCET
| VV |  | 47,5 "viz. A1_Tabulka pilot |  | 47.5 | [12 empty] | VV | 2 | 2 | True | 0 | ROZPOCET
| VV | V2_2 | Mezisoučet |  | 47.5 | [12 empty] | VV | 2 | 3 | True | 0 | ROZPOCET
| VV |  | Součet |  | 47.5 | [12 empty] | VV | 2 | 4 | True | 1 | ROZPOCET
12 | K | 226212313 | Vrty velkoprofilové svislé zapažené D přes 550 do 650 mm hl od 0 do 20 m hornina III | m | 48 |  | 0 | CS ÚRS 2021 02 |  | základní |  | 0 | 0.00013 | 0.00624 | 0 | 0 | 4 | K | 2 |  |  |  | ROZPOCET | [5 empty] | 0 | 0 | 0 | 0 | 0 | 1 | 0 | 4 | -29785551
| PP |  | Velkoprofilové vrty náběrovým vrtáním svislé zapažené ocelovými pažnicemi průměru přes 550 do 650 mm, v hl od 0 do 20 m v hornině tř. III | [14 empty] | PP | 2
| Online PSC |  | https://podminky.urs.cz/item/CS_URS_2021_02/226212313 | [14 empty] | Online PSC | 2
| VV |  | 1. piloty DN620------------------------ | [14 empty] | VV | 2 | 1 | True | 0 | ROZPOCET
| VV |  | výkres č. 001_SKR_002 Statický výpočet - tabulka pilot | [14 empty] | VV | 2 | 1 | True | 0 | ROZPOCET
| VV |  | 48 "viz. A1_Tabulka pilot |  | 48 | [12 empty] | VV | 2 | 2 | True | 0 | ROZPOCET
| VV | V3_2 | Mezisoučet |  | 48 | [12 empty] | VV | 2 | 3 | True | 0 | ROZPOCET
| VV |  | Součet |  | 48 | [12 empty] | VV | 2 | 4 | True | 1 | ROZPOCET
13 | K | 231212112 | Zřízení pilot svislých zapažených D přes 450 do 650 mm hl od 0 do 10 m s vytažením pažnic z betonu železového | m | 740.2 |  | 0 | CS ÚRS 2021 02 |  | základní |  | 0 | 0 | 0 | 0 | 0 | 4 | K | 2 |  |  |  | ROZPOCET | [5 empty] | 0 | 0 | 0 | 0 | 0 | 1 | 0 | 4 | 331968795
| PP |  | Zřízení výplně pilot zapažených s vytažením pažnic z vrtu svislých z betonu železového, v hl od 0 do 10 m, při průměru piloty přes 450 do 650 mm | [14 empty] | PP | 2
| Online PSC |  | https://podminky.urs.cz/item/CS_URS_2021_02/231212112 | [14 empty] | Online PSC | 2
| PSC |  | Poznámka k souboru cen: 1. V cenách jsou započteny i náklady na vytažení pažnic. 2. V cenách nejsou započteny náklady na dodání výplně, tyto se oceňují ve specifikaci. Objem výplně se určí pro: a) pilotu nezapaženou nebo zapaženou bentonitovou suspenzí jako součin délky piloty a projektem předepsané průřezové plochy zvětšené u pilot: - Ø do 450 mm . . . . . . . . . . . . . o 15 % - Ø přes 450 do 1050 mm . . . . . o 10 % - Ø přes 1050 mm . . . . . . . . . . . o 5 % b) nestejné velikosti průřezové plochy jedné piloty jako součet objemů jednotlivých částí piloty. 3. Množství měrných jednotek se u dodávky určuje v m3 objemu výplně piloty. 4. Do celkového množství se započítává i objem výplně pro nutné nadbetonování při betonování do suspenze. 5. Pokud je výplň dodávána přímo na místo zabudování nebo do prostoru technologické manipulace, její hmotnost se nezapočítává do přesunu hmot. 6. V cenách nejsou započteny náklady na provedení vrtu. | [14 empty] | PSC | 2
| VV |  | 1. piloty DN620------------------------ | [14 empty] | VV | 2 | 1 | True | 0 | ROZPOCET
| VV |  | výkres č. 001_SKR_002 Statický výpočet - tabulka pilot | [14 empty] | VV | 2 | 1 | True | 0 | ROZPOCET
| VV |  | 740,2 "viz. A1_Tabulka pilot |  | 740.2 | [12 empty] | VV | 2 | 2 | True | 0 | ROZPOCET
| VV | pilota600_1 | Mezisoučet |  | 740.2 | [12 empty] | VV | 2 | 3 | True | 0 | ROZPOCET
| VV |  | Součet |  | 740.2 | [12 empty] | VV | 2 | 4 | True | 1 | ROZPOCET
14 | K | 231212212 | Zřízení pilot svislých zapažených D přes 450 do 650 mm hl od 0 do 20 m s vytažením pažnic z betonu železového | m | 523.8 |  | 0 | CS ÚRS 2021 02 |  | základní |  | 0 | 0 | 0 | 0 | 0 | 4 | K | 2 |  |  |  | ROZPOCET | [5 empty] | 0 | 0 | 0 | 0 | 0 | 1 | 0 | 4 | 1413163718
| PP |  | Zřízení výplně pilot zapažených s vytažením pažnic z vrtu svislých z betonu železového, v hl od 0 do 20 m, při průměru piloty přes 450 do 650 mm | [14 empty] | PP | 2
| Online PSC |  | https://podminky.urs.cz/item/CS_URS_2021_02/231212212 | [14 empty] | Online PSC | 2
| PSC |  | Poznámka k souboru cen: 1. V cenách jsou započteny i náklady na vytažení pažnic. 2. V cenách nejsou započteny náklady na dodání výplně, tyto se oceňují ve specifikaci. Objem výplně se určí pro: a) pilotu nezapaženou nebo zapaženou bentonitovou suspenzí jako součin délky piloty a projektem předepsané průřezové plochy zvětšené u pilot: - Ø do 450 mm . . . . . . . . . . . . . o 15 % - Ø přes 450 do 1050 mm . . . . . o 10 % - Ø přes 1050 mm . . . . . . . . . . . o 5 % b) nestejné velikosti průřezové plochy jedné piloty jako součet objemů jednotlivých částí piloty. 3. Množství měrných jednotek se u dodávky určuje v m3 objemu výplně piloty. 4. Do celkového množství se započítává i objem výplně pro nutné nadbetonování při betonování do suspenze. 5. Pokud je výplň dodávána přímo na místo zabudování nebo do prostoru technologické manipulace, její hmotnost se nezapočítává do přesunu hmot. 6. V cenách nejsou započteny náklady na provedení vrtu. | [14 empty] | PSC | 2
| VV |  | 1. piloty DN620------------------------ | [14 empty] | VV | 2 | 1 | True | 0 | ROZPOCET
| VV |  | výkres č. 001_SKR_002 Statický výpočet - tabulka pilot | [14 empty] | VV | 2 | 1 | True | 0 | ROZPOCET
| VV |  | 523,8 "viz. A1_Tabulka pilot |  | 523.8 | [12 empty] | VV | 2 | 2 | True | 0 | ROZPOCET
| VV | pilota600_2 | Mezisoučet |  | 523.8 | [12 empty] | VV | 2 | 3 | True | 0 | ROZPOCET
| VV |  | Součet |  | 523.8 | [12 empty] | VV | 2 | 4 | True | 1 | ROZPOCET
15 | M | 58932936R | beton C 25/30 XC2 XA2 | m3 | 381.611 |  | 0 |  |  | základní |  | 0 | 2.429 | 926.9331 | 0 | 0 | 8 | M | 2 |  |  |  | ROZPOCET | [5 empty] | 0 | 0 | 0 | 0 | 0 | 1 | 0 | 4 | -648610196
| PP |  | beton C 25/30 XC2 XA2 | [14 empty] | PP | 2
| VV |  | 1. pilota DN 620---------------- | [14 empty] | VV | 2 | 1 | True | 0 | ROZPOCET
| VV |  | hloubka piloty 0-10m | [14 empty] | VV | 2 | 1 | True | 0 | ROZPOCET
| VV |  | pilota600_1*(pi*0,31^2) |  | 223.472 | [12 empty] | VV | 2 | 2 | True | 0 | ROZPOCET
| VV |  | hloubka piloty 0-20m | [14 empty] | VV | 2 | 1 | True | 0 | ROZPOCET
| VV |  | pilota600_2*(pi*0,31^2) |  | 158.139 | [12 empty] | VV | 2 | 2 | True | 0 | ROZPOCET
| VV |  | Součet |  | 381.611 | [12 empty] | VV | 2 | 4 | True | 1 | ROZPOCET
16 | K | 231611114 | Výztuž pilot betonovaných do země ocel z betonářské oceli 10 505 | t | 26.713 |  | 0 | CS ÚRS 2021 02 |  | základní |  | 0 | 1.1138 | 29.7532 | 0 | 0 | 4 | K | 2 |  |  |  | ROZPOCET | [5 empty] | 0 | 0 | 0 | 0 | 0 | 1 | 0 | 4 | -1217179846
| PP |  | Výztuž pilot betonovaných do země z oceli 10 505 (R) | [14 empty] | PP | 2
| Online PSC |  | https://podminky.urs.cz/item/CS_URS_2021_02/231611114 | [14 empty] | Online PSC | 2
| PSC |  | Poznámka k souboru cen: 1. Ceny lze použít i pro zřízení armokošů. 2. V cenách nejsou započteny náklady na uložení výztuže a nastavení armokošů; tyto náklady jsou započteny v cenách souboru cen 231 . . - Zřízení výplně pilot z betonu železového, části A01 Zvláštní zakládání objektů. | [14 empty] | PSC | 2
| VV |  | 1. výztuž pilot DN620 | [14 empty] | VV | 2 | 1 | True | 0 | ROZPOCET
| VV |  | předpoklad: 70kg/m3 odborný odhad statika | [14 empty] | VV | 2 | 1 | True | 0 | ROZPOCET
| VV |  | pilota600_1*(pi*0,31^2)*0,07 |  | 15.643 | [12 empty] | VV | 2 | 2 | True | 0 | ROZPOCET
| VV |  | pilota600_2*(pi*0,31^2)*0,07 |  | 11.07 | [12 empty] | VV | 2 | 2 | True | 0 | ROZPOCET
| VV |  | Součet |  | 26.713 | [12 empty] | VV | 2 | 4 | True | 1 | ROZPOCET
17 | K | 239111112 | Odbourání vrchní části znehodnocené výplně pilot D piloty přes 450 do 650 mm | m | 13.5 |  | 0 | CS ÚRS 2021 02 |  | základní |  | 0 | 0 | 0 | 0.569 | 7.6815 | 4 | K | 2 |  |  |  | ROZPOCET | [5 empty] | 0 | 0 | 0 | 0 | 0 | 1 | 0 | 4 | 1394341294
| PP |  | Odbourání vrchní znehodnocené části výplně betonových pilot při průměru piloty přes 450 do 650 mm | [14 empty] | PP | 2
| Online PSC |  | https://podminky.urs.cz/item/CS_URS_2021_02/239111112 | [14 empty] | Online PSC | 2
| PSC |  | Poznámka k souboru cen: 1. Množství měrných jednotek se určuje v m délky odbourávané výplně piloty. | [14 empty] | PSC | 2
| VV |  | 1. piloty DN620------------------------ | [14 empty] | VV | 2 | 1 | True | 0 | ROZPOCET
| VV |  | výkres č. 001_SKR_002 Statický výpočet - tabulka pilot | [14 empty] | VV | 2 | 1 | True | 0 | ROZPOCET
| VV |  | 13,5 "viz. A1_Tabulka pilot |  | 13.5 | [12 empty] | VV | 2 | 2 | True | 0 | ROZPOCET
| VV |  | Součet |  | 13.5 | [12 empty] | VV | 2 | 4 | True | 1 | ROZPOCET
18 | K | 273321511 | Základové desky ze ŽB bez zvýšených nároků na prostředí tř. C 25/30 | m3 | 556.793 |  | 0 | CS ÚRS 2021 02 |  | základní |  | 0 | 2.4533 | 1365.9747 | 0 | 0 | 4 | K | 2 |  |  |  | ROZPOCET | [5 empty] | 0 | 0 | 0 | 0 | 0 | 1 | 0 | 4 | -802022734
| PP |  | Základy z betonu železového (bez výztuže) desky z betonu bez zvláštních nároků na prostředí tř. C 25/30 | [14 empty] | PP | 2
| Online PSC |  | https://podminky.urs.cz/item/CS_URS_2021_02/273321511 | [14 empty] | Online PSC | 2
| PSC |  | Poznámka k souboru cen: 1. V ceně příplatku -5911 jsou započteny náklady na technologické opatření a na ztíženou betonáž pod hladinou pažící bentonitové suspenze a na průběžné odčerpání suspenze s přepouštěním na určené místo do 20 m, popř. do vany nebo do kalové cisterny k odvozu. Odvoz se oceňuje cenami katalogu 800-2 Zvláštní zakládání objektů. 2. Hloubení s použitím bentonitové suspenze se oceňuje katalogem 800-1 Zemní práce. Bednění se neoceňuje. 3. V cenách nejsou započteny náklady na výztuž, tyto se oceňují cenami souboru cen 27* 36-.... Výztuž základů. 4. V cenách z betonu pro konstrukce bílých van 27. 32-3 nejsou započteny náklady na těsnění dilatačních a pracovních spar, tyto se oceňují cenami souborů cen 953 33 části A08 tohoto katalogu. | [14 empty] | PSC | 2
| VV |  | A. základová deska - výkres č.001_SKR_110 Tvar základové desky************ | [14 empty] | VV | 2 | 1 | True | 0 | ROZPOCET
| VV |  | 1. základová deska HH=-0,200 SH=-0,450---------------- | [14 empty] | VV | 2 | 1 | True | 0 | ROZPOCET
| VV |  | tl.250mm | [14 empty] | VV | 2 | 1 | True | 0 | ROZPOCET
| VV |  | změřeno z výkresu, viz.obrázek č.1 | [14 empty] | VV | 2 | 1 | True | 0 | ROZPOCET
| VV |  | 1149,64*0,25 |  | 287.41 | [12 empty] | VV | 2 | 2 | True | 0 | ROZPOCET
| VV |  | odečet otvoru osy D-C/3-4 - výtahová šachta | [14 empty] | VV | 2 | 1 | True | 0 | ROZPOCET
| VV |  | -(10,9)*0,25 |  | -2.725 | [12 empty] | VV | 2 | 2 | True | 0 | ROZPOCET
| VV |  | odečet otvoru osy D-C/2-3 | [14 empty] | VV | 2 | 1 | True | 0 | ROZPOCET
| VV |  | -(0,8*1)*0,25 |  | -0.2 | [12 empty] | VV | 2 | 2 | True | 0 | ROZPOCET
| VV |  | přípočet zesílení desky na kraji desky SH=-0,550 | [14 empty] | VV | 2 | 1 | True | 0 | ROZPOCET
| VV |  | (22,2*0,4+33,3*1)*(0,55-0,45) |  | 4.218 | [12 empty] | VV | 2 | 2 | True | 0 | ROZPOCET
| VV |  | přípočet zesílení desky | [14 empty] | VV | 2 | 1 | True | 0 | ROZPOCET
| VV |  | (5,375*0,9)*(0,65-0,45) "SH=-0,65 osa 3/C-D |  | 0.968 | [12 empty] | VV | 2 | 2 | True | 0 | ROZPOCET
| VV |  | (((3,135*1,6)+(2,437*0,9))/2)*(0,8-0,45) "SH=-0,800 osa 6-7/E-D |  | 1.262 | [12 empty] | VV | 2 | 2 | True | 0 | ROZPOCET
| VV |  | 2. základová deska HH=-0,300 SH=-0,550---------------- | [14 empty] | VV | 2 | 1 | True | 0 | ROZPOCET
| VV |  | tl.250mm | [14 empty] | VV | 2 | 1 | True | 0 | ROZPOCET
| VV |  | změřeno z výkresu, viz.obrázek č.1 | [14 empty] | VV | 2 | 1 | True | 0 | ROZPOCET
| VV |  | 150,8*0,25 |  | 37.7 | [12 empty] | VV | 2 | 2 | True | 0 | ROZPOCET
| VV |  | 3. základová deska/práh HH=-0,150 SH=-0,450---------------- | [14 empty] | VV | 2 | 1 | True | 0 | ROZPOCET
| VV |  | tl.300mm | [14 empty] | VV | 2 | 1 | True | 0 | ROZPOCET
| VV |  | 10,25*0,6*0,3 |  | 1.845 | [12 empty] | VV | 2 | 2 | True | 0 | ROZPOCET
| VV |  | 4. základová deska HH=-1,250 SH=-1,500----------- | [14 empty] | VV | 2 | 1 | True | 0 | ROZPOCET
| VV |  | tl.250mm | [14 empty] | VV | 2 | 1 | True | 0 | ROZPOCET
| VV |  | změřeno z výkresu, viz.obrázek č.1 | [14 empty] | VV | 2 | 1 | True | 0 | ROZPOCET
| VV |  | 14,9*0,25 "osa 3-4/C-D |  | 3.725 | [12 empty] | VV | 2 | 2 | True | 0 | ROZPOCET
| VV |  | 5. základová deska HH=-1,400 SH=-1,650----------- | [14 empty] | VV | 2 | 1 | True | 0 | ROZPOCET
| VV |  | tl.250mm | [14 empty] | VV | 2 | 1 | True | 0 | ROZPOCET
| VV |  | 1,5*1,3*0,25 "osa 2-3/C-D |  | 0.488 | [12 empty] | VV | 2 | 2 | True | 0 | ROZPOCET
| VV |  | B. základová deska - výkres č.001_SKR_1200 Tvar stropu nad 1NP a horní úrovně základové desky************ | [14 empty] | VV | 2 | 1 | True | 0 | ROZPOCET
| VV |  | 1. základová deska HH=+3,500 SH=+3,250 - osa 1-2/A-D---------- | [14 empty] | VV | 2 | 1 | True | 0 | ROZPOCET
| VV |  | tl.250mm | [14 empty] | VV | 2 | 1 | True | 0 | ROZPOCET
| VV |  | změřeno z výkresu, viz.obrázek č.2 | [14 empty] | VV | 2 | 1 | True | 0 | ROZPOCET
| VV |  | 309,44*0,25 |  | 77.36 | [12 empty] | VV | 2 | 2 | True | 0 | ROZPOCET
| VV |  | (4,18*2+24,53)*(3,25-3,05) "přípočet zesílení desky HH=+3,500 SH=+3,050 |  | 6.578 | [12 empty] | VV | 2 | 2 | True | 0 | ROZPOCET
| VV |  | 2. základová deska HH=+3,500 SH=+3,250 - osa 4-8/F-H---------- | [14 empty] | VV | 2 | 1 | True | 0 | ROZPOCET
| VV |  | tl.250mm | [14 empty] | VV | 2 | 1 | True | 0 | ROZPOCET
| VV |  | změřeno z výkresu, viz.obrázek č.3 | [14 empty] | VV | 2 | 1 | True | 0 | ROZPOCET
| VV |  | 486,05*0,25 |  | 121.513 | [12 empty] | VV | 2 | 2 | True | 0 | ROZPOCET
| VV |  | (5,18+8,08+23,1)*(3,25-3,05) "přípočet zesílení desky HH=+3,500 SH=+3,050 |  | 7.272 | [12 empty] | VV | 2 | 2 | True | 0 | ROZPOCET
| VV |  | (6,015+3,1)*0,25*0,2 "přípočet okraje desky u otvoru osa 6-7/F-G |  | 0.456 | [12 empty] | VV | 2 | 2 | True | 0 | ROZPOCET
| VV |  | 3. základová deska HH=+3,300 SH=+3,050 - osa 4-5/F-G---------- | [14 empty] | VV | 2 | 1 | True | 0 | ROZPOCET
| VV |  | tl.250mm | [14 empty] | VV | 2 | 1 | True | 0 | ROZPOCET
| VV |  | změřeno z výkresu, viz.obrázek č.3 | [14 empty] | VV | 2 | 1 | True | 0 | ROZPOCET
| VV |  | 17,12*0,25-(3,65+4)*0,25*0,05 |  | 4.184 | [12 empty] | VV | 2 | 2 | True | 0 | ROZPOCET
| VV |  | 4. základová deska HH=+3,300 SH=+3,050 - osa 6-7/F-G---------- | [14 empty] | VV | 2 | 1 | True | 0 | ROZPOCET
| VV |  | tl.250mm | [14 empty] | VV | 2 | 1 | True | 0 | ROZPOCET
| VV |  | změřeno z výkresu, viz.obrázek č.3 | [14 empty] | VV | 2 | 1 | True | 0 | ROZPOCET
| VV |  | 19,4*0,25-(5,78+3,1)*0,25*0,05 |  | 4.739 | [12 empty] | VV | 2 | 2 | True | 0 | ROZPOCET
| VV | zakladovadeska1 | Mezisoučet |  | 556.793 | [12 empty] | VV | 2 | 3 | True | 0 | ROZPOCET
| VV |  | Součet |  | 556.793 | [12 empty] | VV | 2 | 4 | True | 1 | ROZPOCET
19 | K | 273351121 | Zřízení bednění základových desek | m2 | 109.839 |  | 0 | CS ÚRS 2021 02 |  | základní |  | 0 | 0.00247 | 0.2713 | 0 | 0 | 4 | K | 2 |  |  |  | ROZPOCET | [5 empty] | 0 | 0 | 0 | 0 | 0 | 1 | 0 | 4 | -814887960
| PP |  | Bednění základů desek zřízení | [14 empty] | PP | 2
| Online PSC |  | https://podminky.urs.cz/item/CS_URS_2021_02/273351121 | [14 empty] | Online PSC | 2
| PSC |  | Poznámka k souboru cen: 1. Ceny jsou určeny pro bednění ve volném prostranství, ve volných nebo zapažených jamách, rýhách a šachtách. 2. Kruhové nebo obloukové bednění poloměru do 1 m se oceňuje individuálně. | [14 empty] | PSC | 2
| VV |  | A. základová deska - výkres č.001_SKR_110 Tvar základové desky************ | [14 empty] | VV | 2 | 1 | True | 0 | ROZPOCET
| VV |  | 1. základová deska HH=-0,200 SH=-0,450---------------- | [14 empty] | VV | 2 | 1 | True | 0 | ROZPOCET
| VV |  | tl.250mm | [14 empty] | VV | 2 | 1 | True | 0 | ROZPOCET
| VV |  | (25,88-0,4+1,1*2+5,124+0,9+22,65+13,2+5,15+22,2+0,6+22,7+11,75-1)*0,25 |  | 32.739 | [12 empty] | VV | 2 | 2 | True | 0 | ROZPOCET
| VV |  | (0,4+1)*(0,55-0,2) "zesílená deska |  | 0.49 | [12 empty] | VV | 2 | 2 | True | 0 | ROZPOCET
| VV |  | otvor osy D-C/3-4 - výtahová šachta | [14 empty] | VV | 2 | 1 | True | 0 | ROZPOCET
| VV |  | (4,4*2+3,05*2)*0,25 |  | 3.725 | [12 empty] | VV | 2 | 2 | True | 0 | ROZPOCET
| VV |  | skoková změna na kraji desky HH=-0,200/-0,300 | [14 empty] | VV | 2 | 1 | True | 0 | ROZPOCET
| VV |  | (22,2+32,9)*0,1 |  | 5.51 | [12 empty] | VV | 2 | 2 | True | 0 | ROZPOCET
| VV |  | 2. základová deska HH=-0,300 SH=-0,550---------------- | [14 empty] | VV | 2 | 1 | True | 0 | ROZPOCET
| VV |  | tl.250mm | [14 empty] | VV | 2 | 1 | True | 0 | ROZPOCET
| VV |  | (2,45+29,35+19,8+3,55)*0,25 |  | 13.788 | [12 empty] | VV | 2 | 2 | True | 0 | ROZPOCET
| VV |  | 3. základová deska/práh HH=-0,150 SH=-0,450---------------- | [14 empty] | VV | 2 | 1 | True | 0 | ROZPOCET
| VV |  | tl.300mm | [14 empty] | VV | 2 | 1 | True | 0 | ROZPOCET
| VV |  | (10,25+0,6+10,465+0,16)*0,3 |  | 6.443 | [12 empty] | VV | 2 | 2 | True | 0 | ROZPOCET
| VV |  | 4. základová deska HH=-1,250 SH=-1,500----------- | [14 empty] | VV | 2 | 1 | True | 0 | ROZPOCET
| VV |  | tl.250mm | [14 empty] | VV | 2 | 1 | True | 0 | ROZPOCET
| VV |  | (3,55*2+4,9*2)*0,25 "osa 3-4/C-D |  | 4.225 | [12 empty] | VV | 2 | 2 | True | 0 | ROZPOCET
| VV |  | 5. základová deska HH=-1,400 SH=-1,650----------- | [14 empty] | VV | 2 | 1 | True | 0 | ROZPOCET
| VV |  | tl.250mm | [14 empty] | VV | 2 | 1 | True | 0 | ROZPOCET
| VV |  | (1,5*2+1,3*2)*0,25 "osa 2-3/C-D |  | 1.4 | [12 empty] | VV | 2 | 2 | True | 0 | ROZPOCET
| VV |  | B. základová deska - výkres č.001_SKR_1200 Tvar stropu nad 1NP a horní úrovně základové desky************ | [14 empty] | VV | 2 | 1 | True | 0 | ROZPOCET
| VV |  | 1. základová deska HH=+3,500 SH=+3,250 - osa 1-2/A-D---------- | [14 empty] | VV | 2 | 1 | True | 0 | ROZPOCET
| VV |  | tl.250mm | [14 empty] | VV | 2 | 1 | True | 0 | ROZPOCET
| VV |  | (10,25+28,2+11,15)*0,25 |  | 12.4 | [12 empty] | VV | 2 | 2 | True | 0 | ROZPOCET
| VV |  | 2. základová deska HH=+3,500 SH=+3,250 - osa 4-8/F-H---------- | [14 empty] | VV | 2 | 1 | True | 0 | ROZPOCET
| VV |  | tl.250mm | [14 empty] | VV | 2 | 1 | True | 0 | ROZPOCET
| VV |  | (13,85-3,65+39,7+13,25)*0,25 |  | 15.788 | [12 empty] | VV | 2 | 2 | True | 0 | ROZPOCET
| VV |  | (4,15+3,65)*0,2 "přípočet okraje desky osa 4-5/F-G |  | 1.56 | [12 empty] | VV | 2 | 2 | True | 0 | ROZPOCET
| VV |  | (3,1+5,535)*0,2 "přípočet okraje desky osa 6-7/F-G |  | 1.727 | [12 empty] | VV | 2 | 2 | True | 0 | ROZPOCET
| VV |  | (5,765+3,1)*(0,25+0,2)+3,1*0,25+(5,765+3,1+0,25*2)*0,2 "přípočet okraje desky u otvoru osa 6-7/F-G |  | 6.637 | [12 empty] | VV | 2 | 2 | True | 0 | ROZPOCET
| VV |  | 3. základová deska HH=+3,300 SH=+3,050 - osa 4-5/F-G---------- | [14 empty] | VV | 2 | 1 | True | 0 | ROZPOCET
| VV |  | (4+3,9)*0,2 |  | 1.58 | [12 empty] | VV | 2 | 2 | True | 0 | ROZPOCET
| VV |  | 4. základová deska HH=+3,300 SH=+3,050 - osa 6-7/F-G---------- | [14 empty] | VV | 2 | 1 | True | 0 | ROZPOCET
| VV |  | (5,535+3,1+0,25*2)*0,2 |  | 1.827 | [12 empty] | VV | 2 | 2 | True | 0 | ROZPOCET
| VV | zakladdeska1_bedneni | Mezisoučet |  | 109.839 | [12 empty] | VV | 2 | 3 | True | 0 | ROZPOCET
| VV |  | Součet |  | 109.839 | [12 empty] | VV | 2 | 4 | True | 1 | ROZPOCET
20 | K | 273351122 | Odstranění bednění základových desek | m2 | 109.839 |  | 0 | CS ÚRS 2021 02 |  | základní |  | 0 | 0 | 0 | 0 | 0 | 4 | K | 2 |  |  |  | ROZPOCET | [5 empty] | 0 | 0 | 0 | 0 | 0 | 1 | 0 | 4 | 1097802304
| PP |  | Bednění základů desek odstranění | [14 empty] | PP | 2
| Online PSC |  | https://podminky.urs.cz/item/CS_URS_2021_02/273351122 | [14 empty] | Online PSC | 2
| PSC |  | Poznámka k souboru cen: 1. Ceny jsou určeny pro bednění ve volném prostranství, ve volných nebo zapažených jamách, rýhách a šachtách. 2. Kruhové nebo obloukové bednění poloměru do 1 m se oceňuje individuálně. | [14 empty] | PSC | 2
| VV |  | zakladdeska1_bedneni |  | 109.839 | [12 empty] | VV | 2 | 2 | True | 1 | ROZPOCET
21 | K | 273361821 | Výztuž základových desek betonářskou ocelí 10 505 (R) | t | 69.599 |  | 0 | CS ÚRS 2021 02 |  | základní |  | 0 | 1.0606 | 73.8181 | 0 | 0 | 4 | K | 2 |  |  |  | ROZPOCET | [5 empty] | 0 | 0 | 0 | 0 | 0 | 1 | 0 | 4 | 28922801
| PP |  | Výztuž základů desek z betonářské oceli 10 505 (R) nebo BSt 500 | [14 empty] | PP | 2
| Online PSC |  | https://podminky.urs.cz/item/CS_URS_2021_02/273361821 | [14 empty] | Online PSC | 2
| PSC |  | Poznámka k souboru cen: 1. Ceny platí pro desky rovné, s náběhy, hřibové nebo upnuté do žeber včetně výztuže těchto žeber. | [14 empty] | PSC | 2
| VV |  | předpoklad: hmotnost výztuže 125kg/m3 - odborný odhad statika | [14 empty] | VV | 2 | 1 | True | 0 | ROZPOCET
| VV |  | zakladovadeska1*0,125 |  | 69.599 | [12 empty] | VV | 2 | 2 | True | 0 | ROZPOCET
| VV |  | Součet |  | 69.599 | [12 empty] | VV | 2 | 4 | True | 1 | ROZPOCET
22 | K | 274321511 | Základové pasy ze ŽB bez zvýšených nároků na prostředí tř. C 25/30 | m3 | 24.668 |  | 0 | CS ÚRS 2021 02 |  | základní |  | 0 | 2.4533 | 60.5178 | 0 | 0 | 4 | K | 2 |  |  |  | ROZPOCET | [5 empty] | 0 | 0 | 0 | 0 | 0 | 1 | 0 | 4 | 1598515527
| PP |  | Základy z betonu železového (bez výztuže) pasy z betonu bez zvláštních nároků na prostředí tř. C 25/30 | [14 empty] | PP | 2
| Online PSC |  | https://podminky.urs.cz/item/CS_URS_2021_02/274321511 | [14 empty] | Online PSC | 2
| PSC |  | Poznámka k souboru cen: 1. V ceně příplatku -5911 jsou započteny náklady na technologické opatření a na ztíženou betonáž pod hladinou pažící bentonitové suspenze a na průběžné odčerpání suspenze s přepouštěním na určené místo do 20 m, popř. do vany nebo do kalové cisterny k odvozu. Odvoz se oceňuje cenami katalogu 800-2 Zvláštní zakládání objektů. 2. Hloubení s použitím bentonitové suspenze se oceňuje katalogem 800-1 Zemní práce. Bednění se neoceňuje. 3. V cenách nejsou započteny náklady na výztuž, tyto se oceňují cenami souboru cen 27* 36-.... Výztuž základů. 4. V cenách z betonu pro konstrukce bílých van 27. 32-3 nejsou započteny náklady na těsnění dilatačních a pracovních spar, tyto se oceňují cenami souborů cen 953 33 části A08 tohoto katalogu. | [14 empty] | PSC | 2
| VV |  | A. základová deska - výkres č.001_SKR_1200 Tvar stropu nad 1NP a horní úrovně základové desky************ | [14 empty] | VV | 2 | 1 | True | 0 | ROZPOCET
| VV |  | 1. základová pas na okraji desky - osa 1-2/A-D---------- | [14 empty] | VV | 2 | 1 | True | 0 | ROZPOCET
| VV |  | HH=+3,250 SH=+2,250 v.1,0m | [14 empty] | VV | 2 | 1 | True | 0 | ROZPOCET
| VV |  | 11,225*0,4*1 |  | 4.49 | [12 empty] | VV | 2 | 2 | True | 0 | ROZPOCET
| VV |  | HH=+3,250 SH=+2,750 v.0,5m | [14 empty] | VV | 2 | 1 | True | 0 | ROZPOCET
| VV |  | (27,95-11,225+11,15-0,4)*0,4*0,5 |  | 5.495 | [12 empty] | VV | 2 | 2 | True | 0 | ROZPOCET
| VV |  | 2. základová deska HH=+3,500 SH=+3,250 - osa 4-8/4-H---------- | [14 empty] | VV | 2 | 1 | True | 0 | ROZPOCET
| VV |  | HH=+3,050 SH=+2,750 v.0,3m | [14 empty] | VV | 2 | 1 | True | 0 | ROZPOCET
| VV |  | 3,895*0,4*0,3 |  | 0.467 | [12 empty] | VV | 2 | 2 | True | 0 | ROZPOCET
| VV |  | HH=+3,250 SH=+2,750 v.0,5m | [14 empty] | VV | 2 | 1 | True | 0 | ROZPOCET
| VV |  | (13,85-3,895+39,7+13,25-8,975-0,4*2)*0,4*0,5 |  | 10.626 | [12 empty] | VV | 2 | 2 | True | 0 | ROZPOCET
| VV |  | HH=+3,250 SH=+2,250 v.1,0m | [14 empty] | VV | 2 | 1 | True | 0 | ROZPOCET
| VV |  | 8,975*0,4*1 |  | 3.59 | [12 empty] | VV | 2 | 2 | True | 0 | ROZPOCET
| VV | zakladovypas1 | Mezisoučet |  | 24.668 | [12 empty] | VV | 2 | 3 | True | 0 | ROZPOCET
| VV |  | Součet |  | 24.668 | [12 empty] | VV | 2 | 4 | True | 1 | ROZPOCET
23 | K | 274351121 | Zřízení bednění základových pasů rovného | m2 | 123.342 |  | 0 | CS ÚRS 2021 02 |  | základní |  | 0 | 0.00269 | 0.33179 | 0 | 0 | 4 | K | 2 |  |  |  | ROZPOCET | [5 empty] | 0 | 0 | 0 | 0 | 0 | 1 | 0 | 4 | -1044774156
| PP |  | Bednění základů pasů rovné zřízení | [14 empty] | PP | 2
| Online PSC |  | https://podminky.urs.cz/item/CS_URS_2021_02/274351121 | [14 empty] | Online PSC | 2
| PSC |  | Poznámka k souboru cen: 1. Ceny jsou určeny pro bednění ve volném prostranství, ve volných nebo zapažených jamách, rýhách a šachtách. 2. Kruhové nebo obloukové bednění poloměru do 1 m se oceňuje individuálně. | [14 empty] | PSC | 2
| VV |  | A. základová deska - výkres č.001_SKR_1200 Tvar stropu nad 1NP a horní úrovně základové desky************ | [14 empty] | VV | 2 | 1 | True | 0 | ROZPOCET
| VV |  | 1. základová pas na okraji desky - osa 1-2/A-D---------- | [14 empty] | VV | 2 | 1 | True | 0 | ROZPOCET
| VV |  | HH=+3,250 SH=+2,250 v.1,0m | [14 empty] | VV | 2 | 1 | True | 0 | ROZPOCET
| VV |  | (11,225*2)*1 |  | 22.45 | [12 empty] | VV | 2 | 2 | True | 0 | ROZPOCET
| VV |  | HH=+3,250 SH=+2,750 v.0,5m | [14 empty] | VV | 2 | 1 | True | 0 | ROZPOCET
| VV |  | ((27,95-11,225)*2+11,15*2-0,4*2)*0,5 |  | 27.475 | [12 empty] | VV | 2 | 2 | True | 0 | ROZPOCET
| VV |  | 2. základová deska HH=+3,500 SH=+3,250 - osa 4-8/4-H---------- | [14 empty] | VV | 2 | 1 | True | 0 | ROZPOCET
| VV |  | HH=+3,050 SH=+2,750 v.0,3m | [14 empty] | VV | 2 | 1 | True | 0 | ROZPOCET
| VV |  | (3,895*2)*0,3 |  | 2.337 | [12 empty] | VV | 2 | 2 | True | 0 | ROZPOCET
| VV |  | HH=+3,250 SH=+2,750 v.0,5m | [14 empty] | VV | 2 | 1 | True | 0 | ROZPOCET
| VV |  | ((13,85-3,895)*2+39,7*2+(13,25-8,975)*2-0,4*4)*0,5 |  | 53.13 | [12 empty] | VV | 2 | 2 | True | 0 | ROZPOCET
| VV |  | HH=+3,250 SH=+2,250 v.1,0m | [14 empty] | VV | 2 | 1 | True | 0 | ROZPOCET
| VV |  | (8,975*2)*1 |  | 17.95 | [12 empty] | VV | 2 | 2 | True | 0 | ROZPOCET
| VV | zakladpas1_bedneni | Mezisoučet |  | 123.342 | [12 empty] | VV | 2 | 3 | True | 0 | ROZPOCET
| VV |  | Součet |  | 123.342 | [12 empty] | VV | 2 | 4 | True | 1 | ROZPOCET
24 | K | 274351122 | Odstranění bednění základových pasů rovného | m2 | 123.342 |  | 0 | CS ÚRS 2021 02 |  | základní |  | 0 | 0 | 0 | 0 | 0 | 4 | K | 2 |  |  |  | ROZPOCET | [5 empty] | 0 | 0 | 0 | 0 | 0 | 1 | 0 | 4 | -1373956141
| PP |  | Bednění základů pasů rovné odstranění | [14 empty] | PP | 2
| Online PSC |  | https://podminky.urs.cz/item/CS_URS_2021_02/274351122 | [14 empty] | Online PSC | 2
| PSC |  | Poznámka k souboru cen: 1. Ceny jsou určeny pro bednění ve volném prostranství, ve volných nebo zapažených jamách, rýhách a šachtách. 2. Kruhové nebo obloukové bednění poloměru do 1 m se oceňuje individuálně. | [14 empty] | PSC | 2
| VV |  | zakladpas1_bedneni |  | 123.342 | [12 empty] | VV | 2 | 2 | True | 1 | ROZPOCET
25 | K | 274361821 | Výztuž základových pasů betonářskou ocelí 10 505 (R) | t | 3.084 |  | 0 | CS ÚRS 2021 02 |  | základní |  | 0 | 1.0606 | 3.271 | 0 | 0 | 4 | K | 2 |  |  |  | ROZPOCET | [5 empty] | 0 | 0 | 0 | 0 | 0 | 1 | 0 | 4 | 1101321784
| PP |  | Výztuž základů pasů z betonářské oceli 10 505 (R) nebo BSt 500 | [14 empty] | PP | 2
| Online PSC |  | https://podminky.urs.cz/item/CS_URS_2021_02/274361821 | [14 empty] | Online PSC | 2
| PSC |  | Poznámka k souboru cen: 1. Ceny platí pro desky rovné, s náběhy, hřibové nebo upnuté do žeber včetně výztuže těchto žeber. | [14 empty] | PSC | 2
| VV |  | předpoklad: hmotnost výztuže 125kg/m3 - odborný odhad statika | [14 empty] | VV | 2 | 1 | True | 0 | ROZPOCET
| VV |  | zakladovypas1*0,125 |  | 3.084 | [12 empty] | VV | 2 | 2 | True | 0 | ROZPOCET
| VV |  | Součet |  | 3.084 | [12 empty] | VV | 2 | 4 | True | 1 | ROZPOCET
26 | K | 279321347 | Základová zeď ze ŽB bez zvýšených nároků na prostředí tř. C 25/30 bez výztuže | m3 | 4.61 |  | 0 | CS ÚRS 2021 02 |  | základní |  | 0 | 2.4533 | 11.3097 | 0 | 0 | 4 | K | 2 |  |  |  | ROZPOCET | [5 empty] | 0 | 0 | 0 | 0 | 0 | 1 | 0 | 4 | 1621148170
| PP |  | Základové zdi z betonu železového (bez výztuže) bez zvláštních nároků na prostředí tř. C 25/30 | [14 empty] | PP | 2
| Online PSC |  | https://podminky.urs.cz/item/CS_URS_2021_02/279321347 | [14 empty] | Online PSC | 2
| PSC |  | Poznámka k souboru cen: 1. V ceně příplatku -5911 jsou započteny náklady na technologické opatření a na ztíženou betonáž pod hladinou pažící bentonitové suspenze a na průběžné odčerpávání suspenze s přepouštěním na určité místo do 20 m, popř. do vany nebo do kalové cisterny k odvozu. Odvoz se oceňuje cenami katalogu 800-2 Zvláštní zakládání objektů. 2. Hloubení s použitím bentonitové suspenze se oceňuje katalogem 800-1 Zemní práce. Bednění se neoceňuje. 3. V cenách nejsou započteny náklady na: a) bednění; tyto se oceňují cenami souboru cen 279 35-11 Bednění základových zdí, b) dodání a uložení výztuže; tyto se oceňují cenami souboru cen 279 36- . . Výztuž základových zdí nosných. | [14 empty] | PSC | 2
| VV |  | A. základová deska - výkres č.001_SKR_110 Tvar základové desky************ | [14 empty] | VV | 2 | 1 | True | 0 | ROZPOCET
| VV |  | 1. základové zdi pod úrovní základové desky------- | [14 empty] | VV | 2 | 1 | True | 0 | ROZPOCET
| VV |  | HH=-0,450 SH=-1,250 v.0,8m | [14 empty] | VV | 2 | 1 | True | 0 | ROZPOCET
| VV |  | (3,55*2+4,4*2+0,25)*0,25*0,8 "osa 3-4/C-D - výtahová šachta |  | 3.23 | [12 empty] | VV | 2 | 2 | True | 0 | ROZPOCET
| VV |  | HH=-0,450 SH=-1,650 v.1,2m | [14 empty] | VV | 2 | 1 | True | 0 | ROZPOCET
| VV |  | (1,5*2+0,8*2)*0,25*1,2 |  | 1.38 | [12 empty] | VV | 2 | 2 | True | 0 | ROZPOCET
| VV | zakladovazed1 | Mezisoučet |  | 4.61 | [12 empty] | VV | 2 | 3 | True | 0 | ROZPOCET
| VV |  | Součet |  | 4.61 | [12 empty] | VV | 2 | 4 | True | 1 | ROZPOCET
27 | K | 279351121 | Zřízení oboustranného bednění základových zdí | m2 | 36.48 |  | 0 | CS ÚRS 2021 02 |  | základní |  | 0 | 0.00275 | 0.10032 | 0 | 0 | 4 | K | 2 |  |  |  | ROZPOCET | [5 empty] | 0 | 0 | 0 | 0 | 0 | 1 | 0 | 4 | -1085655587
| PP |  | Bednění základových zdí rovné oboustranné za každou stranu zřízení | [14 empty] | PP | 2
| Online PSC |  | https://podminky.urs.cz/item/CS_URS_2021_02/279351121 | [14 empty] | Online PSC | 2
| PSC |  | Poznámka k souboru cen: 1. Ceny jsou určeny pro bednění svislé nebo šikmé (odkloněné), půdorysně přímé nebo zalomené ve volném prostranství, ve volných nebo zapažených jamách a rýhách. 2. Kruhové nebo obloukové bednění poloměru do 1 m se oceňuje individuálně. | [14 empty] | PSC | 2
| VV |  | A. základová deska - výkres č.001_SKR_110 Tvar základové desky************ | [14 empty] | VV | 2 | 1 | True | 0 | ROZPOCET
| VV |  | 1. základové zdi pod úrovní základové desky------- | [14 empty] | VV | 2 | 1 | True | 0 | ROZPOCET
| VV |  | HH=-0,450 SH=-1,250 v.0,8m | [14 empty] | VV | 2 | 1 | True | 0 | ROZPOCET
| VV |  | (3,55*2+4,9*2+4,4*2+3,05*2)*0,8 "osa 3-4/C-D - výtahová šachta |  | 25.44 | [12 empty] | VV | 2 | 2 | True | 0 | ROZPOCET
| VV |  | HH=-0,450 SH=-1,650 v.1,2m | [14 empty] | VV | 2 | 1 | True | 0 | ROZPOCET
| VV |  | (1,5*2+1,3*2+1*2+0,8*2)*1,2 |  | 11.04 | [12 empty] | VV | 2 | 2 | True | 0 | ROZPOCET
| VV | zakladzed1_bedneni | Mezisoučet |  | 36.48 | [12 empty] | VV | 2 | 3 | True | 0 | ROZPOCET
| VV |  | Součet |  | 36.48 | [12 empty] | VV | 2 | 4 | True | 1 | ROZPOCET
28 | K | 279351122 | Odstranění oboustranného bednění základových zdí | m2 | 36.48 |  | 0 | CS ÚRS 2021 02 |  | základní |  | 0 | 0 | 0 | 0 | 0 | 4 | K | 2 |  |  |  | ROZPOCET | [5 empty] | 0 | 0 | 0 | 0 | 0 | 1 | 0 | 4 | -1393277314
| PP |  | Bednění základových zdí rovné oboustranné za každou stranu odstranění | [14 empty] | PP | 2
| Online PSC |  | https://podminky.urs.cz/item/CS_URS_2021_02/279351122 | [14 empty] | Online PSC | 2
| PSC |  | Poznámka k souboru cen: 1. Ceny jsou určeny pro bednění svislé nebo šikmé (odkloněné), půdorysně přímé nebo zalomené ve volném prostranství, ve volných nebo zapažených jamách a rýhách. 2. Kruhové nebo obloukové bednění poloměru do 1 m se oceňuje individuálně. | [14 empty] | PSC | 2
| VV |  | zakladzed1_bedneni |  | 36.48 | [12 empty] | VV | 2 | 2 | True | 1 | ROZPOCET
29 | K | 279361821 | Výztuž základových zdí nosných betonářskou ocelí 10 505 | t | 0.576 |  | 0 | CS ÚRS 2021 02 |  | základní |  | 0 | 1.0594 | 0.61021 | 0 | 0 | 4 | K | 2 |  |  |  | ROZPOCET | [5 empty] | 0 | 0 | 0 | 0 | 0 | 1 | 0 | 4 | 623259307
| PP |  | Výztuž základových zdí nosných svislých nebo odkloněných od svislice, rovinných nebo oblých, deskových nebo žebrových, včetně výztuže jejich žeber z betonářské oceli 10 505 (R) nebo BSt 500 | [14 empty] | PP | 2
| Online PSC |  | https://podminky.urs.cz/item/CS_URS_2021_02/279361821 | [14 empty] | Online PSC | 2
| VV |  | předpoklad: hmotnost výztuže 125kg/m3 - odborný odhad statika | [14 empty] | VV | 2 | 1 | True | 0 | ROZPOCET
| VV |  | zakladovazed1*0,125 |  | 0.576 | [12 empty] | VV | 2 | 2 | True | 0 | ROZPOCET
| VV |  | Součet |  | 0.576 | [12 empty] | VV | 2 | 4 | True | 1 | ROZPOCET
| D | 3 | Svislé a kompletní konstrukce |  |  |  | 0 |  |  |  |  | 0 |  | 1393.6215 |  | 0 | 1 | D | 1 |  |  |  | ROZPOCET | [11 empty] | 0
30 | K | 311113152 | Nosná zeď tl přes 150 do 200 mm z hladkých tvárnic ztraceného bednění včetně výplně z betonu tř. C 25/30 | m2 | 204.16 |  | 0 | CS ÚRS 2021 02 |  | základní |  | 0 | 0.45195 | 92.2701 | 0 | 0 | 4 | K | 2 |  |  |  | ROZPOCET | [5 empty] | 0 | 0 | 0 | 0 | 0 | 1 | 0 | 4 | 195205544
| PP |  | Nadzákladové zdi z tvárnic ztraceného bednění hladkých, včetně výplně z betonu třídy C 25/30, tloušťky zdiva přes 150 do 200 mm | [14 empty] | PP | 2
| Online PSC |  | https://podminky.urs.cz/item/CS_URS_2021_02/311113152 | [14 empty] | Online PSC | 2
| PSC |  | Poznámka k souboru cen: 1. V cenách jsou započteny i náklady na dodání a uložení betonu 2. V cenách -3212 až -3234 jsou započteny i náklady na doplňkové - rohové tvárnice. 3. V cenách nejsou započteny náklady na dodání a uložení betonářské výztuže; tyto se oceňují cenami souboru cen 31* 36- . . Výztuž nadzákladových zdí. 4. Množství jednotek se určuje v m2 plochy zdiva. | [14 empty] | PSC | 2
| VV |  | 1. žlb.zdi ztracené bednění------------------------- | [14 empty] | VV | 2 | 1 | True | 0 | ROZPOCET
| VV |  | výpočet výměr viz.Tabulka č.A2 Svislé konstrukce | [14 empty] | VV | 2 | 1 | True | 0 | ROZPOCET
| VV |  | 204,16 "S21,viz.Rekapitulace |  | 204.16 | [12 empty] | VV | 2 | 2 | True | 0 | ROZPOCET
| VV |  | Součet |  | 204.16 | [12 empty] | VV | 2 | 4 | True | 1 | ROZPOCET
31 | K | 311113153 | Nosná zeď tl přes 200 do 250 mm z hladkých tvárnic ztraceného bednění včetně výplně z betonu tř. C 25/30 | m2 | 4.18 |  | 0 | CS ÚRS 2021 02 |  | základní |  | 0 | 0.54605 | 2.2825 | 0 | 0 | 4 | K | 2 |  |  |  | ROZPOCET | [5 empty] | 0 | 0 | 0 | 0 | 0 | 1 | 0 | 4 | -534192161
| PP |  | Nadzákladové zdi z tvárnic ztraceného bednění hladkých, včetně výplně z betonu třídy C 25/30, tloušťky zdiva přes 200 do 250 mm | [14 empty] | PP | 2
| Online PSC |  | https://podminky.urs.cz/item/CS_URS_2021_02/311113153 | [14 empty] | Online PSC | 2
| PSC |  | Poznámka k souboru cen: 1. V cenách jsou započteny i náklady na dodání a uložení betonu 2. V cenách -3212 až -3234 jsou započteny i náklady na doplňkové - rohové tvárnice. 3. V cenách nejsou započteny náklady na dodání a uložení betonářské výztuže; tyto se oceňují cenami souboru cen 31* 36- . . Výztuž nadzákladových zdí. 4. Množství jednotek se určuje v m2 plochy zdiva. | [14 empty] | PSC | 2
| VV |  | 1. žlb.zdi ztracené bednění------------------------- | [14 empty] | VV | 2 | 1 | True | 0 | ROZPOCET
| VV |  | výpočet výměr viz.Tabulka č.A2 Svislé konstrukce | [14 empty] | VV | 2 | 1 | True | 0 | ROZPOCET
| VV |  | 4,18 "S22,viz.Rekapitulace |  | 4.18 | [12 empty] | VV | 2 | 2 | True | 0 | ROZPOCET
| VV |  | Součet |  | 4.18 | [12 empty] | VV | 2 | 4 | True | 1 | ROZPOCET
32 | K | 311234201 | Zdivo jednovrstvé z cihel děrovaných do P10 na maltu M10 tl 175 mm | m2 | 51.82 |  | 0 | CS ÚRS 2021 02 |  | základní |  | 0 | 0.16319 | 8.4565 | 0 | 0 | 4 | K | 2 |  |  |  | ROZPOCET | [5 empty] | 0 | 0 | 0 | 0 | 0 | 1 | 0 | 4 | -382665269
| PP |  | Zdivo jednovrstvé z cihel děrovaných nebroušených klasických spojených na pero a drážku na maltu M10, pevnost cihel do P10, tl. zdiva 175 mm | [14 empty] | PP | 2
| Online PSC |  | https://podminky.urs.cz/item/CS_URS_2021_02/311234201 | [14 empty] | Online PSC | 2
| PSC |  | Poznámka k souboru cen: 1. Množství jednotek se určuje v m2 plochy konstrukce. 2. Do plochy zdiva se započítává plocha vyzdívky nosných ocelových koster svislých i šikmých. Tato plocha se započítává plně bez odpočtu plochy ocelových koster nosníků. 3. Od plochy zdiva se odečítá: a) plocha otvorů jednotlivě větší než 0,25 m2, b) plocha otvorů okenních, dveřních a jiných (vnějších i vnitřních) stanovená z rozměrů kótovaných ve výkresech. Při zalomeném ostění oken a balkónových dveří se šířka zmenšuje o 100 mm. c) plocha překladů, obetonovaných hlav ocelových nosníků, věnců a jiných konstrukcí betonových a železobetonových. 4. V cenách jsou započteny i náklady na doplňkové cihly. 5. V cenách nejsou započteny náklady na: a) výplň kapes obvodového zdiva (např kolem oken); tyto se ocení příslušnými cenami SC 311 23-891. Výplň kapes zdiva z děrovaných cihel polystyrénem. b) zásyp dutin první vrstvy zdiva; tyto se ocení příslušnými cenami SC 311 23-892..Zásyp dutin zdiva z děrovaných cihel. | [14 empty] | PSC | 2
| VV |  | 1. zděné tvárnice PTH 17 P+D------------------------ | [14 empty] | VV | 2 | 1 | True | 0 | ROZPOCET
| VV |  | výpočet výměr viz.Tabulka č.A2 Svislé konstrukce | [14 empty] | VV | 2 | 1 | True | 0 | ROZPOCET
| VV |  | 51,82 "S33,viz.Rekapitulace |  | 51.82 | [12 empty] | VV | 2 | 2 | True | 0 | ROZPOCET
| VV |  | Součet |  | 51.82 | [12 empty] | VV | 2 | 4 | True | 1 | ROZPOCET
33 | K | 311234221 | Zdivo jednovrstvé z cihel děrovaných do P10 na maltu M10 tl 200 mm | m2 | 149.45 |  | 0 | CS ÚRS 2021 02 |  | základní |  | 0 | 0.17882 | 26.7246 | 0 | 0 | 4 | K | 2 |  |  |  | ROZPOCET | [5 empty] | 0 | 0 | 0 | 0 | 0 | 1 | 0 | 4 | 1221063467
| PP |  | Zdivo jednovrstvé z cihel děrovaných nebroušených klasických spojených na pero a drážku na maltu M10, pevnost cihel do P10, tl. zdiva 200 mm | [14 empty] | PP | 2
| Online PSC |  | https://podminky.urs.cz/item/CS_URS_2021_02/311234221 | [14 empty] | Online PSC | 2
| PSC |  | Poznámka k souboru cen: 1. Množství jednotek se určuje v m2 plochy konstrukce. 2. Do plochy zdiva se započítává plocha vyzdívky nosných ocelových koster svislých i šikmých. Tato plocha se započítává plně bez odpočtu plochy ocelových koster nosníků. 3. Od plochy zdiva se odečítá: a) plocha otvorů jednotlivě větší než 0,25 m2, b) plocha otvorů okenních, dveřních a jiných (vnějších i vnitřních) stanovená z rozměrů kótovaných ve výkresech. Při zalomeném ostění oken a balkónových dveří se šířka zmenšuje o 100 mm. c) plocha překladů, obetonovaných hlav ocelových nosníků, věnců a jiných konstrukcí betonových a železobetonových. 4. V cenách jsou započteny i náklady na doplňkové cihly. 5. V cenách nejsou započteny náklady na: a) výplň kapes obvodového zdiva (např kolem oken); tyto se ocení příslušnými cenami SC 311 23-891. Výplň kapes zdiva z děrovaných cihel polystyrénem. b) zásyp dutin první vrstvy zdiva; tyto se ocení příslušnými cenami SC 311 23-892..Zásyp dutin zdiva z děrovaných cihel. | [14 empty] | PSC | 2
| VV |  | 1. zděné tvárnice PTH 19 P+D------------------------ | [14 empty] | VV | 2 | 1 | True | 0 | ROZPOCET
| VV |  | výpočet výměr viz.Tabulka č.A2 Svislé konstrukce | [14 empty] | VV | 2 | 1 | True | 0 | ROZPOCET
| VV |  | 149,45 "S32,viz.Rekapitulace |  | 149.45 | [12 empty] | VV | 2 | 2 | True | 0 | ROZPOCET
| VV |  | Součet |  | 149.45 | [12 empty] | VV | 2 | 4 | True | 1 | ROZPOCET
34 | K | 311234231 | Zdivo jednovrstvé z cihel děrovaných do P10 na maltu M10 tl 240 mm | m2 | 1189.59 |  | 0 | CS ÚRS 2021 02 |  | základní |  | 0 | 0.25006 | 297.4689 | 0 | 0 | 4 | K | 2 |  |  |  | ROZPOCET | [5 empty] | 0 | 0 | 0 | 0 | 0 | 1 | 0 | 4 | -1096698300
| PP |  | Zdivo jednovrstvé z cihel děrovaných nebroušených klasických spojených na pero a drážku na maltu M10, pevnost cihel do P10, tl. zdiva 240 mm | [14 empty] | PP | 2
| Online PSC |  | https://podminky.urs.cz/item/CS_URS_2021_02/311234231 | [14 empty] | Online PSC | 2
| PSC |  | Poznámka k souboru cen: 1. Množství jednotek se určuje v m2 plochy konstrukce. 2. Do plochy zdiva se započítává plocha vyzdívky nosných ocelových koster svislých i šikmých. Tato plocha se započítává plně bez odpočtu plochy ocelových koster nosníků. 3. Od plochy zdiva se odečítá: a) plocha otvorů jednotlivě větší než 0,25 m2, b) plocha otvorů okenních, dveřních a jiných (vnějších i vnitřních) stanovená z rozměrů kótovaných ve výkresech. Při zalomeném ostění oken a balkónových dveří se šířka zmenšuje o 100 mm. c) plocha překladů, obetonovaných hlav ocelových nosníků, věnců a jiných konstrukcí betonových a železobetonových. 4. V cenách jsou započteny i náklady na doplňkové cihly. 5. V cenách nejsou započteny náklady na: a) výplň kapes obvodového zdiva (např kolem oken); tyto se ocení příslušnými cenami SC 311 23-891. Výplň kapes zdiva z děrovaných cihel polystyrénem. b) zásyp dutin první vrstvy zdiva; tyto se ocení příslušnými cenami SC 311 23-892..Zásyp dutin zdiva z děrovaných cihel. | [14 empty] | PSC | 2
| VV |  | 1. zděné tvárnice PTH 24 P+D------------------------ | [14 empty] | VV | 2 | 1 | True | 0 | ROZPOCET
| VV |  | výpočet výměr viz.Tabulka č.A2 Svislé konstrukce | [14 empty] | VV | 2 | 1 | True | 0 | ROZPOCET
| VV |  | 1189,59 "S31,viz.Rekapitulace |  | 1189.59 | [12 empty] | VV | 2 | 2 | True | 0 | ROZPOCET
| VV |  | Součet |  | 1189.59 | [12 empty] | VV | 2 | 4 | True | 1 | ROZPOCET
35 | K | 311321411 | Nosná zeď ze ŽB tř. C 25/30 bez výztuže | m3 | 295.66 |  | 0 | CS ÚRS 2021 02 |  | základní |  | 0 | 2.4533 | 725.3397 | 0 | 0 | 4 | K | 2 |  |  |  | ROZPOCET | [5 empty] | 0 | 0 | 0 | 0 | 0 | 1 | 0 | 4 | -633971041
| PP |  | Nadzákladové zdi z betonu železového (bez výztuže) nosné bez zvláštních nároků na vliv prostředí tř. C 25/30 | [14 empty] | PP | 2
| Online PSC |  | https://podminky.urs.cz/item/CS_URS_2021_02/311321411 | [14 empty] | Online PSC | 2
| PSC |  | Poznámka k souboru cen: 1. Při betonování do ztraceného bednění z desek je zohledněna zvýšená opatrnost, aby se předešlo poškození zabudovaných desek. 2. Při stanovení množství měrných jednotek betonu do ztraceného bednění z desek je třeba zohlednit skutečnou spotřebu betonu v m3 zdiva. 3. V cenách nejsou započteny náklady na: a) bednění; tyto se oceňují cenami souboru cen: - 31* 35-1 Bednění nadzákladových zdí, - 31* 35-12 Ztracené bednění nadzákladových zdí ze štěpkocementových desek, b) dodání a uložení výztuže; tyto se oceňují cenami souboru cen 31* 36- . . Výztuž nadzákladových zdí. 4. V cenách pohledového betonu -1812 až -1818 jsou započteny i náklady na pečlivé hutnění zejména při líci konstrukce pro docílení neporušeného maltového povrchu bez vzhledových kazů. | [14 empty] | PSC | 2
| VV |  | 1. žlb.stěny------------------------- | [14 empty] | VV | 2 | 1 | True | 0 | ROZPOCET
| VV |  | výpočet výměr viz.Tabulka č.A2 Svislé konstrukce | [14 empty] | VV | 2 | 1 | True | 0 | ROZPOCET
| VV |  | 295,66 "S11, viz.Rekapitulace |  | 295.66 | [12 empty] | VV | 2 | 2 | True | 0 | ROZPOCET
| VV |  | Součet |  | 295.66 | [12 empty] | VV | 2 | 4 | True | 1 | ROZPOCET
36 | K | 311351121 | Zřízení oboustranného bednění nosných nadzákladových zdí | m2 | 2674.13 |  | 0 | CS ÚRS 2021 02 |  | základní |  | 0 | 0.00275 | 7.3539 | 0 | 0 | 4 | K | 2 |  |  |  | ROZPOCET | [5 empty] | 0 | 0 | 0 | 0 | 0 | 1 | 0 | 4 | 699138733
| PP |  | Bednění nadzákladových zdí nosných rovné oboustranné za každou stranu zřízení | [14 empty] | PP | 2
| Online PSC |  | https://podminky.urs.cz/item/CS_URS_2021_02/311351121 | [14 empty] | Online PSC | 2
| PSC |  | Poznámka k souboru cen: 1. Ceny jsou určeny pro bednění svislé nebo šikmé (odkloněné), půdorysně přímé nebo zalomené ve volném prostranství, ve volných nebo zapažených jamách a rýhách. 2. Ceny jsou určeny pro bednění výšky do 4 m. Bednění větších výšek se oceňuje individuálně. 3. Ceny jsou určeny pro bedněné plochy s nízkými požadavky na pohledovost - třída pohledového betonu PB1 dle TP ČSB 03 (garáže, sklepy, apod.) 4. Příplatek k cenám za pohledový beton je určen pro třídu pohledového betonu PB2 (běžné budovy). Vyšší třídy pohledovosti se oceňují individuálně. 5. Kruhové nebo obloukové bednění poloměru do 1 m se oceňuje individuálně. | [14 empty] | PSC | 2
| VV |  | 1. žlb.stěny------------------------- | [14 empty] | VV | 2 | 1 | True | 0 | ROZPOCET
| VV |  | výpočet výměr viz.Tabulka č.A2 Svislé konstrukce | [14 empty] | VV | 2 | 1 | True | 0 | ROZPOCET
| VV |  | 2674,13 "B2,viz.Rekapitulace |  | 2674.13 | [12 empty] | VV | 2 | 2 | True | 0 | ROZPOCET
| VV |  | Součet |  | 2674.13 | [12 empty] | VV | 2 | 4 | True | 1 | ROZPOCET
37 | K | 311351122 | Odstranění oboustranného bednění nosných nadzákladových zdí | m2 | 2674.13 |  | 0 | CS ÚRS 2021 02 |  | základní |  | 0 | 0 | 0 | 0 | 0 | 4 | K | 2 |  |  |  | ROZPOCET | [5 empty] | 0 | 0 | 0 | 0 | 0 | 1 | 0 | 4 | 1750343781
| PP |  | Bednění nadzákladových zdí nosných rovné oboustranné za každou stranu odstranění | [14 empty] | PP | 2
| Online PSC |  | https://podminky.urs.cz/item/CS_URS_2021_02/311351122 | [14 empty] | Online PSC | 2
| PSC |  | Poznámka k souboru cen: 1. Ceny jsou určeny pro bednění svislé nebo šikmé (odkloněné), půdorysně přímé nebo zalomené ve volném prostranství, ve volných nebo zapažených jamách a rýhách. 2. Ceny jsou určeny pro bednění výšky do 4 m. Bednění větších výšek se oceňuje individuálně. 3. Ceny jsou určeny pro bedněné plochy s nízkými požadavky na pohledovost - třída pohledového betonu PB1 dle TP ČSB 03 (garáže, sklepy, apod.) 4. Příplatek k cenám za pohledový beton je určen pro třídu pohledového betonu PB2 (běžné budovy). Vyšší třídy pohledovosti se oceňují individuálně. 5. Kruhové nebo obloukové bednění poloměru do 1 m se oceňuje individuálně. | [14 empty] | PSC | 2
38 | K | 311351311 | Zřízení jednostranného bednění nosných nadzákladových zdí | m2 | 130.27 |  | 0 | CS ÚRS 2021 02 |  | základní |  | 0 | 0.00346 | 0.45073 | 0 | 0 | 4 | K | 2 |  |  |  | ROZPOCET | [5 empty] | 0 | 0 | 0 | 0 | 0 | 1 | 0 | 4 | -1455318059
| PP |  | Bednění nadzákladových zdí nosných rovné jednostranné zřízení | [14 empty] | PP | 2
| Online PSC |  | https://podminky.urs.cz/item/CS_URS_2021_02/311351311 | [14 empty] | Online PSC | 2
| PSC |  | Poznámka k souboru cen: 1. Ceny jsou určeny pro bednění svislé nebo šikmé (odkloněné), půdorysně přímé nebo zalomené ve volném prostranství, ve volných nebo zapažených jamách a rýhách. 2. Ceny jsou určeny pro bednění výšky do 4 m. Bednění větších výšek se oceňuje individuálně. 3. Ceny jsou určeny pro bedněné plochy s nízkými požadavky na pohledovost - třída pohledového betonu PB1 dle TP ČSB 03 (garáže, sklepy, apod.) 4. Příplatek k cenám za pohledový beton je určen pro třídu pohledového betonu PB2 (běžné budovy). Vyšší třídy pohledovosti se oceňují individuálně. 5. Kruhové nebo obloukové bednění poloměru do 1 m se oceňuje individuálně. | [14 empty] | PSC | 2
| VV |  | 1. žlb.stěny------------------------- | [14 empty] | VV | 2 | 1 | True | 0 | ROZPOCET
| VV |  | výpočet výměr viz.Tabulka č.A2 Svislé konstrukce | [14 empty] | VV | 2 | 1 | True | 0 | ROZPOCET
| VV |  | 130,27 "B1,viz.Rekapitulace |  | 130.27 | [12 empty] | VV | 2 | 2 | True | 0 | ROZPOCET
| VV |  | Součet |  | 130.27 | [12 empty] | VV | 2 | 4 | True | 1 | ROZPOCET
39 | K | 311351312 | Odstranění jednostranného bednění nosných nadzákladových zdí | m2 | 130.27 |  | 0 | CS ÚRS 2021 02 |  | základní |  | 0 | 0 | 0 | 0 | 0 | 4 | K | 2 |  |  |  | ROZPOCET | [5 empty] | 0 | 0 | 0 | 0 | 0 | 1 | 0 | 4 | -234401318
| PP |  | Bednění nadzákladových zdí nosných rovné jednostranné odstranění | [14 empty] | PP | 2
| Online PSC |  | https://podminky.urs.cz/item/CS_URS_2021_02/311351312 | [14 empty] | Online PSC | 2
| PSC |  | Poznámka k souboru cen: 1. Ceny jsou určeny pro bednění svislé nebo šikmé (odkloněné), půdorysně přímé nebo zalomené ve volném prostranství, ve volných nebo zapažených jamách a rýhách. 2. Ceny jsou určeny pro bednění výšky do 4 m. Bednění větších výšek se oceňuje individuálně. 3. Ceny jsou určeny pro bedněné plochy s nízkými požadavky na pohledovost - třída pohledového betonu PB1 dle TP ČSB 03 (garáže, sklepy, apod.) 4. Příplatek k cenám za pohledový beton je určen pro třídu pohledového betonu PB2 (běžné budovy). Vyšší třídy pohledovosti se oceňují individuálně. 5. Kruhové nebo obloukové bednění poloměru do 1 m se oceňuje individuálně. | [14 empty] | PSC | 2
40 | K | 311361821 | Výztuž nosných zdí betonářskou ocelí 10 505 | t | 33.518 |  | 0 | CS ÚRS 2021 02 |  | základní |  | 0 | 1.0492 | 35.1678 | 0 | 0 | 4 | K | 2 |  |  |  | ROZPOCET | [5 empty] | 0 | 0 | 0 | 0 | 0 | 1 | 0 | 4 | 191479948
| PP |  | Výztuž nadzákladových zdí nosných svislých nebo odkloněných od svislice, rovných nebo oblých z betonářské oceli 10 505 (R) nebo BSt 500 | [14 empty] | PP | 2
| Online PSC |  | https://podminky.urs.cz/item/CS_URS_2021_02/311361821 | [14 empty] | Online PSC | 2
| VV |  | 1. žlb.stěna------------------------- | [14 empty] | VV | 2 | 1 | True | 0 | ROZPOCET
| VV |  | výpočet výměr viz.Tabulka č.A2 Svislé konstrukce | [14 empty] | VV | 2 | 1 | True | 0 | ROZPOCET
| VV |  | předpoklad: odborný odhad statika - stupeň vyztužení | [14 empty] | VV | 2 | 1 | True | 0 | ROZPOCET
| VV |  | 204,87*0,1 "S11, 1NP - viz.Rekapitulace |  | 20.487 | [12 empty] | VV | 2 | 2 | True | 0 | ROZPOCET
| VV |  | 75,34*0,1 "S11, 2NP - viz.Rekapitulace |  | 7.534 | [12 empty] | VV | 2 | 2 | True | 0 | ROZPOCET
| VV |  | 15,46*0,085 "S11, 3NP - viz.Rekapitulace |  | 1.314 | [12 empty] | VV | 2 | 2 | True | 0 | ROZPOCET
| VV |  | 2. žlb.zdi ztracené bednění------------------------- | [14 empty] | VV | 2 | 1 | True | 0 | ROZPOCET
| VV |  | výpočet výměr viz.Tabulka č.A2 Svislé konstrukce | [14 empty] | VV | 2 | 1 | True | 0 | ROZPOCET
| VV |  | předpoklad: odborný odhad statika - stupeň vyztužení | [14 empty] | VV | 2 | 1 | True | 0 | ROZPOCET
| VV |  | 40,83*0,1 "S21, tl.200mm - viz.Rekapitulace |  | 4.083 | [12 empty] | VV | 2 | 2 | True | 0 | ROZPOCET
| VV |  | 1*0,1 "S22, tl.240mm - viz.Rekapitulace |  | 0.1 | [12 empty] | VV | 2 | 2 | True | 0 | ROZPOCET
| VV |  | Součet |  | 33.518 | [12 empty] | VV | 2 | 4 | True | 1 | ROZPOCET
41 | K | 317321411 | Překlad ze ŽB tř. C 25/30 | m3 | 11.09 |  | 0 | CS ÚRS 2021 02 |  | základní |  | 0 | 2.4533 | 27.2071 | 0 | 0 | 4 | K | 2 |  |  |  | ROZPOCET | [5 empty] | 0 | 0 | 0 | 0 | 0 | 1 | 0 | 4 | -529656492
| PP |  | Překlady z betonu železového (bez výztuže) tř. C 25/30 | [14 empty] | PP | 2
| Online PSC |  | https://podminky.urs.cz/item/CS_URS_2021_02/317321411 | [14 empty] | Online PSC | 2
| VV |  | 1. žlb.překlady------------------ | [14 empty] | VV | 2 | 1 | True | 0 | ROZPOCET
| VV |  | výpočet výměr viz.Tabulka č.A3 Vodorovné konstrukce | [14 empty] | VV | 2 | 1 | True | 0 | ROZPOCET
| VV |  | 11,09 "R1, viz.Rekapitulace |  | 11.09 | [12 empty] | VV | 2 | 2 | True | 0 | ROZPOCET
| VV |  | Součet |  | 11.09 | [12 empty] | VV | 2 | 4 | True | 1 | ROZPOCET
42 | K | 317322511 | Římsy nebo žlabové římsy ze ŽB tř. C 25/30 | m3 | 32.28 |  | 0 | CS ÚRS 2021 02 |  | základní |  | 0 | 2.4533 | 79.1925 | 0 | 0 | 4 | K | 2 |  |  |  | ROZPOCET | [5 empty] | 0 | 0 | 0 | 0 | 0 | 1 | 0 | 4 | -1121868177
| PP |  | Římsy nebo žlabové římsy z betonu železového (bez výztuže) tř. C 25/30 | [14 empty] | PP | 2
| Online PSC |  | https://podminky.urs.cz/item/CS_URS_2021_02/317322511 | [14 empty] | Online PSC | 2
| VV |  | 1. žlb.římsy po obvodě budovy------------------ | [14 empty] | VV | 2 | 1 | True | 0 | ROZPOCET
| VV |  | výpočet výměr viz.Tabulka č.A3 Vodorovné konstrukce | [14 empty] | VV | 2 | 1 | True | 0 | ROZPOCET
| VV |  | 32,28 "ST3, viz.Rekapitulace |  | 32.28 | [12 empty] | VV | 2 | 2 | True | 0 | ROZPOCET
| VV |  | Součet |  | 32.28 | [12 empty] | VV | 2 | 4 | True | 1 | ROZPOCET
43 | K | 317351105 | Zřízení bednění říms a žlabových říms v do 6 m | m2 | 298.68 |  | 0 | CS ÚRS 2021 02 |  | základní |  | 0 | 0.01214 | 3.626 | 0 | 0 | 4 | K | 2 |  |  |  | ROZPOCET | [5 empty] | 0 | 0 | 0 | 0 | 0 | 1 | 0 | 4 | 1674269090
| PP |  | Bednění klenbových pásů, říms nebo překladů říms nebo žlabových říms včetně podpěrné konstrukce vzepřené nebo podepřené jakéhokoliv tvaru a délky vyložení při výšce spodní hrany konstrukce do 6 m nad nejblíže nižší podlahou zřízení | [14 empty] | PP | 2
| Online PSC |  | https://podminky.urs.cz/item/CS_URS_2021_02/317351105 | [14 empty] | Online PSC | 2
| VV |  | 1. žlb.římsy po obvodě budovy------------------ | [14 empty] | VV | 2 | 1 | True | 0 | ROZPOCET
| VV |  | výpočet výměr viz.Tabulka č.A3 Vodorovné konstrukce | [14 empty] | VV | 2 | 1 | True | 0 | ROZPOCET
| VV |  | 298,68 "B5, viz.Rekapitulace |  | 298.68 | [12 empty] | VV | 2 | 2 | True | 0 | ROZPOCET
| VV |  | Součet |  | 298.68 | [12 empty] | VV | 2 | 4 | True | 1 | ROZPOCET
44 | K | 317351106 | Odstranění bednění říms a žlabových říms v do 6 m | m2 | 298.68 |  | 0 | CS ÚRS 2021 02 |  | základní |  | 0 | 0 | 0 | 0 | 0 | 4 | K | 2 |  |  |  | ROZPOCET | [5 empty] | 0 | 0 | 0 | 0 | 0 | 1 | 0 | 4 | -1058482555
| PP |  | Bednění klenbových pásů, říms nebo překladů říms nebo žlabových říms včetně podpěrné konstrukce vzepřené nebo podepřené jakéhokoliv tvaru a délky vyložení při výšce spodní hrany konstrukce do 6 m nad nejblíže nižší podlahou odstranění | [14 empty] | PP | 2
| Online PSC |  | https://podminky.urs.cz/item/CS_URS_2021_02/317351106 | [14 empty] | Online PSC | 2
45 | K | 317351107 | Zřízení bednění překladů v do 4 m | m2 | 147.59 |  | 0 | CS ÚRS 2021 02 |  | základní |  | 0 | 0.01052 | 1.5526 | 0 | 0 | 4 | K | 2 |  |  |  | ROZPOCET | [5 empty] | 0 | 0 | 0 | 0 | 0 | 1 | 0 | 4 | -287895005
| PP |  | Bednění klenbových pásů, říms nebo překladů překladů neproměnného nebo proměnného průřezu nebo při tvaru zalomeném půdorysně nebo nárysně včetně podpěrné konstrukce do výše 4 m zřízení | [14 empty] | PP | 2
| Online PSC |  | https://podminky.urs.cz/item/CS_URS_2021_02/317351107 | [14 empty] | Online PSC | 2
| VV |  | 1. žlb.překlady------------------ | [14 empty] | VV | 2 | 1 | True | 0 | ROZPOCET
| VV |  | výpočet výměr viz.Tabulka č.A3 Vodorovné konstrukce | [14 empty] | VV | 2 | 1 | True | 0 | ROZPOCET
| VV |  | 147,59 "B6, viz.Rekapitulace |  | 147.59 | [12 empty] | VV | 2 | 2 | True | 0 | ROZPOCET
| VV |  | Součet |  | 147.59 | [12 empty] | VV | 2 | 4 | True | 1 | ROZPOCET
46 | K | 317351108 | Odstranění bednění překladů v do 4 m | m2 | 147.59 |  | 0 | CS ÚRS 2021 02 |  | základní |  | 0 | 0 | 0 | 0 | 0 | 4 | K | 2 |  |  |  | ROZPOCET | [5 empty] | 0 | 0 | 0 | 0 | 0 | 1 | 0 | 4 | 1560506202
| PP |  | Bednění klenbových pásů, říms nebo překladů překladů neproměnného nebo proměnného průřezu nebo při tvaru zalomeném půdorysně nebo nárysně včetně podpěrné konstrukce do výše 4 m odstranění | [14 empty] | PP | 2
| Online PSC |  | https://podminky.urs.cz/item/CS_URS_2021_02/317351108 | [14 empty] | Online PSC | 2
47 | K | 317361821 | Výztuž překladů a říms z betonářské oceli 10 505 | t | 4.337 |  | 0 | CS ÚRS 2021 02 |  | základní |  | 0 | 1.0457 | 4.5354 | 0 | 0 | 4 | K | 2 |  |  |  | ROZPOCET | [5 empty] | 0 | 0 | 0 | 0 | 0 | 1 | 0 | 4 | 548733281
| PP |  | Výztuž překladů, říms, žlabů, žlabových říms, klenbových pásů z betonářské oceli 10 505 (R) nebo BSt 500 | [14 empty] | PP | 2
| Online PSC |  | https://podminky.urs.cz/item/CS_URS_2021_02/317361821 | [14 empty] | Online PSC | 2
| VV |  | 1. žlb.římsy kolem budovy------------------------- | [14 empty] | VV | 2 | 1 | True | 0 | ROZPOCET
| VV |  | výpočet výměr viz.Tabulka č.A3 Vodorovné konstrukce | [14 empty] | VV | 2 | 1 | True | 0 | ROZPOCET
| VV |  | předpoklad: odborný odhad statika - stupeň vyztužení | [14 empty] | VV | 2 | 1 | True | 0 | ROZPOCET
| VV |  | 32,28*0,1 "ST3, viz.Rekapitulace |  | 3.228 | [12 empty] | VV | 2 | 2 | True | 0 | ROZPOCET
| VV |  | 2. žlb.překlady------------------ | [14 empty] | VV | 2 | 1 | True | 0 | ROZPOCET
| VV |  | výpočet výměr viz.Tabulka č.A3 Vodorovné konstrukce | [14 empty] | VV | 2 | 1 | True | 0 | ROZPOCET
| VV |  | předpoklad: odborný odhad statika - stupeň vyztužení | [14 empty] | VV | 2 | 1 | True | 0 | ROZPOCET
| VV |  | 11,09*0,1 "R1, viz.Rekapitulace |  | 1.109 | [12 empty] | VV | 2 | 2 | True | 0 | ROZPOCET
| VV |  | Součet |  | 4.337 | [12 empty] | VV | 2 | 4 | True | 1 | ROZPOCET
48 | K | 330321610 | Sloupy nebo pilíře ze ŽB tř. C 30/37 bez výztuže | m3 | 2.88 |  | 0 | CS ÚRS 2021 02 |  | základní |  | 0 | 2.4533 | 7.0655 | 0 | 0 | 4 | K | 2 |  |  |  | ROZPOCET | [5 empty] | 0 | 0 | 0 | 0 | 0 | 1 | 0 | 4 | 508068550
| PP |  | Sloupy, pilíře, táhla, rámové stojky, vzpěry z betonu železového (bez výztuže) bez zvláštních nároků na vliv prostředí tř. C 30/37 | [14 empty] | PP | 2
| Online PSC |  | https://podminky.urs.cz/item/CS_URS_2021_02/330321610 | [14 empty] | Online PSC | 2
| PSC |  | Poznámka k souboru cen: 1. V cenách pro pohledový beton jsou započteny i náklady na pečlivé hutnění zejména při líci konstrukce pro docílení neporušeného maltového povrchu bez vzhledových kazů. | [14 empty] | PSC | 2
| VV |  | 1. žlb.sloup------------------------- | [14 empty] | VV | 2 | 1 | True | 0 | ROZPOCET
| VV |  | výpočet výměr viz.Tabulka č.A2 Svislé konstrukce | [14 empty] | VV | 2 | 1 | True | 0 | ROZPOCET
| VV |  | 2,88 "S12,viz.Rekapitulace |  | 2.88 | [12 empty] | VV | 2 | 2 | True | 0 | ROZPOCET
| VV |  | Součet |  | 2.88 | [12 empty] | VV | 2 | 4 | True | 1 | ROZPOCET
49 | K | 331351121 | Zřízení bednění čtyřúhelníkových sloupů v do 4 m průřezu přes 0,08 do 0,16 m2 | m2 | 38.4 |  | 0 | CS ÚRS 2021 02 |  | základní |  | 0 | 0.00244 | 0.093696 | 0 | 0 | 4 | K | 2 |  |  |  | ROZPOCET | [5 empty] | 0 | 0 | 0 | 0 | 0 | 1 | 0 | 4 | -1061558129
| PP |  | Bednění hranatých sloupů a pilířů včetně vzepření průřezu pravoúhlého čtyřúhelníka výšky do 4 m, průřezu přes 0,08 do 0,16 m2 zřízení | [14 empty] | PP | 2
| Online PSC |  | https://podminky.urs.cz/item/CS_URS_2021_02/331351121 | [14 empty] | Online PSC | 2
| PSC |  | Poznámka k souboru cen: 1. Cenami lze oceňovat i rámové stojky. 2. Ceny jsou určeny pro bedněné plochy s nízkými požadavky na pohledovost - třída pohledového betonu PB1 dle TP ČSB 03 (garáže, sklepy, apod.) 3. Příplatek k cenám za pohledový beton je určen pro třídu pohledového betonu PB2 (běžné budovy). Vyšší třídy pohledovosti se oceňují individuálně. | [14 empty] | PSC | 2
| VV |  | 1. žlb.sloup------------------------- | [14 empty] | VV | 2 | 1 | True | 0 | ROZPOCET
| VV |  | výpočet výměr viz.Tabulka č.A2 Svislé konstrukce | [14 empty] | VV | 2 | 1 | True | 0 | ROZPOCET
| VV |  | 38,4 "B3,viz.Rekapitulace |  | 38.4 | [12 empty] | VV | 2 | 2 | True | 0 | ROZPOCET
| VV |  | Součet |  | 38.4 | [12 empty] | VV | 2 | 4 | True | 1 | ROZPOCET
50 | K | 331351122 | Odstranění bednění čtyřúhelníkových sloupů v do 4 m průřezu přes 0,08 do 0,16 m2 | m2 | 38.4 |  | 0 | CS ÚRS 2021 02 |  | základní |  | 0 | 0 | 0 | 0 | 0 | 4 | K | 2 |  |  |  | ROZPOCET | [5 empty] | 0 | 0 | 0 | 0 | 0 | 1 | 0 | 4 | 1633397098
| PP |  | Bednění hranatých sloupů a pilířů včetně vzepření průřezu pravoúhlého čtyřúhelníka výšky do 4 m, průřezu přes 0,08 do 0,16 m2 odstranění | [14 empty] | PP | 2
| Online PSC |  | https://podminky.urs.cz/item/CS_URS_2021_02/331351122 | [14 empty] | Online PSC | 2
| PSC |  | Poznámka k souboru cen: 1. Cenami lze oceňovat i rámové stojky. 2. Ceny jsou určeny pro bedněné plochy s nízkými požadavky na pohledovost - třída pohledového betonu PB1 dle TP ČSB 03 (garáže, sklepy, apod.) 3. Příplatek k cenám za pohledový beton je určen pro třídu pohledového betonu PB2 (běžné budovy). Vyšší třídy pohledovosti se oceňují individuálně. | [14 empty] | PSC | 2
51 | K | 331361821 | Výztuž sloupů hranatých betonářskou ocelí 10 505 | t | 0.576 |  | 0 | CS ÚRS 2021 02 |  | základní |  | 0 | 1.0524 | 0.60617 | 0 | 0 | 4 | K | 2 |  |  |  | ROZPOCET | [5 empty] | 0 | 0 | 0 | 0 | 0 | 1 | 0 | 4 | 220617200
| PP |  | Výztuž sloupů, pilířů, rámových stojek, táhel nebo vzpěr hranatých svislých nebo šikmých (odkloněných) z betonářské oceli 10 505 (R) nebo BSt 500 | [14 empty] | PP | 2
| Online PSC |  | https://podminky.urs.cz/item/CS_URS_2021_02/331361821 | [14 empty] | Online PSC | 2
| VV |  | 1. žlb.sloup------------------------- | [14 empty] | VV | 2 | 1 | True | 0 | ROZPOCET
| VV |  | výpočet výměr viz.Tabulka č.A2 Svislé konstrukce | [14 empty] | VV | 2 | 1 | True | 0 | ROZPOCET
| VV |  | předpoklad: odborný odhad statika - stupeň vyztužení | [14 empty] | VV | 2 | 1 | True | 0 | ROZPOCET
| VV |  | 2,88*0,2 "S12,viz.Rekapitulace |  | 0.576 | [12 empty] | VV | 2 | 2 | True | 0 | ROZPOCET
| VV |  | Součet |  | 0.576 | [12 empty] | VV | 2 | 4 | True | 1 | ROZPOCET
52 | K | 345321515 | Zídky atikové, parapetní, schodišťové a zábradelní ze ŽB tř. C 25/30 | m3 | 29 |  | 0 | CS ÚRS 2021 02 |  | základní |  | 0 | 2.4533 | 71.146 | 0 | 0 | 4 | K | 2 |  |  |  | ROZPOCET | [5 empty] | 0 | 0 | 0 | 0 | 0 | 1 | 0 | 4 | -481993029
| PP |  | Zídky atikové, poprsní, schodišťové a zábradelní z betonu železového bez výztuže tř. C 25/30 | [14 empty] | PP | 2
| Online PSC |  | https://podminky.urs.cz/item/CS_URS_2021_02/345321515 | [14 empty] | Online PSC | 2
| VV |  | 1. žlb.stěny - atiky střechy------------------------- | [14 empty] | VV | 2 | 1 | True | 0 | ROZPOCET
| VV |  | výpočet výměr viz.Tabulka č.A2 Svislé konstrukce | [14 empty] | VV | 2 | 1 | True | 0 | ROZPOCET
| VV |  | 29 "S13,viz.Rekapitulace - atiky |  | 29 | [12 empty] | VV | 2 | 2 | True | 0 | ROZPOCET
| VV |  | Součet |  | 29 | [12 empty] | VV | 2 | 4 | True | 1 | ROZPOCET
53 | K | 345351005 | Zřízení bednění plnostěnných zídek atikových, parapetních, zábradelních | m2 | 346.01 |  | 0 | CS ÚRS 2021 02 |  | základní |  | 0 | 0.00142 | 0.49133 | 0 | 0 | 4 | K | 2 |  |  |  | ROZPOCET | [5 empty] | 0 | 0 | 0 | 0 | 0 | 1 | 0 | 4 | 714274915
| PP |  | Bednění atikových, poprsních, schodišťových, zábradelních zídek plnostěnných zřízení | [14 empty] | PP | 2
| Online PSC |  | https://podminky.urs.cz/item/CS_URS_2021_02/345351005 | [14 empty] | Online PSC | 2
| PSC |  | Poznámka k souboru cen: 1. Do celkové plochy prolamovaných atikových i zábradelních zídek se započítává plocha bednicích truhlíků tvořících dutiny v konstrukci betonu. | [14 empty] | PSC | 2
| VV |  | 1. žlb.stěny - atiky střechy------------------------- | [14 empty] | VV | 2 | 1 | True | 0 | ROZPOCET
| VV |  | výpočet výměr viz.Tabulka č.A2 Svislé konstrukce | [14 empty] | VV | 2 | 1 | True | 0 | ROZPOCET
| VV |  | 345,29 "B5,viz.Rekapitulace - bednění oboustranné |  | 345.29 | [12 empty] | VV | 2 | 2 | True | 0 | ROZPOCET
| VV |  | 0,72 "B4,viz.Rekapitulace - bednění jednostranné |  | 0.72 | [12 empty] | VV | 2 | 2 | True | 0 | ROZPOCET
| VV |  | Součet |  | 346.01 | [12 empty] | VV | 2 | 4 | True | 1 | ROZPOCET
54 | K | 345351006 | Odstranění bednění plnostěnných zídek atikových, parapetních, zábradelních | m2 | 346.01 |  | 0 | CS ÚRS 2021 02 |  | základní |  | 0 | 0 | 0 | 0 | 0 | 4 | K | 2 |  |  |  | ROZPOCET | [5 empty] | 0 | 0 | 0 | 0 | 0 | 1 | 0 | 4 | 2116605278
| PP |  | Bednění atikových, poprsních, schodišťových, zábradelních zídek plnostěnných odstranění | [14 empty] | PP | 2
| Online PSC |  | https://podminky.urs.cz/item/CS_URS_2021_02/345351006 | [14 empty] | Online PSC | 2
| PSC |  | Poznámka k souboru cen: 1. Do celkové plochy prolamovaných atikových i zábradelních zídek se započítává plocha bednicích truhlíků tvořících dutiny v konstrukci betonu. | [14 empty] | PSC | 2
55 | K | 345361821 | Výztuž zídek atikových, parapetních, schodišťových a zábradelních betonářskou ocelí 10 505 | t | 2.465 |  | 0 | CS ÚRS 2021 02 |  | základní |  | 0 | 1.0509 | 2.5904 | 0 | 0 | 4 | K | 2 |  |  |  | ROZPOCET | [5 empty] | 0 | 0 | 0 | 0 | 0 | 1 | 0 | 4 | 2073535034
| PP |  | Výztuž atikových, poprsních, schodišťových, zábradelních zídek a madel z betonářské oceli 10 505 (R) nebo BSt 500 | [14 empty] | PP | 2
| Online PSC |  | https://podminky.urs.cz/item/CS_URS_2021_02/345361821 | [14 empty] | Online PSC | 2
| VV |  | 1. žlb.stěna - atiky střechy------------------------- | [14 empty] | VV | 2 | 1 | True | 0 | ROZPOCET
| VV |  | výpočet výměr viz.Tabulka č.A2 Svislé konstrukce | [14 empty] | VV | 2 | 1 | True | 0 | ROZPOCET
| VV |  | předpoklad: odborný odhad statika - stupeň vyztužení | [14 empty] | VV | 2 | 1 | True | 0 | ROZPOCET
| VV |  | 29*0,085 "S13,atiky střechy - viz.Rekapitulace |  | 2.465 | [12 empty] | VV | 2 | 2 | True | 0 | ROZPOCET
| VV |  | Součet |  | 2.465 | [12 empty] | VV | 2 | 4 | True | 1 | ROZPOCET
| D | 4 | Vodorovné konstrukce |  |  |  | 0 |  |  |  |  | 0 |  | 2443.0681 |  | 0 | 1 | D | 1 |  |  |  | ROZPOCET | [11 empty] | 0
56 | K | 411118112R | Strop tl do 200 mm z betonových vložek výšky do 160 mm osová vzdálenost nosníků do 500 mm rozpětí do 3,6 m | m2 | 7.46 |  | 0 | R-položka |  | základní |  | 0 | 0.33595 | 2.5062 | 0 | 0 | 4 | K | 2 |  |  |  | ROZPOCET | [5 empty] | 0 | 0 | 0 | 0 | 0 | 1 | 0 | 4 | 116742908
| PP |  | Stropy skládané betonové z jednoduchých železobetonových nosníků a betonových stropních vložek včetně zmonolitnění konstrukce betonem C25/30 bez výztuže výšky stropní vložky přes 120 do 160 mm tloušťky stropní konstrukce do 200 mm při osové vzdálenosti do 500 mm, délky nosníků přes 1,8 do 3,6 m | [14 empty] | PP | 2
| PSC |  | Poznámka k souboru cen: 1. V cenách jsou započteny náklady na: a) dodání a osazení stropních nosníků včetně podmazání cementovou maltou b) dodání a osazení betonových stropních vložek c) zalití konstrukce betonem C 20/25 včetně navlhčení a ošetřování betonu až do zatvrdnutí d) provizorní podepření nosníků včetně zavětrování 2. V cenách nejsou započteny náklady na: a) provedení ztužujících věnců b) výztuž stropu, tyto se oceňují cenami katalogu 801-1 části A03 411 36-.. Výztuž stropů . 3. Množství jednotek se určuje v m2 plochy podhledu. | [14 empty] | PSC | 2
| VV |  | 1.skládané stropy------------------ | [14 empty] | VV | 2 | 1 | True | 0 | ROZPOCET
| VV |  | výpočet výměr viz.Tabulka č.A3 Vodorovné konstrukce | [14 empty] | VV | 2 | 1 | True | 0 | ROZPOCET
| VV |  | 7,46 "S10, viz.Rekapitulace |  | 7.46 | [12 empty] | VV | 2 | 2 | True | 0 | ROZPOCET
| VV |  | Součet |  | 7.46 | [12 empty] | VV | 2 | 4 | True | 1 | ROZPOCET
57 | K | 411118113R | Strop tl do 200 mm z betonových vložek výšky do 160 mm osová vzdálenost nosníků do 500 mm rozpětído do 4,8 m | m2 | 53.76 |  | 0 | R-položka |  | základní |  | 0 | 0.33666 | 18.0988 | 0 | 0 | 4 | K | 2 |  |  |  | ROZPOCET | [5 empty] | 0 | 0 | 0 | 0 | 0 | 1 | 0 | 4 | 1889757156
| PP |  | Stropy skládané betonové z jednoduchých železobetonových nosníků a betonových stropních vložek včetně zmonolitnění konstrukce betonem C25/30 bez výztuže výšky stropní vložky přes 120 do 160 mm tloušťky stropní konstrukce do 200 mm při osové vzdálenosti do 500 mm, délky nosníků přes 3,6 do 4,8 m | [14 empty] | PP | 2
| PSC |  | Poznámka k souboru cen: 1. V cenách jsou započteny náklady na: a) dodání a osazení stropních nosníků včetně podmazání cementovou maltou b) dodání a osazení betonových stropních vložek c) zalití konstrukce betonem C 20/25 včetně navlhčení a ošetřování betonu až do zatvrdnutí d) provizorní podepření nosníků včetně zavětrování 2. V cenách nejsou započteny náklady na: a) provedení ztužujících věnců b) výztuž stropu, tyto se oceňují cenami katalogu 801-1 části A03 411 36-.. Výztuž stropů . 3. Množství jednotek se určuje v m2 plochy podhledu. | [14 empty] | PSC | 2
| VV |  | 1.skládané stropy------------------ | [14 empty] | VV | 2 | 1 | True | 0 | ROZPOCET
| VV |  | výpočet výměr viz.Tabulka č.A3 Vodorovné konstrukce | [14 empty] | VV | 2 | 1 | True | 0 | ROZPOCET
| VV |  | 53,76 "S11, viz.Rekapitulace |  | 53.76 | [12 empty] | VV | 2 | 2 | True | 0 | ROZPOCET
| VV |  | Součet |  | 53.76 | [12 empty] | VV | 2 | 4 | True | 1 | ROZPOCET
58 | K | 411118114R | Strop tl do 200 mm z betonových vložek výšky do 160 mm osová vzdálenost nosníků do 500 mm rozpětí do 6,6 m | m2 | 8.49 |  | 0 | R-položka |  | základní |  | 0 | 0.3413 | 2.8976 | 0 | 0 | 4 | K | 2 |  |  |  | ROZPOCET | [5 empty] | 0 | 0 | 0 | 0 | 0 | 1 | 0 | 4 | -12494396
| PP |  | Stropy skládané betonové z jednoduchých železobetonových nosníků a betonových stropních vložek včetně zmonolitnění konstrukce betonem C25/30 bez výztuže výšky stropní vložky přes 120 do 160 mm tloušťky stropní konstrukce do 200 mm při osové vzdálenosti do 500 mm, délky nosníků přes 4,8 do 6,6 m | [14 empty] | PP | 2
| PSC |  | Poznámka k souboru cen: 1. V cenách jsou započteny náklady na: a) dodání a osazení stropních nosníků včetně podmazání cementovou maltou b) dodání a osazení betonových stropních vložek c) zalití konstrukce betonem C 20/25 včetně navlhčení a ošetřování betonu až do zatvrdnutí d) provizorní podepření nosníků včetně zavětrování 2. V cenách nejsou započteny náklady na: a) provedení ztužujících věnců b) výztuž stropu, tyto se oceňují cenami katalogu 801-1 části A03 411 36-.. Výztuž stropů . 3. Množství jednotek se určuje v m2 plochy podhledu. | [14 empty] | PSC | 2
| VV |  | 1.skládané stropy------------------ | [14 empty] | VV | 2 | 1 | True | 0 | ROZPOCET
| VV |  | výpočet výměr viz.Tabulka č.A3 Vodorovné konstrukce | [14 empty] | VV | 2 | 1 | True | 0 | ROZPOCET
| VV |  | 8,49 "S12, viz.Rekapitulace |  | 8.49 | [12 empty] | VV | 2 | 2 | True | 0 | ROZPOCET
| VV |  | Součet |  | 8.49 | [12 empty] | VV | 2 | 4 | True | 1 | ROZPOCET
59 | K | 411118122R | Strop tl do 200 mm z betonových vložek výšky do 160 mm osová vzdálenost nosníků do 700 mm rozpětí do 3,6 m | m2 | 10.39 |  | 0 | R-položka |  | základní |  | 0 | 0.31296 | 3.2517 | 0 | 0 | 4 | K | 2 |  |  |  | ROZPOCET | [5 empty] | 0 | 0 | 0 | 0 | 0 | 1 | 0 | 4 | -814230028
| PP |  | Stropy skládané betonové z jednoduchých železobetonových nosníků a betonových stropních vložek včetně zmonolitnění konstrukce betonem C25/30 bez výztuže výšky stropní vložky přes 120 do 160 mm tloušťky stropní konstrukce do 200 mm při osové vzdálenosti přes 500 do 700 mm, délky nosníků přes 1,8 do 3,6 m | [14 empty] | PP | 2
| PSC |  | Poznámka k souboru cen: 1. V cenách jsou započteny náklady na: a) dodání a osazení stropních nosníků včetně podmazání cementovou maltou b) dodání a osazení betonových stropních vložek c) zalití konstrukce betonem C 20/25 včetně navlhčení a ošetřování betonu až do zatvrdnutí d) provizorní podepření nosníků včetně zavětrování 2. V cenách nejsou započteny náklady na: a) provedení ztužujících věnců b) výztuž stropu, tyto se oceňují cenami katalogu 801-1 části A03 411 36-.. Výztuž stropů . 3. Množství jednotek se určuje v m2 plochy podhledu. | [14 empty] | PSC | 2
| VV |  | 1.skládané stropy------------------ | [14 empty] | VV | 2 | 1 | True | 0 | ROZPOCET
| VV |  | výpočet výměr viz.Tabulka č.A3 Vodorovné konstrukce | [14 empty] | VV | 2 | 1 | True | 0 | ROZPOCET
| VV |  | 10,39 "S15, viz.Rekapitulace |  | 10.39 | [12 empty] | VV | 2 | 2 | True | 0 | ROZPOCET
| VV |  | Součet |  | 10.39 | [12 empty] | VV | 2 | 4 | True | 1 | ROZPOCET
60 | K | 411118123R | Strop tl do 200 mm z betonových vložek výšky do 160 mm osová vzdálenost nosníků do 700 mm rozpětí do 4,8 m | m2 | 10.49 |  | 0 | R-položka |  | základní |  | 0 | 0.30344 | 3.1831 | 0 | 0 | 4 | K | 2 |  |  |  | ROZPOCET | [5 empty] | 0 | 0 | 0 | 0 | 0 | 1 | 0 | 4 | -394261327
| PP |  | Stropy skládané betonové z jednoduchých železobetonových nosníků a betonových stropních vložek včetně zmonolitnění konstrukce betonem C25/30 bez výztuže výšky stropní vložky přes 120 do 160 mm tloušťky stropní konstrukce do 200 mm při osové vzdálenosti přes 500 do 700 mm, délky nosníků přes 3,6 do 4,8 m | [14 empty] | PP | 2
| PSC |  | Poznámka k souboru cen: 1. V cenách jsou započteny náklady na: a) dodání a osazení stropních nosníků včetně podmazání cementovou maltou b) dodání a osazení betonových stropních vložek c) zalití konstrukce betonem C 20/25 včetně navlhčení a ošetřování betonu až do zatvrdnutí d) provizorní podepření nosníků včetně zavětrování 2. V cenách nejsou započteny náklady na: a) provedení ztužujících věnců b) výztuž stropu, tyto se oceňují cenami katalogu 801-1 části A03 411 36-.. Výztuž stropů . 3. Množství jednotek se určuje v m2 plochy podhledu. | [14 empty] | PSC | 2
| VV |  | 1.skládané stropy------------------ | [14 empty] | VV | 2 | 1 | True | 0 | ROZPOCET
| VV |  | výpočet výměr viz.Tabulka č.A3 Vodorovné konstrukce | [14 empty] | VV | 2 | 1 | True | 0 | ROZPOCET
| VV |  | 10,49 "S16, viz.Rekapitulace |  | 10.49 | [12 empty] | VV | 2 | 2 | True | 0 | ROZPOCET
| VV |  | Součet |  | 10.49 | [12 empty] | VV | 2 | 4 | True | 1 | ROZPOCET
61 | K | 411118124R | Strop tl do 200 mm z betonových vložek výšky do 160 mm osová vzdálenost nosníků do 700 mm rozpětí do 6,6 m | m2 | 21.71 |  | 0 | R-položka |  | základní |  | 0 | 0.2998 | 6.5087 | 0 | 0 | 4 | K | 2 |  |  |  | ROZPOCET | [5 empty] | 0 | 0 | 0 | 0 | 0 | 1 | 0 | 4 | -563811062
| PP |  | Stropy skládané betonové z jednoduchých železobetonových nosníků a betonových stropních vložek včetně zmonolitnění konstrukce betonem C25/30 bez výztuže výšky stropní vložky přes 120 do 160 mm tloušťky stropní konstrukce do 200 mm při osové vzdálenosti přes 500 do 700 mm, délky nosníků přes 4,8 do 6,6 m | [14 empty] | PP | 2
| PSC |  | Poznámka k souboru cen: 1. V cenách jsou započteny náklady na: a) dodání a osazení stropních nosníků včetně podmazání cementovou maltou b) dodání a osazení betonových stropních vložek c) zalití konstrukce betonem C 20/25 včetně navlhčení a ošetřování betonu až do zatvrdnutí d) provizorní podepření nosníků včetně zavětrování 2. V cenách nejsou započteny náklady na: a) provedení ztužujících věnců b) výztuž stropu, tyto se oceňují cenami katalogu 801-1 části A03 411 36-.. Výztuž stropů . 3. Množství jednotek se určuje v m2 plochy podhledu. | [14 empty] | PSC | 2
| VV |  | 1.skládané stropy------------------ | [14 empty] | VV | 2 | 1 | True | 0 | ROZPOCET
| VV |  | výpočet výměr viz.Tabulka č.A3 Vodorovné konstrukce | [14 empty] | VV | 2 | 1 | True | 0 | ROZPOCET
| VV |  | 21,71 "S17, viz.Rekapitulace |  | 21.71 | [12 empty] | VV | 2 | 2 | True | 0 | ROZPOCET
| VV |  | Součet |  | 21.71 | [12 empty] | VV | 2 | 4 | True | 1 | ROZPOCET
62 | K | 411118212R | Strop tl do 250 mm z betonových vložek výšky do 210 mm osová vzdálenost nosníků do 500 mm rozpětí do 3,6 m | m2 | 10.04 |  | 0 | R-položka |  | základní |  | 0 | 0.37502 | 3.7652 | 0 | 0 | 4 | K | 2 |  |  |  | ROZPOCET | [5 empty] | 0 | 0 | 0 | 0 | 0 | 1 | 0 | 4 | 1464690619
| PP |  | Stropy skládané betonové z jednoduchých železobetonových nosníků a betonových stropních vložek včetně zmonolitnění konstrukce betonem C25/30 bez výztuže výšky stropní vložky přes 160 do 210 mm tloušťky stropní konstrukce do 250 mm při osové vzdálenosti do 500 mm, délky nosníků přes 1,8 do 3,6 m | [14 empty] | PP | 2
| PSC |  | Poznámka k souboru cen: 1. V cenách jsou započteny náklady na: a) dodání a osazení stropních nosníků včetně podmazání cementovou maltou b) dodání a osazení betonových stropních vložek c) zalití konstrukce betonem C 20/25 včetně navlhčení a ošetřování betonu až do zatvrdnutí d) provizorní podepření nosníků včetně zavětrování 2. V cenách nejsou započteny náklady na: a) provedení ztužujících věnců b) výztuž stropu, tyto se oceňují cenami katalogu 801-1 části A03 411 36-.. Výztuž stropů . 3. Množství jednotek se určuje v m2 plochy podhledu. | [14 empty] | PSC | 2
| VV |  | 1.skládané stropy------------------ | [14 empty] | VV | 2 | 1 | True | 0 | ROZPOCET
| VV |  | výpočet výměr viz.Tabulka č.A3 Vodorovné konstrukce | [14 empty] | VV | 2 | 1 | True | 0 | ROZPOCET
| VV |  | 10,04 "S20, viz.Rekapitulace |  | 10.04 | [12 empty] | VV | 2 | 2 | True | 0 | ROZPOCET
| VV |  | Součet |  | 10.04 | [12 empty] | VV | 2 | 4 | True | 1 | ROZPOCET
63 | K | 411118213R | Strop tl do 250 mm z betonových vložek výšky do 210 mm osová vzdálenost nosníků do 500 mm rozpětí do 4,8 m | m2 | 73.2 |  | 0 | R-položka |  | základní |  | 0 | 0.37502 | 27.4515 | 0 | 0 | 4 | K | 2 |  |  |  | ROZPOCET | [5 empty] | 0 | 0 | 0 | 0 | 0 | 1 | 0 | 4 | 1366403546
| PP |  | Stropy skládané betonové z jednoduchých železobetonových nosníků a betonových stropních vložek včetně zmonolitnění konstrukce betonem C25/30 bez výztuže výšky stropní vložky přes 160 do 210 mm tloušťky stropní konstrukce do 250 mm při osové vzdálenosti do 500 mm, délky nosníků přes 3,6 do 4,8 m | [14 empty] | PP | 2
| PSC |  | Poznámka k souboru cen: 1. V cenách jsou započteny náklady na: a) dodání a osazení stropních nosníků včetně podmazání cementovou maltou b) dodání a osazení betonových stropních vložek c) zalití konstrukce betonem C 20/25 včetně navlhčení a ošetřování betonu až do zatvrdnutí d) provizorní podepření nosníků včetně zavětrování 2. V cenách nejsou započteny náklady na: a) provedení ztužujících věnců b) výztuž stropu, tyto se oceňují cenami katalogu 801-1 části A03 411 36-.. Výztuž stropů . 3. Množství jednotek se určuje v m2 plochy podhledu. | [14 empty] | PSC | 2
| VV |  | 1.skládané stropy------------------ | [14 empty] | VV | 2 | 1 | True | 0 | ROZPOCET
| VV |  | výpočet výměr viz.Tabulka č.A3 Vodorovné konstrukce | [14 empty] | VV | 2 | 1 | True | 0 | ROZPOCET
| VV |  | 73,2 "S21, viz.Rekapitulace |  | 73.2 | [12 empty] | VV | 2 | 2 | True | 0 | ROZPOCET
| VV |  | Součet |  | 73.2 | [12 empty] | VV | 2 | 4 | True | 1 | ROZPOCET
64 | K | 411118214R | Strop tl do 250 mm z betonových vložek výšky do 210 mm osová vzdálenost nosníků do 500 mm rozpětí do 6,6 m | m2 | 941.09 |  | 0 | R-položka |  | základní |  | 0 | 0.37502 | 352.9276 | 0 | 0 | 4 | K | 2 |  |  |  | ROZPOCET | [5 empty] | 0 | 0 | 0 | 0 | 0 | 1 | 0 | 4 | 1497820966
| PP |  | Stropy skládané betonové z jednoduchých železobetonových nosníků a betonových stropních vložek včetně zmonolitnění konstrukce betonem C25/30 bez výztuže výšky stropní vložky přes 160 do 210 mm tloušťky stropní konstrukce do 250 mm při osové vzdálenosti do 500 mm, délky nosníků přes 4,8 do 6,6 m | [14 empty] | PP | 2
| PSC |  | Poznámka k souboru cen: 1. V cenách jsou započteny náklady na: a) dodání a osazení stropních nosníků včetně podmazání cementovou maltou b) dodání a osazení betonových stropních vložek c) zalití konstrukce betonem C 20/25 včetně navlhčení a ošetřování betonu až do zatvrdnutí d) provizorní podepření nosníků včetně zavětrování 2. V cenách nejsou započteny náklady na: a) provedení ztužujících věnců b) výztuž stropu, tyto se oceňují cenami katalogu 801-1 části A03 411 36-.. Výztuž stropů . 3. Množství jednotek se určuje v m2 plochy podhledu. | [14 empty] | PSC | 2
| VV |  | 1.skládané stropy------------------ | [14 empty] | VV | 2 | 1 | True | 0 | ROZPOCET
| VV |  | výpočet výměr viz.Tabulka č.A3 Vodorovné konstrukce | [14 empty] | VV | 2 | 1 | True | 0 | ROZPOCET
| VV |  | 941,09 "S22, viz.Rekapitulace |  | 941.09 | [12 empty] | VV | 2 | 2 | True | 0 | ROZPOCET
| VV |  | Součet |  | 941.09 | [12 empty] | VV | 2 | 4 | True | 1 | ROZPOCET
65 | K | 411118215R | Strop tl do 250 mm z betonových vložek výšky do 210 mm osová vzdálenost nosníků do 500 mm rozpětí do 7,6 m | m2 | 56.17 |  | 0 | R-položka |  | základní |  | 0 | 0.37805 | 21.2351 | 0 | 0 | 4 | K | 2 |  |  |  | ROZPOCET | [5 empty] | 0 | 0 | 0 | 0 | 0 | 1 | 0 | 4 | -72874368
| PP |  | Stropy skládané betonové z jednoduchých železobetonových nosníků a betonových stropních vložek včetně zmonolitnění konstrukce betonem C25/30 bez výztuže výšky stropní vložky přes 160 do 210 mm tloušťky stropní konstrukce do 250 mm při osové vzdálenosti do 500 mm, délky nosníků přes 6,6 do 7,6 m | [14 empty] | PP | 2
| PSC |  | Poznámka k souboru cen: 1. V cenách jsou započteny náklady na: a) dodání a osazení stropních nosníků včetně podmazání cementovou maltou b) dodání a osazení betonových stropních vložek c) zalití konstrukce betonem C 20/25 včetně navlhčení a ošetřování betonu až do zatvrdnutí d) provizorní podepření nosníků včetně zavětrování 2. V cenách nejsou započteny náklady na: a) provedení ztužujících věnců b) výztuž stropu, tyto se oceňují cenami katalogu 801-1 části A03 411 36-.. Výztuž stropů . 3. Množství jednotek se určuje v m2 plochy podhledu. | [14 empty] | PSC | 2
| VV |  | 1.skládané stropy------------------ | [14 empty] | VV | 2 | 1 | True | 0 | ROZPOCET
| VV |  | výpočet výměr viz.Tabulka č.A3 Vodorovné konstrukce | [14 empty] | VV | 2 | 1 | True | 0 | ROZPOCET
| VV |  | 56,17 "S23, viz.Rekapitulace |  | 56.17 | [12 empty] | VV | 2 | 2 | True | 0 | ROZPOCET
| VV |  | Součet |  | 56.17 | [12 empty] | VV | 2 | 4 | True | 1 | ROZPOCET
66 | K | 411118222R | Strop tl do 250 mm z betonových vložek výšky do 210 mm osová vzdálenost nosníků do 700 mm rozpětí do 3,6 m | m2 | 84.38 |  | 0 | R-položka |  | základní |  | 0 | 0.36193 | 30.5397 | 0 | 0 | 4 | K | 2 |  |  |  | ROZPOCET | [5 empty] | 0 | 0 | 0 | 0 | 0 | 1 | 0 | 4 | 692369199
| PP |  | Stropy skládané betonové z jednoduchých železobetonových nosníků a betonových stropních vložek včetně zmonolitnění konstrukce betonem C25/30 bez výztuže výšky stropní vložky přes 160 do 210 mm tloušťky stropní konstrukce do 250 mm při osové vzdálenosti přes 500 do 700 mm, délky nosníků přes 1,8 do 3,6 m | [14 empty] | PP | 2
| PSC |  | Poznámka k souboru cen: 1. V cenách jsou započteny náklady na: a) dodání a osazení stropních nosníků včetně podmazání cementovou maltou b) dodání a osazení betonových stropních vložek c) zalití konstrukce betonem C 20/25 včetně navlhčení a ošetřování betonu až do zatvrdnutí d) provizorní podepření nosníků včetně zavětrování 2. V cenách nejsou započteny náklady na: a) provedení ztužujících věnců b) výztuž stropu, tyto se oceňují cenami katalogu 801-1 části A03 411 36-.. Výztuž stropů . 3. Množství jednotek se určuje v m2 plochy podhledu. | [14 empty] | PSC | 2
| VV |  | 1.skládané stropy------------------ | [14 empty] | VV | 2 | 1 | True | 0 | ROZPOCET
| VV |  | výpočet výměr viz.Tabulka č.A3 Vodorovné konstrukce | [14 empty] | VV | 2 | 1 | True | 0 | ROZPOCET
| VV |  | 84,38 "S25, viz.Rekapitulace |  | 84.38 | [12 empty] | VV | 2 | 2 | True | 0 | ROZPOCET
| VV |  | Součet |  | 84.38 | [12 empty] | VV | 2 | 4 | True | 1 | ROZPOCET
67 | K | 411118223R | Strop tl do 250 mm z betonových vložek výšky do 210 mm osová vzdálenost nosníků do 700 mm rozpětí do 4,8 m | m2 | 479.59 |  | 0 | R-položka |  | základní |  | 0 | 0.35052 | 168.1059 | 0 | 0 | 4 | K | 2 |  |  |  | ROZPOCET | [5 empty] | 0 | 0 | 0 | 0 | 0 | 1 | 0 | 4 | 1547214005
| PP |  | Stropy skládané betonové z jednoduchých železobetonových nosníků a betonových stropních vložek včetně zmonolitnění konstrukce betonem C25/30 bez výztuže výšky stropní vložky přes 160 do 210 mm tloušťky stropní konstrukce do 250 mm při osové vzdálenosti přes 500 do 700 mm, délky nosníků přes 3,6 do 4,8 m | [14 empty] | PP | 2
| PSC |  | Poznámka k souboru cen: 1. V cenách jsou započteny náklady na: a) dodání a osazení stropních nosníků včetně podmazání cementovou maltou b) dodání a osazení betonových stropních vložek c) zalití konstrukce betonem C 20/25 včetně navlhčení a ošetřování betonu až do zatvrdnutí d) provizorní podepření nosníků včetně zavětrování 2. V cenách nejsou započteny náklady na: a) provedení ztužujících věnců b) výztuž stropu, tyto se oceňují cenami katalogu 801-1 části A03 411 36-.. Výztuž stropů . 3. Množství jednotek se určuje v m2 plochy podhledu. | [14 empty] | PSC | 2
| VV |  | 1.skládané stropy------------------ | [14 empty] | VV | 2 | 1 | True | 0 | ROZPOCET
| VV |  | výpočet výměr viz.Tabulka č.A3 Vodorovné konstrukce | [14 empty] | VV | 2 | 1 | True | 0 | ROZPOCET
| VV |  | 479,59 "S26, viz.Rekapitulace |  | 479.59 | [12 empty] | VV | 2 | 2 | True | 0 | ROZPOCET
| VV |  | Součet |  | 479.59 | [12 empty] | VV | 2 | 4 | True | 1 | ROZPOCET
68 | K | 411118224R | Strop tl do 250 mm z betonových vložek výšky do 210 mm osová vzdálenost nosníků do 700 mm rozpětí do 6,6 m | m2 | 61.32 |  | 0 | R-položka |  | základní |  | 0 | 0.34607 | 21.221 | 0 | 0 | 4 | K | 2 |  |  |  | ROZPOCET | [5 empty] | 0 | 0 | 0 | 0 | 0 | 1 | 0 | 4 | -1970054541
| PP |  | Stropy skládané betonové z jednoduchých železobetonových nosníků a betonových stropních vložek včetně zmonolitnění konstrukce betonem C25/30 bez výztuže výšky stropní vložky přes 160 do 210 mm tloušťky stropní konstrukce do 250 mm při osové vzdálenosti přes 500 do 700 mm, délky nosníků přes 4,8 do 6,6 m | [14 empty] | PP | 2
| PSC |  | Poznámka k souboru cen: 1. V cenách jsou započteny náklady na: a) dodání a osazení stropních nosníků včetně podmazání cementovou maltou b) dodání a osazení betonových stropních vložek c) zalití konstrukce betonem C 20/25 včetně navlhčení a ošetřování betonu až do zatvrdnutí d) provizorní podepření nosníků včetně zavětrování 2. V cenách nejsou započteny náklady na: a) provedení ztužujících věnců b) výztuž stropu, tyto se oceňují cenami katalogu 801-1 části A03 411 36-.. Výztuž stropů . 3. Množství jednotek se určuje v m2 plochy podhledu. | [14 empty] | PSC | 2
| VV |  | 1.skládané stropy------------------ | [14 empty] | VV | 2 | 1 | True | 0 | ROZPOCET
| VV |  | výpočet výměr viz.Tabulka č.A3 Vodorovné konstrukce | [14 empty] | VV | 2 | 1 | True | 0 | ROZPOCET
| VV |  | 61,32 "S27, viz.Rekapitulace |  | 61.32 | [12 empty] | VV | 2 | 2 | True | 0 | ROZPOCET
| VV |  | Součet |  | 61.32 | [12 empty] | VV | 2 | 4 | True | 1 | ROZPOCET
69 | K | 411118225R | Strop tl do 250 mm z betonových vložek výšky do 210 mm osová vzdálenost nosníků do 700 mm rozpětí do 7,6 m | m2 | 80.91 |  | 0 | R-položka |  | základní |  | 0 | 0.34346 | 27.7893 | 0 | 0 | 4 | K | 2 |  |  |  | ROZPOCET | [5 empty] | 0 | 0 | 0 | 0 | 0 | 1 | 0 | 4 | 857483656
| PP |  | Stropy skládané betonové z jednoduchých železobetonových nosníků a betonových stropních vložek včetně zmonolitnění konstrukce betonem C25/30 bez výztuže výšky stropní vložky přes 160 do 210 mm tloušťky stropní konstrukce do 250 mm při osové vzdálenosti přes 500 do 700 mm, délky nosníků přes 6,6 do 7,6 m | [14 empty] | PP | 2
| PSC |  | Poznámka k souboru cen: 1. V cenách jsou započteny náklady na: a) dodání a osazení stropních nosníků včetně podmazání cementovou maltou b) dodání a osazení betonových stropních vložek c) zalití konstrukce betonem C 20/25 včetně navlhčení a ošetřování betonu až do zatvrdnutí d) provizorní podepření nosníků včetně zavětrování 2. V cenách nejsou započteny náklady na: a) provedení ztužujících věnců b) výztuž stropu, tyto se oceňují cenami katalogu 801-1 části A03 411 36-.. Výztuž stropů . 3. Množství jednotek se určuje v m2 plochy podhledu. | [14 empty] | PSC | 2
| VV |  | 1.skládané stropy------------------ | [14 empty] | VV | 2 | 1 | True | 0 | ROZPOCET
| VV |  | výpočet výměr viz.Tabulka č.A3 Vodorovné konstrukce | [14 empty] | VV | 2 | 1 | True | 0 | ROZPOCET
| VV |  | 80,91 "S28, viz.Rekapitulace |  | 80.91 | [12 empty] | VV | 2 | 2 | True | 0 | ROZPOCET
| VV |  | Součet |  | 80.91 | [12 empty] | VV | 2 | 4 | True | 1 | ROZPOCET
70 | K | 411118413R | Strop tl do 200 mm z betonových vložek výšky do 160 mm a zdvojených nosníků dl do 4,8 m osová vzdálenost zdvojených nosníků do 600 mm | m2 | 73.78 |  | 0 | R-položka |  | základní |  | 0 | 0.38294 | 28.2533 | 0 | 0 | 4 | K | 2 |  |  |  | ROZPOCET | [5 empty] | 0 | 0 | 0 | 0 | 0 | 1 | 0 | 4 | -912945895
| PP |  | Stropy skládané betonové ze ŽB zdvojených stropních nosníků betonových stropních vložek včetně zmonolitnění konstrukce betonem C25/30 výšky stropní vložky do 160 mm tloušťky stropní konstrukce do 200 mm při osové vzdálenosti do 600 mm, délky nosníků přes 3,6 do 4,8 m | [14 empty] | PP | 2
| PSC |  | Poznámka k souboru cen: 1. V cenách jsou započteny náklady na: a) dodání a osazení stropních nosníků včetně podmazání cementovou maltou b) dodání a osazení betonových stropních vložek c) zalití konstrukce betonem C 20/25 včetně navlhčení a ošetřování betonu až do zatvrdnutí d) provizorní podepření nosníků včetně zavětrování 2. V cenách nejsou započteny náklady na provedení ztužujících věnců. 3. Množství jednotek se určuje v m2 plochy podhledu. | [14 empty] | PSC | 2
| VV |  | 1.skládané stropy------------------ | [14 empty] | VV | 2 | 1 | True | 0 | ROZPOCET
| VV |  | výpočet výměr viz.Tabulka č.A3 Vodorovné konstrukce | [14 empty] | VV | 2 | 1 | True | 0 | ROZPOCET
| VV |  | 73,78 "S3, viz.Rekapitulace |  | 73.78 | [12 empty] | VV | 2 | 2 | True | 0 | ROZPOCET
| VV |  | Součet |  | 73.78 | [12 empty] | VV | 2 | 4 | True | 1 | ROZPOCET
71 | K | 411118414R | Strop tl do 200 mm z betonových vložek výšky do 160 mm a zdvojených nosníků dl do 6,6 m osová vzdálenost zdvojených nosníků do 600 mm | m2 | 188.47 |  | 0 | R-položka |  | základní |  | 0 | 0.3908 | 73.6541 | 0 | 0 | 4 | K | 2 |  |  |  | ROZPOCET | [5 empty] | 0 | 0 | 0 | 0 | 0 | 1 | 0 | 4 | -1263024993
| PP |  | Stropy skládané betonové ze ŽB zdvojených stropních nosníků betonových stropních vložek včetně zmonolitnění konstrukce betonem C25/30 výšky stropní vložky do 160 mm tloušťky stropní konstrukce do 200 mm při osové vzdálenosti do 600 mm, délky nosníků přes 4,8 do 6,6 m | [14 empty] | PP | 2
| PSC |  | Poznámka k souboru cen: 1. V cenách jsou započteny náklady na: a) dodání a osazení stropních nosníků včetně podmazání cementovou maltou b) dodání a osazení betonových stropních vložek c) zalití konstrukce betonem C 20/25 včetně navlhčení a ošetřování betonu až do zatvrdnutí d) provizorní podepření nosníků včetně zavětrování 2. V cenách nejsou započteny náklady na provedení ztužujících věnců. 3. Množství jednotek se určuje v m2 plochy podhledu. | [14 empty] | PSC | 2
| VV |  | 1.skládané stropy------------------ | [14 empty] | VV | 2 | 1 | True | 0 | ROZPOCET
| VV |  | výpočet výměr viz.Tabulka č.A3 Vodorovné konstrukce | [14 empty] | VV | 2 | 1 | True | 0 | ROZPOCET
| VV |  | 188,47 "S4, viz.Rekapitulace |  | 188.47 | [12 empty] | VV | 2 | 2 | True | 0 | ROZPOCET
| VV |  | Součet |  | 188.47 | [12 empty] | VV | 2 | 4 | True | 1 | ROZPOCET
72 | K | 411118422R | Strop tl do 200 mm z betonových vložek výšky do 160 mm a zdvojených nosníků dl do 3,6 m osová vzdálenost zdvojených nosníků do 800 mm | m2 | 1.19 |  | 0 | R-položka |  | základní |  | 0 | 0.35602 | 0.42366 | 0 | 0 | 4 | K | 2 |  |  |  | ROZPOCET | [5 empty] | 0 | 0 | 0 | 0 | 0 | 1 | 0 | 4 | -1686978805
| PP |  | Stropy skládané betonové ze ŽB zdvojených stropních nosníků betonových stropních vložek včetně zmonolitnění konstrukce betonem C25/30 výšky stropní vložky do 160 mm tloušťky stropní konstrukce do 200 mm při osové vzdálenosti přes 600 do 800 mm, délky nosníků přes 1,8 do 3,6 m | [14 empty] | PP | 2
| PSC |  | Poznámka k souboru cen: 1. V cenách jsou započteny náklady na: a) dodání a osazení stropních nosníků včetně podmazání cementovou maltou b) dodání a osazení betonových stropních vložek c) zalití konstrukce betonem C 20/25 včetně navlhčení a ošetřování betonu až do zatvrdnutí d) provizorní podepření nosníků včetně zavětrování 2. V cenách nejsou započteny náklady na provedení ztužujících věnců. 3. Množství jednotek se určuje v m2 plochy podhledu. | [14 empty] | PSC | 2
| VV |  | 1.skládané stropy------------------ | [14 empty] | VV | 2 | 1 | True | 0 | ROZPOCET
| VV |  | výpočet výměr viz.Tabulka č.A3 Vodorovné konstrukce | [14 empty] | VV | 2 | 1 | True | 0 | ROZPOCET
| VV |  | 1,19 "S6, viz.Rekapitulace |  | 1.19 | [12 empty] | VV | 2 | 2 | True | 0 | ROZPOCET
| VV |  | Součet |  | 1.19 | [12 empty] | VV | 2 | 4 | True | 1 | ROZPOCET
73 | K | 411118423R | Strop tl do 200 mm z betonových vložek výšky do 160 mm a zdvojených nosníků dl do 4,8 m osová vzdálenost zdvojených nosníků do 800 mm | m2 | 201.23 |  | 0 | R-položka |  | základní |  | 0 | 0.35702 | 71.8431 | 0 | 0 | 4 | K | 2 |  |  |  | ROZPOCET | [5 empty] | 0 | 0 | 0 | 0 | 0 | 1 | 0 | 4 | -1077185212
| PP |  | Stropy skládané betonové ze ŽB zdvojených stropních nosníků betonových stropních vložek včetně zmonolitnění konstrukce betonem C25/30 výšky stropní vložky do 160 mm tloušťky stropní konstrukce do 200 mm při osové vzdálenosti přes 600 do 800 mm, délky nosníků přes 3,6 do 4,8 m | [14 empty] | PP | 2
| PSC |  | Poznámka k souboru cen: 1. V cenách jsou započteny náklady na: a) dodání a osazení stropních nosníků včetně podmazání cementovou maltou b) dodání a osazení betonových stropních vložek c) zalití konstrukce betonem C 20/25 včetně navlhčení a ošetřování betonu až do zatvrdnutí d) provizorní podepření nosníků včetně zavětrování 2. V cenách nejsou započteny náklady na provedení ztužujících věnců. 3. Množství jednotek se určuje v m2 plochy podhledu. | [14 empty] | PSC | 2
| VV |  | 1.skládané stropy------------------ | [14 empty] | VV | 2 | 1 | True | 0 | ROZPOCET
| VV |  | výpočet výměr viz.Tabulka č.A3 Vodorovné konstrukce | [14 empty] | VV | 2 | 1 | True | 0 | ROZPOCET
| VV |  | 201,23 "S7, viz.Rekapitulace |  | 201.23 | [12 empty] | VV | 2 | 2 | True | 0 | ROZPOCET
| VV |  | Součet |  | 201.23 | [12 empty] | VV | 2 | 4 | True | 1 | ROZPOCET
74 | K | 411118424R | Strop tl do 200 mm z betonových vložek výšky do 160 mm a zdvojených nosníků dl do 6,6 m osová vzdálenost zdvojených nosníků do 800 mm | m2 | 582.45 |  | 0 | R-položka |  | základní |  | 0 | 0.36301 | 211.4352 | 0 | 0 | 4 | K | 2 |  |  |  | ROZPOCET | [5 empty] | 0 | 0 | 0 | 0 | 0 | 1 | 0 | 4 | 1076648216
| PP |  | Stropy skládané betonové ze ŽB zdvojených stropních nosníků betonových stropních vložek včetně zmonolitnění konstrukce betonem C25/30 výšky stropní vložky do 160 mm tloušťky stropní konstrukce do 200 mm při osové vzdálenosti přes 600 do 800 mm, délky nosníků přes 4,8 do 6,6 m | [14 empty] | PP | 2
| PSC |  | Poznámka k souboru cen: 1. V cenách jsou započteny náklady na: a) dodání a osazení stropních nosníků včetně podmazání cementovou maltou b) dodání a osazení betonových stropních vložek c) zalití konstrukce betonem C 20/25 včetně navlhčení a ošetřování betonu až do zatvrdnutí d) provizorní podepření nosníků včetně zavětrování 2. V cenách nejsou započteny náklady na provedení ztužujících věnců. 3. Množství jednotek se určuje v m2 plochy podhledu. | [14 empty] | PSC | 2
| VV |  | 1.skládané stropy------------------ | [14 empty] | VV | 2 | 1 | True | 0 | ROZPOCET
| VV |  | výpočet výměr viz.Tabulka č.A3 Vodorovné konstrukce | [14 empty] | VV | 2 | 1 | True | 0 | ROZPOCET
| VV |  | 582,45 "S8, viz.Rekapitulace |  | 582.45 | [12 empty] | VV | 2 | 2 | True | 0 | ROZPOCET
| VV |  | Součet |  | 582.45 | [12 empty] | VV | 2 | 4 | True | 1 | ROZPOCET
75 | K | 411133902 | Montáž stropních panelů z betonu předpjatého bez závěsných háků hmotnosti přes 1,5 do 3 t budova v do 18 m | kus | 2 |  | 0 | CS ÚRS 2021 02 |  | základní |  | 0 | 0.25575 | 0.5115 | 0 | 0 | 4 | K | 2 |  |  |  | ROZPOCET | [5 empty] | 0 | 0 | 0 | 0 | 0 | 1 | 0 | 4 | -2066369370
| PP |  | Montáž stropních panelů z předpjatého betonu bez závěsných háků, v budovách výšky do 18 m, hmotnosti přes 1,5 do 3 t | [14 empty] | PP | 2
| Online PSC |  | https://podminky.urs.cz/item/CS_URS_2021_02/411133902 | [14 empty] | Online PSC | 2
| VV |  | 1. PREFA SPIROLL panely | [14 empty] | VV | 2 | 1 | True | 0 | ROZPOCET
| VV |  | výpočet výměr viz.Tabulka č.A3 Vodorovné konstrukce | [14 empty] | VV | 2 | 1 | True | 0 | ROZPOCET
| VV |  | 2 "PP102, viz.Rekapitulace |  | 2 | [12 empty] | VV | 2 | 2 | True | 0 | ROZPOCET
| VV |  | Součet |  | 2 | [12 empty] | VV | 2 | 4 | True | 1 | ROZPOCET
76 | K | 411133903 | Montáž stropních panelů z betonu předpjatého bez závěsných háků hmotnosti přes 3 do 5 t budova v do 18 m | kus | 7 |  | 0 | CS ÚRS 2021 02 |  | základní |  | 0 | 0.29121 | 2.0385 | 0 | 0 | 4 | K | 2 |  |  |  | ROZPOCET | [5 empty] | 0 | 0 | 0 | 0 | 0 | 1 | 0 | 4 | -882762969
| PP |  | Montáž stropních panelů z předpjatého betonu bez závěsných háků, v budovách výšky do 18 m, hmotnosti přes 3 do 5 t | [14 empty] | PP | 2
| Online PSC |  | https://podminky.urs.cz/item/CS_URS_2021_02/411133903 | [14 empty] | Online PSC | 2
| VV |  | 1. PREFA SPIROLL panely | [14 empty] | VV | 2 | 1 | True | 0 | ROZPOCET
| VV |  | výpočet výměr viz.Tabulka č.A3 Vodorovné konstrukce | [14 empty] | VV | 2 | 1 | True | 0 | ROZPOCET
| VV |  | 7 "PP103, viz.Rekapitulace |  | 7 | [12 empty] | VV | 2 | 2 | True | 0 | ROZPOCET
| VV |  | Součet |  | 7 | [12 empty] | VV | 2 | 4 | True | 1 | ROZPOCET
77 | K | 411133904 | Montáž stropních panelů z betonu předpjatého bez závěsných háků hmotnosti přes 5 do 7 t budova v do 18 m | kus | 2 |  | 0 | CS ÚRS 2021 02 |  | základní |  | 0 | 0.39805 | 0.7961 | 0 | 0 | 4 | K | 2 |  |  |  | ROZPOCET | [5 empty] | 0 | 0 | 0 | 0 | 0 | 1 | 0 | 4 | -1166076036
| PP |  | Montáž stropních panelů z předpjatého betonu bez závěsných háků, v budovách výšky do 18 m, hmotnosti přes 5 do 7 t | [14 empty] | PP | 2
| Online PSC |  | https://podminky.urs.cz/item/CS_URS_2021_02/411133904 | [14 empty] | Online PSC | 2
| VV |  | 1. PREFA SPIROLL panely | [14 empty] | VV | 2 | 1 | True | 0 | ROZPOCET
| VV |  | výpočet výměr viz.Tabulka č.A3 Vodorovné konstrukce | [14 empty] | VV | 2 | 1 | True | 0 | ROZPOCET
| VV |  | 2 "PP104, viz.Rekapitulace |  | 2 | [12 empty] | VV | 2 | 2 | True | 0 | ROZPOCET
| VV |  | Součet |  | 2 | [12 empty] | VV | 2 | 4 | True | 1 | ROZPOCET
78 | K | 411133905R | Montáž stropních panelů z betonu předpjatého bez závěsných háků hmotnosti do 10 t budova v do 18 m | kus | 1 |  | 0 | R-položka |  | základní |  | 0 | 0.56864 | 0.56864 | 0 | 0 | 4 | K | 2 |  |  |  | ROZPOCET | [5 empty] | 0 | 0 | 0 | 0 | 0 | 1 | 0 | 4 | 642684641
| PP |  | Montáž stropních panelů z předpjatého betonu bez závěsných háků, v budovách výšky do 18 m, hmotnosti přes 7 do 10 t | [14 empty] | PP | 2
| VV |  | 1. PREFA SPIROLL panely | [14 empty] | VV | 2 | 1 | True | 0 | ROZPOCET
| VV |  | výpočet výměr viz.Tabulka č.A3 Vodorovné konstrukce | [14 empty] | VV | 2 | 1 | True | 0 | ROZPOCET
| VV |  | 1 "PP105, viz.Rekapitulace |  | 1 | [12 empty] | VV | 2 | 2 | True | 0 | ROZPOCET
| VV |  | Součet |  | 1 | [12 empty] | VV | 2 | 4 | True | 1 | ROZPOCET
79 | M | 593468661R | panel stropní předpjatý SPIROLL 100x120x32 cm | m | 58.14 |  | 0 | R-položka |  | základní |  | 0 | 0.462 | 26.8607 | 0 | 0 | 8 | M | 2 |  |  |  | ROZPOCET | [5 empty] | 0 | 0 | 0 | 0 | 0 | 1 | 0 | 4 | 2046109923
| PP |  | panel stropní předpjatý 100x120x32 cm | [14 empty] | PP | 2
| VV |  | 1. PREFA SPIROLL panely | [14 empty] | VV | 2 | 1 | True | 0 | ROZPOCET
| VV |  | výpočet výměr viz.Tabulka č.A3 Vodorovné konstrukce | [14 empty] | VV | 2 | 1 | True | 0 | ROZPOCET
| VV |  | 58,14 "PP109, viz.Rekapitulace |  | 58.14 | [12 empty] | VV | 2 | 2 | True | 0 | ROZPOCET
| VV |  | Součet |  | 58.14 | [12 empty] | VV | 2 | 4 | True | 1 | ROZPOCET
80 | M | 593468662R | panel stropní předpjatý SPIROLL 100x125x32 cm | m | 8.64 |  | 0 | R-položka |  | základní |  | 0 | 0.48125 | 4.158 | 0 | 0 | 8 | M | 2 |  |  |  | ROZPOCET | [5 empty] | 0 | 0 | 0 | 0 | 0 | 1 | 0 | 4 | -232163884
| PP |  | panel stropní předpjatý 100x125x32 cm | [14 empty] | PP | 2
| VV |  | 1. PREFA SPIROLL panely | [14 empty] | VV | 2 | 1 | True | 0 | ROZPOCET
| VV |  | výpočet výměr viz.Tabulka č.A3 Vodorovné konstrukce | [14 empty] | VV | 2 | 1 | True | 0 | ROZPOCET
| VV |  | 8,64 "PP110, viz.Rekapitulace |  | 8.64 | [12 empty] | VV | 2 | 2 | True | 0 | ROZPOCET
| VV |  | Součet |  | 8.64 | [12 empty] | VV | 2 | 4 | True | 1 | ROZPOCET
81 | M | 593468663R | panel stropní předpjatý SPIROLL 100x82x32 cm | m | 11.04 |  | 0 | R-položka |  | základní |  | 0 | 0.316 | 3.4886 | 0 | 0 | 8 | M | 2 |  |  |  | ROZPOCET | [5 empty] | 0 | 0 | 0 | 0 | 0 | 1 | 0 | 4 | -1718114474
| PP |  | panel stropní předpjatý 100x82x32 cm | [14 empty] | PP | 2
| VV |  | 1. PREFA SPIROLL panely | [14 empty] | VV | 2 | 1 | True | 0 | ROZPOCET
| VV |  | výpočet výměr viz.Tabulka č.A3 Vodorovné konstrukce | [14 empty] | VV | 2 | 1 | True | 0 | ROZPOCET
| VV |  | 11,04 "PP107, viz.Rekapitulace |  | 11.04 | [12 empty] | VV | 2 | 2 | True | 0 | ROZPOCET
| VV |  | Součet |  | 11.04 | [12 empty] | VV | 2 | 4 | True | 1 | ROZPOCET
82 | M | 593468664R | panel stropní předpjatý SPIROLL 100x212x32 cm | m | 9.39 |  | 0 | R-položka |  | základní |  | 0 | 0.8162 | 7.6641 | 0 | 0 | 8 | M | 2 |  |  |  | ROZPOCET | [5 empty] | 0 | 0 | 0 | 0 | 0 | 1 | 0 | 4 | 403490509
| PP |  | panel stropní předpjatý 100x212x32 cm | [14 empty] | PP | 2
| VV |  | 1. PREFA SPIROLL panely | [14 empty] | VV | 2 | 1 | True | 0 | ROZPOCET
| VV |  | výpočet výměr viz.Tabulka č.A3 Vodorovné konstrukce | [14 empty] | VV | 2 | 1 | True | 0 | ROZPOCET
| VV |  | 9,39 "PP111, viz.Rekapitulace |  | 9.39 | [12 empty] | VV | 2 | 2 | True | 0 | ROZPOCET
| VV |  | Součet |  | 9.39 | [12 empty] | VV | 2 | 4 | True | 1 | ROZPOCET
83 | M | 593468665R | panel stropní předpjatý SPIROLL 100x68x32 cm | m | 20.43 |  | 0 | R-položka |  | základní |  | 0 | 0.262 | 5.3527 | 0 | 0 | 8 | M | 2 |  |  |  | ROZPOCET | [5 empty] | 0 | 0 | 0 | 0 | 0 | 1 | 0 | 4 | -1791036479
| PP |  | panel stropní předpjatý 100x68x32 cm | [14 empty] | PP | 2
| VV |  | 1. PREFA SPIROLL panely | [14 empty] | VV | 2 | 1 | True | 0 | ROZPOCET
| VV |  | výpočet výměr viz.Tabulka č.A3 Vodorovné konstrukce | [14 empty] | VV | 2 | 1 | True | 0 | ROZPOCET
| VV |  | 20,43 "PP106, viz.Rekapitulace |  | 20.43 | [12 empty] | VV | 2 | 2 | True | 0 | ROZPOCET
| VV |  | Součet |  | 20.43 | [12 empty] | VV | 2 | 4 | True | 1 | ROZPOCET
84 | M | 593468666R | panel stropní předpjatý SPIROLL 100x102x32 cm | m | 9.39 |  | 0 | R-položka |  | základní |  | 0 | 0.393 | 3.6903 | 0 | 0 | 8 | M | 2 |  |  |  | ROZPOCET | [5 empty] | 0 | 0 | 0 | 0 | 0 | 1 | 0 | 4 | -105487101
| PP |  | panel stropní předpjatý 100x102x32 cm | [14 empty] | PP | 2
| VV |  | 1. PREFA SPIROLL panely | [14 empty] | VV | 2 | 1 | True | 0 | ROZPOCET
| VV |  | výpočet výměr viz.Tabulka č.A3 Vodorovné konstrukce | [14 empty] | VV | 2 | 1 | True | 0 | ROZPOCET
| VV |  | 9,39 "PP108, viz.Rekapitulace |  | 9.39 | [12 empty] | VV | 2 | 2 | True | 0 | ROZPOCET
| VV |  | Součet |  | 9.39 | [12 empty] | VV | 2 | 4 | True | 1 | ROZPOCET
85 | K | 411321414 | Stropy deskové ze ŽB tř. C 25/30 | m3 | 359.02 |  | 0 | CS ÚRS 2021 02 |  | základní |  | 0 | 2.4534 | 880.8304 | 0 | 0 | 4 | K | 2 |  |  |  | ROZPOCET | [5 empty] | 0 | 0 | 0 | 0 | 0 | 1 | 0 | 4 | 1979227553
| PP |  | Stropy z betonu železového (bez výztuže) stropů deskových, plochých střech, desek balkonových, desek hřibových stropů včetně hlavic hřibových sloupů tř. C 25/30 | [14 empty] | PP | 2
| Online PSC |  | https://podminky.urs.cz/item/CS_URS_2021_02/411321414 | [14 empty] | Online PSC | 2
| PSC |  | Poznámka k souboru cen: 1. V cenách pohledového betonu 411 35-4 a 411 35-5 jsou započteny i náklady na pečlivé hutnění zejména při líci konstrukce pro docílení neporušeného maltového povrchu bez vzhledových kazů. | [14 empty] | PSC | 2
| VV |  | 1. základová deska - výkres č.001_SKR_110 Tvar základové desky-------------- | [14 empty] | VV | 2 | 1 | True | 0 | ROZPOCET
| VV |  | 1.1. základová deska HH=-0,200 SH=-0,450---------------- | [14 empty] | VV | 2 | 1 | True | 0 | ROZPOCET
| VV |  | tl.250mm | [14 empty] | VV | 2 | 1 | True | 0 | ROZPOCET
| VV |  | (1*0,8-0,6*0,6)*0,25 "strop šachty osa 1-2/C-D |  | 0.11 | [12 empty] | VV | 2 | 2 | True | 0 | ROZPOCET
| VV |  | 2. žlb.stropy------------------ | [14 empty] | VV | 2 | 1 | True | 0 | ROZPOCET
| VV |  | výpočet výměr viz.Tabulka č.A3 Vodorovné konstrukce | [14 empty] | VV | 2 | 1 | True | 0 | ROZPOCET
| VV |  | 358,33 "ST1, viz.Rekapitulace |  | 358.33 | [12 empty] | VV | 2 | 2 | True | 0 | ROZPOCET
| VV |  | 3. dobetonávky prefa stropu------------------ | [14 empty] | VV | 2 | 1 | True | 0 | ROZPOCET
| VV |  | výpočet výměr viz.Tabulka č.A3 Vodorovné konstrukce | [14 empty] | VV | 2 | 1 | True | 0 | ROZPOCET
| VV |  | 0,58 "DB2, viz.Rekapitulace |  | 0.58 | [12 empty] | VV | 2 | 2 | True | 0 | ROZPOCET
| VV |  | Součet |  | 359.02 | [12 empty] | VV | 2 | 4 | True | 1 | ROZPOCET
86 | K | 411321616 | Stropy deskové ze ŽB tř. C 30/37 | m3 | 1.1 |  | 0 | CS ÚRS 2021 02 |  | základní |  | 0 | 2.4534 | 2.6988 | 0 | 0 | 4 | K | 2 |  |  |  | ROZPOCET | [5 empty] | 0 | 0 | 0 | 0 | 0 | 1 | 0 | 4 | -1809356417
| PP |  | Stropy z betonu železového (bez výztuže) stropů deskových, plochých střech, desek balkonových, desek hřibových stropů včetně hlavic hřibových sloupů tř. C 30/37 | [14 empty] | PP | 2
| Online PSC |  | https://podminky.urs.cz/item/CS_URS_2021_02/411321616 | [14 empty] | Online PSC | 2
| PSC |  | Poznámka k souboru cen: 1. V cenách pohledového betonu 411 35-4 a 411 35-5 jsou započteny i náklady na pečlivé hutnění zejména při líci konstrukce pro docílení neporušeného maltového povrchu bez vzhledových kazů. | [14 empty] | PSC | 2
| VV |  | 1. vybetonávky dutiny prefa panelu------------------ | [14 empty] | VV | 2 | 1 | True | 0 | ROZPOCET
| VV |  | výpočet výměr viz.Tabulka č.A3 Vodorovné konstrukce | [14 empty] | VV | 2 | 1 | True | 0 | ROZPOCET
| VV |  | 1,1 "DB3, viz.Rekapitulace |  | 1.1 | [12 empty] | VV | 2 | 2 | True | 0 | ROZPOCET
| VV |  | Součet |  | 1.1 | [12 empty] | VV | 2 | 4 | True | 1 | ROZPOCET
87 | K | 411322424 | Stropy trámové nebo kazetové ze ŽB tř. C 25/30 | m3 | 1.35 |  | 0 | CS ÚRS 2021 02 |  | základní |  | 0 | 2.4534 | 3.3121 | 0 | 0 | 4 | K | 2 |  |  |  | ROZPOCET | [5 empty] | 0 | 0 | 0 | 0 | 0 | 1 | 0 | 4 | 915276927
| PP |  | Stropy z betonu železového (bez výztuže) trámových, žebrových, kazetových nebo vložkových z tvárnic nebo z hraněných či zaoblených vln zabudovaného plechového bednění tř. C 25/30 | [14 empty] | PP | 2
| Online PSC |  | https://podminky.urs.cz/item/CS_URS_2021_02/411322424 | [14 empty] | Online PSC | 2
| PSC |  | Poznámka k souboru cen: 1. V cenách pohledového betonu 411 35-4 a 411 35-5 jsou započteny i náklady na pečlivé hutnění zejména při líci konstrukce pro docílení neporušeného maltového povrchu bez vzhledových kazů. | [14 empty] | PSC | 2
| VV |  | 1. dobetonávky skládaného stropu------------------ | [14 empty] | VV | 2 | 1 | True | 0 | ROZPOCET
| VV |  | výpočet výměr viz.Tabulka č.A3 Vodorovné konstrukce | [14 empty] | VV | 2 | 1 | True | 0 | ROZPOCET
| VV |  | 1,35 "DB1, viz.Rekapitulace |  | 1.35 | [12 empty] | VV | 2 | 2 | True | 0 | ROZPOCET
| VV |  | Součet |  | 1.35 | [12 empty] | VV | 2 | 4 | True | 1 | ROZPOCET
88 | K | 411325454 | Stropy trámové nebo kazetové ze ŽB pohledového tř. C 25/30 | m3 | 16.49 |  | 0 | CS ÚRS 2021 02 |  | základní |  | 0 | 2.4534 | 40.4571 | 0 | 0 | 4 | K | 2 |  |  |  | ROZPOCET | [5 empty] | 0 | 0 | 0 | 0 | 0 | 1 | 0 | 4 | -1126353923
| PP |  | Stropy z betonu železového (bez výztuže) pohledového trámových, žebrových, kazetových nebo vložkových z tvárnic tř. C 25/30 | [14 empty] | PP | 2
| Online PSC |  | https://podminky.urs.cz/item/CS_URS_2021_02/411325454 | [14 empty] | Online PSC | 2
| PSC |  | Poznámka k souboru cen: 1. V cenách pohledového betonu 411 35-4 a 411 35-5 jsou započteny i náklady na pečlivé hutnění zejména při líci konstrukce pro docílení neporušeného maltového povrchu bez vzhledových kazů. | [14 empty] | PSC | 2
| VV |  | 1. žebrový žlb.strop------------------ | [14 empty] | VV | 2 | 1 | True | 0 | ROZPOCET
| VV |  | výpočet výměr viz.Tabulka č.A3 Vodorovné konstrukce | [14 empty] | VV | 2 | 1 | True | 0 | ROZPOCET
| VV |  | 11,97+4,52 "ST2a+ST2b, viz.Rekapitulace |  | 16.49 | [12 empty] | VV | 2 | 2 | True | 0 | ROZPOCET
| VV |  | Součet |  | 16.49 | [12 empty] | VV | 2 | 4 | True | 1 | ROZPOCET
89 | K | 411351011 | Zřízení bednění stropů deskových tl přes 5 do 25 cm bez podpěrné kce | m2 | 1743.95 |  | 0 | CS ÚRS 2021 02 |  | základní |  | 0 | 0.00533 | 9.2953 | 0 | 0 | 4 | K | 2 |  |  |  | ROZPOCET | [5 empty] | 0 | 0 | 0 | 0 | 0 | 1 | 0 | 4 | 2025743122
| PP |  | Bednění stropních konstrukcí - bez podpěrné konstrukce desek tloušťky stropní desky přes 5 do 25 cm zřízení | [14 empty] | PP | 2
| Online PSC |  | https://podminky.urs.cz/item/CS_URS_2021_02/411351011 | [14 empty] | Online PSC | 2
| PSC |  | Poznámka k souboru cen: 1. Ceny bednění deskových stropů 411 35-01 jsou určeny pro desky nebo plošné konzoly rovné, popř. s náběhy. 2. Bednění stropů s hlavicemi se oceňuje součtem ploch bednění hlavic a ploch bednění desek. Množství měrných jednotek bednění hlavic se určuje v m2 rozvinuté plochy hlavic. Množství měrných jednotek bednění desky se určuje m2 celkové plochy desky, od které se odečte půdorysná plocha hlavic, ohraničená průnikem obou konstrukcí. 3. Bednění trámových stropů se oceňuje součtem ploch bednění nosníků (trámů) souborem cen 413 35-11 a ploch bednění desek. Množství měrných jednotek bednění nosníků se určuje v m2 rozvinuté plochou nosníků. Množství měrných jednotek bednění desky se určuje m2 celkové plochy desky, od které se odečte půdorysná plocha nosníků, ohraničená průnikem obou konstrukcí. 4. Klenby při poloměru do 1 m se oceňuje cenami souboru cen 416 35-11. Bednění fabionů na přechodu stěn do stropů, monolitických kleneb, vnějších říms. 5. Ceny jsou určeny pro bedněné plochy s nízkými požadavky na pohledovost - třída pohledového betonu PB1 dle TP ČSB 03 (garáže, sklepy, apod.). 6. Příplatek k cenám za pohledový beton je určen pro třídu pohledového betonu PB2 (běžné budovy). Vyšší třídy pohledovosti se oceňují individuálně. | [14 empty] | PSC | 2
| VV |  | 1. žlb.stropy------------------ | [14 empty] | VV | 2 | 1 | True | 0 | ROZPOCET
| VV |  | výpočet výměr viz.Tabulka č.A3 Vodorovné konstrukce | [14 empty] | VV | 2 | 1 | True | 0 | ROZPOCET
| VV |  | 1743,95 "B1, viz.Rekapitulace |  | 1743.95 | [12 empty] | VV | 2 | 2 | True | 0 | ROZPOCET
| VV |  | Součet |  | 1743.95 | [12 empty] | VV | 2 | 4 | True | 1 | ROZPOCET
90 | K | 411351012 | Odstranění bednění stropů deskových tl přes 5 do 25 cm bez podpěrné kce | m2 | 1743.95 |  | 0 | CS ÚRS 2021 02 |  | základní |  | 0 | 0 | 0 | 0 | 0 | 4 | K | 2 |  |  |  | ROZPOCET | [5 empty] | 0 | 0 | 0 | 0 | 0 | 1 | 0 | 4 | -11894911
| PP |  | Bednění stropních konstrukcí - bez podpěrné konstrukce desek tloušťky stropní desky přes 5 do 25 cm odstranění | [14 empty] | PP | 2
| Online PSC |  | https://podminky.urs.cz/item/CS_URS_2021_02/411351012 | [14 empty] | Online PSC | 2
| PSC |  | Poznámka k souboru cen: 1. Ceny bednění deskových stropů 411 35-01 jsou určeny pro desky nebo plošné konzoly rovné, popř. s náběhy. 2. Bednění stropů s hlavicemi se oceňuje součtem ploch bednění hlavic a ploch bednění desek. Množství měrných jednotek bednění hlavic se určuje v m2 rozvinuté plochy hlavic. Množství měrných jednotek bednění desky se určuje m2 celkové plochy desky, od které se odečte půdorysná plocha hlavic, ohraničená průnikem obou konstrukcí. 3. Bednění trámových stropů se oceňuje součtem ploch bednění nosníků (trámů) souborem cen 413 35-11 a ploch bednění desek. Množství měrných jednotek bednění nosníků se určuje v m2 rozvinuté plochou nosníků. Množství měrných jednotek bednění desky se určuje m2 celkové plochy desky, od které se odečte půdorysná plocha nosníků, ohraničená průnikem obou konstrukcí. 4. Klenby při poloměru do 1 m se oceňuje cenami souboru cen 416 35-11. Bednění fabionů na přechodu stěn do stropů, monolitických kleneb, vnějších říms. 5. Ceny jsou určeny pro bedněné plochy s nízkými požadavky na pohledovost - třída pohledového betonu PB1 dle TP ČSB 03 (garáže, sklepy, apod.). 6. Příplatek k cenám za pohledový beton je určen pro třídu pohledového betonu PB2 (běžné budovy). Vyšší třídy pohledovosti se oceňují individuálně. | [14 empty] | PSC | 2
91 | K | 411354311 | Zřízení podpěrné konstrukce stropů výšky do 4 m tl přes 5 do 15 cm | m2 | 49.36 |  | 0 | CS ÚRS 2021 02 |  | základní |  | 0 | 0.00081 | 0.039982 | 0 | 0 | 4 | K | 2 |  |  |  | ROZPOCET | [5 empty] | 0 | 0 | 0 | 0 | 0 | 1 | 0 | 4 | 1061243154
| PP |  | Podpěrná konstrukce stropů - desek, kleneb a skořepin výška podepření do 4 m tloušťka stropu přes 5 do 15 cm zřízení | [14 empty] | PP | 2
| Online PSC |  | https://podminky.urs.cz/item/CS_URS_2021_02/411354311 | [14 empty] | Online PSC | 2
| PSC |  | Poznámka k souboru cen: 1. Podepření větších výšek než 6 m se oceňuje individuálně. | [14 empty] | PSC | 2
| VV |  | 1. žlb.stropy------------------ | [14 empty] | VV | 2 | 1 | True | 0 | ROZPOCET
| VV |  | výpočet výměr viz.Tabulka č.A3 Vodorovné konstrukce | [14 empty] | VV | 2 | 1 | True | 0 | ROZPOCET
| VV |  | 49,36 "P1, viz.Rekapitulace |  | 49.36 | [12 empty] | VV | 2 | 2 | True | 0 | ROZPOCET
| VV |  | Součet |  | 49.36 | [12 empty] | VV | 2 | 4 | True | 1 | ROZPOCET
92 | K | 411354312 | Odstranění podpěrné konstrukce stropů výšky do 4 m tl přes 5 do 15 cm | m2 | 49.36 |  | 0 | CS ÚRS 2021 02 |  | základní |  | 0 | 0 | 0 | 0 | 0 | 4 | K | 2 |  |  |  | ROZPOCET | [5 empty] | 0 | 0 | 0 | 0 | 0 | 1 | 0 | 4 | 1529678917
| PP |  | Podpěrná konstrukce stropů - desek, kleneb a skořepin výška podepření do 4 m tloušťka stropu přes 5 do 15 cm odstranění | [14 empty] | PP | 2
| Online PSC |  | https://podminky.urs.cz/item/CS_URS_2021_02/411354312 | [14 empty] | Online PSC | 2
| PSC |  | Poznámka k souboru cen: 1. Podepření větších výšek než 6 m se oceňuje individuálně. | [14 empty] | PSC | 2
93 | K | 411354313 | Zřízení podpěrné konstrukce stropů výšky do 4 m tl přes 15 do 25 cm | m2 | 1567.9 |  | 0 | CS ÚRS 2021 02 |  | základní |  | 0 | 0.00088 | 1.3798 | 0 | 0 | 4 | K | 2 |  |  |  | ROZPOCET | [5 empty] | 0 | 0 | 0 | 0 | 0 | 1 | 0 | 4 | -1738781488
| PP |  | Podpěrná konstrukce stropů - desek, kleneb a skořepin výška podepření do 4 m tloušťka stropu přes 15 do 25 cm zřízení | [14 empty] | PP | 2
| Online PSC |  | https://podminky.urs.cz/item/CS_URS_2021_02/411354313 | [14 empty] | Online PSC | 2
| PSC |  | Poznámka k souboru cen: 1. Podepření větších výšek než 6 m se oceňuje individuálně. | [14 empty] | PSC | 2
| VV |  | 1. žlb.stropy------------------ | [14 empty] | VV | 2 | 1 | True | 0 | ROZPOCET
| VV |  | výpočet výměr viz.Tabulka č.A3 Vodorovné konstrukce | [14 empty] | VV | 2 | 1 | True | 0 | ROZPOCET
| VV |  | 1567,9 "P2, viz.Rekapitulace |  | 1567.9 | [12 empty] | VV | 2 | 2 | True | 0 | ROZPOCET
| VV |  | Součet |  | 1567.9 | [12 empty] | VV | 2 | 4 | True | 1 | ROZPOCET
94 | K | 411354314 | Odstranění podpěrné konstrukce stropů výšky do 4 m tl přes 15 do 25 cm | m2 | 1567.9 |  | 0 | CS ÚRS 2021 02 |  | základní |  | 0 | 0 | 0 | 0 | 0 | 4 | K | 2 |  |  |  | ROZPOCET | [5 empty] | 0 | 0 | 0 | 0 | 0 | 1 | 0 | 4 | 1261585994
| PP |  | Podpěrná konstrukce stropů - desek, kleneb a skořepin výška podepření do 4 m tloušťka stropu přes 15 do 25 cm odstranění | [14 empty] | PP | 2
| Online PSC |  | https://podminky.urs.cz/item/CS_URS_2021_02/411354314 | [14 empty] | Online PSC | 2
| PSC |  | Poznámka k souboru cen: 1. Podepření větších výšek než 6 m se oceňuje individuálně. | [14 empty] | PSC | 2
95 | K | 411354333 | Zřízení podpěrné konstrukce stropů výšky přes 4 do 6 m tl přes 15 do 25 cm | m2 | 10.54 |  | 0 | CS ÚRS 2021 02 |  | základní |  | 0 | 0.00092 | 0.0096968 | 0 | 0 | 4 | K | 2 |  |  |  | ROZPOCET | [5 empty] | 0 | 0 | 0 | 0 | 0 | 1 | 0 | 4 | 132920700
| PP |  | Podpěrná konstrukce stropů - desek, kleneb a skořepin výška podepření přes 4 do 6 m tloušťka stropu přes 15 do 25 cm zřízení | [14 empty] | PP | 2
| Online PSC |  | https://podminky.urs.cz/item/CS_URS_2021_02/411354333 | [14 empty] | Online PSC | 2
| PSC |  | Poznámka k souboru cen: 1. Podepření větších výšek než 6 m se oceňuje individuálně. | [14 empty] | PSC | 2
| VV |  | 1. žlb.stropy------------------ | [14 empty] | VV | 2 | 1 | True | 0 | ROZPOCET
| VV |  | výpočet výměr viz.Tabulka č.A3 Vodorovné konstrukce | [14 empty] | VV | 2 | 1 | True | 0 | ROZPOCET
| VV |  | 10,54 "P6, viz.Rekapitulace |  | 10.54 | [12 empty] | VV | 2 | 2 | True | 0 | ROZPOCET
| VV |  | Součet |  | 10.54 | [12 empty] | VV | 2 | 4 | True | 1 | ROZPOCET
96 | K | 411354334 | Odstranění podpěrné konstrukce stropů výšky přes 4 do 6 m tl přes 15 do 25 cm | m2 | 10.54 |  | 0 | CS ÚRS 2021 02 |  | základní |  | 0 | 0 | 0 | 0 | 0 | 4 | K | 2 |  |  |  | ROZPOCET | [5 empty] | 0 | 0 | 0 | 0 | 0 | 1 | 0 | 4 | 590866359
| PP |  | Podpěrná konstrukce stropů - desek, kleneb a skořepin výška podepření přes 4 do 6 m tloušťka stropu přes 15 do 25 cm odstranění | [14 empty] | PP | 2
| Online PSC |  | https://podminky.urs.cz/item/CS_URS_2021_02/411354334 | [14 empty] | Online PSC | 2
| PSC |  | Poznámka k souboru cen: 1. Podepření větších výšek než 6 m se oceňuje individuálně. | [14 empty] | PSC | 2
97 | K | 411359111 | Příplatek k cenám bednění stropů za pohledový beton | m2 | 51.8 |  | 0 | CS ÚRS 2021 02 |  | základní |  | 0 | 0.0032 | 0.16576 | 0 | 0 | 4 | K | 2 |  |  |  | ROZPOCET | [5 empty] | 0 | 0 | 0 | 0 | 0 | 1 | 0 | 4 | -809989884
| PP |  | Bednění stropních konstrukcí - bez podpěrné konstrukce Příplatek k cenám za pohledový beton | [14 empty] | PP | 2
| Online PSC |  | https://podminky.urs.cz/item/CS_URS_2021_02/411359111 | [14 empty] | Online PSC | 2
| PSC |  | Poznámka k souboru cen: 1. Ceny bednění deskových stropů 411 35-01 jsou určeny pro desky nebo plošné konzoly rovné, popř. s náběhy. 2. Bednění stropů s hlavicemi se oceňuje součtem ploch bednění hlavic a ploch bednění desek. Množství měrných jednotek bednění hlavic se určuje v m2 rozvinuté plochy hlavic. Množství měrných jednotek bednění desky se určuje m2 celkové plochy desky, od které se odečte půdorysná plocha hlavic, ohraničená průnikem obou konstrukcí. 3. Bednění trámových stropů se oceňuje součtem ploch bednění nosníků (trámů) souborem cen 413 35-11 a ploch bednění desek. Množství měrných jednotek bednění nosníků se určuje v m2 rozvinuté plochou nosníků. Množství měrných jednotek bednění desky se určuje m2 celkové plochy desky, od které se odečte půdorysná plocha nosníků, ohraničená průnikem obou konstrukcí. 4. Klenby při poloměru do 1 m se oceňuje cenami souboru cen 416 35-11. Bednění fabionů na přechodu stěn do stropů, monolitických kleneb, vnějších říms. 5. Ceny jsou určeny pro bedněné plochy s nízkými požadavky na pohledovost - třída pohledového betonu PB1 dle TP ČSB 03 (garáže, sklepy, apod.). 6. Příplatek k cenám za pohledový beton je určen pro třídu pohledového betonu PB2 (běžné budovy). Vyšší třídy pohledovosti se oceňují individuálně. | [14 empty] | PSC | 2
| VV |  | 1. žlb.stropy------------------ | [14 empty] | VV | 2 | 1 | True | 0 | ROZPOCET
| VV |  | výpočet výměr viz.Tabulka č.A3 Vodorovné konstrukce | [14 empty] | VV | 2 | 1 | True | 0 | ROZPOCET
| VV |  | 51,8 "PR1, viz.Rekapitulace |  | 51.8 | [12 empty] | VV | 2 | 2 | True | 0 | ROZPOCET
| VV |  | Součet |  | 51.8 | [12 empty] | VV | 2 | 4 | True | 1 | ROZPOCET
98 | K | 411361821 | Výztuž stropů betonářskou ocelí 10 505 | t | 95.295 |  | 0 | CS ÚRS 2021 02 |  | základní |  | 0 | 1.0555 | 100.5886 | 0 | 0 | 4 | K | 2 |  |  |  | ROZPOCET | [5 empty] | 0 | 0 | 0 | 0 | 0 | 1 | 0 | 4 | -1380269536
| PP |  | Výztuž stropů prostě uložených, vetknutých, spojitých, deskových, trámových (žebrových, kazetových), s keramickými a jinými vložkami, konsolových nebo balkonových, hřibových včetně hlavic hřibových sloupů, plochých střech a pro zavěšení železobetonových podhledů z betonářské oceli 10 505 (R) nebo BSt 500 | [14 empty] | PP | 2
| Online PSC |  | https://podminky.urs.cz/item/CS_URS_2021_02/411361821 | [14 empty] | Online PSC | 2
| VV |  | 1. žlb.monolitické stropy------------------------- | [14 empty] | VV | 2 | 1 | True | 0 | ROZPOCET
| VV |  | výpočet výměr viz.Tabulka č.A3 Vodorovné konstrukce | [14 empty] | VV | 2 | 1 | True | 0 | ROZPOCET
| VV |  | předpoklad: odborný odhad statika - stupeň vyztužení | [14 empty] | VV | 2 | 1 | True | 0 | ROZPOCET
| VV |  | 358,33*0,1 "ST1, viz.Rekapitulace |  | 35.833 | [12 empty] | VV | 2 | 2 | True | 0 | ROZPOCET
| VV |  | (11,97+4,52)*0,1 "ST2 - žebrový strop, viz.Rekapitulace |  | 1.649 | [12 empty] | VV | 2 | 2 | True | 0 | ROZPOCET
| VV |  | 1,35*0,1 "DB1 - dobetonávka skládaného stropu, viz.Rekapitulace |  | 0.135 | [12 empty] | VV | 2 | 2 | True | 0 | ROZPOCET
| VV |  | 2.skládané stropy------------------ | [14 empty] | VV | 2 | 1 | True | 0 | ROZPOCET
| VV |  | výpočet výměr viz.Tabulka č.A3 Vodorovné konstrukce | [14 empty] | VV | 2 | 1 | True | 0 | ROZPOCET
| VV |  | předpoklad: odborný odhad statika - stupeň vyztužení | [14 empty] | VV | 2 | 1 | True | 0 | ROZPOCET
| VV |  | 678,56*0,085 "S100, viz.Rekapitulace |  | 57.678 | [12 empty] | VV | 2 | 2 | True | 0 | ROZPOCET
| VV |  | Součet |  | 95.295 | [12 empty] | VV | 2 | 4 | True | 1 | ROZPOCET
99 | K | 413321414 | Nosníky ze ŽB tř. C 25/30 | m3 | 18.61 |  | 0 | CS ÚRS 2021 02 |  | základní |  | 0 | 2.4534 | 45.657 | 0 | 0 | 4 | K | 2 |  |  |  | ROZPOCET | [5 empty] | 0 | 0 | 0 | 0 | 0 | 1 | 0 | 4 | -550128997
| PP |  | Nosníky z betonu železového (bez výztuže) včetně stěnových i jeřábových drah, volných trámů, průvlaků, rámových příčlí, ztužidel, konzol, vodorovných táhel apod., tyčových konstrukcí tř. C 25/30 | [14 empty] | PP | 2
| Online PSC |  | https://podminky.urs.cz/item/CS_URS_2021_02/413321414 | [14 empty] | Online PSC | 2
| PSC |  | Poznámka k souboru cen: 1. V cenách pohledového betonu 413 32-2 jsou započteny i náklady na pečlivé hutnění zejména při líci konstrukce pro docílení neporušeného maltového povrchu bez vzhledových kazů. | [14 empty] | PSC | 2
| VV |  | 1. žlb.trámy------------------ | [14 empty] | VV | 2 | 1 | True | 0 | ROZPOCET
| VV |  | výpočet výměr viz.Tabulka č.A3 Vodorovné konstrukce | [14 empty] | VV | 2 | 1 | True | 0 | ROZPOCET
| VV |  | 18,61 "TR1, viz.Rekapitulace |  | 18.61 | [12 empty] | VV | 2 | 2 | True | 0 | ROZPOCET
| VV |  | Součet |  | 18.61 | [12 empty] | VV | 2 | 4 | True | 1 | ROZPOCET
100 | K | 413351121 | Zřízení bednění nosníků a průvlaků bez podpěrné kce výšky přes 100 cm | m2 | 188.61 |  | 0 | CS ÚRS 2021 02 |  | základní |  | 0 | 0.00465 | 0.87704 | 0 | 0 | 4 | K | 2 |  |  |  | ROZPOCET | [5 empty] | 0 | 0 | 0 | 0 | 0 | 1 | 0 | 4 | 1996720491
| PP |  | Bednění nosníků a průvlaků - bez podpěrné konstrukce výška nosníku po spodní líc stropní desky přes 100 cm zřízení | [14 empty] | PP | 2
| Online PSC |  | https://podminky.urs.cz/item/CS_URS_2021_02/413351121 | [14 empty] | Online PSC | 2
| PSC |  | Poznámka k souboru cen: 1. Množství měrných jednotek se určuje v m2 rozvinuté plochy nosníku. Výška nosníku je dána jeho spodní hranou a spodním lícem stropní desky. 2. Ceny jsou určeny pro nosníky, průvlaky, volné trámy, rámové příčle, ztužidla, konzoly, vodorovná táhla, tyčové konstrukce, stěnové i jeřábové dráhy, apod. neproměnného nebo proměnného průřezu, tvaru zalomeného nebo půdorysně zakřiveného. 3. Ceny jsou určeny pro bedněné plochy s nízkými požadavky na pohledovost - třída pohledového betonu PB1 dle TP ČSB 03 (garáže, sklepy, apod.). 4. Příplatek k cenám za pohledový beton je určen pro třídu pohledového betonu PB2 (běžné budovy). Vyšší třídy pohledovosti se oceňují individuálně. | [14 empty] | PSC | 2
| VV |  | 1. žlb.trámy------------------ | [14 empty] | VV | 2 | 1 | True | 0 | ROZPOCET
| VV |  | výpočet výměr viz.Tabulka č.A3 Vodorovné konstrukce | [14 empty] | VV | 2 | 1 | True | 0 | ROZPOCET
| VV |  | 188,61 "B4, viz.Rekapitulace |  | 188.61 | [12 empty] | VV | 2 | 2 | True | 0 | ROZPOCET
| VV |  | Součet |  | 188.61 | [12 empty] | VV | 2 | 4 | True | 1 | ROZPOCET
101 | K | 413351122 | Odstranění bednění nosníků a průvlaků bez podpěrné kce výšky přes 100 cm | m2 | 188.61 |  | 0 | CS ÚRS 2021 02 |  | základní |  | 0 | 0 | 0 | 0 | 0 | 4 | K | 2 |  |  |  | ROZPOCET | [5 empty] | 0 | 0 | 0 | 0 | 0 | 1 | 0 | 4 | -670524152
| PP |  | Bednění nosníků a průvlaků - bez podpěrné konstrukce výška nosníku po spodní líc stropní desky přes 100 cm odstranění | [14 empty] | PP | 2
| Online PSC |  | https://podminky.urs.cz/item/CS_URS_2021_02/413351122 | [14 empty] | Online PSC | 2
| PSC |  | Poznámka k souboru cen: 1. Množství měrných jednotek se určuje v m2 rozvinuté plochy nosníku. Výška nosníku je dána jeho spodní hranou a spodním lícem stropní desky. 2. Ceny jsou určeny pro nosníky, průvlaky, volné trámy, rámové příčle, ztužidla, konzoly, vodorovná táhla, tyčové konstrukce, stěnové i jeřábové dráhy, apod. neproměnného nebo proměnného průřezu, tvaru zalomeného nebo půdorysně zakřiveného. 3. Ceny jsou určeny pro bedněné plochy s nízkými požadavky na pohledovost - třída pohledového betonu PB1 dle TP ČSB 03 (garáže, sklepy, apod.). 4. Příplatek k cenám za pohledový beton je určen pro třídu pohledového betonu PB2 (běžné budovy). Vyšší třídy pohledovosti se oceňují individuálně. | [14 empty] | PSC | 2
102 | K | 413351191 | Příplatek k cenám bednění nosníků za pohledový beton | m2 | 75.46 |  | 0 | CS ÚRS 2021 02 |  | základní |  | 0 | 0.0034 | 0.25656 | 0 | 0 | 4 | K | 2 |  |  |  | ROZPOCET | [5 empty] | 0 | 0 | 0 | 0 | 0 | 1 | 0 | 4 | 1793647946
| PP |  | Bednění nosníků a průvlaků - bez podpěrné konstrukce Příplatek k cenám za pohledový beton | [14 empty] | PP | 2
| Online PSC |  | https://podminky.urs.cz/item/CS_URS_2021_02/413351191 | [14 empty] | Online PSC | 2
| PSC |  | Poznámka k souboru cen: 1. Množství měrných jednotek se určuje v m2 rozvinuté plochy nosníku. Výška nosníku je dána jeho spodní hranou a spodním lícem stropní desky. 2. Ceny jsou určeny pro nosníky, průvlaky, volné trámy, rámové příčle, ztužidla, konzoly, vodorovná táhla, tyčové konstrukce, stěnové i jeřábové dráhy, apod. neproměnného nebo proměnného průřezu, tvaru zalomeného nebo půdorysně zakřiveného. 3. Ceny jsou určeny pro bedněné plochy s nízkými požadavky na pohledovost - třída pohledového betonu PB1 dle TP ČSB 03 (garáže, sklepy, apod.). 4. Příplatek k cenám za pohledový beton je určen pro třídu pohledového betonu PB2 (běžné budovy). Vyšší třídy pohledovosti se oceňují individuálně. | [14 empty] | PSC | 2
| VV |  | 1. žlb.trámy------------------ | [14 empty] | VV | 2 | 1 | True | 0 | ROZPOCET
| VV |  | výpočet výměr viz.Tabulka č.A3 Vodorovné konstrukce | [14 empty] | VV | 2 | 1 | True | 0 | ROZPOCET
| VV |  | 75,46 "PR2, viz.Rekapitulace |  | 75.46 | [12 empty] | VV | 2 | 2 | True | 0 | ROZPOCET
| VV |  | Součet |  | 75.46 | [12 empty] | VV | 2 | 4 | True | 1 | ROZPOCET
103 | K | 413352115 | Zřízení podpěrné konstrukce nosníků výšky podepření do 4 m pro nosník výšky přes 100 cm | m2 | 154.1 |  | 0 | CS ÚRS 2021 02 |  | základní |  | 0 | 0.00161 | 0.2481 | 0 | 0 | 4 | K | 2 |  |  |  | ROZPOCET | [5 empty] | 0 | 0 | 0 | 0 | 0 | 1 | 0 | 4 | -146598546
| PP |  | Podpěrná konstrukce nosníků a průvlaků výšky podepření do 4 m výšky nosníku (po spodní hranu stropní desky) přes 100 cm zřízení | [14 empty] | PP | 2
| Online PSC |  | https://podminky.urs.cz/item/CS_URS_2021_02/413352115 | [14 empty] | Online PSC | 2
| PSC |  | Poznámka k souboru cen: 1. Množství měrných jednotek se určuje v m2 půdorysné plochy nosníku. 2. Výška nosníku je dána jeho spodní hranou a spodním lícem stropní desky. | [14 empty] | PSC | 2
| VV |  | 1. žlb.trámy------------------ | [14 empty] | VV | 2 | 1 | True | 0 | ROZPOCET
| VV |  | výpočet výměr viz.Tabulka č.A3 Vodorovné konstrukce | [14 empty] | VV | 2 | 1 | True | 0 | ROZPOCET
| VV |  | 154,1 "P10, viz.Rekapitulace |  | 154.1 | [12 empty] | VV | 2 | 2 | True | 0 | ROZPOCET
| VV |  | Součet |  | 154.1 | [12 empty] | VV | 2 | 4 | True | 1 | ROZPOCET
104 | K | 413352116 | Odstranění podpěrné konstrukce nosníků výšky podepření do 4 m pro nosník výšky přes 100 cm | m2 | 154.1 |  | 0 | CS ÚRS 2021 02 |  | základní |  | 0 | 0 | 0 | 0 | 0 | 4 | K | 2 |  |  |  | ROZPOCET | [5 empty] | 0 | 0 | 0 | 0 | 0 | 1 | 0 | 4 | -1111406912
| PP |  | Podpěrná konstrukce nosníků a průvlaků výšky podepření do 4 m výšky nosníku (po spodní hranu stropní desky) přes 100 cm odstranění | [14 empty] | PP | 2
| Online PSC |  | https://podminky.urs.cz/item/CS_URS_2021_02/413352116 | [14 empty] | Online PSC | 2
| PSC |  | Poznámka k souboru cen: 1. Množství měrných jednotek se určuje v m2 půdorysné plochy nosníku. 2. Výška nosníku je dána jeho spodní hranou a spodním lícem stropní desky. | [14 empty] | PSC | 2
105 | K | 413361821 | Výztuž nosníků, volných trámů nebo průvlaků volných trámů betonářskou ocelí 10 505 | t | 1.861 |  | 0 | CS ÚRS 2021 02 |  | základní |  | 0 | 1.0551 | 1.9636 | 0 | 0 | 4 | K | 2 |  |  |  | ROZPOCET | [5 empty] | 0 | 0 | 0 | 0 | 0 | 1 | 0 | 4 | -1309925736
| PP |  | Výztuž nosníků včetně stěnových i jeřábových drah, volných trámů, průvlaků, rámových příčlí, ztužidel, konzol, vodorovných táhel apod. tyčových konstrukcí lemujících nebo vyztužujících stropní a podobné střešní konstrukce z betonářské oceli 10 505 (R) nebo BSt 500 | [14 empty] | PP | 2
| Online PSC |  | https://podminky.urs.cz/item/CS_URS_2021_02/413361821 | [14 empty] | Online PSC | 2
| VV |  | 1. žlb.trámy------------------------- | [14 empty] | VV | 2 | 1 | True | 0 | ROZPOCET
| VV |  | výpočet výměr viz.Tabulka č.A3 Vodorovné konstrukce | [14 empty] | VV | 2 | 1 | True | 0 | ROZPOCET
| VV |  | předpoklad: odborný odhad statika - stupeň vyztužení | [14 empty] | VV | 2 | 1 | True | 0 | ROZPOCET
| VV |  | 18,61*0,1 "TR1, viz.Rekapitulace |  | 1.861 | [12 empty] | VV | 2 | 2 | True | 0 | ROZPOCET
| VV |  | Součet |  | 1.861 | [12 empty] | VV | 2 | 4 | True | 1 | ROZPOCET
106 | K | 417321515 | Ztužující pásy a věnce ze ŽB tř. C 25/30 | m3 | 87.26 |  | 0 | CS ÚRS 2021 02 |  | základní |  | 0 | 2.4534 | 214.0837 | 0 | 0 | 4 | K | 2 |  |  |  | ROZPOCET | [5 empty] | 0 | 0 | 0 | 0 | 0 | 1 | 0 | 4 | 1400455993
| PP |  | Ztužující pásy a věnce z betonu železového (bez výztuže) tř. C 25/30 | [14 empty] | PP | 2
| Online PSC |  | https://podminky.urs.cz/item/CS_URS_2021_02/417321515 | [14 empty] | Online PSC | 2
| VV |  | 1. žlb.věnce na zdivo pod stropní deskou------------------------- | [14 empty] | VV | 2 | 1 | True | 0 | ROZPOCET
| VV |  | výpočet výměr viz.Tabulka č.A2 Svislé konstrukce | [14 empty] | VV | 2 | 1 | True | 0 | ROZPOCET
| VV |  | 24,15 "S14,viz.Rekapitulace |  | 24.15 | [12 empty] | VV | 2 | 2 | True | 0 | ROZPOCET
| VV |  | 2.žlb.věnce v úrovni skládaného stropu------------------ | [14 empty] | VV | 2 | 1 | True | 0 | ROZPOCET
| VV |  | výpočet výměr viz.Tabulka č.A3 Vodorovné konstrukce | [14 empty] | VV | 2 | 1 | True | 0 | ROZPOCET
| VV |  | 63,11 "V1,viz.Rekapitulace |  | 63.11 | [12 empty] | VV | 2 | 2 | True | 0 | ROZPOCET
| VV |  | Součet |  | 87.26 | [12 empty] | VV | 2 | 4 | True | 1 | ROZPOCET
107 | K | 417351115 | Zřízení bednění ztužujících věnců | m2 | 312.01 |  | 0 | CS ÚRS 2021 02 |  | základní |  | 0 | 0.00576 | 1.7972 | 0 | 0 | 4 | K | 2 |  |  |  | ROZPOCET | [5 empty] | 0 | 0 | 0 | 0 | 0 | 1 | 0 | 4 | 484997912
| PP |  | Bednění bočnic ztužujících pásů a věnců včetně vzpěr zřízení | [14 empty] | PP | 2
| Online PSC |  | https://podminky.urs.cz/item/CS_URS_2021_02/417351115 | [14 empty] | Online PSC | 2
| VV |  | 1. žlb.věnce na zdivu pod stropní deskou------------------------- | [14 empty] | VV | 2 | 1 | True | 0 | ROZPOCET
| VV |  | výpočet výměr viz.Tabulka č.A2 Svislé konstrukce | [14 empty] | VV | 2 | 1 | True | 0 | ROZPOCET
| VV |  | 197,89 "B6,viz.Rekapitulace |  | 197.89 | [12 empty] | VV | 2 | 2 | True | 0 | ROZPOCET
| VV |  | 2.žlb.věnce v úrovni skládaného stropu------------------ | [14 empty] | VV | 2 | 1 | True | 0 | ROZPOCET
| VV |  | výpočet výměr viz.Tabulka č.A3 Vodorovné konstrukce | [14 empty] | VV | 2 | 1 | True | 0 | ROZPOCET
| VV |  | 114,12 "B7,viz.Rekapitulace |  | 114.12 | [12 empty] | VV | 2 | 2 | True | 0 | ROZPOCET
| VV |  | Součet |  | 312.01 | [12 empty] | VV | 2 | 4 | True | 1 | ROZPOCET
108 | K | 417351116 | Odstranění bednění ztužujících věnců | m2 | 312.01 |  | 0 | CS ÚRS 2021 02 |  | základní |  | 0 | 0 | 0 | 0 | 0 | 4 | K | 2 |  |  |  | ROZPOCET | [5 empty] | 0 | 0 | 0 | 0 | 0 | 1 | 0 | 4 | -488717713
| PP |  | Bednění bočnic ztužujících pásů a věnců včetně vzpěr odstranění | [14 empty] | PP | 2
| Online PSC |  | https://podminky.urs.cz/item/CS_URS_2021_02/417351116 | [14 empty] | Online PSC | 2
109 | K | 417361821 | Výztuž ztužujících pásů a věnců betonářskou ocelí 10 505 | t | 8.726 |  | 0 | CS ÚRS 2021 02 |  | základní |  | 0 | 1.0529 | 9.1877 | 0 | 0 | 4 | K | 2 |  |  |  | ROZPOCET | [5 empty] | 0 | 0 | 0 | 0 | 0 | 1 | 0 | 4 | -1940650237
| PP |  | Výztuž ztužujících pásů a věnců z betonářské oceli 10 505 (R) nebo BSt 500 | [14 empty] | PP | 2
| Online PSC |  | https://podminky.urs.cz/item/CS_URS_2021_02/417361821 | [14 empty] | Online PSC | 2
| VV |  | 1. žlb.věnce na zdivu pod stropní deskou------------------------ | [14 empty] | VV | 2 | 1 | True | 0 | ROZPOCET
| VV |  | výpočet výměr viz.Tabulka č.A2 Svislé konstrukce | [14 empty] | VV | 2 | 1 | True | 0 | ROZPOCET
| VV |  | předpoklad: odborný odhad statika - stupeň vyztužení | [14 empty] | VV | 2 | 1 | True | 0 | ROZPOCET
| VV |  | 24,15*0,1 "S14, atiky střechy - viz.Rekapitulace |  | 2.415 | [12 empty] | VV | 2 | 2 | True | 0 | ROZPOCET
| VV |  | 2.žlb.věnce v úrovni skládaného stropu------------------ | [14 empty] | VV | 2 | 1 | True | 0 | ROZPOCET
| VV |  | předpoklad: odborný odhad statika - stupeň vyztužení | [14 empty] | VV | 2 | 1 | True | 0 | ROZPOCET
| VV |  | výpočet výměr viz.Tabulka č.A3 Vodorovné konstrukce | [14 empty] | VV | 2 | 1 | True | 0 | ROZPOCET
| VV |  | 63,11*0,1 "V1,viz.Rekapitulace |  | 6.311 | [12 empty] | VV | 2 | 2 | True | 0 | ROZPOCET
| VV |  | Součet |  | 8.726 | [12 empty] | VV | 2 | 4 | True | 1 | ROZPOCET
110 | K | 435124013R | Prefabrikované schodiště UC1 44x155/300 z 1NP do 3NP, D+M | kus | 1 |  | 0 | R-položka |  | základní |  | 0 | 0 | 0 | 0 | 0 | 4 | K | 2 |  |  |  | ROZPOCET | [5 empty] | 0 | 0 | 0 | 0 | 0 | 1 | 0 | 4 | -1325605526
| PP |  | Prefabrikované schodiště UC1 44x155/300 z 1NP do 3NP, D+M | [14 empty] | PP | 2
| P |  | Poznámka k položce: kompletní systémové provedení prací, výkonů a dodávek dle specifikace PD, cena obsahuje: - výrobu prefa schodiště, - výrobní dokumentaci, - dopravu, - montáž a dodávku amteriálu, - kotevní prvky, - izolačně akustické prvky - montáž a dodávka - celkový obejm 5,84m3 | [14 empty] | P | 2
111 | K | 435124014R | Prefabrikované schodiště UC2 44x155/300 z 1NP do 3NP, D+M | kus | 1 |  | 0 | R-položka |  | základní |  | 0 | 0 | 0 | 0 | 0 | 4 | K | 2 |  |  |  | ROZPOCET | [5 empty] | 0 | 0 | 0 | 0 | 0 | 1 | 0 | 4 | 1137414962
| PP |  | Prefabrikované schodiště UC2 44x155/300 z 1NP do 3NP, D+M | [14 empty] | PP | 2
| P |  | Poznámka k položce: kompletní systémové provedení prací, výkonů a dodávek dle specifikace PD, cena obsahuje: - výrobu prefa schodiště, - výrobní dokumentaci, - dopravu, - montáž a dodávku amteriálu, - kotevní prvky, - izolačně akustické prvky - montáž a dodávka - celkový objem 4,217m3 | [14 empty] | P | 2
112 | K | 435124015R | Prefabrikované schodiště UC3 20x155/300 z 2NP do 3NP, D+M | kus | 1 |  | 0 | R-položka |  | základní |  | 0 | 0 | 0 | 0 | 0 | 4 | K | 2 |  |  |  | ROZPOCET | [5 empty] | 0 | 0 | 0 | 0 | 0 | 1 | 0 | 4 | -519832639
| PP |  | Prefabrikované schodiště UC3 20x155/300 z 2NP do 3NP, D+M | [14 empty] | PP | 2
| P |  | Poznámka k položce: kompletní systémové provedení prací, výkonů a dodávek dle specifikace PD, cena obsahuje: - výrobu prefa schodiště, - výrobní dokumentaci, - dopravu, - montáž a dodávku amteriálu, - kotevní prvky, - izolačně akustické prvky - montáž a dodávka - celkový objem 1,874m3 | [14 empty] | P | 2
| D | 9 | Ostatní konstrukce a práce, bourání |  |  |  | 0 |  |  |  |  | 0 |  | 6.2667 |  | 0 | 1 | D | 1 |  |  |  | ROZPOCET | [11 empty] | 0
113 | K | 953511712 | Nosný tepelně-izolační prvek pro připojení volně vyložené ocelové konstrukce prut D20 | kus | 68 |  | 0 | CS ÚRS 2021 02 |  | základní |  | 0 | 0.0168 | 1.1424 | 0 | 0 | 4 | K | 2 |  |  |  | ROZPOCET | [5 empty] | 0 | 0 | 0 | 0 | 0 | 1 | 0 | 4 | -507425786
| PP |  | Nosný tepelně-izolační prvek pro přerušení tepelných mostů pro připojení volně vyložené konstrukce ocelové šířka 180 mm, tloušťka desky 180, 200 nebo 220 mm, průměr prutů D 20 | [14 empty] | PP | 2
| Online PSC |  | https://podminky.urs.cz/item/CS_URS_2021_02/953511712 | [14 empty] | Online PSC | 2
| PSC |  | Poznámka k souboru cen: 1. V ceně -1410 nejsou započteny náklady na zaizolování meziprostorů. | [14 empty] | PSC | 2
| VV |  | 1. nosníky pro prefa panely - ISO-01 - Isokorb typ KS 20-V10-H220 | [14 empty] | VV | 2 | 1 | True | 0 | ROZPOCET
| VV |  | 1. 1NP | [14 empty] | VV | 2 | 1 | True | 0 | ROZPOCET
| VV |  | výkres D1.001_SKR_120 Tvar stropu nad 1NP | [14 empty] | VV | 2 | 1 | True | 0 | ROZPOCET
| VV |  | 10 |  | 10 | [12 empty] | VV | 2 | 2 | True | 0 | ROZPOCET
| VV |  | 2. 2NP | [14 empty] | VV | 2 | 1 | True | 0 | ROZPOCET
| VV |  | výkres D1.001_SKR_130 Tvar stropu nad 2NP | [14 empty] | VV | 2 | 1 | True | 0 | ROZPOCET
| VV |  | 58 |  | 58 | [12 empty] | VV | 2 | 2 | True | 0 | ROZPOCET
| VV |  | Součet |  | 68 | [12 empty] | VV | 2 | 4 | True | 1 | ROZPOCET
114 | K | 953943123 | Osazování výrobků přes 5 do 15 kg/kus do betonu | kus | 1 |  | 0 | CS ÚRS 2021 02 |  | základní |  | 0 | 0.00025 | 0.00025 | 0 | 0 | 4 | K | 2 |  |  |  | ROZPOCET | [5 empty] | 0 | 0 | 0 | 0 | 0 | 1 | 0 | 4 | 507611950
| PP |  | Osazování drobných kovových předmětů výrobků ostatních jinde neuvedených do betonu se zajištěním polohy k bednění či k výztuži před zabetonováním hmotnosti přes 5 do 15 kg/kus | [14 empty] | PP | 2
| Online PSC |  | https://podminky.urs.cz/item/CS_URS_2021_02/953943123 | [14 empty] | Online PSC | 2
| PSC |  | Poznámka k souboru cen: 1. V cenách nejsou započteny náklady na dodávku kovových předmětů; tyto se oceňují ve specifikaci. Ztratné se nestanoví. 2. Cenu -2841 lze použít pro osazení rámu pod pružinový (roštový) ocelový základ např. domovních praček, odstředivek, ždímaček, motorových zařízení, ventilátorů apod. 3. Cena -2851 je určena pro zednické osazení zábradlí ze samostatných dílů nevyžadující samostatnou montáž. 4. Ceny platí za každé zalití. | [14 empty] | PSC | 2
| VV |  | A. základová deska - výkres č.001_SKR_110 Tvar základové desky************ | [14 empty] | VV | 2 | 1 | True | 0 | ROZPOCET
| VV |  | 1. základová deska HH=-0,200 SH=-0,450---------------- | [14 empty] | VV | 2 | 1 | True | 0 | ROZPOCET
| VV |  | 1 "úhelníky na okraji otvoru ve stropě šachty osa 1-2/C-D |  | 1 | [12 empty] | VV | 2 | 2 | True | 0 | ROZPOCET
| VV |  | Součet |  | 1 | [12 empty] | VV | 2 | 4 | True | 1 | ROZPOCET
115 | M | 13010420 | úhelník ocelový rovnostranný jakost S235JR (11 375) 50x50x5mm | t | 0.011 |  | 0 | CS ÚRS 2021 02 |  | základní |  | 0 | 1 | 0.011 | 0 | 0 | 8 | M | 2 |  |  |  | ROZPOCET | [5 empty] | 0 | 0 | 0 | 0 | 0 | 1 | 0 | 4 | -761195250
| PP |  | úhelník ocelový rovnostranný jakost S235JR (11 375) 50x50x5mm | [14 empty] | PP | 2
| VV |  | A. základová deska - výkres č.001_SKR_110 Tvar základové desky************ | [14 empty] | VV | 2 | 1 | True | 0 | ROZPOCET
| VV |  | 1. základová deska HH=-0,200 SH=-0,450---------------- | [14 empty] | VV | 2 | 1 | True | 0 | ROZPOCET
| VV |  | (0,6*4)*0,00385*1,05 "úhelníky na okraji otvoru ve stropě šachty osa 1-2/C-D |  | 0.01 | [12 empty] | VV | 2 | 2 | True | 0 | ROZPOCET
| VV |  | Součet |  | 0.01 | [12 empty] | VV | 2 | 4 | True | 1 | ROZPOCET
| VV |  | 0,01*1,1 'Přepočtené koeficientem množství |  | 0.011 | [12 empty] | VV | 2 | 2 | False | 1 | ROZPOCET
116 | K | 953943126R | Pažnice typ TE/F 200 o vnitřním průměru 200mm s límcem pro napojení na hydroizolaci stavby, nedělitelná těsnící vložka 200/125mm EPDM60 nerez do 5,0bar pro 1kus potrubí o průměru 125mm, D+M | kus | 2 |  | 0 | R-položka |  | základní |  | 0 | 0.005 | 0.01 | 0 | 0 | 4 | K | 2 |  |  |  | ROZPOCET | [5 empty] | 0 | 0 | 0 | 0 | 0 | 1 | 0 | 4 | -716522618
| PP |  | Pažnice typ TE/F 200 o vnitřním průměru 200mm s límcem pro napojení na hydroizolaci stavby, nedělitelná těsnící vložka 200/125mm EPDM60 nerez do 5,0bar pro 1kus potrubí o průměru 125mm, D+M | [14 empty] | PP | 2
| VV |  | 1. prostup žlb.stěnou | [14 empty] | VV | 2 | 1 | True | 0 | ROZPOCET
| VV |  | výkres č. D.1_001_SKR_120 Tvar stropu nad 1NP | [14 empty] | VV | 2 | 1 | True | 0 | ROZPOCET
| VV |  | 2 "osa D/2-3 |  | 2 | [12 empty] | VV | 2 | 2 | True | 0 | ROZPOCET
| VV |  | Součet |  | 2 | [12 empty] | VV | 2 | 4 | True | 1 | ROZPOCET
117 | K | 975011253R | Podpěrná konstrukce stěn - šikmé vzpěry, zřízení a odstranění | m | 67.2 |  | 0 | R-položka |  | základní |  | 0 | 0.0364 | 2.4461 | 0 | 0 | 4 | K | 2 |  |  |  | ROZPOCET | [5 empty] | 0 | 0 | 0 | 0 | 0 | 1 | 0 | 4 | -1685912507
| PP |  | Podpěrná konstrukce stěn - šikmé vzpěry, zřízení a odstranění | [14 empty] | PP | 2
| VV |  | 1. 1NP | [14 empty] | VV | 2 | 1 | True | 0 | ROZPOCET
| VV |  | výkres č.D.1_001_SKR_120 Tvar stropu nad 1NP | [14 empty] | VV | 2 | 1 | True | 0 | ROZPOCET
| VV |  | podchycení žlb.stěn viz.řezy | [14 empty] | VV | 2 | 1 | True | 0 | ROZPOCET
| VV |  | 27,75 "osa 2 |  | 27.75 | [12 empty] | VV | 2 | 2 | True | 0 | ROZPOCET
| VV |  | 39,45 "osa F-G |  | 39.45 | [12 empty] | VV | 2 | 2 | True | 0 | ROZPOCET
| VV |  | Součet |  | 67.2 | [12 empty] | VV | 2 | 4 | True | 1 | ROZPOCET
118 | K | 985131111 | Očištění ploch stěn, rubu kleneb a podlah tlakovou vodou | m2 | 40.757 |  | 0 | CS ÚRS 2021 02 |  | základní |  | 0 | 0 | 0 | 0 | 0 | 4 | K | 2 |  |  |  | ROZPOCET | [5 empty] | 0 | 0 | 0 | 0 | 0 | 1 | 0 | 4 | 1861802958
| PP |  | Očištění ploch stěn, rubu kleneb a podlah tlakovou vodou | [14 empty] | PP | 2
| Online PSC |  | https://podminky.urs.cz/item/CS_URS_2021_02/985131111 | [14 empty] | Online PSC | 2
| PSC |  | Poznámka k souboru cen: 1. V cenách jsou započteny i náklady na dodání všech hmot. 2. V cenách očištění ploch pískem jsou započteny i náklady smetení písku dohromady nebo naložení na dopravní prostředek. 3. V cenách očištění ploch pískem nejsou započteny náklady na odvoz písku, které se oceňují cenami odvozu suti příslušného katalogu pro objekt, na kterém se práce provádí. | [14 empty] | PSC | 2
| VV |  | 1. začištění hlavy piloty na čistou horní hranu---------- | [14 empty] | VV | 2 | 1 | True | 0 | ROZPOCET
| VV |  | pilota600_3 |  | 40.757 | [12 empty] | VV | 2 | 2 | True | 0 | ROZPOCET
| VV |  | Součet |  | 40.757 | [12 empty] | VV | 2 | 4 | True | 1 | ROZPOCET
119 | K | 985311313 | Reprofilace rubu kleneb a podlah cementovou sanační maltou tl přes 20 do 30 mm | m2 | 40.757 |  | 0 | CS ÚRS 2021 02 |  | základní |  | 0 | 0.05985 | 2.4393 | 0 | 0 | 4 | K | 2 |  |  |  | ROZPOCET | [5 empty] | 0 | 0 | 0 | 0 | 0 | 1 | 0 | 4 | 522619820
| PP |  | Reprofilace betonu sanačními maltami na cementové bázi ručně rubu kleneb a podlah, tloušťky přes 20 do 30 mm | [14 empty] | PP | 2
| Online PSC |  | https://podminky.urs.cz/item/CS_URS_2021_02/985311313 | [14 empty] | Online PSC | 2
| PSC |  | Poznámka k souboru cen: 1. Ceny pro danou tloušťku jsou určeny pro nanášení sanačních malt v jakémkoliv počtu vrstev. 2. V cenách nejsou započteny náklady na: a) odstranění degradovaného betonu, které se oceňují cenami souborů cen 985 11-21 Odsekání degradovaného betonu a 985 12-1 Tryskání degradovaného betonu, b) očištění povrchu betonu, které se oceňují cenami souboru cen 985 13 Očištění ploch, c) ochranný nátěr povrchu reprofilovaného betonu, které se oceňují cenami souboru cen 985 32-4 Ochranný nátěr betonu, d) uzavírací stěrku; tyto náklady se oceňují cenami souboru cen 985 31-21 Stěrka k vyrovnání ploch reprofilovaného betonu, e) případné vyztužení reprofilovaných vrstev svařovanými sítěmi, které se oceňují cenami souboru cen 985 56-2 Výztuž stříkaného betonu ze svařovaných sítí. | [14 empty] | PSC | 2
| VV |  | 1. začištění hlavy piloty na čistou horní hranu---------- | [14 empty] | VV | 2 | 1 | True | 0 | ROZPOCET
| VV |  | výkres č.001_SKR_110 Tvar základové deska | [14 empty] | VV | 2 | 1 | True | 0 | ROZPOCET
| VV |  | výkres č.001_SKR_1200 Tvar stropu nad 1NP a horní úrovně základové desky | [14 empty] | VV | 2 | 1 | True | 0 | ROZPOCET
| VV |  | viz.úprava hlav pilot, poznámky k založení objektu | [14 empty] | VV | 2 | 1 | True | 0 | ROZPOCET
| VV |  | pi*0,31^2*135 "piloty DN 620 P01 - P135 |  | 40.757 | [12 empty] | VV | 2 | 2 | True | 0 | ROZPOCET
| VV | pilota600_3 | Mezisoučet |  | 40.757 | [12 empty] | VV | 2 | 3 | True | 0 | ROZPOCET
| VV |  | Součet |  | 40.757 | [12 empty] | VV | 2 | 4 | True | 1 | ROZPOCET
120 | K | 985311912 | Příplatek při reprofilaci sanační maltou za plochu do 10 m2 jednotlivě | m2 | 40.757 |  | 0 | CS ÚRS 2021 02 |  | základní |  | 0 | 0 | 0 | 0 | 0 | 4 | K | 2 |  |  |  | ROZPOCET | [5 empty] | 0 | 0 | 0 | 0 | 0 | 1 | 0 | 4 | -1134776957
| PP |  | Reprofilace betonu sanačními maltami na cementové bázi ručně Příplatek k cenám za plochu do 10 m2 jednotlivě | [14 empty] | PP | 2
| Online PSC |  | https://podminky.urs.cz/item/CS_URS_2021_02/985311912 | [14 empty] | Online PSC | 2
| PSC |  | Poznámka k souboru cen: 1. Ceny pro danou tloušťku jsou určeny pro nanášení sanačních malt v jakémkoliv počtu vrstev. 2. V cenách nejsou započteny náklady na: a) odstranění degradovaného betonu, které se oceňují cenami souborů cen 985 11-21 Odsekání degradovaného betonu a 985 12-1 Tryskání degradovaného betonu, b) očištění povrchu betonu, které se oceňují cenami souboru cen 985 13 Očištění ploch, c) ochranný nátěr povrchu reprofilovaného betonu, které se oceňují cenami souboru cen 985 32-4 Ochranný nátěr betonu, d) uzavírací stěrku; tyto náklady se oceňují cenami souboru cen 985 31-21 Stěrka k vyrovnání ploch reprofilovaného betonu, e) případné vyztužení reprofilovaných vrstev svařovanými sítěmi, které se oceňují cenami souboru cen 985 56-2 Výztuž stříkaného betonu ze svařovaných sítí. | [14 empty] | PSC | 2
| VV |  | 1. začištění hlavy piloty na čistou horní hranu---------- | [14 empty] | VV | 2 | 1 | True | 0 | ROZPOCET
| VV |  | pilota600_3 |  | 40.757 | [12 empty] | VV | 2 | 2 | True | 0 | ROZPOCET
| VV |  | Součet |  | 40.757 | [12 empty] | VV | 2 | 4 | True | 1 | ROZPOCET
121 | K | 985312132 | Stěrka k vyrovnání betonových ploch rubu kleneb a podlah tl přes 2 do 3 mm | m2 | 40.757 |  | 0 | CS ÚRS 2021 02 |  | základní |  | 0 | 0.00534 | 0.21764 | 0 | 0 | 4 | K | 2 |  |  |  | ROZPOCET | [5 empty] | 0 | 0 | 0 | 0 | 0 | 1 | 0 | 4 | -1842899749
| PP |  | Stěrka k vyrovnání ploch reprofilovaného betonu rubu kleneb a podlah, tloušťky přes 2 do 3 mm | [14 empty] | PP | 2
| Online PSC |  | https://podminky.urs.cz/item/CS_URS_2021_02/985312132 | [14 empty] | Online PSC | 2
| PSC |  | Poznámka k souboru cen: 1. V cenách nejsou započteny náklady na ochranný nátěr, které se oceňují souborem cen 985 32-4 Ochranný nátěr betonu. | [14 empty] | PSC | 2
| VV |  | 1. začištění hlavy piloty na čistou horní hranu---------- | [14 empty] | VV | 2 | 1 | True | 0 | ROZPOCET
| VV |  | pilota600_3 |  | 40.757 | [12 empty] | VV | 2 | 2 | True | 0 | ROZPOCET
| VV |  | Součet |  | 40.757 | [12 empty] | VV | 2 | 4 | True | 1 | ROZPOCET
122 | K | 985312192 | Příplatek ke stěrce pro vyrovnání betonových ploch za plochu do 10 m2 jednotlivě | m2 | 40.757 |  | 0 | CS ÚRS 2021 02 |  | základní |  | 0 | 0 | 0 | 0 | 0 | 4 | K | 2 |  |  |  | ROZPOCET | [5 empty] | 0 | 0 | 0 | 0 | 0 | 1 | 0 | 4 | 1307036150
| PP |  | Stěrka k vyrovnání ploch reprofilovaného betonu Příplatek k cenám za plochu do 10 m2 jednotlivě | [14 empty] | PP | 2
| Online PSC |  | https://podminky.urs.cz/item/CS_URS_2021_02/985312192 | [14 empty] | Online PSC | 2
| PSC |  | Poznámka k souboru cen: 1. V cenách nejsou započteny náklady na ochranný nátěr, které se oceňují souborem cen 985 32-4 Ochranný nátěr betonu. | [14 empty] | PSC | 2
| VV |  | 1. začištění hlavy piloty na čistou horní hranu---------- | [14 empty] | VV | 2 | 1 | True | 0 | ROZPOCET
| VV |  | pilota600_3 |  | 40.757 | [12 empty] | VV | 2 | 2 | True | 0 | ROZPOCET
| VV |  | Součet |  | 40.757 | [12 empty] | VV | 2 | 4 | True | 1 | ROZPOCET
| D | 997 | Přesun sutě |  |  |  | 0 |  |  |  |  | 0 |  | 0 |  | 0 | 1 | D | 1 |  |  |  | ROZPOCET | [11 empty] | 0
123 | K | 997013111 | Vnitrostaveništní doprava suti a vybouraných hmot pro budovy v do 6 m s použitím mechanizace | t | 7.682 |  | 0 | CS ÚRS 2021 02 |  | základní |  | 0 | 0 | 0 | 0 | 0 | 4 | K | 2 |  |  |  | ROZPOCET | [5 empty] | 0 | 0 | 0 | 0 | 0 | 1 | 0 | 4 | -387308877
| PP |  | Vnitrostaveništní doprava suti a vybouraných hmot vodorovně do 50 m svisle s použitím mechanizace pro budovy a haly výšky do 6 m | [14 empty] | PP | 2
| Online PSC |  | https://podminky.urs.cz/item/CS_URS_2021_02/997013111 | [14 empty] | Online PSC | 2
| PSC |  | Poznámka k souboru cen: 1. V cenách -3111 až -3217 jsou započteny i náklady na: a) vodorovnou dopravu na uvedenou vzdálenost, b) svislou dopravu pro uvedenou výšku budovy, c) naložení na vodorovný dopravní prostředek pro odvoz na skládku nebo meziskládku, d) náklady na rozhrnutí a urovnání suti na dopravním prostředku. 2. Jestliže se pro svislý přesun použije shoz nebo zařízení investora (např. výtah v budově), užijí se pro ocenění vodorovné dopravy suti ceny -3111 pro budovy a haly výšky do 6 m. 3. Montáž, demontáž a pronájem shozu se ocení cenami souboru cen 997 01-33 Shoz suti. 4. Ceny -3151 až -3162 lze použít v případě, kdy dochází ke ztížení dopravy suti např. tím, že není možné instalovat jeřáb. | [14 empty] | PSC | 2
124 | K | 997013501 | Odvoz suti a vybouraných hmot na skládku nebo meziskládku do 1 km se složením | t | 7.682 |  | 0 | CS ÚRS 2021 02 |  | základní |  | 0 | 0 | 0 | 0 | 0 | 4 | K | 2 |  |  |  | ROZPOCET | [5 empty] | 0 | 0 | 0 | 0 | 0 | 1 | 0 | 4 | -2141605430
| PP |  | Odvoz suti a vybouraných hmot na skládku nebo meziskládku se složením, na vzdálenost do 1 km | [14 empty] | PP | 2
| Online PSC |  | https://podminky.urs.cz/item/CS_URS_2021_02/997013501 | [14 empty] | Online PSC | 2
| PSC |  | Poznámka k souboru cen: 1. Délka odvozu suti je vzdálenost od místa naložení suti na dopravní prostředek až po místo složení na určené skládce nebo meziskládce. 2. V ceně -3501 jsou započteny i náklady na složení suti na skládku nebo meziskládku. 3. Ceny jsou určeny pro odvoz suti na skládku nebo meziskládku jakýmkoliv způsobem silniční dopravy (i prostřednictvím kontejnerů). 4. Odvoz suti z meziskládky se oceňuje cenou 997 01-3511 souboru cen Odvoz suti a vybouraných hmot z meziskládky na skládku. | [14 empty] | PSC | 2
125 | K | 997013509 | Příplatek k odvozu suti a vybouraných hmot na skládku ZKD 1 km přes 1 km | t | 15.364 |  | 0 | CS ÚRS 2021 02 |  | základní |  | 0 | 0 | 0 | 0 | 0 | 4 | K | 2 |  |  |  | ROZPOCET | [5 empty] | 0 | 0 | 0 | 0 | 0 | 1 | 0 | 4 | 1934455269
| PP |  | Odvoz suti a vybouraných hmot na skládku nebo meziskládku se složením, na vzdálenost Příplatek k ceně za každý další i započatý 1 km přes 1 km | [14 empty] | PP | 2
| Online PSC |  | https://podminky.urs.cz/item/CS_URS_2021_02/997013509 | [14 empty] | Online PSC | 2
| PSC |  | Poznámka k souboru cen: 1. Délka odvozu suti je vzdálenost od místa naložení suti na dopravní prostředek až po místo složení na určené skládce nebo meziskládce. 2. V ceně -3501 jsou započteny i náklady na složení suti na skládku nebo meziskládku. 3. Ceny jsou určeny pro odvoz suti na skládku nebo meziskládku jakýmkoliv způsobem silniční dopravy (i prostřednictvím kontejnerů). 4. Odvoz suti z meziskládky se oceňuje cenou 997 01-3511 souboru cen Odvoz suti a vybouraných hmot z meziskládky na skládku. | [14 empty] | PSC | 2
| P |  | Poznámka k položce: celková vzdálenost skládky do 2km | [14 empty] | P | 2
| VV |  | 7,682*2 'Přepočtené koeficientem množství |  | 15.364 | [12 empty] | VV | 2 | 2 | False | 1 | ROZPOCET
126 | K | 997013602 | Poplatek za uložení na skládce (skládkovné) stavebního odpadu železobetonového kód odpadu 17 01 01 | t | 19.915 |  | 0 | CS ÚRS 2021 02 |  | základní |  | 0 | 0 | 0 | 0 | 0 | 4 | K | 2 |  |  |  | ROZPOCET | [5 empty] | 0 | 0 | 0 | 0 | 0 | 1 | 0 | 4 | 1553564196
| PP |  | Poplatek za uložení stavebního odpadu na skládce (skládkovné) z armovaného betonu zatříděného do Katalogu odpadů pod kódem 17 01 01 | [14 empty] | PP | 2
| Online PSC |  | https://podminky.urs.cz/item/CS_URS_2021_02/997013602 | [14 empty] | Online PSC | 2
| PSC |  | Poznámka k souboru cen: 1. Ceny uvedené v souboru cen je doporučeno upravit podle aktuálních cen místně příslušné skládky odpadů. 2. Uložení odpadů neuvedených v souboru cen se oceňuje individuálně. 3. V cenách je započítán poplatek za ukládaní odpadu dle zákona 185/2001 Sb. 4. Případné drcení stavebního odpadu lze ocenit souborem cen 997 00-60 Drcení stavebního odpadu z katalogu 800-6 Demolice objektů. | [14 empty] | PSC | 2
| D | 998 | Přesun hmot |  |  |  | 0 |  |  |  |  | 0 |  | 0 |  | 0 | 1 | D | 1 |  |  |  | ROZPOCET | [11 empty] | 0
127 | K | 998011002 | Přesun hmot pro budovy zděné v přes 6 do 12 m | t | 6315.982 |  | 0 | CS ÚRS 2021 02 |  | základní |  | 0 | 0 | 0 | 0 | 0 | 4 | K | 2 |  |  |  | ROZPOCET | [5 empty] | 0 | 0 | 0 | 0 | 0 | 1 | 0 | 4 | 138696886
| PP |  | Přesun hmot pro budovy občanské výstavby, bydlení, výrobu a služby s nosnou svislou konstrukcí zděnou z cihel, tvárnic nebo kamene vodorovná dopravní vzdálenost do 100 m pro budovy výšky přes 6 do 12 m | [14 empty] | PP | 2
| Online PSC |  | https://podminky.urs.cz/item/CS_URS_2021_02/998011002 | [14 empty] | Online PSC | 2
| PSC |  | Poznámka k souboru cen: 1. Ceny -7001 až -7006 lze použít v případě, kdy dochází ke ztížení přesunu např. tím, že není možné instalovat jeřáb. 2. K cenám -7001 až -7006 lze použít příplatky za zvětšený přesun -1014 až -1019, -2034 až -2039 nebo -2114 až 2119. 3. Jestliže pro svislý přesun používá zařízení investora (např. výtah v budově), užijí se pro ocenění přesunu hmot ceny stanovené pro nejmenší výšku, tj. 6 m. | [14 empty] | PSC | 2
| D | PSV | Práce a dodávky PSV |  |  |  | 0 |  |  |  |  | 0 |  | 30.7017 |  | 0 | 2 | D | 0 |  |  |  | ROZPOCET | [11 empty] | 0
| D | 714 | Akustická a protiotřesová opatření |  |  |  | 0 |  |  |  |  | 0 |  | 0.080962 |  | 0 | 2 | D | 1 |  |  |  | ROZPOCET | [11 empty] | 0
128 | K | 714451001 | Montáž antivibračních rohoží z recyklované pryže volně položených vodorovně nebo svisle | m2 | 5.508 |  | 0 | CS ÚRS 2021 02 |  | základní |  | 0 | 0 | 0 | 0 | 0 | 16 | K | 2 |  |  |  | ROZPOCET | [5 empty] | 0 | 0 | 0 | 0 | 0 | 1 | 0 | 16 | 1154683522
| PP |  | Montáž antivibračních rohoží stavebních konstrukcí a strojních zařízení z recyklované pryže volně položených vodorovně nebo svisle | [14 empty] | PP | 2
| Online PSC |  | https://podminky.urs.cz/item/CS_URS_2021_02/714451001 | [14 empty] | Online PSC | 2
| PSC |  | Poznámka k souboru cen: 1. V cenách nejsou započteny náklady na dodávku rohoží; tyto rohože se oceňují ve specifikaci,ztratné lze stanovit ve výši 5%. | [14 empty] | PSC | 2
| VV |  | 1. podložení prefa panelů - pružná podložka tl.25mm | [14 empty] | VV | 2 | 1 | True | 0 | ROZPOCET
| VV |  | výpočet výměr viz.Tabulka č.A3 Vodorovné konstrukce | [14 empty] | VV | 2 | 1 | True | 0 | ROZPOCET
| VV |  | 27,54*0,2 "PP112, viz.Rekapitulace |  | 5.508 | [12 empty] | VV | 2 | 2 | True | 0 | ROZPOCET
| VV |  | Součet |  | 5.508 | [12 empty] | VV | 2 | 4 | True | 1 | ROZPOCET
129 | M | 27245184R | deska antivibrační deska tl 25mm | m2 | 5.783 |  | 0 | R-položka |  | základní |  | 0 | 0.014 | 0.080962 | 0 | 0 | 32 | M | 2 |  |  |  | ROZPOCET | [5 empty] | 0 | 0 | 0 | 0 | 0 | 1 | 0 | 16 | 233380407
| PP |  | deska antivibrační deska tl 25mm | [14 empty] | PP | 2
| VV |  | 1. podložení prefa panelů - pružná podložka tl.25mm | [14 empty] | VV | 2 | 1 | True | 0 | ROZPOCET
| VV |  | výpočet výměr viz.Tabulka č.A3 Vodorovné konstrukce | [14 empty] | VV | 2 | 1 | True | 0 | ROZPOCET
| VV |  | 27,54*0,2 "PP112, viz.Rekapitulace |  | 5.508 | [12 empty] | VV | 2 | 2 | True | 0 | ROZPOCET
| VV |  | Součet |  | 5.508 | [12 empty] | VV | 2 | 4 | True | 1 | ROZPOCET
| VV |  | 5,508*1,05 'Přepočtené koeficientem množství |  | 5.783 | [12 empty] | VV | 2 | 2 | False | 1 | ROZPOCET
130 | K | 998714102 | Přesun hmot tonážní pro akustická a protiotřesová opatření v objektech v do 12 m | t | 0.081 |  | 0 | CS ÚRS 2021 02 |  | základní |  | 0 | 0 | 0 | 0 | 0 | 16 | K | 2 |  |  |  | ROZPOCET | [5 empty] | 0 | 0 | 0 | 0 | 0 | 1 | 0 | 16 | -2023625870
| PP |  | Přesun hmot pro akustická a protiotřesová opatření stanovený z hmotnosti přesunovaného materiálu vodorovná dopravní vzdálenost do 50 m v objektech výšky přes 6 do 12 m | [14 empty] | PP | 2
| Online PSC |  | https://podminky.urs.cz/item/CS_URS_2021_02/998714102 | [14 empty] | Online PSC | 2
| PSC |  | Poznámka k souboru cen: 1. Ceny pro přesun hmot stanovený z hmotnosti přesunovaného materiálu se používají tehdy, pokud je možné určit hmotnost za celý stavební díl. Do této hmotnosti se započítává i hmotnost materiálů oceňovaných ve specifikaci. 2. Pokud nelze jednoznačně stanovit hmotnost přesunovaných materiálů, lze pro výpočet přesunu hmot použít orientačně procentní sazbu. Touto sazbou se vynásobí rozpočtové náklady za celý stavební díl včetně nákladů na materiál ve specifikacích. 3. Příplatek k cenám -4181 pro přesun prováděný bez použití mechanizace, tj. za ztížených podmínek, lze použít pouze pro hmotnost materiálu, která se tímto způsobem skutečně přemísťuje. | [14 empty] | PSC | 2
| D | 767 | Konstrukce zámečnické |  |  |  | 0 |  |  |  |  | 0 |  | 30.6205 |  | 0 | 2 | D | 1 |  |  |  | ROZPOCET | [11 empty] | 0
131 | K | 767995118R | Ocelové svsilé a vodorovné konstrukce, D+M | kg | 29017.54 |  | 0 | R-položka |  | základní |  | 0 | 0.001 | 29.0175 | 0 | 0 | 16 | K | 2 |  |  |  | ROZPOCET | [5 empty] | 0 | 0 | 0 | 0 | 0 | 1 | 0 | 16 | -1273932508
| PP |  | Ocelové svsilé a vodorovné konstrukce, D+M | [14 empty] | PP | 2
| P |  | Poznámka k položce: kompletní systémové provedení prací, výkonů a dodávek dle specifikace PD, cena obsahuje: - spojovací a kotevní materiál, - povrchovou úpravu materiálu, - prořez, - montážní prvky potřebné pro zajištění konstrukcí v montážním stavu | [14 empty] | P | 2
| VV |  | 1. ocelové konstrukce - svislé a vodorovné konstrukce------------ | [14 empty] | VV | 2 | 1 | True | 0 | ROZPOCET
| VV |  | výkaz výměr dle výkresu D1.001_SKR_003 - Výkaz konstrukční oceli | [14 empty] | VV | 2 | 1 | True | 0 | ROZPOCET
| VV |  | 1841,7 "1NP |  | 1841.7 | [12 empty] | VV | 2 | 2 | True | 0 | ROZPOCET
| VV |  | 14191,24 "2NP |  | 14191.24 | [12 empty] | VV | 2 | 2 | True | 0 | ROZPOCET
| VV |  | 12984,6 |  | 12984.6 | [12 empty] | VV | 2 | 2 | True | 0 | ROZPOCET
| VV |  | Součet |  | 29017.54 | [12 empty] | VV | 2 | 4 | True | 1 | ROZPOCET
132 | K | 767995119R | Ocelové schodiště, D+M | kg | 1603 |  | 0 | R-položka |  | základní |  | 0 | 0.001 | 1.603 | 0 | 0 | 16 | K | 2 |  |  |  | ROZPOCET | [5 empty] | 0 | 0 | 0 | 0 | 0 | 1 | 0 | 16 | 1763691535
| PP |  | Ocelové schodiště, D+M | [14 empty] | PP | 2
| P |  | Poznámka k položce: kompletní systémové provedení prací, výkonů a dodávek dle specifikace PD, cena obsahuje: - spojovací a kotevní materiál, - povrchovou úpravu materiálu, - prořez, - montážní prvky potřebné pro zajištění konstrukcí v montážním stavu | [14 empty] | P | 2
| VV |  | 1. ocelové konstrukce ------------ | [14 empty] | VV | 2 | 1 | True | 0 | ROZPOCET
| VV |  | výkaz výměr dle výkresu D1.001_SKR_003 - Výkaz konstrukční oceli | [14 empty] | VV | 2 | 1 | True | 0 | ROZPOCET
| VV |  | 1603 |  | 1603 | [12 empty] | VV | 2 | 2 | True | 0 | ROZPOCET
| VV |  | Součet |  | 1603 | [12 empty] | VV | 2 | 4 | True | 1 | ROZPOCET
| D | 783 | Dokončovací práce - nátěry |  |  |  | 0 |  |  |  |  | 0 |  | 0.0001488 |  | 0 | 2 | D | 1 |  |  |  | ROZPOCET | [11 empty] | 0
133 | K | 783301303 | Bezoplachové odrezivění zámečnických konstrukcí | m2 | 0.48 |  | 0 | CS ÚRS 2021 02 |  | základní |  | 0 | 7e-05 | 3.36e-05 | 0 | 0 | 16 | K | 2 |  |  |  | ROZPOCET | [5 empty] | 0 | 0 | 0 | 0 | 0 | 1 | 0 | 16 | 1280264590
| PP |  | Příprava podkladu zámečnických konstrukcí před provedením nátěru odrezivění odrezovačem bezoplachovým | [14 empty] | PP | 2
| Online PSC |  | https://podminky.urs.cz/item/CS_URS_2021_02/783301303 | [14 empty] | Online PSC | 2
| VV |  | nater1 |  | 0.48 | [12 empty] | VV | 2 | 2 | True | 1 | ROZPOCET
134 | K | 783301313 | Odmaštění zámečnických konstrukcí ředidlovým odmašťovačem | m2 | 0.48 |  | 0 | CS ÚRS 2021 02 |  | základní |  | 0 | 7e-05 | 3.36e-05 | 0 | 0 | 16 | K | 2 |  |  |  | ROZPOCET | [5 empty] | 0 | 0 | 0 | 0 | 0 | 1 | 0 | 16 | 385671772
| PP |  | Příprava podkladu zámečnických konstrukcí před provedením nátěru odmaštění odmašťovačem ředidlovým | [14 empty] | PP | 2
| Online PSC |  | https://podminky.urs.cz/item/CS_URS_2021_02/783301313 | [14 empty] | Online PSC | 2
| VV |  | nater1 |  | 0.48 | [12 empty] | VV | 2 | 2 | True | 1 | ROZPOCET
135 | K | 783301401 | Ometení zámečnických konstrukcí | m2 | 0.48 |  | 0 | CS ÚRS 2021 02 |  | základní |  | 0 | 0 | 0 | 0 | 0 | 16 | K | 2 |  |  |  | ROZPOCET | [5 empty] | 0 | 0 | 0 | 0 | 0 | 1 | 0 | 16 | -1548539858
| PP |  | Příprava podkladu zámečnických konstrukcí před provedením nátěru ometení | [14 empty] | PP | 2
| Online PSC |  | https://podminky.urs.cz/item/CS_URS_2021_02/783301401 | [14 empty] | Online PSC | 2
| VV |  | nater1 |  | 0.48 | [12 empty] | VV | 2 | 2 | True | 1 | ROZPOCET
136 | K | 783314201 | Základní antikorozní jednonásobný syntetický standardní nátěr zámečnických konstrukcí | m2 | 0.48 |  | 0 | CS ÚRS 2021 02 |  | základní |  | 0 | 0.00017 | 8.16e-05 | 0 | 0 | 16 | K | 2 |  |  |  | ROZPOCET | [5 empty] | 0 | 0 | 0 | 0 | 0 | 1 | 0 | 16 | -1954023933
| PP |  | Základní antikorozní nátěr zámečnických konstrukcí jednonásobný syntetický standardní | [14 empty] | PP | 2
| Online PSC |  | https://podminky.urs.cz/item/CS_URS_2021_02/783314201 | [14 empty] | Online PSC | 2
| VV |  | 1. nátěr ámečnické konstrukce--------------- | [14 empty] | VV | 2 | 1 | True | 0 | ROZPOCET
| VV |  | výkres č.001_SKR_110 Tvar základové desky | [14 empty] | VV | 2 | 1 | True | 0 | ROZPOCET
| VV |  | (0,6*4)*0,2 "úhelníky na okraji otvoru ve stropě šachty osa 1-2/C-D |  | 0.48 | [12 empty] | VV | 2 | 2 | True | 0 | ROZPOCET
| VV | nater1 | Mezisoučet |  | 0.48 | [12 empty] | VV | 2 | 3 | True | 0 | ROZPOCET
| VV |  | Součet |  | 0.48 | [12 empty] | VV | 2 | 4 | True | 1 | ROZPOCET

## ZTI - Zdravotně technické...
[18 empty] | {5dc28f51-5f1a-41a0-9db3-0b48585bd956} | [5 empty] | f1 | 38,32 | 2
[18 empty] | 2 | [5 empty] | f10 | 459,84 | 2
| KRYCÍ LIST SOUPISU PRACÍ | [7 empty] | v --- níže se nacházejí doplnkové a pomocné údaje k sestavám --- v | [8 empty] | False | [5 empty] | f2 | 153,28 | 2
[24 empty] | f8 | 268,24 | 2
| Stavba: | [22 empty] | f9 | 191,6 | 2
Domov pro seniory v Litomyšli
Objekt:
D1 - Hlavní stavební objekty
Soupis:
SO 001 - Domov pro seniory
Úroveň 3:
ZTI - Zdravotně technické instalace
| KSO: |  |  |  |  | CC-CZ:
| Místo: |  | Z.Kopala, 570 01 Litomyšl |  |  | Datum: | 20. 1. 2025
| Zadavatel: |  |  |  |  | IČ:
|  | Město Litomyšl |  |  |  | DIČ:
| Uchazeč: |  |  |  |  | IČ: | Vyplň údaj
|  | Vyplň údaj |  |  |  | DIČ: | Vyplň údaj
| Projektant: |  |  |  |  | IČ:
|  | Deltaplan Praha s.r.o. |  |  |  | DIČ:
| Zpracovatel: |  |  |  |  | IČ: | 63243393
|  | Ing.Štefan Sivák |  |  |  | DIČ:
Poznámka:
Zpracováno dle metodiky ÚRS s maximálním zatříděním položek (popisu činností) dle Třídníku stavebních konstrukcí a prací. Položky, které databáze neobsahuje, oceněny dle brutto ceníků příslušných dodavatelů. Jsou-li ve výkazu výměr uvedeny odkazy na firmy, názvy nebo specifická označení výrobků apod., jsou takové odkazy pouze informativní a slouží pouze pro určení technické úrovně a provozních parametrů. Z zhotoviteli umožňují v souladu s §182, zákona č. 134/2016 Sb. o veřejných zakázkách použít i jiných kvalitativně a technicky obdobných zařízení, která mají podobnou nebo minimálně stejnou kvalitu, účinnost a výkon, parametry použití, ev. hlučnost (která bezpodmínečně splňuje platné hygienické normy). Celková množství u jednotlivých položek (kusy, metry) byla odměřena a sečtena digitálně z výkresů. Nabídková cena musí zahrnovat nejen přípravu, dodávku, dopravu a montáž, ale i veškeré související náklady, spojené s realizací, od zadání po předání stavby do užívání, včetně nákladů na koordinaci, uvedení do provozu, dokončovací práce, údržbu do doby předání, potřebné zkoušky a atesty, odstranění závad, předání dokladů o skutečném provedení, dokladů nutných pro kolaudační řízení aj.
| Cena bez DPH | [5 empty] | 0
|  |  | Základ daně |  |  | Sazba daně | Výše daně
| DPH | základní | 0 |  |  | 21% | 0
|  | snížená | 0 |  |  | 12% | 0
|  | zákl. přenesená | 0 |  |  | 21% | 0
|  | sníž. přenesená | 0 |  |  | 12% | 0
|  | nulová | 0 |  |  | 0% | 0
| Cena s DPH |  |  | v | CZK |  | 0
REKAPITULACE ČLENĚNÍ SOUPISU PRACÍ
Stavba:
Domov pro seniory v Litomyšli
Objekt:
D1 - Hlavní stavební objekty
Soupis:
SO 001 - Domov pro seniory
Úroveň 3:
ZTI - Zdravotně technické instalace
Místo: |  |  | Z.Kopala, 570 01 Litomyšl |  |  | Datum: | 20. 1. 2025
Zadavatel: |  |  | Město Litomyšl |  |  | Projektant: | Deltaplan Praha s.r.o.
Uchazeč: |  |  | Vyplň údaj |  |  | Zpracovatel: | Ing.Štefan Sivák
Kód dílu - Popis | [6 empty] | Cena celkem [CZK]
Náklady stavby celkem | [6 empty] | 0 | [11 empty] | -1
| HSV - Práce a dodávky HSV | [5 empty] | 0
| 1 - Zemní práce | [5 empty] | 0
| 4 - Vodorovné konstrukce | [5 empty] | 0
| PSV - Práce a dodávky PSV | [5 empty] | 0
| 713 - Izolace tepelné | [5 empty] | 0
| 721 - Zdravotechnika - vnitřní kanalizace | [5 empty] | 0
| 722 - Zdravotechnika - vnitřní vodovod | [5 empty] | 0
| 724 - Zdravotechnika - strojní vybavení | [5 empty] | 0
| 725 - Zdravotechnika - zařizovací předměty | [5 empty] | 0
| 726 - Zdravotechnika - předstěnové instalace | [5 empty] | 0
| HZS - Hodinové zúčtovací sazby | [5 empty] | 0
| VRN - Vedlejší rozpočtové náklady | [5 empty] | 0
| VRN1 - Průzkumné, geodetické a projektové práce | [5 empty] | 0
SOUPIS PRACÍ
Stavba:
Domov pro seniory v Litomyšli
Objekt:
D1 - Hlavní stavební objekty
Soupis:
SO 001 - Domov pro seniory
Úroveň 3:
ZTI - Zdravotně technické instalace
Místo: |  |  | Z.Kopala, 570 01 Litomyšl |  |  | Datum: | 20. 1. 2025
Zadavatel: |  |  | Město Litomyšl |  |  | Projektant: | Deltaplan Praha s.r.o.
Uchazeč: |  |  | Vyplň údaj |  |  | Zpracovatel: | Ing.Štefan Sivák
PČ | Typ | Kód | Popis | MJ | Množství | J.cena [CZK] | Cena celkem [CZK] | Cenová soustava |  | DPH | J. Nh [h] | Nh celkem [h] | J. hmotnost [t] | Hmotnost celkem [t] | J. suť [t] | Suť Celkem [t]
Náklady soupisu celkem | [6 empty] | 0 |  |  |  |  | 0 |  | 15.2635 |  | 0 |  | D | -1 | [13 empty] | 0
| D | HSV | Práce a dodávky HSV |  |  |  | 0 |  |  |  |  | 0 |  | 0 |  | 0 | 1 | D | 0 |  |  |  | ROZPOCET | [9 empty] | 0
| D | 1 | Zemní práce |  |  |  | 0 |  |  |  |  | 0 |  | 0 |  | 0 | 1 | D | 1 |  |  |  | ROZPOCET | [9 empty] | 0
1 | K | 132251103 | Hloubení rýh nezapažených š do 800 mm v hornině třídy těžitelnosti I skupiny 3 objem do 100 m3 strojně | m3 | 459.84 |  | 0 | CS ÚRS 2021 02 |  | základní |  | 0 | 0 | 0 | 0 | 0 | 4 | K | 2 |  |  |  | ROZPOCET |  |  |  | 0 | 0 | 0 | 0 | 0 | 1 | 0 | 4 | -189956245
| PP |  | Hloubení nezapažených rýh šířky do 800 mm strojně s urovnáním dna do předepsaného profilu a spádu v hornině třídy těžitelnosti I skupiny 3 přes 50 do 100 m3 | [14 empty] | PP | 2
| Online PSC |  | https://podminky.urs.cz/item/CS_URS_2021_02/132251103 | [14 empty] | Online PSC | 2
| VV | f10 | (52+359+55+13)*0,8*1,2 |  | 459.84 | [12 empty] | VV | 2 | 2 | True | 1 | ROZPOCET
2 | K | 162351103 | Vodorovné přemístění přes 50 do 500 m výkopku/sypaniny z horniny třídy těžitelnosti I skupiny 1 až 3 | m3 | 536.48 |  | 0 | CS ÚRS 2021 02 |  | základní |  | 0 | 0 | 0 | 0 | 0 | 4 | K | 2 |  |  |  | ROZPOCET |  |  |  | 0 | 0 | 0 | 0 | 0 | 1 | 0 | 4 | 1583555643
| PP |  | Vodorovné přemístění výkopku nebo sypaniny po suchu na obvyklém dopravním prostředku, bez naložení výkopku, avšak se složením bez rozhrnutí z horniny třídy těžitelnosti I skupiny 1 až 3 na vzdálenost přes 50 do 500 m | [14 empty] | PP | 2
| Online PSC |  | https://podminky.urs.cz/item/CS_URS_2021_02/162351103 | [14 empty] | Online PSC | 2
| VV |  | zemina ponechaná na zásyp | [14 empty] | VV | 2 | 1 | True | 0 | ROZPOCET
| VV |  | f8 |  | 268.24 | [12 empty] | VV | 2 | 2 | True | 0 | ROZPOCET
| VV |  | zemina zpět na zásyp | [14 empty] | VV | 2 | 1 | True | 0 | ROZPOCET
| VV |  | f8 |  | 268.24 | [12 empty] | VV | 2 | 2 | True | 0 | ROZPOCET
| VV |  | Součet |  | 536.48 | [12 empty] | VV | 2 | 4 | True | 1 | ROZPOCET
3 | K | 162751117 | Vodorovné přemístění přes 9 000 do 10000 m výkopku/sypaniny z horniny třídy těžitelnosti I skupiny 1 až 3 | m3 | 191.6 |  | 0 | CS ÚRS 2021 02 |  | základní |  | 0 | 0 | 0 | 0 | 0 | 4 | K | 2 |  |  |  | ROZPOCET |  |  |  | 0 | 0 | 0 | 0 | 0 | 1 | 0 | 4 | 74073882
| PP |  | Vodorovné přemístění výkopku nebo sypaniny po suchu na obvyklém dopravním prostředku, bez naložení výkopku, avšak se složením bez rozhrnutí z horniny třídy těžitelnosti I skupiny 1 až 3 na vzdálenost přes 9 000 do 10 000 m | [14 empty] | PP | 2
| Online PSC |  | https://podminky.urs.cz/item/CS_URS_2021_02/162751117 | [14 empty] | Online PSC | 2
| VV |  | odvoz na skládku | [14 empty] | VV | 2 | 1 | True | 0 | ROZPOCET
| VV | f9 | f10-f8 |  | 191.6 | [12 empty] | VV | 2 | 2 | True | 1 | ROZPOCET
4 | K | 167151111 | Nakládání výkopku z hornin třídy těžitelnosti I skupiny 1 až 3 přes 100 m3 | m3 | 459.84 |  | 0 | CS ÚRS 2021 02 |  | základní |  | 0 | 0 | 0 | 0 | 0 | 4 | K | 2 |  |  |  | ROZPOCET |  |  |  | 0 | 0 | 0 | 0 | 0 | 1 | 0 | 4 | -1138133153
| PP |  | Nakládání, skládání a překládání neulehlého výkopku nebo sypaniny strojně nakládání, množství přes 100 m3, z hornin třídy těžitelnosti I, skupiny 1 až 3 | [14 empty] | PP | 2
| Online PSC |  | https://podminky.urs.cz/item/CS_URS_2021_02/167151111 | [14 empty] | Online PSC | 2
| VV |  | zemina zpět na zásyp | [14 empty] | VV | 2 | 1 | True | 0 | ROZPOCET
| VV |  | f8 |  | 268.24 | [12 empty] | VV | 2 | 2 | True | 0 | ROZPOCET
| VV |  | zemina odvezená na skládku | [14 empty] | VV | 2 | 1 | True | 0 | ROZPOCET
| VV |  | f9 |  | 191.6 | [12 empty] | VV | 2 | 2 | True | 0 | ROZPOCET
| VV |  | Součet |  | 459.84 | [12 empty] | VV | 2 | 4 | True | 1 | ROZPOCET
5 | K | 171201231 | Poplatek za uložení zeminy a kamení na recyklační skládce (skládkovné) kód odpadu 17 05 04 | t | 383.2 |  | 0 | CS ÚRS 2021 02 |  | základní |  | 0 | 0 | 0 | 0 | 0 | 4 | K | 2 |  |  |  | ROZPOCET |  |  |  | 0 | 0 | 0 | 0 | 0 | 1 | 0 | 4 | 265089362
| PP |  | Poplatek za uložení stavebního odpadu na recyklační skládce (skládkovné) zeminy a kamení zatříděného do Katalogu odpadů pod kódem 17 05 04 | [14 empty] | PP | 2
| Online PSC |  | https://podminky.urs.cz/item/CS_URS_2021_02/171201231 | [14 empty] | Online PSC | 2
| VV |  | f9 |  | 191.6 | [12 empty] | VV | 2 | 2 | True | 1 | ROZPOCET
| VV |  | 191,6*2 'Přepočtené koeficientem množství |  | 383.2 | [12 empty] | VV | 2 | 2 | False | 1 | ROZPOCET
6 | K | 171251201 | Uložení sypaniny na skládky nebo meziskládky | m3 | 191.6 |  | 0 | CS ÚRS 2021 02 |  | základní |  | 0 | 0 | 0 | 0 | 0 | 4 | K | 2 |  |  |  | ROZPOCET |  |  |  | 0 | 0 | 0 | 0 | 0 | 1 | 0 | 4 | -2098660006
| PP |  | Uložení sypaniny na skládky nebo meziskládky bez hutnění s upravením uložené sypaniny do předepsaného tvaru | [14 empty] | PP | 2
| Online PSC |  | https://podminky.urs.cz/item/CS_URS_2021_02/171251201 | [14 empty] | Online PSC | 2
| VV |  | f9 |  | 191.6 | [12 empty] | VV | 2 | 2 | True | 1 | ROZPOCET
7 | K | 174151101 | Zásyp jam, šachet rýh nebo kolem objektů sypaninou se zhutněním | m3 | 268.24 |  | 0 | CS ÚRS 2021 02 |  | základní |  | 0 | 0 | 0 | 0 | 0 | 4 | K | 2 |  |  |  | ROZPOCET |  |  |  | 0 | 0 | 0 | 0 | 0 | 1 | 0 | 4 | -563433346
| PP |  | Zásyp sypaninou z jakékoliv horniny strojně s uložením výkopku ve vrstvách se zhutněním jam, šachet, rýh nebo kolem objektů v těchto vykopávkách | [14 empty] | PP | 2
| Online PSC |  | https://podminky.urs.cz/item/CS_URS_2021_02/174151101 | [14 empty] | Online PSC | 2
| VV | f8 | f10-f1-f2 |  | 268.24 | [12 empty] | VV | 2 | 2 | True | 1 | ROZPOCET
8 | K | 175151101 | Obsypání potrubí strojně sypaninou bez prohození, uloženou do 3 m | m3 | 153.28 |  | 0 | CS ÚRS 2021 02 |  | základní |  | 0 | 0 | 0 | 0 | 0 | 4 | K | 2 |  |  |  | ROZPOCET |  |  |  | 0 | 0 | 0 | 0 | 0 | 1 | 0 | 4 | 2126810349
| PP |  | Obsypání potrubí strojně sypaninou z vhodných třídy těžitelnosti I a II, skupiny 1 až 4 nebo materiálem připraveným podél výkopu ve vzdálenosti do 3 m od jeho kraje, pro jakoukoliv hloubku výkopu a míru zhutnění bez prohození sypaniny | [14 empty] | PP | 2
| Online PSC |  | https://podminky.urs.cz/item/CS_URS_2021_02/175151101 | [14 empty] | Online PSC | 2
| VV | f2 | (52+359+55+13)*0,8*0,4 |  | 153.28 | [12 empty] | VV | 2 | 2 | True | 1 | ROZPOCET
9 | M | 58337302 | štěrkopísek frakce 0/16 | t | 306.56 |  | 0 | CS ÚRS 2021 02 |  | základní |  | 0 | 0 | 0 | 0 | 0 | 8 | M | 2 |  |  |  | ROZPOCET |  |  |  | 0 | 0 | 0 | 0 | 0 | 1 | 0 | 4 | -364809080
| PP |  | štěrkopísek frakce 0/16 | [14 empty] | PP | 2
| VV |  | f2 |  | 153.28 | [12 empty] | VV | 2 | 2 | True | 1 | ROZPOCET
| VV |  | 153,28*2 'Přepočtené koeficientem množství |  | 306.56 | [12 empty] | VV | 2 | 2 | False | 1 | ROZPOCET
| D | 4 | Vodorovné konstrukce |  |  |  | 0 |  |  |  |  | 0 |  | 0 |  | 0 | 1 | D | 1 |  |  |  | ROZPOCET | [9 empty] | 0
10 | K | 451573111 | Lože pod potrubí otevřený výkop ze štěrkopísku | m3 | 38.32 |  | 0 | CS ÚRS 2021 02 |  | základní |  | 0 | 0 | 0 | 0 | 0 | 4 | K | 2 |  |  |  | ROZPOCET |  |  |  | 0 | 0 | 0 | 0 | 0 | 1 | 0 | 4 | -661171737
| PP |  | Lože pod potrubí, stoky a drobné objekty v otevřeném výkopu z písku a štěrkopísku do 63 mm | [14 empty] | PP | 2
| Online PSC |  | https://podminky.urs.cz/item/CS_URS_2021_02/451573111 | [14 empty] | Online PSC | 2
| VV | f1 | (52+359+55+13)*0,8*0,1 |  | 38.32 | [12 empty] | VV | 2 | 2 | True | 1 | ROZPOCET
| D | PSV | Práce a dodávky PSV |  |  |  | 0 |  |  |  |  | 0 |  | 15.2635 |  | 0 | 2 | D | 0 |  |  |  | ROZPOCET | [9 empty] | 0
| D | 713 | Izolace tepelné |  |  |  | 0 |  |  |  |  | 0 |  | 0.42402 |  | 0 | 2 | D | 1 |  |  |  | ROZPOCET | [9 empty] | 0
11 | K | 713463131 | Montáž izolace tepelné potrubí potrubními pouzdry bez úpravy slepenými 1x tl izolace do 25 mm | m | 2158 |  | 0 | CS ÚRS 2021 02 |  | základní |  | 0 | 6e-05 | 0.12948 | 0 | 0 | 16 | K | 2 |  |  |  | ROZPOCET |  |  |  | 0 | 0 | 0 | 0 | 0 | 1 | 0 | 16 | -1894174531
| PP |  | Montáž izolace tepelné potrubí a ohybů tvarovkami nebo deskami potrubními pouzdry bez povrchové úpravy (izolační materiál ve specifikaci) přilepenými v příčných a podélných spojích izolace potrubí jednovrstvá, tloušťky izolace do 25 mm | [14 empty] | PP | 2
| Online PSC |  | https://podminky.urs.cz/item/CS_URS_2021_02/713463131 | [14 empty] | Online PSC | 2
12 | M | 28377103 | pouzdro izolační potrubní z pěnového polyetylenu 22/9mm | m | 1075 |  | 0 | CS ÚRS 2021 02 |  | základní |  | 0 | 3e-05 | 0.03225 | 0 | 0 | 32 | M | 2 |  |  |  | ROZPOCET |  |  |  | 0 | 0 | 0 | 0 | 0 | 1 | 0 | 16 | -2118550653
| PP |  | pouzdro izolační potrubní z pěnového polyetylenu 22/9mm | [14 empty] | PP | 2
13 | M | 28377111 | pouzdro izolační potrubní z pěnového polyetylenu 28/9mm | m | 798 |  | 0 | CS ÚRS 2021 02 |  | základní |  | 0 | 3e-05 | 0.02394 | 0 | 0 | 32 | M | 2 |  |  |  | ROZPOCET |  |  |  | 0 | 0 | 0 | 0 | 0 | 1 | 0 | 16 | 814503631
| PP |  | pouzdro izolační potrubní z pěnového polyetylenu 28/9mm | [14 empty] | PP | 2
14 | M | 28377116 | pouzdro izolační potrubní z pěnového polyetylenu 35/13mm | m | 133 |  | 0 | CS ÚRS 2021 02 |  | základní |  | 0 | 6e-05 | 0.00798 | 0 | 0 | 32 | M | 2 |  |  |  | ROZPOCET |  |  |  | 0 | 0 | 0 | 0 | 0 | 1 | 0 | 16 | 1078817796
| PP |  | pouzdro izolační potrubní z pěnového polyetylenu 35/13mm | [14 empty] | PP | 2
15 | M | 28377119 | pouzdro izolační potrubní z pěnového polyetylenu 45/13mm | m | 52 |  | 0 | CS ÚRS 2021 02 |  | základní |  | 0 | 7e-05 | 0.00364 | 0 | 0 | 32 | M | 2 |  |  |  | ROZPOCET |  |  |  | 0 | 0 | 0 | 0 | 0 | 1 | 0 | 16 | 2005092069
| PP |  | pouzdro izolační potrubní z pěnového polyetylenu 45/13mm | [14 empty] | PP | 2
16 | M | 28377123 | pouzdro izolační potrubní z pěnového polyetylenu 54/13mm | m | 74 |  | 0 | CS ÚRS 2021 02 |  | základní |  | 0 | 8e-05 | 0.00592 | 0 | 0 | 32 | M | 2 |  |  |  | ROZPOCET |  |  |  | 0 | 0 | 0 | 0 | 0 | 1 | 0 | 16 | 118235699
| PP |  | pouzdro izolační potrubní z pěnového polyetylenu 54/13mm | [14 empty] | PP | 2
17 | M | 28377122 | pouzdro izolační potrubní z pěnového polyetylenu 63/13mm | m | 22 |  | 0 | CS ÚRS 2021 02 |  | základní |  | 0 | 9e-05 | 0.00198 | 0 | 0 | 32 | M | 2 |  |  |  | ROZPOCET |  |  |  | 0 | 0 | 0 | 0 | 0 | 1 | 0 | 16 | 1617931524
| PP |  | pouzdro izolační potrubní z pěnového polyetylenu 63/13mm | [14 empty] | PP | 2
18 | M | 28377071 | pouzdro izolační potrubní z pěnového polyetylenu 76/13mm | m | 4 |  | 0 | CS ÚRS 2021 02 |  | základní |  | 0 | 0.00011 | 0.00044 | 0 | 0 | 32 | M | 2 |  |  |  | ROZPOCET |  |  |  | 0 | 0 | 0 | 0 | 0 | 1 | 0 | 16 | 76194025
| PP |  | pouzdro izolační potrubní z pěnového polyetylenu 76/13mm | [14 empty] | PP | 2
19 | K | 713463211 | Montáž izolace tepelné potrubí potrubními pouzdry s Al fólií staženými Al páskou 1x D do 50 mm | m | 233 |  | 0 | CS ÚRS 2021 02 |  | základní |  | 0 | 0.00019 | 0.04427 | 0 | 0 | 16 | K | 2 |  |  |  | ROZPOCET |  |  |  | 0 | 0 | 0 | 0 | 0 | 1 | 0 | 16 | -544440340
| PP |  | Montáž izolace tepelné potrubí a ohybů tvarovkami nebo deskami potrubními pouzdry s povrchovou úpravou hliníkovou fólií (izolační materiál ve specifikaci) přelepenými samolepící hliníkovou páskou potrubí jednovrstvá D do 50 mm | [14 empty] | PP | 2
| Online PSC |  | https://podminky.urs.cz/item/CS_URS_2021_02/713463211 | [14 empty] | Online PSC | 2
20 | M | 63154532 | pouzdro izolační potrubní z minerální vlny s Al fólií max. 250/100°C 35/30mm | m | 83 |  | 0 | CS ÚRS 2021 02 |  | základní |  | 0 | 0.00032 | 0.02656 | 0 | 0 | 32 | M | 2 |  |  |  | ROZPOCET |  |  |  | 0 | 0 | 0 | 0 | 0 | 1 | 0 | 16 | -1095034601
| PP |  | pouzdro izolační potrubní z minerální vlny s Al fólií max. 250/100°C 35/30mm | [14 empty] | PP | 2
21 | M | 63154573 | pouzdro izolační potrubní z minerální vlny s Al fólií max. 250/100°C 42/40mm | m | 64 |  | 0 | CS ÚRS 2021 02 |  | základní |  | 0 | 0.00072 | 0.04608 | 0 | 0 | 32 | M | 2 |  |  |  | ROZPOCET |  |  |  | 0 | 0 | 0 | 0 | 0 | 1 | 0 | 16 | -1197414509
| PP |  | pouzdro izolační potrubní z minerální vlny s Al fólií max. 250/100°C 42/40mm | [14 empty] | PP | 2
22 | M | 63154022 | pouzdro izolační potrubní z minerální vlny s Al fólií max. 250/100°C 54/50mm | m | 86 |  | 0 | CS ÚRS 2021 02 |  | základní |  | 0 | 0.00118 | 0.10148 | 0 | 0 | 32 | M | 2 |  |  |  | ROZPOCET |  |  |  | 0 | 0 | 0 | 0 | 0 | 1 | 0 | 16 | -2145170561
| PP |  | pouzdro izolační potrubní z minerální vlny s Al fólií max. 250/100°C 54/50mm | [14 empty] | PP | 2
23 | K | 998713202 | Přesun hmot procentní pro izolace tepelné v objektech v přes 6 do 12 m | % |  |  | 0 | CS ÚRS 2021 02 |  | základní |  | 0 | 0 | 0 | 0 | 0 | 16 | K | 2 |  |  |  | ROZPOCET |  |  |  | 0 | 0 | 0 | 0 | 0 | 1 | 0 | 16 | 157144762
| PP |  | Přesun hmot pro izolace tepelné stanovený procentní sazbou (%) z ceny vodorovná dopravní vzdálenost do 50 m v objektech výšky přes 6 do 12 m | [14 empty] | PP | 2
| Online PSC |  | https://podminky.urs.cz/item/CS_URS_2021_02/998713202 | [14 empty] | Online PSC | 2
| D | 721 | Zdravotechnika - vnitřní kanalizace |  |  |  | 0 |  |  |  |  | 0 |  | 5.5572 |  | 0 | 2 | D | 1 |  |  |  | ROZPOCET | [9 empty] | 0
24 | K | 721173401 | Potrubí kanalizační z PVC SN 4 svodné DN 110 | m | 52 |  | 0 | CS ÚRS 2021 02 |  | základní |  | 0 | 0.00142 | 0.07384 | 0 | 0 | 16 | K | 2 |  |  |  | ROZPOCET |  |  |  | 0 | 0 | 0 | 0 | 0 | 1 | 0 | 16 | -1790368477
| PP |  | Potrubí z trub PVC SN4 svodné (ležaté) DN 110 | [14 empty] | PP | 2
| Online PSC |  | https://podminky.urs.cz/item/CS_URS_2021_02/721173401 | [14 empty] | Online PSC | 2
25 | K | 721173402 | Potrubí kanalizační z PVC SN 4 svodné DN 125 | m | 359 |  | 0 | CS ÚRS 2021 02 |  | základní |  | 0 | 0.00744 | 2.671 | 0 | 0 | 16 | K | 2 |  |  |  | ROZPOCET |  |  |  | 0 | 0 | 0 | 0 | 0 | 1 | 0 | 16 | 1362130656
| PP |  | Potrubí z trub PVC SN4 svodné (ležaté) DN 125 | [14 empty] | PP | 2
| Online PSC |  | https://podminky.urs.cz/item/CS_URS_2021_02/721173402 | [14 empty] | Online PSC | 2
26 | K | 721173403 | Potrubí kanalizační z PVC SN 4 svodné DN 160 | m | 55 |  | 0 | CS ÚRS 2021 02 |  | základní |  | 0 | 0.01232 | 0.6776 | 0 | 0 | 16 | K | 2 |  |  |  | ROZPOCET |  |  |  | 0 | 0 | 0 | 0 | 0 | 1 | 0 | 16 | -897092408
| PP |  | Potrubí z trub PVC SN4 svodné (ležaté) DN 160 | [14 empty] | PP | 2
| Online PSC |  | https://podminky.urs.cz/item/CS_URS_2021_02/721173403 | [14 empty] | Online PSC | 2
27 | K | 721173R05 | Potrubí kanalizační z PVC KG 2000 svodné DN 250 | m | 13 |  | 0 | R-položka |  | základní |  | 0 | 0.02966 | 0.38558 | 0 | 0 | 16 | K | 2 |  |  |  | ROZPOCET |  |  |  | 0 | 0 | 0 | 0 | 0 | 1 | 0 | 16 | 9278039
| PP |  | Potrubí z trub PVC KG 2000 svodné (ležaté) DN 250 | [14 empty] | PP | 2
| PSC |  | Poznámka k souboru cen: 1. Cenami -3315 až -3317 se oceňuje svislé potrubí od střešního vtoku po čisticí kus. | [14 empty] | PSC | 2
28 | K | 721174024 | Potrubí kanalizační z PP odpadní DN 75 | m | 32 |  | 0 | CS ÚRS 2021 02 |  | základní |  | 0 | 0.00059 | 0.01888 | 0 | 0 | 16 | K | 2 |  |  |  | ROZPOCET |  |  |  | 0 | 0 | 0 | 0 | 0 | 1 | 0 | 16 | 350543442
| PP |  | Potrubí z trub polypropylenových odpadní (svislé) DN 75 | [14 empty] | PP | 2
| Online PSC |  | https://podminky.urs.cz/item/CS_URS_2021_02/721174024 | [14 empty] | Online PSC | 2
29 | K | 721174025 | Potrubí kanalizační z PP odpadní DN 110 | m | 267 |  | 0 | CS ÚRS 2021 02 |  | základní |  | 0 | 0.00201 | 0.53667 | 0 | 0 | 16 | K | 2 |  |  |  | ROZPOCET |  |  |  | 0 | 0 | 0 | 0 | 0 | 1 | 0 | 16 | 2099253697
| PP |  | Potrubí z trub polypropylenových odpadní (svislé) DN 110 | [14 empty] | PP | 2
| Online PSC |  | https://podminky.urs.cz/item/CS_URS_2021_02/721174025 | [14 empty] | Online PSC | 2
30 | K | 721174026 | Potrubí kanalizační z PP odpadní DN 125 | m | 32 |  | 0 | CS ÚRS 2021 02 |  | základní |  | 0 | 0.00145 | 0.0464 | 0 | 0 | 16 | K | 2 |  |  |  | ROZPOCET |  |  |  | 0 | 0 | 0 | 0 | 0 | 1 | 0 | 16 | -186109561
| PP |  | Potrubí z trub polypropylenových odpadní (svislé) DN 125 | [14 empty] | PP | 2
| Online PSC |  | https://podminky.urs.cz/item/CS_URS_2021_02/721174026 | [14 empty] | Online PSC | 2
31 | K | 721174041 | Potrubí kanalizační z PP připojovací DN 32 | m | 61 |  | 0 | R-položka |  | základní |  | 0 | 0.00041 | 0.02501 | 0 | 0 | 16 | K | 2 |  |  |  | ROZPOCET |  |  |  | 0 | 0 | 0 | 0 | 0 | 1 | 0 | 16 | 893092808
| PP |  | Potrubí z trub polypropylenových připojovací DN 32 | [14 empty] | PP | 2
32 | K | 721174042 | Potrubí kanalizační z PP připojovací DN 40 | m | 197 |  | 0 | CS ÚRS 2021 02 |  | základní |  | 0 | 0.00041 | 0.08077 | 0 | 0 | 16 | K | 2 |  |  |  | ROZPOCET |  |  |  | 0 | 0 | 0 | 0 | 0 | 1 | 0 | 16 | -342437732
| PP |  | Potrubí z trub polypropylenových připojovací DN 40 | [14 empty] | PP | 2
| Online PSC |  | https://podminky.urs.cz/item/CS_URS_2021_02/721174042 | [14 empty] | Online PSC | 2
33 | K | 721174043 | Potrubí kanalizační z PP připojovací DN 50 | m | 328 |  | 0 | CS ÚRS 2021 02 |  | základní |  | 0 | 0.00048 | 0.15744 | 0 | 0 | 16 | K | 2 |  |  |  | ROZPOCET |  |  |  | 0 | 0 | 0 | 0 | 0 | 1 | 0 | 16 | -2068120071
| PP |  | Potrubí z trub polypropylenových připojovací DN 50 | [14 empty] | PP | 2
| Online PSC |  | https://podminky.urs.cz/item/CS_URS_2021_02/721174043 | [14 empty] | Online PSC | 2
34 | K | 721174044 | Potrubí kanalizační z PP připojovací DN 75 | m | 22 |  | 0 | CS ÚRS 2021 02 |  | základní |  | 0 | 0.00071 | 0.01562 | 0 | 0 | 16 | K | 2 |  |  |  | ROZPOCET |  |  |  | 0 | 0 | 0 | 0 | 0 | 1 | 0 | 16 | -1864867039
| PP |  | Potrubí z trub polypropylenových připojovací DN 75 | [14 empty] | PP | 2
| Online PSC |  | https://podminky.urs.cz/item/CS_URS_2021_02/721174044 | [14 empty] | Online PSC | 2
35 | K | 721174045 | Potrubí kanalizační z PP připojovací DN 110 | m | 152 |  | 0 | CS ÚRS 2021 02 |  | základní |  | 0 | 0.00224 | 0.34048 | 0 | 0 | 16 | K | 2 |  |  |  | ROZPOCET |  |  |  | 0 | 0 | 0 | 0 | 0 | 1 | 0 | 16 | -76353395
| PP |  | Potrubí z trub polypropylenových připojovací DN 110 | [14 empty] | PP | 2
| Online PSC |  | https://podminky.urs.cz/item/CS_URS_2021_02/721174045 | [14 empty] | Online PSC | 2
36 | K | 721174054 | Potrubí kanalizační z PP dešťové DN 75 | m | 10 |  | 0 | CS ÚRS 2021 02 |  | základní |  | 0 | 0.00056 | 0.0056 | 0 | 0 | 16 | K | 2 |  |  |  | ROZPOCET |  |  |  | 0 | 0 | 0 | 0 | 0 | 1 | 0 | 16 | 595257273
| PP |  | Potrubí z trub polypropylenových dešťové DN 75 | [14 empty] | PP | 2
| Online PSC |  | https://podminky.urs.cz/item/CS_URS_2021_02/721174054 | [14 empty] | Online PSC | 2
| PSC |  | Poznámka k souboru cen: 1. Cenami -4054 až -4057 se oceňuje svislé potrubí od střešního vtoku po čisticí kus. 2. Ochrany odpadního a připojovacího potrubí z plastových trub se oceňují cenami souboru cen 722 18- . . Ochrana potrubí, části A 02. | [14 empty] | PSC | 2
37 | K | 721174055 | Potrubí kanalizační z PP dešťové DN 110 | m | 50 |  | 0 | CS ÚRS 2021 02 |  | základní |  | 0 | 0.00193 | 0.0965 | 0 | 0 | 16 | K | 2 |  |  |  | ROZPOCET |  |  |  | 0 | 0 | 0 | 0 | 0 | 1 | 0 | 16 | 1307133089
| PP |  | Potrubí z trub polypropylenových dešťové DN 110 | [14 empty] | PP | 2
| Online PSC |  | https://podminky.urs.cz/item/CS_URS_2021_02/721174055 | [14 empty] | Online PSC | 2
| PSC |  | Poznámka k souboru cen: 1. Cenami -4054 až -4057 se oceňuje svislé potrubí od střešního vtoku po čisticí kus. 2. Ochrany odpadního a připojovacího potrubí z plastových trub se oceňují cenami souboru cen 722 18- . . Ochrana potrubí, části A 02. | [14 empty] | PSC | 2
38 | K | 721174056 | Potrubí kanalizační z PP dešťové DN 125 | m | 10 |  | 0 | CS ÚRS 2021 02 |  | základní |  | 0 | 0.00139 | 0.0139 | 0 | 0 | 16 | K | 2 |  |  |  | ROZPOCET |  |  |  | 0 | 0 | 0 | 0 | 0 | 1 | 0 | 16 | 1581637044
| PP |  | Potrubí z trub polypropylenových dešťové DN 125 | [14 empty] | PP | 2
| Online PSC |  | https://podminky.urs.cz/item/CS_URS_2021_02/721174056 | [14 empty] | Online PSC | 2
| PSC |  | Poznámka k souboru cen: 1. Cenami -4054 až -4057 se oceňuje svislé potrubí od střešního vtoku po čisticí kus. 2. Ochrany odpadního a připojovacího potrubí z plastových trub se oceňují cenami souboru cen 722 18- . . Ochrana potrubí, části A 02. | [14 empty] | PSC | 2
39 | K | 721174R90 | Samoregulační otopný kabel | m | 3 |  | 0 | R-položka |  | základní |  | 0 | 0.00224 | 0.00672 | 0 | 0 | 16 | K | 2 |  |  |  | ROZPOCET |  |  |  | 0 | 0 | 0 | 0 | 0 | 1 | 0 | 16 | 2000499904
| PP |  | Samoregulační otopný kabel | [14 empty] | PP | 2
40 | K | 721175001 | Potrubí kanalizační plastové připojovací odhlučněné dvouvrstvé DN 50 | m | 10 |  | 0 | CS ÚRS 2021 02 |  | základní |  | 0 | 0.00086 | 0.0086 | 0 | 0 | 16 | K | 2 |  |  |  | ROZPOCET |  |  |  | 0 | 0 | 0 | 0 | 0 | 1 | 0 | 16 | -1345268232
| PP |  | Plastové potrubí odhlučněné dvouvrstvé připojovací DN 50 | [14 empty] | PP | 2
| Online PSC |  | https://podminky.urs.cz/item/CS_URS_2021_02/721175001 | [14 empty] | Online PSC | 2
| PSC |  | Poznámka k souboru cen: 1. Cenami -5031 až -5034 se oceňuje svislé potrubí od střešního vtoku po čisticí kus. 2. Ochrany odpadního a připojovacího potrubí z plastových trub se oceňují cenami souboru cen 722 18- . . Ochrana potrubí, části A 02. | [14 empty] | PSC | 2
41 | K | 721194105 | Vyvedení a upevnění odpadních výpustek DN 50 | kus | 223 |  | 0 | CS ÚRS 2021 02 |  | základní |  | 0 | 0 | 0 | 0 | 0 | 16 | K | 2 |  |  |  | ROZPOCET |  |  |  | 0 | 0 | 0 | 0 | 0 | 1 | 0 | 16 | 2106960795
| PP |  | Vyměření přípojek na potrubí vyvedení a upevnění odpadních výpustek DN 50 | [14 empty] | PP | 2
| Online PSC |  | https://podminky.urs.cz/item/CS_URS_2021_02/721194105 | [14 empty] | Online PSC | 2
42 | K | 721194109 | Vyvedení a upevnění odpadních výpustek DN 110 | kus | 76 |  | 0 | CS ÚRS 2021 02 |  | základní |  | 0 | 0 | 0 | 0 | 0 | 16 | K | 2 |  |  |  | ROZPOCET |  |  |  | 0 | 0 | 0 | 0 | 0 | 1 | 0 | 16 | 1671832712
| PP |  | Vyměření přípojek na potrubí vyvedení a upevnění odpadních výpustek DN 110 | [14 empty] | PP | 2
| Online PSC |  | https://podminky.urs.cz/item/CS_URS_2021_02/721194109 | [14 empty] | Online PSC | 2
43 | K | 721211422 | Vpusť podlahová se svislým odtokem DN 50/75/110 mřížka nerez 138x138 | kus | 5 |  | 0 | CS ÚRS 2021 02 |  | základní |  | 0 | 0.00148 | 0.0074 | 0 | 0 | 16 | K | 2 |  |  |  | ROZPOCET |  |  |  | 0 | 0 | 0 | 0 | 0 | 1 | 0 | 16 | 1775142553
| PP |  | Podlahové vpusti se svislým odtokem DN 50/75/110 mřížka nerez 138x138 | [14 empty] | PP | 2
| Online PSC |  | https://podminky.urs.cz/item/CS_URS_2021_02/721211422 | [14 empty] | Online PSC | 2
44 | K | 721212124 | Odtokový sprchový žlab délky 850 mm s krycím roštem a zápachovou uzávěrkou | kus | 38 |  | 0 | CS ÚRS 2021 02 |  | základní |  | 0 | 0.00417 | 0.15846 | 0 | 0 | 16 | K | 2 |  |  |  | ROZPOCET |  |  |  | 0 | 0 | 0 | 0 | 0 | 1 | 0 | 16 | 552435323
| PP |  | Odtokové sprchové žlaby se zápachovou uzávěrkou a krycím roštem délky 850 mm | [14 empty] | PP | 2
| Online PSC |  | https://podminky.urs.cz/item/CS_URS_2021_02/721212124 | [14 empty] | Online PSC | 2
45 | K | 721212125 | Odtokový sprchový žlab délky 900 mm s krycím roštem a zápachovou uzávěrkou | kus | 29 |  | 0 | CS ÚRS 2021 02 |  | základní |  | 0 | 0.00595 | 0.17255 | 0 | 0 | 16 | K | 2 |  |  |  | ROZPOCET |  |  |  | 0 | 0 | 0 | 0 | 0 | 1 | 0 | 16 | -2048641132
| PP |  | Odtokové sprchové žlaby se zápachovou uzávěrkou a krycím roštem délky 900 mm | [14 empty] | PP | 2
| Online PSC |  | https://podminky.urs.cz/item/CS_URS_2021_02/721212125 | [14 empty] | Online PSC | 2
46 | K | 721212127 | Odtokový sprchový žlab délky 1000 mm s krycím roštem a zápachovou uzávěrkou | kus | 4 |  | 0 | CS ÚRS 2021 02 |  | základní |  | 0 | 0.00524 | 0.02096 | 0 | 0 | 16 | K | 2 |  |  |  | ROZPOCET |  |  |  | 0 | 0 | 0 | 0 | 0 | 1 | 0 | 16 | 907792122
| PP |  | Odtokové sprchové žlaby se zápachovou uzávěrkou a krycím roštem délky 1000 mm | [14 empty] | PP | 2
| Online PSC |  | https://podminky.urs.cz/item/CS_URS_2021_02/721212127 | [14 empty] | Online PSC | 2
| P |  | Poznámka k položce: 2x žlab dl. 2000 mm | [14 empty] | P | 2
47 | K | 721226511 | Zápachová uzávěrka podomítková pro pračku a myčku DN 40 | kus | 12 |  | 0 | CS ÚRS 2021 02 |  | základní |  | 0 | 0.00034 | 0.00408 | 0 | 0 | 16 | K | 2 |  |  |  | ROZPOCET |  |  |  | 0 | 0 | 0 | 0 | 0 | 1 | 0 | 16 | -1754769102
| PP |  | Zápachové uzávěrky podomítkové (Pe) s krycí deskou pro pračku a myčku DN 40 | [14 empty] | PP | 2
| Online PSC |  | https://podminky.urs.cz/item/CS_URS_2021_02/721226511 | [14 empty] | Online PSC | 2
48 | K | 721226R01 | Vodní ZU pro odvod kondenzátu DN40 s připojením DN32 popř. d 12-18 mm | kus | 29 |  | 0 | R-položka |  | základní |  | 0 | 0.00034 | 0.00986 | 0 | 0 | 16 | K | 2 |  |  |  | ROZPOCET |  |  |  | 0 | 0 | 0 | 0 | 0 | 1 | 0 | 16 | -1314039448
| PP |  | Vodní ZU pro odvod kondenzátu DN40 s připojením DN32 popř. d 12-18 mm, s přídavnou mechanickou uzávěrkou a čistící vložkou, s otáčivým ramenem odtoku | [14 empty] | PP | 2
49 | K | 721233R11 | Střešní vtok polypropylen PP pro zelené střechy svislý odtok DN 75, s elektrickým ohřevem | kus | 1 |  | 0 | R-položka |  | základní |  | 0 | 0.00189 | 0.00189 | 0 | 0 | 16 | K | 2 |  |  |  | ROZPOCET |  |  |  | 0 | 0 | 0 | 0 | 0 | 1 | 0 | 16 | 1564351949
| PP |  | Střešní vtoky (vpusti) polypropylenové (PP) pro zelené střechy s odtokem svislým DN 75, s elektrickým ohřevem | [14 empty] | PP | 2
50 | K | 721233R12 | Střešní vtok polypropylen PP pro zelené střechy svislý odtok DN 110, s elektrickým ohřevem | kus | 5 |  | 0 | R-položka |  | základní |  | 0 | 0.00212 | 0.0106 | 0 | 0 | 16 | K | 2 |  |  |  | ROZPOCET |  |  |  | 0 | 0 | 0 | 0 | 0 | 1 | 0 | 16 | -1175940776
| PP |  | Střešní vtoky (vpusti) polypropylenové (PP) pro zelené střechy s odtokem svislým DN 110, s elektrickým ohřevem | [14 empty] | PP | 2
51 | K | 721233R13 | Střešní vtok polypropylen PP pro zelené střechy svislý odtok DN 125, s elektrickým ohřevem | kus | 1 |  | 0 | R-položka |  | základní |  | 0 | 0.00213 | 0.00213 | 0 | 0 | 16 | K | 2 |  |  |  | ROZPOCET |  |  |  | 0 | 0 | 0 | 0 | 0 | 1 | 0 | 16 | 1744585143
| PP |  | Střešní vtoky (vpusti) polypropylenové (PP) pro zelené střechy s odtokem svislým DN 125, s elektrickým ohřevem | [14 empty] | PP | 2
52 | K | 721273152 | Hlavice ventilační polypropylen PP DN 75 | kus | 3 |  | 0 | CS ÚRS 2021 02 |  | základní |  | 0 | 0.00016 | 0.00048 | 0 | 0 | 16 | K | 2 |  |  |  | ROZPOCET |  |  |  | 0 | 0 | 0 | 0 | 0 | 1 | 0 | 16 | -1806206601
| PP |  | Ventilační hlavice z polypropylenu (PP) DN 75 | [14 empty] | PP | 2
| Online PSC |  | https://podminky.urs.cz/item/CS_URS_2021_02/721273152 | [14 empty] | Online PSC | 2
53 | K | 721273153 | Hlavice ventilační polypropylen PP DN 110 | kus | 23 |  | 0 | CS ÚRS 2021 02 |  | základní |  | 0 | 0.00029 | 0.00667 | 0 | 0 | 16 | K | 2 |  |  |  | ROZPOCET |  |  |  | 0 | 0 | 0 | 0 | 0 | 1 | 0 | 16 | 1105204975
| PP |  | Ventilační hlavice z polypropylenu (PP) DN 110 | [14 empty] | PP | 2
| Online PSC |  | https://podminky.urs.cz/item/CS_URS_2021_02/721273153 | [14 empty] | Online PSC | 2
54 | K | 721274R01 | Kanalizační přivzdušňovací ventil DN50/75/110 s dvojitou izolační stěnou | kus | 6 |  | 0 | R-položka |  | základní |  | 0 | 0.00015 | 0.0009 | 0 | 0 | 16 | K | 2 |  |  |  | ROZPOCET |  |  |  | 0 | 0 | 0 | 0 | 0 | 1 | 0 | 16 | -1179912841
| PP |  | Kanalizační přivzdušňovací ventil DN50/75/110 s dvojitou izolační stěnou | [14 empty] | PP | 2
55 | K | 721274R02 | Kanalizační přivzdušňovací ventil DN 75/100 - podomítková verze | kus | 4 |  | 0 | R-položka |  | základní |  | 0 | 0.00015 | 0.0006 | 0 | 0 | 16 | K | 2 |  |  |  | ROZPOCET |  |  |  | 0 | 0 | 0 | 0 | 0 | 1 | 0 | 16 | 1513728294
| PP |  | Kanalizační přivzdušňovací ventil DN 75/100 - podomítková verze | [14 empty] | PP | 2
56 | K | 721290111 | Zkouška těsnosti potrubí kanalizace vodou DN do 125 | m | 1582 |  | 0 | CS ÚRS 2021 02 |  | základní |  | 0 | 0 | 0 | 0 | 0 | 16 | K | 2 |  |  |  | ROZPOCET |  |  |  | 0 | 0 | 0 | 0 | 0 | 1 | 0 | 16 | 1719042994
| PP |  | Zkouška těsnosti kanalizace v objektech vodou do DN 125 | [14 empty] | PP | 2
| Online PSC |  | https://podminky.urs.cz/item/CS_URS_2021_02/721290111 | [14 empty] | Online PSC | 2
57 | K | 721290112 | Zkouška těsnosti potrubí kanalizace vodou DN 150/DN 200 | m | 68 |  | 0 | CS ÚRS 2021 02 |  | základní |  | 0 | 0 | 0 | 0 | 0 | 16 | K | 2 |  |  |  | ROZPOCET |  |  |  | 0 | 0 | 0 | 0 | 0 | 1 | 0 | 16 | 872418388
| PP |  | Zkouška těsnosti kanalizace v objektech vodou DN 150 nebo DN 200 | [14 empty] | PP | 2
| Online PSC |  | https://podminky.urs.cz/item/CS_URS_2021_02/721290112 | [14 empty] | Online PSC | 2
58 | K | 998721202 | Přesun hmot procentní pro vnitřní kanalizace v objektech v přes 6 do 12 m | % |  |  | 0 | CS ÚRS 2021 02 |  | základní |  | 0 | 0 | 0 | 0 | 0 | 16 | K | 2 |  |  |  | ROZPOCET |  |  |  | 0 | 0 | 0 | 0 | 0 | 1 | 0 | 16 | -129653777
| PP |  | Přesun hmot pro vnitřní kanalizace stanovený procentní sazbou (%) z ceny vodorovná dopravní vzdálenost do 50 m v objektech výšky přes 6 do 12 m | [14 empty] | PP | 2
| Online PSC |  | https://podminky.urs.cz/item/CS_URS_2021_02/998721202 | [14 empty] | Online PSC | 2
| D | 722 | Zdravotechnika - vnitřní vodovod |  |  |  | 0 |  |  |  |  | 0 |  | 4.6397 |  | 0 | 2 | D | 1 |  |  |  | ROZPOCET | [9 empty] | 0
59 | K | 722130233 | Potrubí vodovodní ocelové závitové pozinkované svařované běžné DN 25 | m | 9 |  | 0 | CS ÚRS 2021 02 |  | základní |  | 0 | 0.00309 | 0.02781 | 0 | 0 | 16 | K | 2 |  |  |  | ROZPOCET |  |  |  | 0 | 0 | 0 | 0 | 0 | 1 | 0 | 16 | 1708786714
| PP |  | Potrubí z ocelových trubek pozinkovaných závitových svařovaných běžných DN 25 | [14 empty] | PP | 2
| Online PSC |  | https://podminky.urs.cz/item/CS_URS_2021_02/722130233 | [14 empty] | Online PSC | 2
60 | K | 722130234 | Potrubí vodovodní ocelové závitové pozinkované svařované běžné DN 32 | m | 155 |  | 0 | CS ÚRS 2021 02 |  | základní |  | 0 | 0.00451 | 0.69905 | 0 | 0 | 16 | K | 2 |  |  |  | ROZPOCET |  |  |  | 0 | 0 | 0 | 0 | 0 | 1 | 0 | 16 | -141940664
| PP |  | Potrubí z ocelových trubek pozinkovaných závitových svařovaných běžných DN 32 | [14 empty] | PP | 2
| Online PSC |  | https://podminky.urs.cz/item/CS_URS_2021_02/722130234 | [14 empty] | Online PSC | 2
61 | K | 722130235 | Potrubí vodovodní ocelové závitové pozinkované svařované běžné DN 40 | m | 4 |  | 0 | CS ÚRS 2021 02 |  | základní |  | 0 | 0.00518 | 0.02072 | 0 | 0 | 16 | K | 2 |  |  |  | ROZPOCET |  |  |  | 0 | 0 | 0 | 0 | 0 | 1 | 0 | 16 | 418397097
| PP |  | Potrubí z ocelových trubek pozinkovaných závitových svařovaných běžných DN 40 | [14 empty] | PP | 2
| Online PSC |  | https://podminky.urs.cz/item/CS_URS_2021_02/722130235 | [14 empty] | Online PSC | 2
62 | K | 722130238 | Potrubí vodovodní ocelové závitové pozinkované svařované běžné DN 80 | m | 6 |  | 0 | CS ÚRS 2021 02 |  | základní |  | 0 | 0.01087 | 0.06522 | 0 | 0 | 16 | K | 2 |  |  |  | ROZPOCET |  |  |  | 0 | 0 | 0 | 0 | 0 | 1 | 0 | 16 | 1588351203
| PP |  | Potrubí z ocelových trubek pozinkovaných závitových svařovaných běžných DN 80 | [14 empty] | PP | 2
| Online PSC |  | https://podminky.urs.cz/item/CS_URS_2021_02/722130238 | [14 empty] | Online PSC | 2
63 | K | 722175002 | Potrubí vodovodní plastové PP-RCT svar polyfúze D 20x2,8 mm | m | 1075 |  | 0 | CS ÚRS 2021 02 |  | základní |  | 0 | 0.00073 | 0.78475 | 0 | 0 | 16 | K | 2 |  |  |  | ROZPOCET |  |  |  | 0 | 0 | 0 | 0 | 0 | 1 | 0 | 16 | 1536952052
| PP |  | Potrubí z plastových trubek z polypropylenu PP-RCT svařovaných polyfúzně D 20 x 2,8 | [14 empty] | PP | 2
| Online PSC |  | https://podminky.urs.cz/item/CS_URS_2021_02/722175002 | [14 empty] | Online PSC | 2
64 | K | 722175003 | Potrubí vodovodní plastové PP-RCT svar polyfúze D 25x3,5 mm | m | 798 |  | 0 | CS ÚRS 2021 02 |  | základní |  | 0 | 0.00098 | 0.78204 | 0 | 0 | 16 | K | 2 |  |  |  | ROZPOCET |  |  |  | 0 | 0 | 0 | 0 | 0 | 1 | 0 | 16 | -1503945038
| PP |  | Potrubí z plastových trubek z polypropylenu PP-RCT svařovaných polyfúzně D 25 x 3,5 | [14 empty] | PP | 2
| Online PSC |  | https://podminky.urs.cz/item/CS_URS_2021_02/722175003 | [14 empty] | Online PSC | 2
65 | K | 722175004 | Potrubí vodovodní plastové PP-RCT svar polyfúze D 32x4,4 mm | m | 213 |  | 0 | CS ÚRS 2021 02 |  | základní |  | 0 | 0.0013 | 0.2769 | 0 | 0 | 16 | K | 2 |  |  |  | ROZPOCET |  |  |  | 0 | 0 | 0 | 0 | 0 | 1 | 0 | 16 | -1302253592
| PP |  | Potrubí z plastových trubek z polypropylenu PP-RCT svařovaných polyfúzně D 32 x 4,4 | [14 empty] | PP | 2
| Online PSC |  | https://podminky.urs.cz/item/CS_URS_2021_02/722175004 | [14 empty] | Online PSC | 2
66 | K | 722175005 | Potrubí vodovodní plastové PP-RCT svar polyfúze D 40x5,5 mm | m | 116 |  | 0 | CS ÚRS 2021 02 |  | základní |  | 0 | 0.00263 | 0.30508 | 0 | 0 | 16 | K | 2 |  |  |  | ROZPOCET |  |  |  | 0 | 0 | 0 | 0 | 0 | 1 | 0 | 16 | 1023730358
| PP |  | Potrubí z plastových trubek z polypropylenu PP-RCT svařovaných polyfúzně D 40 x 5,5 | [14 empty] | PP | 2
| Online PSC |  | https://podminky.urs.cz/item/CS_URS_2021_02/722175005 | [14 empty] | Online PSC | 2
67 | K | 722175006 | Potrubí vodovodní plastové PP-RCT svar polyfúze D 50x6,9 mm | m | 160 |  | 0 | CS ÚRS 2021 02 |  | základní |  | 0 | 0.00364 | 0.5824 | 0 | 0 | 16 | K | 2 |  |  |  | ROZPOCET |  |  |  | 0 | 0 | 0 | 0 | 0 | 1 | 0 | 16 | 824108602
| PP |  | Potrubí z plastových trubek z polypropylenu PP-RCT svařovaných polyfúzně D 50 x 6,9 | [14 empty] | PP | 2
| Online PSC |  | https://podminky.urs.cz/item/CS_URS_2021_02/722175006 | [14 empty] | Online PSC | 2
68 | K | 722175007 | Potrubí vodovodní plastové PP-RCT svar polyfúze D 63x8,6 mm | m | 22 |  | 0 | CS ÚRS 2021 02 |  | základní |  | 0 | 0.00601 | 0.13222 | 0 | 0 | 16 | K | 2 |  |  |  | ROZPOCET |  |  |  | 0 | 0 | 0 | 0 | 0 | 1 | 0 | 16 | 391308633
| PP |  | Potrubí z plastových trubek z polypropylenu PP-RCT svařovaných polyfúzně D 63 x 8,6 | [14 empty] | PP | 2
| Online PSC |  | https://podminky.urs.cz/item/CS_URS_2021_02/722175007 | [14 empty] | Online PSC | 2
69 | K | 722175008 | Potrubí vodovodní plastové PP-RCT svar polyfúze D 75x8,4 mm | m | 4 |  | 0 | CS ÚRS 2021 02 |  | základní |  | 0 | 0.0143 | 0.0572 | 0 | 0 | 16 | K | 2 |  |  |  | ROZPOCET |  |  |  | 0 | 0 | 0 | 0 | 0 | 1 | 0 | 16 | -968865104
| PP |  | Potrubí z plastových trubek z polypropylenu PP-RCT svařovaných polyfúzně D 75 x 8,4 | [14 empty] | PP | 2
| Online PSC |  | https://podminky.urs.cz/item/CS_URS_2021_02/722175008 | [14 empty] | Online PSC | 2
70 | K | 877241101 | Montáž elektrospojek na vodovodním potrubí z PE trub d 90 | kus | 1 |  | 0 | CS ÚRS 2021 02 |  | základní |  | 0 | 0 | 0 | 0 | 0 | 4 | K | 2 |  |  |  | ROZPOCET |  |  |  | 0 | 0 | 0 | 0 | 0 | 1 | 0 | 4 | -327796460
| PP |  | Montáž tvarovek na vodovodním plastovém potrubí z polyetylenu PE 100 elektrotvarovek SDR 11/PN16 spojek, oblouků nebo redukcí d 90 | [14 empty] | PP | 2
| Online PSC |  | https://podminky.urs.cz/item/CS_URS_2021_02/877241101 | [14 empty] | Online PSC | 2
71 | M | 28614R06 | přechodka ocel / PE - DN 80 / d 90 | kus | 1 |  | 0 | R-položka |  | základní |  | 0 | 0.0031 | 0.0031 | 0 | 0 | 8 | M | 2 |  |  |  | ROZPOCET |  |  |  | 0 | 0 | 0 | 0 | 0 | 1 | 0 | 4 | -2107463023
| PP |  | přechodka ocel / PE - DN 80 / d 90 | [14 empty] | PP | 2
72 | K | 722190401 | Vyvedení a upevnění výpustku DN do 25 | kus | 512 |  | 0 | CS ÚRS 2021 02 |  | základní |  | 0 | 0 | 0 | 0 | 0 | 16 | K | 2 |  |  |  | ROZPOCET |  |  |  | 0 | 0 | 0 | 0 | 0 | 1 | 0 | 16 | 797721698
| PP |  | Zřízení přípojek na potrubí vyvedení a upevnění výpustek do DN 25 | [14 empty] | PP | 2
| Online PSC |  | https://podminky.urs.cz/item/CS_URS_2021_02/722190401 | [14 empty] | Online PSC | 2
73 | K | 722221134 | Ventil výtokový G 1/2" s jedním závitem | soubor | 2 |  | 0 | CS ÚRS 2021 02 |  | základní |  | 0 | 0.00057 | 0.00114 | 0 | 0 | 16 | K | 2 |  |  |  | ROZPOCET |  |  |  | 0 | 0 | 0 | 0 | 0 | 1 | 0 | 16 | 1060577161
| PP |  | Armatury s jedním závitem ventily výtokové G 1/2" | [14 empty] | PP | 2
| Online PSC |  | https://podminky.urs.cz/item/CS_URS_2021_02/722221134 | [14 empty] | Online PSC | 2
74 | K | 722221135 | Ventil výtokový G 3/4" s jedním závitem | soubor | 1 |  | 0 | CS ÚRS 2021 02 |  | základní |  | 0 | 0.0009 | 0.0009 | 0 | 0 | 16 | K | 2 |  |  |  | ROZPOCET |  |  |  | 0 | 0 | 0 | 0 | 0 | 1 | 0 | 16 | 1384980601
| PP |  | Armatury s jedním závitem ventily výtokové G 3/4" | [14 empty] | PP | 2
| Online PSC |  | https://podminky.urs.cz/item/CS_URS_2021_02/722221135 | [14 empty] | Online PSC | 2
75 | K | 722221R01 | Ventil výtokový G 1/2" s připojením na hadici, nezámrzný | soubor | 5 |  | 0 | R-položka |  | základní |  | 0 | 0.00057 | 0.00285 | 0 | 0 | 16 | K | 2 |  |  |  | ROZPOCET |  |  |  | 0 | 0 | 0 | 0 | 0 | 1 | 0 | 16 | 58947537
| PP |  | Armatury s jedním závitem ventily výtokové G 1/2" s připojením na hadici, nezámrzný | [14 empty] | PP | 2
76 | K | 722232043 | Kohout kulový přímý G 1/2" PN 42 do 185°C vnitřní závit | kus | 9 |  | 0 | CS ÚRS 2021 02 |  | základní |  | 0 | 0.00021 | 0.00189 | 0 | 0 | 16 | K | 2 |  |  |  | ROZPOCET |  |  |  | 0 | 0 | 0 | 0 | 0 | 1 | 0 | 16 | -813324201
| PP |  | Armatury se dvěma závity kulové kohouty PN 42 do 185 °C přímé vnitřní závit G 1/2" | [14 empty] | PP | 2
| Online PSC |  | https://podminky.urs.cz/item/CS_URS_2021_02/722232043 | [14 empty] | Online PSC | 2
77 | K | 722232044 | Kohout kulový přímý G 3/4" PN 42 do 185°C vnitřní závit | kus | 105 |  | 0 | CS ÚRS 2021 02 |  | základní |  | 0 | 0.00034 | 0.0357 | 0 | 0 | 16 | K | 2 |  |  |  | ROZPOCET |  |  |  | 0 | 0 | 0 | 0 | 0 | 1 | 0 | 16 | -723472349
| PP |  | Armatury se dvěma závity kulové kohouty PN 42 do 185 °C přímé vnitřní závit G 3/4" | [14 empty] | PP | 2
| Online PSC |  | https://podminky.urs.cz/item/CS_URS_2021_02/722232044 | [14 empty] | Online PSC | 2
78 | K | 722232045 | Kohout kulový přímý G 1" PN 42 do 185°C vnitřní závit | kus | 9 |  | 0 | CS ÚRS 2021 02 |  | základní |  | 0 | 0.0005 | 0.0045 | 0 | 0 | 16 | K | 2 |  |  |  | ROZPOCET |  |  |  | 0 | 0 | 0 | 0 | 0 | 1 | 0 | 16 | -876478652
| PP |  | Armatury se dvěma závity kulové kohouty PN 42 do 185 °C přímé vnitřní závit G 1" | [14 empty] | PP | 2
| Online PSC |  | https://podminky.urs.cz/item/CS_URS_2021_02/722232045 | [14 empty] | Online PSC | 2
79 | K | 722232046 | Kohout kulový přímý G 5/4" PN 42 do 185°C vnitřní závit | kus | 2 |  | 0 | CS ÚRS 2021 02 |  | základní |  | 0 | 0.0007 | 0.0014 | 0 | 0 | 16 | K | 2 |  |  |  | ROZPOCET |  |  |  | 0 | 0 | 0 | 0 | 0 | 1 | 0 | 16 | -644823169
| PP |  | Armatury se dvěma závity kulové kohouty PN 42 do 185 °C přímé vnitřní závit G 5/4" | [14 empty] | PP | 2
| Online PSC |  | https://podminky.urs.cz/item/CS_URS_2021_02/722232046 | [14 empty] | Online PSC | 2
80 | K | 722232047 | Kohout kulový přímý G 6/4" PN 42 do 185°C vnitřní závit | kus | 4 |  | 0 | CS ÚRS 2021 02 |  | základní |  | 0 | 0.00107 | 0.00428 | 0 | 0 | 16 | K | 2 |  |  |  | ROZPOCET |  |  |  | 0 | 0 | 0 | 0 | 0 | 1 | 0 | 16 | -1986073912
| PP |  | Armatury se dvěma závity kulové kohouty PN 42 do 185 °C přímé vnitřní závit G 6/4" | [14 empty] | PP | 2
| Online PSC |  | https://podminky.urs.cz/item/CS_URS_2021_02/722232047 | [14 empty] | Online PSC | 2
81 | K | 722232049 | Kohout kulový přímý G 2 1/2" PN 42 do 185°C vnitřní závit | kus | 2 |  | 0 | CS ÚRS 2021 02 |  | základní |  | 0 | 0.00315 | 0.0063 | 0 | 0 | 16 | K | 2 |  |  |  | ROZPOCET |  |  |  | 0 | 0 | 0 | 0 | 0 | 1 | 0 | 16 | -850079316
| PP |  | Armatury se dvěma závity kulové kohouty PN 42 do 185 °C přímé vnitřní závit G 2 1/2" | [14 empty] | PP | 2
| Online PSC |  | https://podminky.urs.cz/item/CS_URS_2021_02/722232049 | [14 empty] | Online PSC | 2
82 | K | 722232061 | Kohout kulový přímý G 1/2" PN 42 do 185°C vnitřní závit s vypouštěním | kus | 7 |  | 0 | CS ÚRS 2021 02 |  | základní |  | 0 | 0.00027 | 0.00189 | 0 | 0 | 16 | K | 2 |  |  |  | ROZPOCET |  |  |  | 0 | 0 | 0 | 0 | 0 | 1 | 0 | 16 | -1921578859
| PP |  | Armatury se dvěma závity kulové kohouty PN 42 do 185 °C přímé vnitřní závit s vypouštěním G 1/2" | [14 empty] | PP | 2
| Online PSC |  | https://podminky.urs.cz/item/CS_URS_2021_02/722232061 | [14 empty] | Online PSC | 2
83 | K | 722232062 | Kohout kulový přímý G 3/4" PN 42 do 185°C vnitřní závit s vypouštěním | kus | 9 |  | 0 | CS ÚRS 2021 02 |  | základní |  | 0 | 0.0004 | 0.0036 | 0 | 0 | 16 | K | 2 |  |  |  | ROZPOCET |  |  |  | 0 | 0 | 0 | 0 | 0 | 1 | 0 | 16 | 410583699
| PP |  | Armatury se dvěma závity kulové kohouty PN 42 do 185 °C přímé vnitřní závit s vypouštěním G 3/4" | [14 empty] | PP | 2
| Online PSC |  | https://podminky.urs.cz/item/CS_URS_2021_02/722232062 | [14 empty] | Online PSC | 2
84 | K | 722232063 | Kohout kulový přímý G 1" PN 42 do 185°C vnitřní závit s vypouštěním | kus | 9 |  | 0 | CS ÚRS 2021 02 |  | základní |  | 0 | 0.00057 | 0.00513 | 0 | 0 | 16 | K | 2 |  |  |  | ROZPOCET |  |  |  | 0 | 0 | 0 | 0 | 0 | 1 | 0 | 16 | -738763921
| PP |  | Armatury se dvěma závity kulové kohouty PN 42 do 185 °C přímé vnitřní závit s vypouštěním G 1" | [14 empty] | PP | 2
| Online PSC |  | https://podminky.urs.cz/item/CS_URS_2021_02/722232063 | [14 empty] | Online PSC | 2
85 | K | 722232065 | Kohout kulový přímý G 6/4" PN 42 do 185°C vnitřní závit s vypouštěním | kus | 8 |  | 0 | CS ÚRS 2021 02 |  | základní |  | 0 | 0.0012 | 0.0096 | 0 | 0 | 16 | K | 2 |  |  |  | ROZPOCET |  |  |  | 0 | 0 | 0 | 0 | 0 | 1 | 0 | 16 | 521770572
| PP |  | Armatury se dvěma závity kulové kohouty PN 42 do 185 °C přímé vnitřní závit s vypouštěním G 6/4" | [14 empty] | PP | 2
| Online PSC |  | https://podminky.urs.cz/item/CS_URS_2021_02/722232065 | [14 empty] | Online PSC | 2
86 | K | 722232R01 | Zpětná kontrolovatelná armatura typ EA G 1/2" PN 10 do 65°C | kus | 5 |  | 0 | R-položka |  | základní |  | 0 | 0.00186 | 0.0093 | 0 | 0 | 16 | K | 2 |  |  |  | ROZPOCET |  |  |  | 0 | 0 | 0 | 0 | 0 | 1 | 0 | 16 | 205180319
| PP |  | Armatury se dvěma závity zpětná kontrolovatelné armatury typ EA PN 10 do 65 °C G 1/2" | [14 empty] | PP | 2
87 | K | 722232R02 | Zpětná kontrolovatelná armatura typ EA G 3/4" PN 10 do 65°C | kus | 2 |  | 0 | R-položka |  | základní |  | 0 | 0.00186 | 0.00372 | 0 | 0 | 16 | K | 2 |  |  |  | ROZPOCET |  |  |  | 0 | 0 | 0 | 0 | 0 | 1 | 0 | 16 | -327893209
| PP |  | Armatury se dvěma závity zpětná kontrolovatelné armatury typ EA PN 10 do 65 °C G 3/4" | [14 empty] | PP | 2
88 | K | 722232R05 | Zpětná kontrolovatelná armatura typ EA G 1 1/2" PN 10 do 65°C | kus | 1 |  | 0 | R-položka |  | základní |  | 0 | 0.00186 | 0.00186 | 0 | 0 | 16 | K | 2 |  |  |  | ROZPOCET |  |  |  | 0 | 0 | 0 | 0 | 0 | 1 | 0 | 16 | 2046620285
| PP |  | Armatury se dvěma závity zpětná kontrolovatelné armatury typ EA PN 10 do 65 °C G 1 1/2" | [14 empty] | PP | 2
89 | K | 722234R00 | Vyvažovací ventil na cirkulaci G 3/8" | kus | 4 |  | 0 | R-položka |  | základní |  | 0 | 0.00015 | 0.0006 | 0 | 0 | 16 | K | 2 |  |  |  | ROZPOCET |  |  |  | 0 | 0 | 0 | 0 | 0 | 1 | 0 | 16 | -1775326744
| PP |  | Vyvažovací ventil na cirkulaci G 3/8" | [14 empty] | PP | 2
90 | K | 722234R01 | Vyvažovací ventil na cirkulaci G 1/2" | kus | 3 |  | 0 | R-položka |  | základní |  | 0 | 0.00015 | 0.00045 | 0 | 0 | 16 | K | 2 |  |  |  | ROZPOCET |  |  |  | 0 | 0 | 0 | 0 | 0 | 1 | 0 | 16 | -785172462
| PP |  | Vyvažovací ventil na cirkulaci G 1/2" | [14 empty] | PP | 2
91 | K | 722234R02 | Vyvažovací ventil na cirkulaci G 3/4" | kus | 1 |  | 0 | R-položka |  | základní |  | 0 | 0.00015 | 0.00015 | 0 | 0 | 16 | K | 2 |  |  |  | ROZPOCET |  |  |  | 0 | 0 | 0 | 0 | 0 | 1 | 0 | 16 | -650699292
| PP |  | Vyvažovací ventil na cirkulaci G 3/4" | [14 empty] | PP | 2
92 | K | 722250133 | Hydrantový systém s tvarově stálou hadicí D 25 x 30 m celoplechový | soubor | 9 |  | 0 | CS ÚRS 2021 02 |  | základní |  | 0 | 0.0292 | 0.2628 | 0 | 0 | 16 | K | 2 |  |  |  | ROZPOCET |  |  |  | 0 | 0 | 0 | 0 | 0 | 1 | 0 | 16 | 264045335
| PP |  | Požární příslušenství a armatury hydrantový systém s tvarově stálou hadicí celoplechový D 25 x 30 m | [14 empty] | PP | 2
| Online PSC |  | https://podminky.urs.cz/item/CS_URS_2021_02/722250133 | [14 empty] | Online PSC | 2
93 | K | 722263212 | Vodoměr závitový vícevtokový mokroběžný do 100°C G 3/4"x 190 mm Qn 2,5 m3/h horizontální | kus | 8 |  | 0 | CS ÚRS 2021 02 |  | základní |  | 0 | 0.00306 | 0.02448 | 0 | 0 | 16 | K | 2 |  |  |  | ROZPOCET |  |  |  | 0 | 0 | 0 | 0 | 0 | 1 | 0 | 16 | -712789137
| PP |  | Vodoměry pro vodu do 100°C závitové horizontální vícevtokové mokroběžné G 3/4"x 190 mm Qn 2,5 | [14 empty] | PP | 2
| Online PSC |  | https://podminky.urs.cz/item/CS_URS_2021_02/722263212 | [14 empty] | Online PSC | 2
| PSC |  | Poznámka k souboru cen: 1. Cenami nelze oceňovat montáže vodoměrů při zřizování vodovodních přípojek; tyto práce se oceňují cenami souboru cen 722 26- . 9 Oprava vodoměrů, části C 02. | [14 empty] | PSC | 2
94 | K | 722263215 | Vodoměr závitový vícevtokový mokroběžný do 100°C G 6/4"x 300 mm Qn 10 m3/h horizontální | kus | 1 |  | 0 | CS ÚRS 2021 02 |  | základní |  | 0 | 0.00829 | 0.00829 | 0 | 0 | 16 | K | 2 |  |  |  | ROZPOCET |  |  |  | 0 | 0 | 0 | 0 | 0 | 1 | 0 | 16 | 1176658046
| PP |  | Vodoměry pro vodu do 100°C závitové horizontální vícevtokové mokroběžné G 6/4"x 300 mm Qn 10 | [14 empty] | PP | 2
| Online PSC |  | https://podminky.urs.cz/item/CS_URS_2021_02/722263215 | [14 empty] | Online PSC | 2
| PSC |  | Poznámka k souboru cen: 1. Cenami nelze oceňovat montáže vodoměrů při zřizování vodovodních přípojek; tyto práce se oceňují cenami souboru cen 722 26- . 9 Oprava vodoměrů, části C 02. | [14 empty] | PSC | 2
95 | K | 722290226 | Zkouška těsnosti vodovodního potrubí závitového DN do 50 | m | 2562 |  | 0 | CS ÚRS 2021 02 |  | základní |  | 0 | 0.00019 | 0.48678 | 0 | 0 | 16 | K | 2 |  |  |  | ROZPOCET |  |  |  | 0 | 0 | 0 | 0 | 0 | 1 | 0 | 16 | 112437360
| PP |  | Zkoušky, proplach a desinfekce vodovodního potrubí zkoušky těsnosti vodovodního potrubí závitového do DN 50 | [14 empty] | PP | 2
| Online PSC |  | https://podminky.urs.cz/item/CS_URS_2021_02/722290226 | [14 empty] | Online PSC | 2
96 | K | 722290234 | Proplach a dezinfekce vodovodního potrubí DN do 80 | m | 2562 |  | 0 | CS ÚRS 2021 02 |  | základní |  | 0 | 1e-05 | 0.02562 | 0 | 0 | 16 | K | 2 |  |  |  | ROZPOCET |  |  |  | 0 | 0 | 0 | 0 | 0 | 1 | 0 | 16 | -939473072
| PP |  | Zkoušky, proplach a desinfekce vodovodního potrubí proplach a desinfekce vodovodního potrubí do DN 80 | [14 empty] | PP | 2
| Online PSC |  | https://podminky.urs.cz/item/CS_URS_2021_02/722290234 | [14 empty] | Online PSC | 2
97 | K | 998722202 | Přesun hmot procentní pro vnitřní vodovod v objektech v přes 6 do 12 m | % |  |  | 0 | CS ÚRS 2021 02 |  | základní |  | 0 | 0 | 0 | 0 | 0 | 16 | K | 2 |  |  |  | ROZPOCET |  |  |  | 0 | 0 | 0 | 0 | 0 | 1 | 0 | 16 | -1659608437
| PP |  | Přesun hmot pro vnitřní vodovod stanovený procentní sazbou (%) z ceny vodorovná dopravní vzdálenost do 50 m v objektech výšky přes 6 do 12 m | [14 empty] | PP | 2
| Online PSC |  | https://podminky.urs.cz/item/CS_URS_2021_02/998722202 | [14 empty] | Online PSC | 2
| D | 724 | Zdravotechnika - strojní vybavení |  |  |  | 0 |  |  |  |  | 0 |  | 0.07768 |  | 0 | 2 | D | 1 |  |  |  | ROZPOCET | [9 empty] | 0
98 | K | 724131R01 | Ochrana proti leginonele - dávkovač chlordioxidu, s dálkovým odečtem, 935x480x1645 mm | soubor | 1 |  | 0 | R-položka |  | základní |  | 0 | 0.0372 | 0.0372 | 0 | 0 | 16 | K | 2 |  |  |  | ROZPOCET |  |  |  | 0 | 0 | 0 | 0 | 0 | 1 | 0 | 16 | 98852794
| PP |  | Ochrana proti leginonele - dávkovač chlordioxidu, s dálkovým odečtem, 935x480x1645 mm | [14 empty] | PP | 2
99 | K | 724131R02 | Úpravna vody pro profesi vytápění, průtok 1,8 m3/h | soubor | 1 |  | 0 | R-položka |  | základní |  | 0 | 0.0372 | 0.0372 | 0 | 0 | 16 | K | 2 |  |  |  | ROZPOCET |  |  |  | 0 | 0 | 0 | 0 | 0 | 1 | 0 | 16 | 1182588586
| PP |  | Úpravna vody pro profesi vytápění, průtok 1,8 m3/h | [14 empty] | PP | 2
100 | K | 732421213 | Čerpadlo teplovodní mokroběžné závitové cirkulační DN 25 výtlak do 6,0 m průtok 3,0 m3/h pro TUV | soubor | 1 |  | 0 | CS ÚRS 2021 02 |  | základní |  | 0 | 0.00328 | 0.00328 | 0 | 0 | 16 | K | 2 |  |  |  | ROZPOCET |  |  |  | 0 | 0 | 0 | 0 | 0 | 1 | 0 | 16 | 1419266594
| PP |  | Čerpadla teplovodní závitová mokroběžná cirkulační pro TUV (elektronicky řízená) PN 10, do 80°C DN přípojky/dopravní výška H (m) - čerpací výkon Q (m3/h) DN 25 / do 6,0 m / 3,0 m3/h | [14 empty] | PP | 2
| Online PSC |  | https://podminky.urs.cz/item/CS_URS_2021_02/732421213 | [14 empty] | Online PSC | 2
101 | K | 998724202 | Přesun hmot procentní pro strojní vybavení v objektech v přes 6 do 12 m | % |  |  | 0 | CS ÚRS 2021 02 |  | základní |  | 0 | 0 | 0 | 0 | 0 | 16 | K | 2 |  |  |  | ROZPOCET |  |  |  | 0 | 0 | 0 | 0 | 0 | 1 | 0 | 16 | -68213928
| PP |  | Přesun hmot pro strojní vybavení stanovený procentní sazbou (%) z ceny vodorovná dopravní vzdálenost do 50 m v objektech výšky přes 6 do 12 m | [14 empty] | PP | 2
| Online PSC |  | https://podminky.urs.cz/item/CS_URS_2021_02/998724202 | [14 empty] | Online PSC | 2
| PSC |  | Poznámka k souboru cen: 1. Ceny pro přesun hmot stanovený z hmotnosti přesunovaného materiálu se používají tehdy, pokud je možné určit hmotnost za celý stavební díl. Do této hmotnosti se započítává i hmotnost materiálů oceňovaných ve specifikaci. 2. Pokud nelze jednoznačně stanovit hmotnost přesunovaných materiálů, lze pro výpočet přesunu hmot použít orientačně procentní sazbu. Touto sazbou se vynásobí rozpočtové náklady za celý stavební díl včetně nákladů na materiál ve specifikacích. 3. Příplatek k cenám -4181 pro přesun prováděný bez použití mechanizace, tj. za ztížených podmínek, lze použít pouze pro hmotnost materiálu, která se tímto způsobem skutečně přemísťuje. | [14 empty] | PSC | 2
| D | 725 | Zdravotechnika - zařizovací předměty |  |  |  | 0 |  |  |  |  | 0 |  | 3.8657 |  | 0 | 2 | D | 1 |  |  |  | ROZPOCET | [9 empty] | 0
102 | K | 725112R00 | Závěsný klozet, hluboké splachování (530x360x340 mm) | soubor | 10 |  | 0 | R-položka |  | základní |  | 0 | 0.01697 | 0.1697 | 0 | 0 | 16 | K | 2 |  |  |  | ROZPOCET |  |  |  | 0 | 0 | 0 | 0 | 0 | 1 | 0 | 16 | -1451646179
| PP |  | Závěsný klozet, hluboké splachování (530x360x340 mm) | [14 empty] | PP | 2
103 | K | 725112R01 | Závěsný klozet, hluboké splachování (700x360x335 mm), pro tělesně postižené | soubor | 66 |  | 0 | R-položka |  | základní |  | 0 | 0.01697 | 1.12 | 0 | 0 | 16 | K | 2 |  |  |  | ROZPOCET |  |  |  | 0 | 0 | 0 | 0 | 0 | 1 | 0 | 16 | 496275103
| PP |  | Závěsný klozet, hluboké splachování (700x360x335 mm), pro tělesně postižené | [14 empty] | PP | 2
104 | K | 725211R01 | Umyvadla keramická zdravotní (600x550x150 mm) | soubor | 66 |  | 0 | R-položka |  | základní |  | 0 | 0.01197 | 0.79002 | 0 | 0 | 16 | K | 2 |  |  |  | ROZPOCET |  |  |  | 0 | 0 | 0 | 0 | 0 | 1 | 0 | 16 | 40163712
| PP |  | Umyvadla keramická zdravotní (600x550x150 mm) | [14 empty] | PP | 2
105 | K | 725211R02 | Umyvadla keramická bílá (450x340x115 mm) | soubor | 24 |  | 0 | R-položka |  | základní |  | 0 | 0.01921 | 0.46104 | 0 | 0 | 16 | K | 2 |  |  |  | ROZPOCET |  |  |  | 0 | 0 | 0 | 0 | 0 | 1 | 0 | 16 | -1235629741
| PP |  | Umyvadla keramická bílá (450x340x115 mm) | [14 empty] | PP | 2
106 | K | 725211R03 | Umyvadla keramická bílá (600x480x150 mm) | soubor | 4 |  | 0 | R-položka |  | základní |  | 0 | 0.00946 | 0.03784 | 0 | 0 | 16 | K | 2 |  |  |  | ROZPOCET |  |  |  | 0 | 0 | 0 | 0 | 0 | 1 | 0 | 16 | 3930304
| PP |  | Umyvadla keramická bílá (600x480x150 mm) | [14 empty] | PP | 2
107 | K | 725222R01 | Vany pro starší osoby s tělesným postižením | soubor | 4 |  | 0 | R-položka |  | základní |  | 0 | 0.02387 | 0.09548 | 0 | 0 | 16 | K | 2 |  |  |  | ROZPOCET |  |  |  | 0 | 0 | 0 | 0 | 0 | 1 | 0 | 16 | -864725102
| PP |  | Vany pro starší osoby s tělesným postižením | [14 empty] | PP | 2
108 | K | 725291641 | Doplňky zařízení koupelen a záchodů nerezové madlo sprchové 750 x 450 mm | soubor | 64 |  | 0 | CS ÚRS 2021 02 |  | základní |  | 0 | 0.0011 | 0.0704 | 0 | 0 | 16 | K | 2 |  |  |  | ROZPOCET |  |  |  | 0 | 0 | 0 | 0 | 0 | 1 | 0 | 16 | -1160832325
| PP |  | Doplňky zařízení koupelen a záchodů nerezové madlo sprchové 750 x 450 mm | [14 empty] | PP | 2
| Online PSC |  | https://podminky.urs.cz/item/CS_URS_2021_02/725291641 | [14 empty] | Online PSC | 2
109 | K | 725291642 | Doplňky zařízení koupelen a záchodů nerezové sedačky do sprchy | soubor | 64 |  | 0 | CS ÚRS 2021 02 |  | základní |  | 0 | 0.003 | 0.192 | 0 | 0 | 16 | K | 2 |  |  |  | ROZPOCET |  |  |  | 0 | 0 | 0 | 0 | 0 | 1 | 0 | 16 | -1964878543
| PP |  | Doplňky zařízení koupelen a záchodů nerezové sedačky do sprchy | [14 empty] | PP | 2
| Online PSC |  | https://podminky.urs.cz/item/CS_URS_2021_02/725291642 | [14 empty] | Online PSC | 2
110 | K | 725291712 | Doplňky zařízení koupelen a záchodů smaltované madlo krakorcové dl 834 mm | soubor | 66 |  | 0 | CS ÚRS 2021 02 |  | základní |  | 0 | 0.00085 | 0.0561 | 0 | 0 | 16 | K | 2 |  |  |  | ROZPOCET |  |  |  | 0 | 0 | 0 | 0 | 0 | 1 | 0 | 16 | 1394784813
| PP |  | Doplňky zařízení koupelen a záchodů smaltované madla krakorcová, délky 834 mm | [14 empty] | PP | 2
| Online PSC |  | https://podminky.urs.cz/item/CS_URS_2021_02/725291712 | [14 empty] | Online PSC | 2
111 | K | 725291722 | Doplňky zařízení koupelen a záchodů smaltované madlo krakorcové sklopné dl 834 mm | soubor | 66 |  | 0 | CS ÚRS 2021 02 |  | základní |  | 0 | 0.00085 | 0.0561 | 0 | 0 | 16 | K | 2 |  |  |  | ROZPOCET |  |  |  | 0 | 0 | 0 | 0 | 0 | 1 | 0 | 16 | 938614206
| PP |  | Doplňky zařízení koupelen a záchodů smaltované madla krakorcová sklopná, délky 834 mm | [14 empty] | PP | 2
| Online PSC |  | https://podminky.urs.cz/item/CS_URS_2021_02/725291722 | [14 empty] | Online PSC | 2
112 | K | 725311R01 | Dřez jednoduchý nerezový s odkapávací plochou | soubor | 33 |  | 0 | R-položka |  | základní |  | 0 | 0.00493 | 0.16269 | 0 | 0 | 16 | K | 2 |  |  |  | ROZPOCET |  |  |  | 0 | 0 | 0 | 0 | 0 | 1 | 0 | 16 | -845799719
| PP |  | Dřezy bez výtokových armatur jednoduché nerezové s odkapávací plochou | [14 empty] | PP | 2
| P |  | Poznámka k položce: dodávka kuchyně | [14 empty] | P | 2
113 | K | 725331R01 | Výlevky keramické závěsné | soubor | 9 |  | 0 | R-položka |  | základní |  | 0 | 0.01475 | 0.13275 | 0 | 0 | 16 | K | 2 |  |  |  | ROZPOCET |  |  |  | 0 | 0 | 0 | 0 | 0 | 1 | 0 | 16 | 316150921
| PP |  | Výlevky keramické závěsné | [14 empty] | PP | 2
114 | K | 725813111 | Ventil rohový bez připojovací trubičky nebo flexi hadičky G 1/2" | soubor | 188 |  | 0 | CS ÚRS 2021 02 |  | základní |  | 0 | 0.00024 | 0.04512 | 0 | 0 | 16 | K | 2 |  |  |  | ROZPOCET |  |  |  | 0 | 0 | 0 | 0 | 0 | 1 | 0 | 16 | 693601882
| PP |  | Ventily rohové bez připojovací trubičky nebo flexi hadičky G 1/2" | [14 empty] | PP | 2
| Online PSC |  | https://podminky.urs.cz/item/CS_URS_2021_02/725813111 | [14 empty] | Online PSC | 2
115 | M | 55190005 | flexi hadice ohebná k baterii D 8x12mm F 1/2"xM10 500mm | m | 188 |  | 0 | CS ÚRS 2021 02 |  | základní |  | 0 | 0.00018 | 0.03384 | 0 | 0 | 32 | M | 2 |  |  |  | ROZPOCET |  |  |  | 0 | 0 | 0 | 0 | 0 | 1 | 0 | 16 | 1215691081
| PP |  | flexi hadice ohebná k baterii D 8x12mm F 1/2"xM10 500mm | [14 empty] | PP | 2
116 | K | 725813112 | Ventil rohový pračkový G 3/4" | kus | 19 |  | 0 | CS ÚRS 2021 02 |  | základní |  | 0 | 0.00109 | 0.02071 | 0 | 0 | 16 | K | 2 |  |  |  | ROZPOCET |  |  |  | 0 | 0 | 0 | 0 | 0 | 1 | 0 | 16 | -1041684132
| PP |  | Ventily rohové bez připojovací trubičky nebo flexi hadičky pračkové G 3/4" | [14 empty] | PP | 2
| Online PSC |  | https://podminky.urs.cz/item/CS_URS_2021_02/725813112 | [14 empty] | Online PSC | 2
117 | K | 725821325 | Baterie dřezová stojánková páková s otáčivým kulatým ústím a délkou ramínka 220 mm | soubor | 33 |  | 0 | CS ÚRS 2021 02 |  | základní |  | 0 | 0.0018 | 0.0594 | 0 | 0 | 16 | K | 2 |  |  |  | ROZPOCET |  |  |  | 0 | 0 | 0 | 0 | 0 | 1 | 0 | 16 | -1705843202
| PP |  | Baterie dřezové stojánkové pákové s otáčivým ústím a délkou ramínka 220 mm | [14 empty] | PP | 2
| Online PSC |  | https://podminky.urs.cz/item/CS_URS_2021_02/725821325 | [14 empty] | Online PSC | 2
| P |  | Poznámka k položce: dodávka kuchyně | [14 empty] | P | 2
118 | K | 725821R01 | Baterie dřezová nástěnná páková s otáčivým kulatým ústím a délkou ramínka 210 mm, pro výlevku | soubor | 9 |  | 0 | R-položka |  | základní |  | 0 | 0.00172 | 0.01548 | 0 | 0 | 16 | K | 2 |  |  |  | ROZPOCET |  |  |  | 0 | 0 | 0 | 0 | 0 | 1 | 0 | 16 | -1975553071
| PP |  | Baterie dřezové nástěnné pákové s otáčivým kulatým ústím a délkou ramínka 210 mm, pro výlevku | [14 empty] | PP | 2
119 | K | 725822R00 | Baterie umyvadlové stojánkové pákové, s výtokem 140 mm | soubor | 28 |  | 0 | R-položka |  | základní |  | 0 | 0.00184 | 0.05152 | 0 | 0 | 16 | K | 2 |  |  |  | ROZPOCET |  |  |  | 0 | 0 | 0 | 0 | 0 | 1 | 0 | 16 | -339242004
| PP |  | Baterie umyvadlové stojánkové pákové, s výtokem 140 mm | [14 empty] | PP | 2
120 | K | 725822R01 | Baterie umyvadlové stojánkové pákové, s výtokem 110 mm | soubor | 66 |  | 0 | R-položka |  | základní |  | 0 | 0.00184 | 0.12144 | 0 | 0 | 16 | K | 2 |  |  |  | ROZPOCET |  |  |  | 0 | 0 | 0 | 0 | 0 | 1 | 0 | 16 | 1972996915
| PP |  | Baterie umyvadlové stojánkové pákové, s výtokem 110 mm | [14 empty] | PP | 2
121 | K | 725831315 | Baterie vanová nástěnná páková s automatickým přepínačem a sprchou | soubor | 4 |  | 0 | CS ÚRS 2021 02 |  | základní |  | 0 | 0.00236 | 0.00944 | 0 | 0 | 16 | K | 2 |  |  |  | ROZPOCET |  |  |  | 0 | 0 | 0 | 0 | 0 | 1 | 0 | 16 | 252925321
| PP |  | Baterie vanové nástěnné pákové s automatickým přepínačem a sprchou | [14 empty] | PP | 2
| Online PSC |  | https://podminky.urs.cz/item/CS_URS_2021_02/725831315 | [14 empty] | Online PSC | 2
122 | K | 725841R01 | Baterie sprchová nástěnná páková | soubor | 70 |  | 0 | CS ÚRS 2021 02 |  | základní |  | 0 | 0.00184 | 0.1288 | 0 | 0 | 16 | K | 2 |  |  |  | ROZPOCET |  |  |  | 0 | 0 | 0 | 0 | 0 | 1 | 0 | 16 | -1441808342
| PP |  | Baterie sprchové nástěnné pákové | [14 empty] | PP | 2
| Online PSC |  | https://podminky.urs.cz/item/CS_URS_2021_02/725841R01 | [14 empty] | Online PSC | 2
123 | K | 725861102 | Zápachová uzávěrka pro umyvadla DN 40 | kus | 94 |  | 0 | CS ÚRS 2021 02 |  | základní |  | 0 | 0.00024 | 0.02256 | 0 | 0 | 16 | K | 2 |  |  |  | ROZPOCET |  |  |  | 0 | 0 | 0 | 0 | 0 | 1 | 0 | 16 | -1780309919
| PP |  | Zápachové uzávěrky zařizovacích předmětů pro umyvadla DN 40 | [14 empty] | PP | 2
| Online PSC |  | https://podminky.urs.cz/item/CS_URS_2021_02/725861102 | [14 empty] | Online PSC | 2
124 | K | 725862103 | Zápachová uzávěrka pro dřezy DN 40/50 | kus | 33 |  | 0 | CS ÚRS 2021 02 |  | základní |  | 0 | 0.00028 | 0.00924 | 0 | 0 | 16 | K | 2 |  |  |  | ROZPOCET |  |  |  | 0 | 0 | 0 | 0 | 0 | 1 | 0 | 16 | 1595991074
| PP |  | Zápachové uzávěrky zařizovacích předmětů pro dřezy DN 40/50 | [14 empty] | PP | 2
| Online PSC |  | https://podminky.urs.cz/item/CS_URS_2021_02/725862103 | [14 empty] | Online PSC | 2
| P |  | Poznámka k položce: dodávka kuchyně | [14 empty] | P | 2
125 | K | 725864311 | Zápachová uzávěrka van DN 40/50 s kulovým kloubem na odtoku | kus | 4 |  | 0 | CS ÚRS 2021 02 |  | základní |  | 0 | 0.00101 | 0.00404 | 0 | 0 | 16 | K | 2 |  |  |  | ROZPOCET |  |  |  | 0 | 0 | 0 | 0 | 0 | 1 | 0 | 16 | -63551697
| PP |  | Zápachové uzávěrky zařizovacích předmětů pro koupací vany s kulovým kloubem na odtoku DN 40/50 | [14 empty] | PP | 2
| Online PSC |  | https://podminky.urs.cz/item/CS_URS_2021_02/725864311 | [14 empty] | Online PSC | 2
126 | K | 998725202 | Přesun hmot procentní pro zařizovací předměty v objektech v přes 6 do 12 m | % |  |  | 0 | CS ÚRS 2021 02 |  | základní |  | 0 | 0 | 0 | 0 | 0 | 16 | K | 2 |  |  |  | ROZPOCET |  |  |  | 0 | 0 | 0 | 0 | 0 | 1 | 0 | 16 | -4433368
| PP |  | Přesun hmot pro zařizovací předměty stanovený procentní sazbou (%) z ceny vodorovná dopravní vzdálenost do 50 m v objektech výšky přes 6 do 12 m | [14 empty] | PP | 2
| Online PSC |  | https://podminky.urs.cz/item/CS_URS_2021_02/998725202 | [14 empty] | Online PSC | 2
| D | 726 | Zdravotechnika - předstěnové instalace |  |  |  | 0 |  |  |  |  | 0 |  | 0.6992 |  | 0 | 2 | D | 1 |  |  |  | ROZPOCET | [9 empty] | 0
127 | K | 726111031 | Instalační předstěna - klozet s ovládáním zepředu v 1080 mm závěsný do masivní zděné kce | soubor | 76 |  | 0 | CS ÚRS 2021 02 |  | základní |  | 0 | 0.0092 | 0.6992 | 0 | 0 | 16 | K | 2 |  |  |  | ROZPOCET |  |  |  | 0 | 0 | 0 | 0 | 0 | 1 | 0 | 16 | 1178744400
| PP |  | Předstěnové instalační systémy pro zazdění do masivních zděných konstrukcí pro závěsné klozety ovládání zepředu, stavební výška 1080 mm | [14 empty] | PP | 2
| Online PSC |  | https://podminky.urs.cz/item/CS_URS_2021_02/726111031 | [14 empty] | Online PSC | 2
128 | K | 998726212 | Přesun hmot procentní pro instalační prefabrikáty v objektech v přes 6 do 12 m | % |  |  | 0 | CS ÚRS 2021 02 |  | základní |  | 0 | 0 | 0 | 0 | 0 | 16 | K | 2 |  |  |  | ROZPOCET |  |  |  | 0 | 0 | 0 | 0 | 0 | 1 | 0 | 16 | -892660258
| PP |  | Přesun hmot pro instalační prefabrikáty stanovený procentní sazbou (%) z ceny vodorovná dopravní vzdálenost do 50 m v objektech výšky přes 6 do 12 m | [14 empty] | PP | 2
| Online PSC |  | https://podminky.urs.cz/item/CS_URS_2021_02/998726212 | [14 empty] | Online PSC | 2
| D | HZS | Hodinové zúčtovací sazby |  |  |  | 0 |  |  |  |  | 0 |  | 0 |  | 0 | 4 | D | 0 |  |  |  | ROZPOCET | [9 empty] | 0
129 | K | HZS2491 | Hodinová zúčtovací sazba dělník zednických výpomocí | hod | 400 |  | 0 | CS ÚRS 2021 02 |  | základní |  | 0 | 0 | 0 | 0 | 0 | 512 | K | 1 |  |  |  | ROZPOCET |  |  |  | 0 | 0 | 0 | 0 | 0 | 1 | 0 | 512 | -1101844967
| PP |  | Hodinové zúčtovací sazby profesí PSV zednické výpomoci a pomocné práce PSV dělník zednických výpomocí | [14 empty] | PP | 1
| Online PSC |  | https://podminky.urs.cz/item/CS_URS_2021_02/HZS2491 | [14 empty] | Online PSC | 1
| P |  | Poznámka k položce: sekání drážek a prostupů, hrubé zapravení | [14 empty] | P | 1
| D | VRN | Vedlejší rozpočtové náklady |  |  |  | 0 |  |  |  |  | 0 |  | 0 |  | 0 | 5 | D | 0 |  |  |  | ROZPOCET | [9 empty] | 0
| D | VRN1 | Průzkumné, geodetické a projektové práce |  |  |  | 0 |  |  |  |  | 0 |  | 0 |  | 0 | 5 | D | 1 |  |  |  | ROZPOCET | [9 empty] | 0
130 | K | 013254000 | Dokumentace skutečného provedení stavby | soubor | 1 |  | 0 | CS ÚRS 2021 01 |  | základní |  | 0 | 0 | 0 | 0 | 0 | 1024 | K | 2 |  |  |  | ROZPOCET |  |  |  | 0 | 0 | 0 | 0 | 0 | 1 | 0 | 1024 | 1248394543
| PP |  | Dokumentace skutečného provedení stavby | [14 empty] | PP | 2
| Online PSC |  | https://podminky.urs.cz/item/CS_URS_2021_01/013254000 | [14 empty] | Online PSC | 2

## ESP - Silnoproudá elektro...
{cee61385-e135-45ca-a4c1-7f4ab6a53f54}
2
| KRYCÍ LIST SOUPISU PRACÍ | [7 empty] | v --- níže se nacházejí doplnkové a pomocné údaje k sestavám --- v | [8 empty] | False
Stavba:
Domov pro seniory v Litomyšli
Objekt:
D1 - Hlavní stavební objekty
Soupis:
SO 001 - Domov pro seniory
Úroveň 3:
ESP - Silnoproudá elektrotechnika
| KSO: |  |  |  |  | CC-CZ:
| Místo: |  | Z.Kopala, 570 01 Litomyšl |  |  | Datum: | 20. 1. 2025
| Zadavatel: |  |  |  |  | IČ:
|  | Město Litomyšl |  |  |  | DIČ:
| Uchazeč: |  |  |  |  | IČ: | Vyplň údaj
|  | Vyplň údaj |  |  |  | DIČ: | Vyplň údaj
| Projektant: |  |  |  |  | IČ:
|  | Deltaplan Praha s.r.o. |  |  |  | DIČ:
| Zpracovatel: |  |  |  |  | IČ: | 63243393
|  | Ing.Štefan Sivák |  |  |  | DIČ:
Poznámka:
| Cena bez DPH | [5 empty] | 0
|  |  | Základ daně |  |  | Sazba daně | Výše daně
| DPH | základní | 0 |  |  | 21% | 0
|  | snížená | 0 |  |  | 12% | 0
|  | zákl. přenesená | 0 |  |  | 21% | 0
|  | sníž. přenesená | 0 |  |  | 12% | 0
|  | nulová | 0 |  |  | 0% | 0
| Cena s DPH |  |  | v | CZK |  | 0
REKAPITULACE ČLENĚNÍ SOUPISU PRACÍ
Stavba:
Domov pro seniory v Litomyšli
Objekt:
D1 - Hlavní stavební objekty
Soupis:
SO 001 - Domov pro seniory
Úroveň 3:
ESP - Silnoproudá elektrotechnika
Místo: |  |  | Z.Kopala, 570 01 Litomyšl |  |  | Datum: | 20. 1. 2025
Zadavatel: |  |  | Město Litomyšl |  |  | Projektant: | Deltaplan Praha s.r.o.
Uchazeč: |  |  | Vyplň údaj |  |  | Zpracovatel: | Ing.Štefan Sivák
Kód dílu - Popis | [6 empty] | Cena celkem [CZK]
Náklady stavby celkem | [6 empty] | 0 | [11 empty] | -1
| M - Práce a dodávky M | [5 empty] | 0
| D1 - Dodávky | [5 empty] | 0
| D2 - Elektroinstalace | [5 empty] | 0
| D3 - Žaluzie | [5 empty] | 0
| D4 - Uzemnění | [5 empty] | 0
| D5 - Hromosvod | [5 empty] | 0
| D6 - Zemní a pomocné stavební práce | [5 empty] | 0
| OST - Ostatní | [5 empty] | 0
| 0 - Vedlejší rozpočtové náklady | [5 empty] | 0
| HZS - Hodinové zúčtovací sazby | [5 empty] | 0
SOUPIS PRACÍ
Stavba:
Domov pro seniory v Litomyšli
Objekt:
D1 - Hlavní stavební objekty
Soupis:
SO 001 - Domov pro seniory
Úroveň 3:
ESP - Silnoproudá elektrotechnika
Místo: |  |  | Z.Kopala, 570 01 Litomyšl |  |  | Datum: | 20. 1. 2025
Zadavatel: |  |  | Město Litomyšl |  |  | Projektant: | Deltaplan Praha s.r.o.
Uchazeč: |  |  | Vyplň údaj |  |  | Zpracovatel: | Ing.Štefan Sivák
PČ | Typ | Kód | Popis | MJ | Množství | J.cena [CZK] | Cena celkem [CZK] | Cenová soustava |  | DPH | J. Nh [h] | Nh celkem [h] | J. hmotnost [t] | Hmotnost celkem [t] | J. suť [t] | Suť Celkem [t]
Náklady soupisu celkem | [6 empty] | 0 |  |  |  |  | 0 |  | 2.6095 |  | 0 |  | D | -1 | [7 empty] | 0
| D | M | Práce a dodávky M |  |  |  | 0 |  |  |  |  | 0 |  | 2.6095 |  | 0 | 3 | D | 0 | ROZPOCET | [6 empty] | 0
| D | D1 | Dodávky |  |  |  | 0 |  |  |  |  | 0 |  | 0 |  | 0 | 1 | D | 1 | ROZPOCET | [6 empty] | 0
1 | K | 741210005 | Montáž rozvodnice oceloplechová nebo plastová běžná do 200 kg | kus | 12 |  | 0 | CS ÚRS 2021 02 |  | základní |  | 0 | 0 | 0 | 0 | 0 | 16 | K | 2 | ROZPOCET | 0 | 0 | 0 | 0 | 0 | 1 | 0 | 16 | 2
| PP |  | Montáž rozvodnic oceloplechových nebo plastových bez zapojení vodičů běžných, hmotnosti do 200 kg | [14 empty] | PP | 2
| Online PSC |  | https://podminky.urs.cz/item/CS_URS_2021_02/741210005 | [14 empty] | Online PSC | 2
2 | M | 3410 | Pojistková skříň dle požadavků připojovacích podmínek ČEZ Distribuce a.s. | kus | 1 |  | 0 | R-položka |  | základní |  | 0 | 0 | 0 | 0 | 0 | 32 | M | 2 | ROZPOCET | 0 | 0 | 0 | 0 | 0 | 1 | 0 | 16 | 4
| PP |  | Pojistková skříň dle požadavků připojovacích podmínek ČEZ Distribuce a.s. | [14 empty] | PP | 2
3 | M | 3411 | Rozvaděč elektroměrový +RE, pro 2 něpřímá a 1 přímé měření, dle požadavků připojovacích podmínek ČEZ Distribuce a.s. | kus | 1 |  | 0 | R-položka |  | základní |  | 0 | 0 | 0 | 0 | 0 | 32 | M | 2 | ROZPOCET | 0 | 0 | 0 | 0 | 0 | 1 | 0 | 16 | 6
| PP |  | Rozvaděč elektroměrový +RE, pro 2 něpřímá a 1 přímé měření, dle požadavků připojovacích podmínek ČEZ Distribuce a.s. | [14 empty] | PP | 2
4 | M | 3412 | Rozvaděč hlavní objektu +RH | kus | 1 |  | 0 | R-položka |  | základní |  | 0 | 0 | 0 | 0 | 0 | 32 | M | 2 | ROZPOCET | 0 | 0 | 0 | 0 | 0 | 1 | 0 | 16 | 8
| PP |  | Rozvaděč hlavní objektu +RH | [14 empty] | PP | 2
5 | M | 3413 | Rozváděč tepelných čerpadel +RTČ | kus | 1 |  | 0 | R-položka |  | základní |  | 0 | 0 | 0 | 0 | 0 | 32 | M | 2 | ROZPOCET | 0 | 0 | 0 | 0 | 0 | 1 | 0 | 16 | 10
| PP |  | Rozváděč tepelných čerpadel +RTČ | [14 empty] | PP | 2
6 | M | 3414 | Rozváděč kuchyně +R1.1 | kus | 1 |  | 0 | R-položka |  | základní |  | 0 | 0 | 0 | 0 | 0 | 32 | M | 2 | ROZPOCET | 0 | 0 | 0 | 0 | 0 | 1 | 0 | 16 | 12
| PP |  | Rozváděč kuchyně +R1.1 | [14 empty] | PP | 2
7 | M | 3415 | Rozváděč pravá část 1.NP +R1.2 | kus | 1 |  | 0 | R-položka |  | základní |  | 0 | 0 | 0 | 0 | 0 | 32 | M | 2 | ROZPOCET | 0 | 0 | 0 | 0 | 0 | 1 | 0 | 16 | 14
| PP |  | Rozváděč pravá část 1.NP +R1.2 | [14 empty] | PP | 2
8 | M | 3416 | Rozváděč ordinace +R1.3 | kus | 1 |  | 0 | R-položka |  | základní |  | 0 | 0 | 0 | 0 | 0 | 32 | M | 2 | ROZPOCET | 0 | 0 | 0 | 0 | 0 | 1 | 0 | 16 | 16
| PP |  | Rozváděč ordinace +R1.3 | [14 empty] | PP | 2
9 | M | 3417 | Rozváděč levá část 2.NP +R2.1 | kus | 1 |  | 0 | R-položka |  | základní |  | 0 | 0 | 0 | 0 | 0 | 32 | M | 2 | ROZPOCET | 0 | 0 | 0 | 0 | 0 | 1 | 0 | 16 | 18
| PP |  | Rozváděč levá část 2.NP +R2.1 | [14 empty] | PP | 2
10 | M | 3418 | Rozváděč pravá část 2.NP +R2.2 | kus | 1 |  | 0 | R-položka |  | základní |  | 0 | 0 | 0 | 0 | 0 | 32 | M | 2 | ROZPOCET | 0 | 0 | 0 | 0 | 0 | 1 | 0 | 16 | 20
| PP |  | Rozváděč pravá část 2.NP +R2.2 | [14 empty] | PP | 2
11 | M | 3419 | Rozváděč levá část 3.NP +R3.1 | kus | 1 |  | 0 | R-položka |  | základní |  | 0 | 0 | 0 | 0 | 0 | 32 | M | 2 | ROZPOCET | 0 | 0 | 0 | 0 | 0 | 1 | 0 | 16 | 22
| PP |  | Rozváděč levá část 3.NP +R3.1 | [14 empty] | PP | 2
12 | M | 3420 | Rozváděč pravá část 3.NP +R3.2 | kus | 1 |  | 0 | R-položka |  | základní |  | 0 | 0 | 0 | 0 | 0 | 32 | M | 2 | ROZPOCET | 0 | 0 | 0 | 0 | 0 | 1 | 0 | 16 | 24
| PP |  | Rozváděč pravá část 3.NP +R3.2 | [14 empty] | PP | 2
13 | M | 3421 | Ústředna CBS, 12 samostatných okruh, výkon do 1,5kW, včetně monitorovacích modulů do rozváděčů, oživení systému, programování, montáže | kus | 1 |  | 0 | R-položka |  | základní |  | 0 | 0 | 0 | 0 | 0 | 32 | M | 2 | ROZPOCET | 0 | 0 | 0 | 0 | 0 | 1 | 0 | 16 | 26
| PP |  | Ústředna CBS, 12 samostatných okruh, výkon do 1,5kW, včetně monitorovacích modulů do rozváděčů, oživení systému, programování, montáže | [14 empty] | PP | 2
14 | M | 3422 | Bezpečnostní tabulky | kus | 1 |  | 0 | R-položka |  | základní |  | 0 | 0 | 0 | 0 | 0 | 32 | M | 2 | ROZPOCET | 0 | 0 | 0 | 0 | 0 | 1 | 0 | 16 | 28
| PP |  | Bezpečnostní tabulky | [14 empty] | PP | 2
| D | D2 | Elektroinstalace |  |  |  | 0 |  |  |  |  | 0 |  | 2.4235 |  | 0 | 1 | D | 1 | ROZPOCET | [6 empty] | 0
15 | K | 741110002 | Montáž trubka plastová tuhá D přes 23 do 35 mm uložená pevně | m | 5840 |  | 0 | CS ÚRS 2021 02 |  | základní |  | 0 | 0 | 0 | 0 | 0 | 16 | K | 2 | ROZPOCET | 0 | 0 | 0 | 0 | 0 | 1 | 0 | 16 | 30
| PP |  | Montáž trubek elektroinstalačních s nasunutím nebo našroubováním do krabic plastových tuhých, uložených pevně, vnější Ø přes 23 do 35 mm | [14 empty] | PP | 2
| Online PSC |  | https://podminky.urs.cz/item/CS_URS_2021_02/741110002 | [14 empty] | Online PSC | 2
16 | M | 345710730 | trubka elektroinstalační ohebná D25 mm | m | 5840 |  | 0 | R-položka |  | základní |  | 0 | 0 | 0 | 0 | 0 | 32 | M | 2 | ROZPOCET | 0 | 0 | 0 | 0 | 0 | 1 | 0 | 16 | 32
| PP |  | trubka elektroinstalační ohebná D25 mm | [14 empty] | PP | 2
17 | K | 7430 | Montážní deska/válec/krabice pro upevnění vypínačů/zásuvek/svítidel na zateplení tloušťky 50-200mm, zatížení až 40N (4kg) | kus | 8 |  | 0 | R-položka |  | základní |  | 0 | 0 | 0 | 0 | 0 | 16 | K | 2 | ROZPOCET | 0 | 0 | 0 | 0 | 0 | 1 | 0 | 16 | 34
| PP |  | Montážní deska/válec/krabice pro upevnění vypínačů/zásuvek/svítidel na zateplení tloušťky 50-200mm, zatížení až 40N (4kg) | [14 empty] | PP | 2
18 | M | 3423 | Montážní deska/válec/krabice pro upevnění vypínačů/zásuvek/svítidel na zateplení tloušťky 50-200mm, zatížení až 40N (4kg) | kus | 8 |  | 0 | R-položka |  | základní |  | 0 | 0 | 0 | 0 | 0 | 32 | M | 2 | ROZPOCET | 0 | 0 | 0 | 0 | 0 | 1 | 0 | 16 | 36
| PP |  | Montážní deska/válec/krabice pro upevnění vypínačů/zásuvek/svítidel na zateplení tloušťky 50-200mm, zatížení až 40N (4kg) | [14 empty] | PP | 2
19 | K | 741112001 | Montáž krabice zapuštěná plastová kruhová | kus | 1915 |  | 0 | CS ÚRS 2021 02 |  | základní |  | 0 | 0 | 0 | 0 | 0 | 16 | K | 2 | ROZPOCET | 0 | 0 | 0 | 0 | 0 | 1 | 0 | 16 | 38
| PP |  | Montáž krabic elektroinstalačních bez napojení na trubky a lišty, demontáže a montáže víčka a přístroje protahovacích nebo odbočných zapuštěných plastových kruhových | [14 empty] | PP | 2
| Online PSC |  | https://podminky.urs.cz/item/CS_URS_2021_02/741112001 | [14 empty] | Online PSC | 2
20 | M | 34571511 | materiál úložný elektroinstalační krabice přístrojové instalační z plastické hmoty KP 68/2-1901 500 V, D69 x 30mm | kus | 1737 |  | 0 | R-položka |  | základní |  | 0 | 0 | 0 | 0 | 0 | 32 | M | 2 | ROZPOCET | 0 | 0 | 0 | 0 | 0 | 1 | 0 | 16 | 40
| PP |  | materiál úložný elektroinstalační krabice přístrojové instalační z plastické hmoty KP 68/2-1901 500 V, D69 x 30mm | [14 empty] | PP | 2
21 | M | 34571521 | krabice pod omítku PVC odbočná kruhová D 70mm s víčkem a svorkovnicí | kus | 178 |  | 0 | CS ÚRS 2021 02 |  | základní |  | 0 | 9e-05 | 0.01602 | 0 | 0 | 32 | M | 2 | ROZPOCET | 0 | 0 | 0 | 0 | 0 | 1 | 0 | 16 | 42
| PP |  | krabice pod omítku PVC odbočná kruhová D 70mm s víčkem a svorkovnicí | [14 empty] | PP | 2
22 | K | 741130005 | Ukončení vodič izolovaný do 10 mm2 v rozváděči nebo na přístroji | kus | 2090 |  | 0 | CS ÚRS 2021 02 |  | základní |  | 0 | 0 | 0 | 0 | 0 | 16 | K | 2 | ROZPOCET | 0 | 0 | 0 | 0 | 0 | 1 | 0 | 16 | 44
| PP |  | Ukončení vodičů izolovaných s označením a zapojením v rozváděči nebo na přístroji, průřezu žíly do 10 mm2 | [14 empty] | PP | 2
| Online PSC |  | https://podminky.urs.cz/item/CS_URS_2021_02/741130005 | [14 empty] | Online PSC | 2
23 | K | 741130006 | Ukončení vodič izolovaný do 16 mm2 v rozváděči nebo na přístroji | kus | 10 |  | 0 | CS ÚRS 2021 02 |  | základní |  | 0 | 0 | 0 | 0 | 0 | 16 | K | 2 | ROZPOCET | 0 | 0 | 0 | 0 | 0 | 1 | 0 | 16 | 46
| PP |  | Ukončení vodičů izolovaných s označením a zapojením v rozváděči nebo na přístroji, průřezu žíly do 16 mm2 | [14 empty] | PP | 2
| Online PSC |  | https://podminky.urs.cz/item/CS_URS_2021_02/741130006 | [14 empty] | Online PSC | 2
24 | K | 741130017 | Ukončení vodič izolovaný do 240 mm2 v rozváděči nebo na přístroji | kus | 80 |  | 0 | CS ÚRS 2021 02 |  | základní |  | 0 | 0 | 0 | 0 | 0 | 16 | K | 2 | ROZPOCET | 0 | 0 | 0 | 0 | 0 | 1 | 0 | 16 | 48
| PP |  | Ukončení vodičů izolovaných s označením a zapojením v rozváděči nebo na přístroji, průřezu žíly do 240 mm2 | [14 empty] | PP | 2
| Online PSC |  | https://podminky.urs.cz/item/CS_URS_2021_02/741130017 | [14 empty] | Online PSC | 2
25 | K | 7431 | napojení jednofázového koncového spotřebiče do průřezu 4mm2 | kus | 40 |  | 0 | R-položka |  | základní |  | 0 | 0 | 0 | 0 | 0 | 16 | K | 2 | ROZPOCET | 0 | 0 | 0 | 0 | 0 | 1 | 0 | 16 | 50
| PP |  | napojení jednofázového koncového spotřebiče do průřezu 4mm2 | [14 empty] | PP | 2
26 | K | 7432 | napojení trojfázového koncového spotřebiče do průřezu 4mm2 | kus | 24 |  | 0 | R-položka |  | základní |  | 0 | 0 | 0 | 0 | 0 | 16 | K | 2 | ROZPOCET | 0 | 0 | 0 | 0 | 0 | 1 | 0 | 16 | 52
| PP |  | napojení trojfázového koncového spotřebiče do průřezu 4mm2 | [14 empty] | PP | 2
27 | K | 7 433 | Montáž podlahové krabice | kus | 12 |  | 0 | R-položka |  | základní |  | 0 | 0 | 0 | 0 | 0 | 16 | K | 2 | ROZPOCET | 0 | 0 | 0 | 0 | 0 | 1 | 0 | 16 | 54
| PP |  | Montáž podlahové krabice | [14 empty] | PP | 2
28 | M | 3424 | Podlahová krabice s nastavitelnou hloubkou 75 až 105 mm, 12 modulů včetně přístrojových vložek a krytu, barva šedá RAL 7031 | kus | 12 |  | 0 | R-položka |  | základní |  | 0 | 0 | 0 | 0 | 0 | 32 | M | 2 | ROZPOCET | 0 | 0 | 0 | 0 | 0 | 1 | 0 | 16 | 56
| PP |  | Podlahová krabice s nastavitelnou hloubkou 75 až 105 mm, 12 modulů včetně přístrojových vložek a krytu, barva šedá RAL 7031 | [14 empty] | PP | 2
29 | K | 741 910 415 | Montáž žlab kovový šířky do 500 mm bez víka | m | 360 |  | 0 | R-položka |  | základní |  | 0 | 0 | 0 | 0 | 0 | 16 | K | 2 | ROZPOCET | 0 | 0 | 0 | 0 | 0 | 1 | 0 | 16 | 58
| PP |  | Montáž žlab kovový šířky do 500 mm bez víka | [14 empty] | PP | 2
30 | M | 3425 | žlab kabelový drátěný pozinkovaný 2m/ks 50X50 včetně spojovacích a nosných prvků | m | 90 |  | 0 | R-položka |  | základní |  | 0 | 0 | 0 | 0 | 0 | 32 | M | 2 | ROZPOCET | 0 | 0 | 0 | 0 | 0 | 1 | 0 | 16 | 60
| PP |  | žlab kabelový drátěný pozinkovaný 2m/ks 50X50 včetně spojovacích a nosných prvků | [14 empty] | PP | 2
31 | M | 3426 | žlab kabelový drátěný pozinkovaný 2m/ks 100X50 včetně spojovacích a nosných prvků | m | 180 |  | 0 | R-položka |  | základní |  | 0 | 0 | 0 | 0 | 0 | 32 | M | 2 | ROZPOCET | 0 | 0 | 0 | 0 | 0 | 1 | 0 | 16 | 62
| PP |  | žlab kabelový drátěný pozinkovaný 2m/ks 100X50 včetně spojovacích a nosných prvků | [14 empty] | PP | 2
32 | M | 3427 | žlab kabelový drátěný pozinkovaný 2m/ks 400X50 včetně spojovacích a nosných prvků | m | 90 |  | 0 | R-položka |  | základní |  | 0 | 0 | 0 | 0 | 0 | 32 | M | 2 | ROZPOCET | 0 | 0 | 0 | 0 | 0 | 1 | 0 | 16 | 64
| PP |  | žlab kabelový drátěný pozinkovaný 2m/ks 400X50 včetně spojovacích a nosných prvků | [14 empty] | PP | 2
33 | K | 741 910 414 | Montáž žlab kovový šířky do 250 mm bez víka | m | 90 |  | 0 | R-položka |  | základní |  | 0 | 0 | 0 | 0 | 0 | 16 | K | 2 | ROZPOCET | 0 | 0 | 0 | 0 | 0 | 1 | 0 | 16 | 66
| PP |  | Montáž žlab kovový šířky do 250 mm bez víka | [14 empty] | PP | 2
34 | M | 3428 | žlab kabelový s funkční schopností při požáru pozinkovaný 2m/ks 150X100 včetně spojovacích a nosných prvků | m | 90 |  | 0 | R-položka |  | základní |  | 0 | 0 | 0 | 0 | 0 | 32 | M | 2 | ROZPOCET | 0 | 0 | 0 | 0 | 0 | 1 | 0 | 16 | 68
| PP |  | žlab kabelový s funkční schopností při požáru pozinkovaný 2m/ks 150X100 včetně spojovacích a nosných prvků | [14 empty] | PP | 2
35 | K | 7434 | Kabelová příchytka pro stahovací pásek | ks | 6120 |  | 0 | R-položka |  | základní |  | 0 | 0 | 0 | 0 | 0 | 16 | K | 2 | ROZPOCET | 0 | 0 | 0 | 0 | 0 | 1 | 0 | 16 | 70
| PP |  | Kabelová příchytka pro stahovací pásek | [14 empty] | PP | 2
36 | M | 3429 | Kabelová příchytka pro stahovací pásek | ks | 6120 |  | 0 | R-položka |  | základní |  | 0 | 0 | 0 | 0 | 0 | 32 | M | 2 | ROZPOCET | 0 | 0 | 0 | 0 | 0 | 1 | 0 | 16 | 72
| PP |  | Kabelová příchytka pro stahovací pásek | [14 empty] | PP | 2
37 | K | 7435 | Třmenová kabelová příchytka s funkční integritou P15-R včetně natloukací kotvy s matkou | ks | 4800 |  | 0 | R-položka |  | základní |  | 0 | 0 | 0 | 0 | 0 | 16 | K | 2 | ROZPOCET | 0 | 0 | 0 | 0 | 0 | 1 | 0 | 16 | 74
| PP |  | Třmenová kabelová příchytka s funkční integritou P15-R včetně natloukací kotvy s matkou | [14 empty] | PP | 2
38 | M | 3430 | Třmenová kabelová příchytka s funkční integritou P15-R včetně natloukací kotvy s matkou | ks | 4800 |  | 0 | R-položka |  | základní |  | 0 | 0 | 0 | 0 | 0 | 32 | M | 2 | ROZPOCET | 0 | 0 | 0 | 0 | 0 | 1 | 0 | 16 | 76
| PP |  | Třmenová kabelová příchytka s funkční integritou P15-R včetně natloukací kotvy s matkou | [14 empty] | PP | 2
39 | K | 7436 | Označení funkčních kabelových tras dle požadavků ČSN 73 0895, ČL. 12.1 | ks | 2 |  | 0 | R-položka |  | základní |  | 0 | 0 | 0 | 0 | 0 | 16 | K | 2 | ROZPOCET | 0 | 0 | 0 | 0 | 0 | 1 | 0 | 16 | 78
| PP |  | Označení funkčních kabelových tras dle požadavků ČSN 73 0895, ČL. 12.1 | [14 empty] | PP | 2
40 | K | 741310001 | Montáž vypínač nástěnný 1-jednopólový prostředí normální se zapojením vodičů | kus | 181 |  | 0 | CS ÚRS 2021 02 |  | základní |  | 0 | 0 | 0 | 0 | 0 | 16 | K | 2 | ROZPOCET | 0 | 0 | 0 | 0 | 0 | 1 | 0 | 16 | 80
| PP |  | Montáž spínačů jedno nebo dvoupólových nástěnných se zapojením vodičů, pro prostředí normální vypínačů, řazení 1-jednopólových | [14 empty] | PP | 2
| Online PSC |  | https://podminky.urs.cz/item/CS_URS_2021_02/741310001 | [14 empty] | Online PSC | 2
41 | M | 34535516 | kompletní spínač jednopólový 10A, polozapuštěná montáž, bílý + kryt, IP20 | kus | 178 |  | 0 | R-položka |  | základní |  | 0 | 0 | 0 | 0 | 0 | 32 | M | 2 | ROZPOCET | 0 | 0 | 0 | 0 | 0 | 1 | 0 | 16 | 82
| PP |  | kompletní spínač jednopólový 10A, polozapuštěná montáž, bílý + kryt, IP20 | [14 empty] | PP | 2
42 | M | 3431 | kompletní spínač jednopólový 10A, povrchová/polozapuštěná montáž, bílá, IP44 | kus | 3 |  | 0 | R-položka |  | základní |  | 0 | 0 | 0 | 0 | 0 | 32 | M | 2 | ROZPOCET | 0 | 0 | 0 | 0 | 0 | 1 | 0 | 16 | 84
| PP |  | kompletní spínač jednopólový 10A, povrchová/polozapuštěná montáž, bílá, IP44 | [14 empty] | PP | 2
43 | K | 741310021 | Montáž přepínač nástěnný 5-sériový prostředí normální se zapojením vodičů | kus | 26 |  | 0 | CS ÚRS 2021 02 |  | základní |  | 0 | 0 | 0 | 0 | 0 | 16 | K | 2 | ROZPOCET | 0 | 0 | 0 | 0 | 0 | 1 | 0 | 16 | 86
| PP |  | Montáž spínačů jedno nebo dvoupólových nástěnných se zapojením vodičů, pro prostředí normální přepínačů, řazení 5-sériových | [14 empty] | PP | 2
| Online PSC |  | https://podminky.urs.cz/item/CS_URS_2021_02/741310021 | [14 empty] | Online PSC | 2
44 | M | 34535576 | kompletní spínač sériový 10A, polozapuštěná montáž, bílý + kryt, IP20 | kus | 23 |  | 0 | R-položka |  | základní |  | 0 | 0 | 0 | 0 | 0 | 32 | M | 2 | ROZPOCET | 0 | 0 | 0 | 0 | 0 | 1 | 0 | 16 | 88
| PP |  | kompletní spínač sériový 10A, polozapuštěná montáž, bílý + kryt, IP20 | [14 empty] | PP | 2
45 | M | 3432 | kompletní spínač sériový 10A, povrchová/polozapuštěná montáž, bílá, IP44 | kus | 3 |  | 0 | R-položka |  | základní |  | 0 | 0 | 0 | 0 | 0 | 32 | M | 2 | ROZPOCET | 0 | 0 | 0 | 0 | 0 | 1 | 0 | 16 | 90
| PP |  | kompletní spínač sériový 10A, povrchová/polozapuštěná montáž, bílá, IP44 | [14 empty] | PP | 2
46 | K | 741310022 | Montáž přepínač nástěnný 6-střídavý prostředí normální se zapojením vodičů | kus | 280 |  | 0 | CS ÚRS 2021 02 |  | základní |  | 0 | 0 | 0 | 0 | 0 | 16 | K | 2 | ROZPOCET | 0 | 0 | 0 | 0 | 0 | 1 | 0 | 16 | 92
| PP |  | Montáž spínačů jedno nebo dvoupólových nástěnných se zapojením vodičů, pro prostředí normální přepínačů, řazení 6-střídavých | [14 empty] | PP | 2
| Online PSC |  | https://podminky.urs.cz/item/CS_URS_2021_02/741310022 | [14 empty] | Online PSC | 2
47 | M | 34535556 | kompletní spínač střídavý 10A, polozapuštěná montáž, bílý + kryt, IP20 | kus | 272 |  | 0 | R-položka |  | základní |  | 0 | 0 | 0 | 0 | 0 | 32 | M | 2 | ROZPOCET | 0 | 0 | 0 | 0 | 0 | 1 | 0 | 16 | 94
| PP |  | kompletní spínač střídavý 10A, polozapuštěná montáž, bílý + kryt, IP20 | [14 empty] | PP | 2
48 | M | 3433 | kompletní spínač střídavý 10A, povrchová/polozapuštěná montáž, bílá, IP44 | kus | 8 |  | 0 | R-položka |  | základní |  | 0 | 0 | 0 | 0 | 0 | 32 | M | 2 | ROZPOCET | 0 | 0 | 0 | 0 | 0 | 1 | 0 | 16 | 96
| PP |  | kompletní spínač střídavý 10A, povrchová/polozapuštěná montáž, bílá, IP44 | [14 empty] | PP | 2
49 | K | 741310025 | Montáž přepínač nástěnný 7-křížový prostředí normální se zapojením vodičů | kus | 37 |  | 0 | CS ÚRS 2021 02 |  | základní |  | 0 | 0 | 0 | 0 | 0 | 16 | K | 2 | ROZPOCET | 0 | 0 | 0 | 0 | 0 | 1 | 0 | 16 | 98
| PP |  | Montáž spínačů jedno nebo dvoupólových nástěnných se zapojením vodičů, pro prostředí normální přepínačů, řazení 7-křížových | [14 empty] | PP | 2
| Online PSC |  | https://podminky.urs.cz/item/CS_URS_2021_02/741310025 | [14 empty] | Online PSC | 2
50 | M | 34535714 | kompletní spínač křížový 10A, polozapuštěná montáž, bílý + kryt, IP20 | kus | 37 |  | 0 | R-položka |  | základní |  | 0 | 0 | 0 | 0 | 0 | 32 | M | 2 | ROZPOCET | 0 | 0 | 0 | 0 | 0 | 1 | 0 | 16 | 100
| PP |  | kompletní spínač křížový 10A, polozapuštěná montáž, bílý + kryt, IP20 | [14 empty] | PP | 2
51 | K | 741310003 | Montáž vypínač nástěnný 2-dvoupólový prostředí normální se zapojením vodičů | kus | 8 |  | 0 | CS ÚRS 2021 02 |  | základní |  | 0 | 0 | 0 | 0 | 0 | 16 | K | 2 | ROZPOCET | 0 | 0 | 0 | 0 | 0 | 1 | 0 | 16 | 102
| PP |  | Montáž spínačů jedno nebo dvoupólových nástěnných se zapojením vodičů, pro prostředí normální vypínačů, řazení 2-dvoupólových | [14 empty] | PP | 2
| Online PSC |  | https://podminky.urs.cz/item/CS_URS_2021_02/741310003 | [14 empty] | Online PSC | 2
52 | M | 34535425 | kompletní spínač řazení 6+6 10A, polozapuštěná montáž, bílý + kryt, IP20 | kus | 8 |  | 0 | R-položka |  | základní |  | 0 | 0 | 0 | 0 | 0 | 32 | M | 2 | ROZPOCET | 0 | 0 | 0 | 0 | 0 | 1 | 0 | 16 | 104
| PP |  | kompletní spínač řazení 6+6 10A, polozapuštěná montáž, bílý + kryt, IP20 | [14 empty] | PP | 2
53 | K | 741310011 | Montáž ovladač nástěnný 1/0-tlačítkový zapínací prostředí normální se zapojením vodičů | kus | 29 |  | 0 | CS ÚRS 2021 02 |  | základní |  | 0 | 0 | 0 | 0 | 0 | 16 | K | 2 | ROZPOCET | 0 | 0 | 0 | 0 | 0 | 1 | 0 | 16 | 106
| PP |  | Montáž spínačů jedno nebo dvoupólových nástěnných se zapojením vodičů, pro prostředí normální ovladačů, řazení 1/0-tlačítkových zapínacích | [14 empty] | PP | 2
| Online PSC |  | https://podminky.urs.cz/item/CS_URS_2021_02/741310011 | [14 empty] | Online PSC | 2
54 | M | 34535435 | kompletní ovládač tlačítkový 10A, polozapuštěná montáž, bílý + kryt, IP20 | kus | 27 |  | 0 | R-položka |  | základní |  | 0 | 0 | 0 | 0 | 0 | 32 | M | 2 | ROZPOCET | 0 | 0 | 0 | 0 | 0 | 1 | 0 | 16 | 108
| PP |  | kompletní ovládač tlačítkový 10A, polozapuštěná montáž, bílý + kryt, IP20 | [14 empty] | PP | 2
55 | M | 3435 | kompletní ovladač tlačítkový zasklený 1No/NC v rudém krytu (TOTAL, CENTRAL STOP) | kus | 2 |  | 0 | R-položka |  | základní |  | 0 | 0 | 0 | 0 | 0 | 32 | M | 2 | ROZPOCET | 0 | 0 | 0 | 0 | 0 | 1 | 0 | 16 | 110
| PP |  | kompletní ovladač tlačítkový zasklený 1No/NC v rudém krytu (TOTAL, CENTRAL STOP) | [14 empty] | PP | 2
56 | K | 741310232 | Montáž přepínač (polo)zapuštěný šroubové připojení 5B-časový se zapojením vodičů | kus | 219 |  | 0 | CS ÚRS 2021 02 |  | základní |  | 0 | 0 | 0 | 0 | 0 | 16 | K | 2 | ROZPOCET | 0 | 0 | 0 | 0 | 0 | 1 | 0 | 16 | 112
| PP |  | Montáž spínačů jedno nebo dvoupólových polozapuštěných nebo zapuštěných se zapojením vodičů šroubové připojení, pro prostředí normální přepínačů, řazení 5B-časových | [14 empty] | PP | 2
| Online PSC |  | https://podminky.urs.cz/item/CS_URS_2021_02/741310232 | [14 empty] | Online PSC | 2
57 | M | 3436 | Spínací aktor 230 V / 10 A, řízené spínání v nule, RF 868.3 MHz | kus | 165 |  | 0 | R-položka |  | základní |  | 0 | 0 | 0 | 0 | 0 | 32 | M | 2 | ROZPOCET | 0 | 0 | 0 | 0 | 0 | 1 | 0 | 16 | 114
| PP |  | Spínací aktor 230 V / 10 A, řízené spínání v nule, RF 868.3 MHz | [14 empty] | PP | 2
58 | M | 3437 | Bezdrátový RF ovladač, 1x tlačítko | kus | 20 |  | 0 | R-položka |  | základní |  | 0 | 0 | 0 | 0 | 0 | 32 | M | 2 | ROZPOCET | 0 | 0 | 0 | 0 | 0 | 1 | 0 | 16 | 116
| PP |  | Bezdrátový RF ovladač, 1x tlačítko | [14 empty] | PP | 2
59 | M | 3438 | Bezdrátový RF ovladač, 2x tlačítko | kus | 26 |  | 0 | R-položka |  | základní |  | 0 | 0 | 0 | 0 | 0 | 32 | M | 2 | ROZPOCET | 0 | 0 | 0 | 0 | 0 | 1 | 0 | 16 | 118
| PP |  | Bezdrátový RF ovladač, 2x tlačítko | [14 empty] | PP | 2
60 | M | 3439 | Infrapasivní snímač pohybu, 240V AC 50Hz, 360st | kus | 8 |  | 0 | R-položka |  | základní |  | 0 | 0 | 0 | 0 | 0 | 32 | M | 2 | ROZPOCET | 0 | 0 | 0 | 0 | 0 | 1 | 0 | 16 | 120
| PP |  | Infrapasivní snímač pohybu, 240V AC 50Hz, 360st | [14 empty] | PP | 2
61 | M | 3440 | rámeček pro spínače a zásuvky jednonásobný | kus | 337 |  | 0 | R-položka |  | základní |  | 0 | 0 | 0 | 0 | 0 | 32 | M | 2 | ROZPOCET | 0 | 0 | 0 | 0 | 0 | 1 | 0 | 16 | 122
| PP |  | rámeček pro spínače a zásuvky jednonásobný | [14 empty] | PP | 2
62 | M | 3441 | rámeček pro spínače a zásuvky dvojnásobný | kus | 369 |  | 0 | R-položka |  | základní |  | 0 | 0 | 0 | 0 | 0 | 32 | M | 2 | ROZPOCET | 0 | 0 | 0 | 0 | 0 | 1 | 0 | 16 | 124
| PP |  | rámeček pro spínače a zásuvky dvojnásobný | [14 empty] | PP | 2
63 | M | 3442 | rámeček pro spínače a zásuvky trojnásobný | kus | 169 |  | 0 | R-položka |  | základní |  | 0 | 0 | 0 | 0 | 0 | 32 | M | 2 | ROZPOCET | 0 | 0 | 0 | 0 | 0 | 1 | 0 | 16 | 126
| PP |  | rámeček pro spínače a zásuvky trojnásobný | [14 empty] | PP | 2
64 | M | 3443 | rámeček pro spínače a zásuvky čtyřnásobný | kus | 30 |  | 0 | R-položka |  | základní |  | 0 | 0 | 0 | 0 | 0 | 32 | M | 2 | ROZPOCET | 0 | 0 | 0 | 0 | 0 | 1 | 0 | 16 | 128
| PP |  | rámeček pro spínače a zásuvky čtyřnásobný | [14 empty] | PP | 2
65 | M | 3444 | rámeček pro spínače a zásuvky pětinásobný | kus | 7 |  | 0 | R-položka |  | základní |  | 0 | 0 | 0 | 0 | 0 | 32 | M | 2 | ROZPOCET | 0 | 0 | 0 | 0 | 0 | 1 | 0 | 16 | 130
| PP |  | rámeček pro spínače a zásuvky pětinásobný | [14 empty] | PP | 2
66 | K | 741313002 | Montáž zásuvka (polo)zapuštěná bezšroubové připojení 2P+PE dvojí zapojení - průběžná se zapojením vodičů | kus | 1240 |  | 0 | CS ÚRS 2021 02 |  | základní |  | 0 | 0 | 0 | 0 | 0 | 16 | K | 2 | ROZPOCET | 0 | 0 | 0 | 0 | 0 | 1 | 0 | 16 | 132
| PP |  | Montáž zásuvek domovních se zapojením vodičů bezšroubové připojení polozapuštěných nebo zapuštěných 10/16 A, provedení 2P + PE dvojí zapojení pro průběžnou montáž | [14 empty] | PP | 2
| Online PSC |  | https://podminky.urs.cz/item/CS_URS_2021_02/741313002 | [14 empty] | Online PSC | 2
67 | M | 34555103 | Kompletní zásuvka 1násobná 16A/240V, polozapuštěná montáž, bílá, IP20 | kus | 1192 |  | 0 | R-položka |  | základní |  | 0 | 0 | 0 | 0 | 0 | 32 | M | 2 | ROZPOCET | 0 | 0 | 0 | 0 | 0 | 1 | 0 | 16 | 134
| PP |  | Kompletní zásuvka 1násobná 16A/240V, polozapuštěná montáž, bílá, IP20 | [14 empty] | PP | 2
68 | M | 34555104 | Kompletní zásuvka 1násobná 16A/240V, modul 45x45, bílá, IP20 | kus | 48 |  | 0 | R-položka |  | základní |  | 0 | 0 | 0 | 0 | 0 | 32 | M | 2 | ROZPOCET | 0 | 0 | 0 | 0 | 0 | 1 | 0 | 16 | 136
| PP |  | Kompletní zásuvka 1násobná 16A/240V, modul 45x45, bílá, IP20 | [14 empty] | PP | 2
69 | K | 741313012 | Montáž zásuvka chráněná bezšroubové připojení v krabici 2P+PE dvojí zapojení prostředí základní,vlhké se zapojením vodičů | kus | 29 |  | 0 | CS ÚRS 2021 02 |  | základní |  | 0 | 0 | 0 | 0 | 0 | 16 | K | 2 | ROZPOCET | 0 | 0 | 0 | 0 | 0 | 1 | 0 | 16 | 138
| PP |  | Montáž zásuvek domovních se zapojením vodičů bezšroubové připojení chráněných v krabici 10/16 A, pro prostředí normální, provedení 2P + PE dvojí zapojení pro průběžnou montáž | [14 empty] | PP | 2
| Online PSC |  | https://podminky.urs.cz/item/CS_URS_2021_02/741313012 | [14 empty] | Online PSC | 2
70 | M | 34551485 | Kompletní zásuvka 1násobná 16A/240V, povrchová/polozapuštěná montáž, IP54, šedá | kus | 2 |  | 0 | R-položka |  | základní |  | 0 | 0 | 0 | 0 | 0 | 32 | M | 2 | ROZPOCET | 0 | 0 | 0 | 0 | 0 | 1 | 0 | 16 | 140
| PP |  | Kompletní zásuvka 1násobná 16A/240V, povrchová/polozapuštěná montáž, IP54, šedá | [14 empty] | PP | 2
71 | M | 3445 | Kompletní zásuvka 1násobná 16A/240V, zapuštěná montáž, IP44, bílá | kus | 27 |  | 0 | R-položka |  | základní |  | 0 | 0 | 0 | 0 | 0 | 32 | M | 2 | ROZPOCET | 0 | 0 | 0 | 0 | 0 | 1 | 0 | 16 | 142
| PP |  | Kompletní zásuvka 1násobná 16A/240V, zapuštěná montáž, IP44, bílá | [14 empty] | PP | 2
72 | K | 741210001 | Montáž rozvodnice oceloplechová nebo plastová běžná do 20 kg | kus | 3 |  | 0 | CS ÚRS 2021 02 |  | základní |  | 0 | 0 | 0 | 0 | 0 | 16 | K | 2 | ROZPOCET | 0 | 0 | 0 | 0 | 0 | 1 | 0 | 16 | 144
| PP |  | Montáž rozvodnic oceloplechových nebo plastových bez zapojení vodičů běžných, hmotnosti do 20 kg | [14 empty] | PP | 2
| Online PSC |  | https://podminky.urs.cz/item/CS_URS_2021_02/741210001 | [14 empty] | Online PSC | 2
73 | M | 3446 | Kompletní zásuvka nástěnný, 400V/16A, IP44 | kus | 3 |  | 0 | R-položka |  | základní |  | 0 | 0 | 0 | 0 | 0 | 32 | M | 2 | ROZPOCET | 0 | 0 | 0 | 0 | 0 | 1 | 0 | 16 | 146
| PP |  | Kompletní zásuvka nástěnný, 400V/16A, IP44 | [14 empty] | PP | 2
74 | K | 747121130 | Montáž spínačů tří nebo čtyřpólových nástěnných se zapojením vodičů, pro prostředí obyčejné nebo vlhké do 63 A | kus | 18 |  | 0 | R-položka |  | základní |  | 0 | 0 | 0 | 0 | 0 | 16 | K | 2 | ROZPOCET | 0 | 0 | 0 | 0 | 0 | 1 | 0 | 16 | 148
| PP |  | Montáž spínačů tří nebo čtyřpólových nástěnných se zapojením vodičů, pro prostředí obyčejné nebo vlhké do 63 A | [14 empty] | PP | 2
75 | M | 345364800 | Nástěnný trojfázový uzamykatelný vypínač 63A/5p, povrchová montáž, IP44 | kus | 3 |  | 0 | R-položka |  | základní |  | 0 | 0 | 0 | 0 | 0 | 32 | M | 2 | ROZPOCET | 0 | 0 | 0 | 0 | 0 | 1 | 0 | 16 | 150
| PP |  | Nástěnný trojfázový uzamykatelný vypínač 63A/5p, povrchová montáž, IP44 | [14 empty] | PP | 2
76 | M | 3447 | Nástěnný trojfázový uzamykatelný vypínač 32A/5p, povrchová montáž, IP44 | kus | 12 |  | 0 | R-položka |  | základní |  | 0 | 0 | 0 | 0 | 0 | 32 | M | 2 | ROZPOCET | 0 | 0 | 0 | 0 | 0 | 1 | 0 | 16 | 152
| PP |  | Nástěnný trojfázový uzamykatelný vypínač 32A/5p, povrchová montáž, IP44 | [14 empty] | PP | 2
77 | M | 3448 | Nástěnný trojfázový uzamykatelný vypínač 16A/5p, povrchová montáž, IP44 | kus | 3 |  | 0 | R-položka |  | základní |  | 0 | 0 | 0 | 0 | 0 | 32 | M | 2 | ROZPOCET | 0 | 0 | 0 | 0 | 0 | 1 | 0 | 16 | 154
| PP |  | Nástěnný trojfázový uzamykatelný vypínač 16A/5p, povrchová montáž, IP44 | [14 empty] | PP | 2
78 | K | 748123211 | Montáž svítidel LED se zapojením vodičů | kus | 970 |  | 0 | R-položka |  | základní |  | 0 | 0 | 0 | 0 | 0 | 16 | K | 2 | ROZPOCET | 0 | 0 | 0 | 0 | 0 | 1 | 0 | 16 | 156
| PP |  | Montáž svítidel LED se zapojením vodičů | [14 empty] | PP | 2
79 | M | 3450 | Svítidlo A1 – LED přisazené stropní, 2x10W, 2x1521lm, 2700K, IP40 | kus | 261 |  | 0 | R-položka |  | základní |  | 0 | 0 | 0 | 0 | 0 | 32 | M | 2 | ROZPOCET | 0 | 0 | 0 | 0 | 0 | 1 | 0 | 16 | 158
| PP |  | Svítidlo A1 – LED přisazené stropní, 2x10W, 2x1521lm, 2700K, IP40 | [14 empty] | PP | 2
80 | M | 3451 | Svítidlo A2 – LED přisazené stropní, 10W, 1521lm, 2700K, IP40 | kus | 60 |  | 0 | R-položka |  | základní |  | 0 | 0 | 0 | 0 | 0 | 32 | M | 2 | ROZPOCET | 0 | 0 | 0 | 0 | 0 | 1 | 0 | 16 | 160
| PP |  | Svítidlo A2 – LED přisazené stropní, 10W, 1521lm, 2700K, IP40 | [14 empty] | PP | 2
81 | M | 3452 | Svítidlo A3 – LED přisazené stropní, 2x10W, 2x1521lm, 2700K, IP44 | kus | 60 |  | 0 | R-položka |  | základní |  | 0 | 0 | 0 | 0 | 0 | 32 | M | 2 | ROZPOCET | 0 | 0 | 0 | 0 | 0 | 1 | 0 | 16 | 162
| PP |  | Svítidlo A3 – LED přisazené stropní, 2x10W, 2x1521lm, 2700K, IP44 | [14 empty] | PP | 2
82 | M | 3453 | Svítidlo B1 – LED přisazené stropní, 4x10W, 4x1521lm, 2700K, IP40 | kus | 26 |  | 0 | R-položka |  | základní |  | 0 | 0 | 0 | 0 | 0 | 32 | M | 2 | ROZPOCET | 0 | 0 | 0 | 0 | 0 | 1 | 0 | 16 | 164
| PP |  | Svítidlo B1 – LED přisazené stropní, 4x10W, 4x1521lm, 2700K, IP40 | [14 empty] | PP | 2
83 | M | 3454 | Svítidlo C1 – LED přisazené stropní, 94W, 13 850lm, 3000K, IP40 | kus | 28 |  | 0 | R-položka |  | základní |  | 0 | 0 | 0 | 0 | 0 | 32 | M | 2 | ROZPOCET | 0 | 0 | 0 | 0 | 0 | 1 | 0 | 16 | 166
| PP |  | Svítidlo C1 – LED přisazené stropní, 94W, 13 850lm, 3000K, IP40 | [14 empty] | PP | 2
84 | M | 3455 | Svítidlo D1 – LED přisazené stropní nad zrcadlo, 4W, 215lm, 3000K, IP44 | kus | 60 |  | 0 | R-položka |  | základní |  | 0 | 0 | 0 | 0 | 0 | 32 | M | 2 | ROZPOCET | 0 | 0 | 0 | 0 | 0 | 1 | 0 | 16 | 168
| PP |  | Svítidlo D1 – LED přisazené stropní nad zrcadlo, 4W, 215lm, 3000K, IP44 | [14 empty] | PP | 2
85 | M | 3456 | Svítidlo E1 – LED přisazené lineární,10W, 1000lm, 3000K, IP20 | kus | 34 |  | 0 | R-položka |  | základní |  | 0 | 0 | 0 | 0 | 0 | 32 | M | 2 | ROZPOCET | 0 | 0 | 0 | 0 | 0 | 1 | 0 | 16 | 170
| PP |  | Svítidlo E1 – LED přisazené lineární,10W, 1000lm, 3000K, IP20 | [14 empty] | PP | 2
86 | M | 3457 | Svítidlo F1 – LED vestavné,14W, 1600lm, 4000K, IP54 | kus | 44 |  | 0 | R-položka |  | základní |  | 0 | 0 | 0 | 0 | 0 | 32 | M | 2 | ROZPOCET | 0 | 0 | 0 | 0 | 0 | 1 | 0 | 16 | 172
| PP |  | Svítidlo F1 – LED vestavné,14W, 1600lm, 4000K, IP54 | [14 empty] | PP | 2
87 | M | 3458 | Svítidlo G1 – LED vestavné,11W, 985lm, 4000K, IP65 | kus | 40 |  | 0 | R-položka |  | základní |  | 0 | 0 | 0 | 0 | 0 | 32 | M | 2 | ROZPOCET | 0 | 0 | 0 | 0 | 0 | 1 | 0 | 16 | 174
| PP |  | Svítidlo G1 – LED vestavné,11W, 985lm, 4000K, IP65 | [14 empty] | PP | 2
88 | M | 3459 | Svítidlo G2 – LED vestavné,17,4W, 1770lm, 4000K, IP65 | kus | 44 |  | 0 | R-položka |  | základní |  | 0 | 0 | 0 | 0 | 0 | 32 | M | 2 | ROZPOCET | 0 | 0 | 0 | 0 | 0 | 1 | 0 | 16 | 176
| PP |  | Svítidlo G2 – LED vestavné,17,4W, 1770lm, 4000K, IP65 | [14 empty] | PP | 2
89 | M | 3460 | Svítidlo G3 – LED vestavné,20W, 2240lm, 4000K, IP65 | kus | 13 |  | 0 | R-položka |  | základní |  | 0 | 0 | 0 | 0 | 0 | 32 | M | 2 | ROZPOCET | 0 | 0 | 0 | 0 | 0 | 1 | 0 | 16 | 178
| PP |  | Svítidlo G3 – LED vestavné,20W, 2240lm, 4000K, IP65 | [14 empty] | PP | 2
90 | M | 3461 | Svítidlo H1 – LED závěsné, 10W, 1521lm, 2700K, IP20 | kus | 15 |  | 0 | R-položka |  | základní |  | 0 | 0 | 0 | 0 | 0 | 32 | M | 2 | ROZPOCET | 0 | 0 | 0 | 0 | 0 | 1 | 0 | 16 | 180
| PP |  | Svítidlo H1 – LED závěsné, 10W, 1521lm, 2700K, IP20 | [14 empty] | PP | 2
91 | M | 3462 | Svítidlo I1 – LED přisazené stropní, 20W, 2355lm, 3000K, IP44 | kus | 1 |  | 0 | R-položka |  | základní |  | 0 | 0 | 0 | 0 | 0 | 32 | M | 2 | ROZPOCET | 0 | 0 | 0 | 0 | 0 | 1 | 0 | 16 | 182
| PP |  | Svítidlo I1 – LED přisazené stropní, 20W, 2355lm, 3000K, IP44 | [14 empty] | PP | 2
92 | M | 3463 | Svítidlo J1 – LED přisazené stropní, 18W, 1692lm, 4000K, IP54 | kus | 15 |  | 0 | R-položka |  | základní |  | 0 | 0 | 0 | 0 | 0 | 32 | M | 2 | ROZPOCET | 0 | 0 | 0 | 0 | 0 | 1 | 0 | 16 | 184
| PP |  | Svítidlo J1 – LED přisazené stropní, 18W, 1692lm, 4000K, IP54 | [14 empty] | PP | 2
93 | M | 3464 | Svítidlo J2 – LED přisazené stropní venkovní, 6W, 650lm, 3000K, IP54 | kus | 11 |  | 0 | R-položka |  | základní |  | 0 | 0 | 0 | 0 | 0 | 32 | M | 2 | ROZPOCET | 0 | 0 | 0 | 0 | 0 | 1 | 0 | 16 | 186
| PP |  | Svítidlo J2 – LED přisazené stropní venkovní, 6W, 650lm, 3000K, IP54 | [14 empty] | PP | 2
94 | M | 3465 | Svítidlo K1 – LED závěsné lineární, 85W, 9450lm, 4000K, IP20 | kus | 4 |  | 0 | R-položka |  | základní |  | 0 | 0 | 0 | 0 | 0 | 32 | M | 2 | ROZPOCET | 0 | 0 | 0 | 0 | 0 | 1 | 0 | 16 | 188
| PP |  | Svítidlo K1 – LED závěsné lineární, 85W, 9450lm, 4000K, IP20 | [14 empty] | PP | 2
95 | M | 3466 | Svítidlo K2 – LED závěsné lineární, 58W, 6450lm, 4000K, IP20 | kus | 1 |  | 0 | R-položka |  | základní |  | 0 | 0 | 0 | 0 | 0 | 32 | M | 2 | ROZPOCET | 0 | 0 | 0 | 0 | 0 | 1 | 0 | 16 | 190
| PP |  | Svítidlo K2 – LED závěsné lineární, 58W, 6450lm, 4000K, IP20 | [14 empty] | PP | 2
96 | M | 3467 | Svítidlo L1 – LED přisazené stropní, 31W, 4100lm, 4000K, IP20 | kus | 6 |  | 0 | R-položka |  | základní |  | 0 | 0 | 0 | 0 | 0 | 32 | M | 2 | ROZPOCET | 0 | 0 | 0 | 0 | 0 | 1 | 0 | 16 | 192
| PP |  | Svítidlo L1 – LED přisazené stropní, 31W, 4100lm, 4000K, IP20 | [14 empty] | PP | 2
97 | M | 3468 | Svítidlo M1 – LED závěsné, E27, IP20 | kus | 5 |  | 0 | R-položka |  | základní |  | 0 | 0 | 0 | 0 | 0 | 32 | M | 2 | ROZPOCET | 0 | 0 | 0 | 0 | 0 | 1 | 0 | 16 | 194
| PP |  | Svítidlo M1 – LED závěsné, E27, IP20 | [14 empty] | PP | 2
98 | M | 3469 | Svítidlo Q1 – LED vestavné, 4W, 350lm, 3000K, IP65 | kus | 16 |  | 0 | R-položka |  | základní |  | 0 | 0 | 0 | 0 | 0 | 32 | M | 2 | ROZPOCET | 0 | 0 | 0 | 0 | 0 | 1 | 0 | 16 | 196
| PP |  | Svítidlo Q1 – LED vestavné, 4W, 350lm, 3000K, IP65 | [14 empty] | PP | 2
99 | M | 3470 | Svítidlo R1 – LED vestavné, 8W, 280lm, 3000K, IP65 | kus | 7 |  | 0 | R-položka |  | základní |  | 0 | 0 | 0 | 0 | 0 | 32 | M | 2 | ROZPOCET | 0 | 0 | 0 | 0 | 0 | 1 | 0 | 16 | 198
| PP |  | Svítidlo R1 – LED vestavné, 8W, 280lm, 3000K, IP65 | [14 empty] | PP | 2
100 | M | 3471 | Svítidlo S1 – LED sloupkové, 10W, 600lm, 3000K, IP65 | kus | 22 |  | 0 | R-položka |  | základní |  | 0 | 0 | 0 | 0 | 0 | 32 | M | 2 | ROZPOCET | 0 | 0 | 0 | 0 | 0 | 1 | 0 | 16 | 200
| PP |  | Svítidlo S1 – LED sloupkové, 10W, 600lm, 3000K, IP65 | [14 empty] | PP | 2
101 | M | 3472 | Svítidlo T1 – LED přisazené stropní, 36W, 4835lm, 4000K, IP65 | kus | 45 |  | 0 | R-položka |  | základní |  | 0 | 0 | 0 | 0 | 0 | 32 | M | 2 | ROZPOCET | 0 | 0 | 0 | 0 | 0 | 1 | 0 | 16 | 202
| PP |  | Svítidlo T1 – LED přisazené stropní, 36W, 4835lm, 4000K, IP65 | [14 empty] | PP | 2
102 | M | 3473 | Svítidlo T2 – LED přisazené stropní, 62W, 8306lm, 4000K, IP65 | kus | 9 |  | 0 | R-položka |  | základní |  | 0 | 0 | 0 | 0 | 0 | 32 | M | 2 | ROZPOCET | 0 | 0 | 0 | 0 | 0 | 1 | 0 | 16 | 204
| PP |  | Svítidlo T2 – LED přisazené stropní, 62W, 8306lm, 4000K, IP65 | [14 empty] | PP | 2
103 | M | 3474 | Svítidlo U1 – LED zemní, 2W, 143lm, 3000K, IP67 | kus | 1 |  | 0 | R-položka |  | základní |  | 0 | 0 | 0 | 0 | 0 | 32 | M | 2 | ROZPOCET | 0 | 0 | 0 | 0 | 0 | 1 | 0 | 16 | 206
| PP |  | Svítidlo U1 – LED zemní, 2W, 143lm, 3000K, IP67 | [14 empty] | PP | 2
104 | M | 3475 | Svítidlo LED1 – LED flexibilní, 7,5W/m, 828lm/m, 4000K, IP20 | kus | 18 |  | 0 | R-položka |  | základní |  | 0 | 0 | 0 | 0 | 0 | 32 | M | 2 | ROZPOCET | 0 | 0 | 0 | 0 | 0 | 1 | 0 | 16 | 208
| PP |  | Svítidlo LED1 – LED flexibilní, 7,5W/m, 828lm/m, 4000K, IP20 | [14 empty] | PP | 2
105 | M | 3476 | Svítidlo LED2 – LED flexibilní, 5,4W/m, 660lm/m, 3000K, IP66 | kus | 1 |  | 0 | R-položka |  | základní |  | 0 | 0 | 0 | 0 | 0 | 32 | M | 2 | ROZPOCET | 0 | 0 | 0 | 0 | 0 | 1 | 0 | 16 | 210
| PP |  | Svítidlo LED2 – LED flexibilní, 5,4W/m, 660lm/m, 3000K, IP66 | [14 empty] | PP | 2
106 | M | 3477 | Svítidlo V1 – LED pouliční pro montáž na stožár, 22W, 2613lm, 4000K, IP66 | kus | 2 |  | 0 | R-položka |  | základní |  | 0 | 0 | 0 | 0 | 0 | 32 | M | 2 | ROZPOCET | 0 | 0 | 0 | 0 | 0 | 1 | 0 | 16 | 212
| PP |  | Svítidlo V1 – LED pouliční pro montáž na stožár, 22W, 2613lm, 4000K, IP66 | [14 empty] | PP | 2
107 | M | 3478 | Svítidlo V2 – LED pouliční pro montáž na stožár, 40W, 5700lm, 4000K, IP66 | kus | 3 |  | 0 | R-položka |  | základní |  | 0 | 0 | 0 | 0 | 0 | 32 | M | 2 | ROZPOCET | 0 | 0 | 0 | 0 | 0 | 1 | 0 | 16 | 214
| PP |  | Svítidlo V2 – LED pouliční pro montáž na stožár, 40W, 5700lm, 4000K, IP66 | [14 empty] | PP | 2
108 | M | 3479 | Svítidlo nouzové přisazené N1P – LED 3W, 240lm, 5000K, IP40, napájecí zdroj CBS | kus | 35 |  | 0 | R-položka |  | základní |  | 0 | 0 | 0 | 0 | 0 | 32 | M | 2 | ROZPOCET | 0 | 0 | 0 | 0 | 0 | 1 | 0 | 16 | 216
| PP |  | Svítidlo nouzové přisazené N1P – LED 3W, 240lm, 5000K, IP40, napájecí zdroj CBS | [14 empty] | PP | 2
109 | M | 3480 | Svítidlo nouzové vestavné N1V – LED 3W, 240lm, 5000K, IP40, napájecí zdroj CBS | kus | 0 |  | 0 | R-položka |  | základní |  | 0 | 0 | 0 | 0 | 0 | 32 | M | 2 | ROZPOCET | 0 | 0 | 0 | 0 | 0 | 1 | 0 | 16 | 218
| PP |  | Svítidlo nouzové vestavné N1V – LED 3W, 240lm, 5000K, IP40, napájecí zdroj CBS | [14 empty] | PP | 2
110 | M | 3481 | Svítidlo nouzové přisazené N2P – LED 3W, 240lm, 5000K, IP40, napájecí zdroj CBS | kus | 31 |  | 0 | R-položka |  | základní |  | 0 | 0 | 0 | 0 | 0 | 32 | M | 2 | ROZPOCET | 0 | 0 | 0 | 0 | 0 | 1 | 0 | 16 | 220
| PP |  | Svítidlo nouzové přisazené N2P – LED 3W, 240lm, 5000K, IP40, napájecí zdroj CBS | [14 empty] | PP | 2
111 | M | 3482 | Svítidlo nouzové vestavné N2V – LED 3W, 240lm, 5000K, IP40, napájecí zdroj CBS | kus | 63 |  | 0 | R-položka |  | základní |  | 0 | 0 | 0 | 0 | 0 | 32 | M | 2 | ROZPOCET | 0 | 0 | 0 | 0 | 0 | 1 | 0 | 16 | 222
| PP |  | Svítidlo nouzové vestavné N2V – LED 3W, 240lm, 5000K, IP40, napájecí zdroj CBS | [14 empty] | PP | 2
112 | M | 3483 | Svítidlo nouzové přisazené N3 – LED 3W, 365lm, 5000K, IP66, napájecí zdroj CBS | kus | 12 |  | 0 | R-položka |  | základní |  | 0 | 0 | 0 | 0 | 0 | 32 | M | 2 | ROZPOCET | 0 | 0 | 0 | 0 | 0 | 1 | 0 | 16 | 224
| PP |  | Svítidlo nouzové přisazené N3 – LED 3W, 365lm, 5000K, IP66, napájecí zdroj CBS | [14 empty] | PP | 2
113 | M | 3484 | Svítidlo nouzové vestavné N5 – LED 2x3W, 480lm, 5000K, IP54, napájecí zdroj CBS | kus | 6 |  | 0 | R-položka |  | základní |  | 0 | 0 | 0 | 0 | 0 | 32 | M | 2 | ROZPOCET | 0 | 0 | 0 | 0 | 0 | 1 | 0 | 16 | 226
| PP |  | Svítidlo nouzové vestavné N5 – LED 2x3W, 480lm, 5000K, IP54, napájecí zdroj CBS | [14 empty] | PP | 2
114 | M | 3485 | Svítidlo nouzové vestavné P2 – LED 1W, 5000K, IP40, napájecí zdroj CBS | kus | 39 |  | 0 | R-položka |  | základní |  | 0 | 0 | 0 | 0 | 0 | 32 | M | 2 | ROZPOCET | 0 | 0 | 0 | 0 | 0 | 1 | 0 | 16 | 228
| PP |  | Svítidlo nouzové vestavné P2 – LED 1W, 5000K, IP40, napájecí zdroj CBS | [14 empty] | PP | 2
115 | M | 3486 | Svítidlo nouzové přisazené P3 – LED 1W, 5000K, IP54, napájecí zdroj CBS | kus | 6 |  | 0 | R-položka |  | základní |  | 0 | 0 | 0 | 0 | 0 | 32 | M | 2 | ROZPOCET | 0 | 0 | 0 | 0 | 0 | 1 | 0 | 16 | 230
| PP |  | Svítidlo nouzové přisazené P3 – LED 1W, 5000K, IP54, napájecí zdroj CBS | [14 empty] | PP | 2
116 | K | 7438 | Montáž samolepících tabulek | kus | 44 |  | 0 | R-položka |  | základní |  | 0 | 0 | 0 | 0 | 0 | 16 | K | 2 | ROZPOCET | 0 | 0 | 0 | 0 | 0 | 1 | 0 | 16 | 232
| PP |  | Montáž samolepících tabulek | [14 empty] | PP | 2
117 | M | 3487 | Fotoluminiscenční samolepící tabulka – šipka vpravo | kus | 1 |  | 0 | R-položka |  | základní |  | 0 | 0 | 0 | 0 | 0 | 32 | M | 2 | ROZPOCET | 0 | 0 | 0 | 0 | 0 | 1 | 0 | 16 | 234
| PP |  | Fotoluminiscenční samolepící tabulka – šipka vpravo | [14 empty] | PP | 2
118 | M | 3488 | Fotoluminiscenční samolepící tabulka – šipka vlevo | kus | 13 |  | 0 | R-položka |  | základní |  | 0 | 0 | 0 | 0 | 0 | 32 | M | 2 | ROZPOCET | 0 | 0 | 0 | 0 | 0 | 1 | 0 | 16 | 236
| PP |  | Fotoluminiscenční samolepící tabulka – šipka vlevo | [14 empty] | PP | 2
119 | M | 3489 | Fotoluminiscenční samolepící tabulka – šipka dolů | kus | 24 |  | 0 | R-položka |  | základní |  | 0 | 0 | 0 | 0 | 0 | 32 | M | 2 | ROZPOCET | 0 | 0 | 0 | 0 | 0 | 1 | 0 | 16 | 238
| PP |  | Fotoluminiscenční samolepící tabulka – šipka dolů | [14 empty] | PP | 2
120 | M | 3490 | Fotoluminiscenční samolepící tabulka – hydrant | kus | 6 |  | 0 | R-položka |  | základní |  | 0 | 0 | 0 | 0 | 0 | 32 | M | 2 | ROZPOCET | 0 | 0 | 0 | 0 | 0 | 1 | 0 | 16 | 240
| PP |  | Fotoluminiscenční samolepící tabulka – hydrant | [14 empty] | PP | 2
121 | K | 7439 | Protipožární utěsnění kabelových prostupů dle ČSN 33 2000-5-52 ed.2 | m2 | 5 |  | 0 | R-položka |  | základní |  | 0 | 0 | 0 | 0 | 0 | 16 | K | 2 | ROZPOCET | 0 | 0 | 0 | 0 | 0 | 1 | 0 | 16 | 242
| PP |  | Protipožární utěsnění kabelových prostupů dle ČSN 33 2000-5-52 ed.2 | [14 empty] | PP | 2
122 | M | 3491 | Provedení protipožárního zabezpečení prostupů EI30 pomocí minerální plsti 140kg/m3 a protipožárního povlaku, provedení oprávněnou osobou včetně certifikátu | m2 | 5 |  | 0 | R-položka |  | základní |  | 0 | 0 | 0 | 0 | 0 | 32 | M | 2 | ROZPOCET | 0 | 0 | 0 | 0 | 0 | 1 | 0 | 16 | 244
| PP |  | Provedení protipožárního zabezpečení prostupů EI30 pomocí minerální plsti 140kg/m3 a protipožárního povlaku, provedení oprávněnou osobou včetně certifikátu | [14 empty] | PP | 2
123 | K | 741120303 | Montáž vodič Cu izolovaný plný a laněný s PVC pláštěm žíla 25-35 mm2 pevně (např. CY, CHAH-V) | m | 26650 |  | 0 | CS ÚRS 2021 02 |  | základní |  | 0 | 0 | 0 | 0 | 0 | 16 | K | 2 | ROZPOCET | 0 | 0 | 0 | 0 | 0 | 1 | 0 | 16 | 246
| PP |  | Montáž vodičů izolovaných měděných bez ukončení uložených pevně plných a laněných s PVC pláštěm, bezhalogenových, ohniodolných (např. CY, CHAH-V) průřezu žíly 25 až 35 mm2 | [14 empty] | PP | 2
| Online PSC |  | https://podminky.urs.cz/item/CS_URS_2021_02/741120303 | [14 empty] | Online PSC | 2
124 | M | 34111030 | kabel instalační jádro Cu plné izolace PVC plášť PVC 450/750V (CYKY) 3x1,5mm2 | m | 1000 |  | 0 | CS ÚRS 2021 02 |  | základní |  | 0 | 0.00012 | 0.12 | 0 | 0 | 32 | M | 2 | ROZPOCET | 0 | 0 | 0 | 0 | 0 | 1 | 0 | 16 | 248
| PP |  | kabel instalační jádro Cu plné izolace PVC plášť PVC 450/750V (CYKY) 3x1,5mm2 | [14 empty] | PP | 2
125 | M | 34111030.1 | kabely silové s měděným jádrem pro jmenovité napětí 750 V CYKY – J RE průřez Cu 3 x 1,5 | m | 7600 |  | 0 | R-položka |  | základní |  | 0 | 0 | 0 | 0 | 0 | 32 | M | 2 | ROZPOCET | 0 | 0 | 0 | 0 | 0 | 1 | 0 | 16 | 250
| PP |  | kabely silové s měděným jádrem pro jmenovité napětí 750 V CYKY – J RE průřez Cu 3 x 1,5 | [14 empty] | PP | 2
126 | M | 34111036 | kabel instalační jádro Cu plné izolace PVC plášť PVC 450/750V (CYKY) 3x2,5mm2 | m | 8250 |  | 0 | CS ÚRS 2021 02 |  | základní |  | 0 | 0.00017 | 1.4025 | 0 | 0 | 32 | M | 2 | ROZPOCET | 0 | 0 | 0 | 0 | 0 | 1 | 0 | 16 | 252
| PP |  | kabel instalační jádro Cu plné izolace PVC plášť PVC 450/750V (CYKY) 3x2,5mm2 | [14 empty] | PP | 2
127 | M | 34111042 | kabel instalační jádro Cu plné izolace PVC plášť PVC 450/750V (CYKY) 3x4mm2 | m | 2500 |  | 0 | CS ÚRS 2021 02 |  | základní |  | 0 | 0.00023 | 0.575 | 0 | 0 | 32 | M | 2 | ROZPOCET | 0 | 0 | 0 | 0 | 0 | 1 | 0 | 16 | 254
| PP |  | kabel instalační jádro Cu plné izolace PVC plášť PVC 450/750V (CYKY) 3x4mm2 | [14 empty] | PP | 2
128 | M | 34111048 | kabel instalační jádro Cu plné izolace PVC plášť PVC 450/750V (CYKY) 3x6mm2 | m | 100 |  | 0 | CS ÚRS 2021 02 |  | základní |  | 0 | 0.00035 | 0.035 | 0 | 0 | 32 | M | 2 | ROZPOCET | 0 | 0 | 0 | 0 | 0 | 1 | 0 | 16 | 256
| PP |  | kabel instalační jádro Cu plné izolace PVC plášť PVC 450/750V (CYKY) 3x6mm2 | [14 empty] | PP | 2
129 | M | 3492 | kabely silové s měděným jádrem pro jmenovité napětí 750 V CYKY – J RE průřez Cu 3 x 10 | m | 100 |  | 0 | R-položka |  | základní |  | 0 | 0 | 0 | 0 | 0 | 32 | M | 2 | ROZPOCET | 0 | 0 | 0 | 0 | 0 | 1 | 0 | 16 | 258
| PP |  | kabely silové s měděným jádrem pro jmenovité napětí 750 V CYKY – J RE průřez Cu 3 x 10 | [14 empty] | PP | 2
130 | M | 34111090 | kabel instalační jádro Cu plné izolace PVC plášť PVC 450/750V (CYKY) 5x1,5mm2 | m | 100 |  | 0 | CS ÚRS 2021 02 |  | základní |  | 0 | 0.00016 | 0.016 | 0 | 0 | 32 | M | 2 | ROZPOCET | 0 | 0 | 0 | 0 | 0 | 1 | 0 | 16 | 260
| PP |  | kabel instalační jádro Cu plné izolace PVC plášť PVC 450/750V (CYKY) 5x1,5mm2 | [14 empty] | PP | 2
131 | M | 34111090.1 | kabely silové s měděným jádrem pro jmenovité napětí 750 V CYKY – J RE průřez Cu 5 x 1,5 | m | 700 |  | 0 | R-položka |  | základní |  | 0 | 0 | 0 | 0 | 0 | 32 | M | 2 | ROZPOCET | 0 | 0 | 0 | 0 | 0 | 1 | 0 | 16 | 262
| PP |  | kabely silové s měděným jádrem pro jmenovité napětí 750 V CYKY – J RE průřez Cu 5 x 1,5 | [14 empty] | PP | 2
132 | M | 34111094 | kabel instalační jádro Cu plné izolace PVC plášť PVC 450/750V (CYKY) 5x2,5mm2 | m | 400 |  | 0 | CS ÚRS 2021 02 |  | základní |  | 0 | 0.00025 | 0.1 | 0 | 0 | 32 | M | 2 | ROZPOCET | 0 | 0 | 0 | 0 | 0 | 1 | 0 | 16 | 264
| PP |  | kabel instalační jádro Cu plné izolace PVC plášť PVC 450/750V (CYKY) 5x2,5mm2 | [14 empty] | PP | 2
133 | M | 34111100 | kabel instalační jádro Cu plné izolace PVC plášť PVC 450/750V (CYKY) 5x6mm2 | m | 300 |  | 0 | CS ÚRS 2021 02 |  | základní |  | 0 | 0.00053 | 0.159 | 0 | 0 | 32 | M | 2 | ROZPOCET | 0 | 0 | 0 | 0 | 0 | 1 | 0 | 16 | 266
| PP |  | kabel instalační jádro Cu plné izolace PVC plášť PVC 450/750V (CYKY) 5x6mm2 | [14 empty] | PP | 2
134 | M | 3493 | kabely silové s měděným jádrem pro jmenovité napětí 750 V CYKY – J RE průřez Cu 5 x 10 | m | 100 |  | 0 | R-položka |  | základní |  | 0 | 0 | 0 | 0 | 0 | 32 | M | 2 | ROZPOCET | 0 | 0 | 0 | 0 | 0 | 1 | 0 | 16 | 268
| PP |  | kabely silové s měděným jádrem pro jmenovité napětí 750 V CYKY – J RE průřez Cu 5 x 10 | [14 empty] | PP | 2
135 | M | 3494 | kabely silové s měděným jádrem pro jmenovité napětí 750 V CYKY – J RE průřez Cu 5 x 16 | m | 100 |  | 0 | R-položka |  | základní |  | 0 | 0 | 0 | 0 | 0 | 32 | M | 2 | ROZPOCET | 0 | 0 | 0 | 0 | 0 | 1 | 0 | 16 | 270
| PP |  | kabely silové s měděným jádrem pro jmenovité napětí 750 V CYKY – J RE průřez Cu 5 x 16 | [14 empty] | PP | 2
136 | M | 3495 | kabely silové s měděným jádrem pro jmenovité napětí 750 V CYKY průřez Cu 5 x 25 | m | 100 |  | 0 | R-položka |  | základní |  | 0 | 0 | 0 | 0 | 0 | 32 | M | 2 | ROZPOCET | 0 | 0 | 0 | 0 | 0 | 1 | 0 | 16 | 272
| PP |  | kabely silové s měděným jádrem pro jmenovité napětí 750 V CYKY průřez Cu 5 x 25 | [14 empty] | PP | 2
137 | M | 3496 | kabely silové s měděným jádrem pro jmenovité napětí 750 V 1-CYKY průřez Cu 5 x 35 | m | 200 |  | 0 | R-položka |  | základní |  | 0 | 0 | 0 | 0 | 0 | 32 | M | 2 | ROZPOCET | 0 | 0 | 0 | 0 | 0 | 1 | 0 | 16 | 274
| PP |  | kabely silové s měděným jádrem pro jmenovité napětí 750 V 1-CYKY průřez Cu 5 x 35 | [14 empty] | PP | 2
138 | M | 3497 | kabely silové s měděným jádrem pro jmenovité napětí 750 V v oheň retardujícím provedení např. Praflasafe průřez Cu 3 x 1,5 (J) | m | 800 |  | 0 | R-položka |  | základní |  | 0 | 0 | 0 | 0 | 0 | 32 | M | 2 | ROZPOCET | 0 | 0 | 0 | 0 | 0 | 1 | 0 | 16 | 276
| PP |  | kabely silové s měděným jádrem pro jmenovité napětí 750 V v oheň retardujícím provedení např. Praflasafe průřez Cu 3 x 1,5 (J) | [14 empty] | PP | 2
139 | M | 3498 | kabely silové s měděným jádrem pro jmenovité napětí 750 V v oheň retardujícím provedení např. Praflasafe průřez Cu 3 x 2,5 (J) | m | 1200 |  | 0 | R-položka |  | základní |  | 0 | 0 | 0 | 0 | 0 | 32 | M | 2 | ROZPOCET | 0 | 0 | 0 | 0 | 0 | 1 | 0 | 16 | 278
| PP |  | kabely silové s měděným jádrem pro jmenovité napětí 750 V v oheň retardujícím provedení např. Praflasafe průřez Cu 3 x 2,5 (J) | [14 empty] | PP | 2
140 | M | 3499 | kabely silové s měděným jádrem pro jmenovité napětí 750 V v oheň retardujícím provedení např. Praflasafe průřez Cu 5 x 1,5 (J) | m | 200 |  | 0 | R-položka |  | základní |  | 0 | 0 | 0 | 0 | 0 | 32 | M | 2 | ROZPOCET | 0 | 0 | 0 | 0 | 0 | 1 | 0 | 16 | 280
| PP |  | kabely silové s měděným jádrem pro jmenovité napětí 750 V v oheň retardujícím provedení např. Praflasafe průřez Cu 5 x 1,5 (J) | [14 empty] | PP | 2
141 | M | 3500 | kabely silové s měděným jádrem pro jmenovité napětí 750 V v oheň retardujícím provedení např. Praflasafe RE průřez Cu 5 x 6 (J) | m | 100 |  | 0 | R-položka |  | základní |  | 0 | 0 | 0 | 0 | 0 | 32 | M | 2 | ROZPOCET | 0 | 0 | 0 | 0 | 0 | 1 | 0 | 16 | 282
| PP |  | kabely silové s měděným jádrem pro jmenovité napětí 750 V v oheň retardujícím provedení např. Praflasafe RE průřez Cu 5 x 6 (J) | [14 empty] | PP | 2
142 | M | 3501 | kabely silové s měděným jádrem pro jmenovité napětí 750 V v oheň retardujícím provedení např. Praflasafe RE průřez Cu 5 x 35 (J) | m | 100 |  | 0 | R-položka |  | základní |  | 0 | 0 | 0 | 0 | 0 | 32 | M | 2 | ROZPOCET | 0 | 0 | 0 | 0 | 0 | 1 | 0 | 16 | 284
| PP |  | kabely silové s měděným jádrem pro jmenovité napětí 750 V v oheň retardujícím provedení např. Praflasafe RE průřez Cu 5 x 35 (J) | [14 empty] | PP | 2
143 | M | 3502 | kabely silové s měděným jádrem s funkční schopností při požáru např. Prafladur-J 3x1,5 | m | 2400 |  | 0 | R-položka |  | základní |  | 0 | 0 | 0 | 0 | 0 | 32 | M | 2 | ROZPOCET | 0 | 0 | 0 | 0 | 0 | 1 | 0 | 16 | 286
| PP |  | kabely silové s měděným jádrem s funkční schopností při požáru např. Prafladur-J 3x1,5 | [14 empty] | PP | 2
144 | M | 3503 | kabely ovládacé s měděným jádrem pro jmenovité napětí 750 V v oheň retardujícím provedení např. SHKFH-R B2cas1d1 RE průřez Cu 4 x 2 x 0,8 | m | 300 |  | 0 | R-položka |  | základní |  | 0 | 0 | 0 | 0 | 0 | 32 | M | 2 | ROZPOCET | 0 | 0 | 0 | 0 | 0 | 1 | 0 | 16 | 288
| PP |  | kabely ovládacé s měděným jádrem pro jmenovité napětí 750 V v oheň retardujícím provedení např. SHKFH-R B2cas1d1 RE průřez Cu 4 x 2 x 0,8 | [14 empty] | PP | 2
145 | K | 741122137 | Montáž kabel Cu plný kulatý žíla 3x50+35 až 95+50 mm2 zatažený v trubkách (např. CYKY) | m | 50 |  | 0 | CS ÚRS 2021 02 |  | základní |  | 0 | 0 | 0 | 0 | 0 | 16 | K | 2 | ROZPOCET | 0 | 0 | 0 | 0 | 0 | 1 | 0 | 16 | 290
| PP |  | Montáž kabelů měděných bez ukončení uložených v trubkách zatažených plných kulatých nebo bezhalogenových (např. CYKY) počtu a průřezu žil 3x50+35 až 95+50 mm2 | [14 empty] | PP | 2
| Online PSC |  | https://podminky.urs.cz/item/CS_URS_2021_02/741122137 | [14 empty] | Online PSC | 2
146 | M | 3504 | kabely silové s měděným jádrem pro jmenovité napětí 750 V v oheň retardujícím provedení např. Praflasafe průřez průřez Cu 5 x 70 | m | 50 |  | 0 | R-položka |  | základní |  | 0 | 0 | 0 | 0 | 0 | 32 | M | 2 | ROZPOCET | 0 | 0 | 0 | 0 | 0 | 1 | 0 | 16 | 292
| PP |  | kabely silové s měděným jádrem pro jmenovité napětí 750 V v oheň retardujícím provedení např. Praflasafe průřez průřez Cu 5 x 70 | [14 empty] | PP | 2
147 | K | 741120111 | Montáž vodič Cu izolovaný plný a laněný s PVC pláštěm žíla 150-185 mm2 zatažený (např. CY, CHAH-V) | m | 830 |  | 0 | CS ÚRS 2021 02 |  | základní |  | 0 | 0 | 0 | 0 | 0 | 16 | K | 2 | ROZPOCET | 0 | 0 | 0 | 0 | 0 | 1 | 0 | 16 | 294
| PP |  | Montáž vodičů izolovaných měděných bez ukončení uložených v trubkách nebo lištách zatažených plných a laněných s PVC pláštěm, bezhalogenových, ohniodolných (např. CY, CHAH-V) průřezu žíly 150 až 185 mm2 | [14 empty] | PP | 2
| Online PSC |  | https://podminky.urs.cz/item/CS_URS_2021_02/741120111 | [14 empty] | Online PSC | 2
148 | M | 3505 | NSGAFOU 150 černý, 1,8/3kV | m | 500 |  | 0 | R-položka |  | základní |  | 0 | 0 | 0 | 0 | 0 | 32 | M | 2 | ROZPOCET | 0 | 0 | 0 | 0 | 0 | 1 | 0 | 16 | 296
| PP |  | NSGAFOU 150 černý, 1,8/3kV | [14 empty] | PP | 2
149 | M | 3506 | NSGAFOU 150 modrý, 1,8/3kV | m | 165 |  | 0 | R-položka |  | základní |  | 0 | 0 | 0 | 0 | 0 | 32 | M | 2 | ROZPOCET | 0 | 0 | 0 | 0 | 0 | 1 | 0 | 16 | 298
| PP |  | NSGAFOU 150 modrý, 1,8/3kV | [14 empty] | PP | 2
150 | M | 3507 | NSGAFOU 150 zelenožlutý, 1,8/3kV | m | 165 |  | 0 | R-položka |  | základní |  | 0 | 0 | 0 | 0 | 0 | 32 | M | 2 | ROZPOCET | 0 | 0 | 0 | 0 | 0 | 1 | 0 | 16 | 300
| PP |  | NSGAFOU 150 zelenožlutý, 1,8/3kV | [14 empty] | PP | 2
151 | M | 3508 | Kabelové štítky dle požadavku ČSN 33 2000-5-52 ed.2, čl. NA.4.5.2.5 | ks | 2102 |  | 0 | R-položka |  | základní |  | 0 | 0 | 0 | 0 | 0 | 32 | M | 2 | ROZPOCET | 0 | 0 | 0 | 0 | 0 | 1 | 0 | 16 | 302
| PP |  | Kabelové štítky dle požadavku ČSN 33 2000-5-52 ed.2, čl. NA.4.5.2.5 | [14 empty] | PP | 2
152 | M | 3509 | Ostatní potřebné blíže nespecifikované položky, podružný a montážní materiál | ks | 1 |  | 0 | R-položka |  | základní |  | 0 | 0 | 0 | 0 | 0 | 32 | M | 2 | ROZPOCET | 0 | 0 | 0 | 0 | 0 | 1 | 0 | 16 | 304
| PP |  | Ostatní potřebné blíže nespecifikované položky, podružný a montážní materiál | [14 empty] | PP | 2
| D | D3 | Žaluzie |  |  |  | 0 |  |  |  |  | 0 |  | 0.17 |  | 0 | 1 | D | 1 | ROZPOCET | [6 empty] | 0
153 | K | 741110002 | Montáž trubka plastová tuhá D přes 23 do 35 mm uložená pevně | m | 240 |  | 0 | CS ÚRS 2021 02 |  | základní |  | 0 | 0 | 0 | 0 | 0 | 16 | K | 2 | ROZPOCET | 0 | 0 | 0 | 0 | 0 | 1 | 0 | 16 | 306
| PP |  | Montáž trubek elektroinstalačních s nasunutím nebo našroubováním do krabic plastových tuhých, uložených pevně, vnější Ø přes 23 do 35 mm | [14 empty] | PP | 2
| Online PSC |  | https://podminky.urs.cz/item/CS_URS_2021_02/741110002 | [14 empty] | Online PSC | 2
154 | M | 345710730 | trubka elektroinstalační ohebná D25 mm | m | 240 |  | 0 | R-položka |  | základní |  | 0 | 0 | 0 | 0 | 0 | 32 | M | 2 | ROZPOCET | 0 | 0 | 0 | 0 | 0 | 1 | 0 | 16 | 308
| PP |  | trubka elektroinstalační ohebná D25 mm | [14 empty] | PP | 2
155 | M | 7431 | napojení jednofázového koncového spotřebiče do průřezu 4mm2 | kus | 60 |  | 0 | R-položka |  | základní |  | 0 | 0 | 0 | 0 | 0 | 32 | M | 2 | ROZPOCET | 0 | 0 | 0 | 0 | 0 | 1 | 0 | 16 | 310
| PP |  | napojení jednofázového koncového spotřebiče do průřezu 4mm2 | [14 empty] | PP | 2
156 | K | 7440 | Montáž ovládačů žaluziových se zapojením vodičů bezšroubové připojení | kus | 60 |  | 0 | R-položka |  | základní |  | 0 | 0 | 0 | 0 | 0 | 16 | K | 2 | ROZPOCET | 0 | 0 | 0 | 0 | 0 | 1 | 0 | 16 | 312
| PP |  | Montáž ovládačů žaluziových se zapojením vodičů bezšroubové připojení | [14 empty] | PP | 2
157 | M | 3510 | kompletní ovládač žaluziový 10A, polozapuštěná montáž, bílý + kryt, IP20 | kus | 60 |  | 0 | R-položka |  | základní |  | 0 | 0 | 0 | 0 | 0 | 32 | M | 2 | ROZPOCET | 0 | 0 | 0 | 0 | 0 | 1 | 0 | 16 | 314
| PP |  | kompletní ovládač žaluziový 10A, polozapuštěná montáž, bílý + kryt, IP20 | [14 empty] | PP | 2
158 | K | 741120303 | Montáž vodič Cu izolovaný plný a laněný s PVC pláštěm žíla 25-35 mm2 pevně (např. CY, CHAH-V) | m | 1300 |  | 0 | CS ÚRS 2021 02 |  | základní |  | 0 | 0 | 0 | 0 | 0 | 16 | K | 2 | ROZPOCET | 0 | 0 | 0 | 0 | 0 | 1 | 0 | 16 | 316
| PP |  | Montáž vodičů izolovaných měděných bez ukončení uložených pevně plných a laněných s PVC pláštěm, bezhalogenových, ohniodolných (např. CY, CHAH-V) průřezu žíly 25 až 35 mm2 | [14 empty] | PP | 2
| Online PSC |  | https://podminky.urs.cz/item/CS_URS_2021_02/741120303 | [14 empty] | Online PSC | 2
159 | M | 34111036 | kabel instalační jádro Cu plné izolace PVC plášť PVC 450/750V (CYKY) 3x2,5mm2 | m | 1000 |  | 0 | CS ÚRS 2021 02 |  | základní |  | 0 | 0.00017 | 0.17 | 0 | 0 | 32 | M | 2 | ROZPOCET | 0 | 0 | 0 | 0 | 0 | 1 | 0 | 16 | 318
| PP |  | kabel instalační jádro Cu plné izolace PVC plášť PVC 450/750V (CYKY) 3x2,5mm2 | [14 empty] | PP | 2
160 | M | 34111090.1 | kabely silové s měděným jádrem pro jmenovité napětí 750 V CYKY – J RE průřez Cu 5 x 1,5 | m | 300 |  | 0 | R-položka |  | základní |  | 0 | 0 | 0 | 0 | 0 | 32 | M | 2 | ROZPOCET | 0 | 0 | 0 | 0 | 0 | 1 | 0 | 16 | 320
| PP |  | kabely silové s měděným jádrem pro jmenovité napětí 750 V CYKY – J RE průřez Cu 5 x 1,5 | [14 empty] | PP | 2
| D | D4 | Uzemnění |  |  |  | 0 |  |  |  |  | 0 |  | 0.016 |  | 0 | 1 | D | 1 | ROZPOCET | [6 empty] | 0
161 | K | 7441 | Montáž uzemňovacího vedení s upevněním, propojením a připojením pomocí svorek v zemi s izolací spojů vodičů FeZn pásku průřezu do 120 mm2 v městské zástavbě | m | 1040 |  | 0 | R-položka |  | základní |  | 0 | 0 | 0 | 0 | 0 | 16 | K | 2 | ROZPOCET | 0 | 0 | 0 | 0 | 0 | 1 | 0 | 16 | 322
| PP |  | Montáž uzemňovacího vedení s upevněním, propojením a připojením pomocí svorek v zemi s izolací spojů vodičů FeZn pásku průřezu do 120 mm2 v městské zástavbě | [14 empty] | PP | 2
162 | M | 3511 | Drát FeZn 10mm | m | 150 |  | 0 | R-položka |  | základní |  | 0 | 0 | 0 | 0 | 0 | 32 | M | 2 | ROZPOCET | 0 | 0 | 0 | 0 | 0 | 1 | 0 | 16 | 324
| PP |  | Drát FeZn 10mm | [14 empty] | PP | 2
163 | M | 3512 | Pásek FeZn 30x4 včetně fixovacích příchytek/podpěr v desce 1.NP | m | 540 |  | 0 | R-položka |  | základní |  | 0 | 0 | 0 | 0 | 0 | 32 | M | 2 | ROZPOCET | 0 | 0 | 0 | 0 | 0 | 1 | 0 | 16 | 326
| PP |  | Pásek FeZn 30x4 včetně fixovacích příchytek/podpěr v desce 1.NP | [14 empty] | PP | 2
164 | M | 3513 | Pásek FeZn 30x4 včetně fixovacích příchytek/podpěr v desce 2.NP | m | 350 |  | 0 | R-položka |  | základní |  | 0 | 0 | 0 | 0 | 0 | 32 | M | 2 | ROZPOCET | 0 | 0 | 0 | 0 | 0 | 1 | 0 | 16 | 328
| PP |  | Pásek FeZn 30x4 včetně fixovacích příchytek/podpěr v desce 2.NP | [14 empty] | PP | 2
165 | K | 743621110 | Montáž svorka hromosvodná se 3 a více šrouby | ks | 73 |  | 0 | CS ÚRS 2021 02 |  | základní |  | 0 | 0 | 0 | 0 | 0 | 16 | K | 2 | ROZPOCET | 0 | 0 | 0 | 0 | 0 | 1 | 0 | 16 | 330
| PP |  | Montáž hromosvodného vedení svorek se 3 a více šrouby | [14 empty] | PP | 2
| Online PSC |  | https://podminky.urs.cz/item/CS_URS_2021_02/743621110 | [14 empty] | Online PSC | 2
166 | M | 3514 | Svorka pro spojení pásek-pásek, pásek-drát, např. Sr02a, Sr02b FeZn | ks | 72 |  | 0 | R-položka |  | základní |  | 0 | 0 | 0 | 0 | 0 | 32 | M | 2 | ROZPOCET | 0 | 0 | 0 | 0 | 0 | 1 | 0 | 16 | 332
| PP |  | Svorka pro spojení pásek-pásek, pásek-drát, např. Sr02a, Sr02b FeZn | [14 empty] | PP | 2
167 | M | 3515 | Uzemňovací bod M10/12 V4A s pčipojovací osou a vodotěsnou uclávkou | ks | 1 |  | 0 | R-položka |  | základní |  | 0 | 0 | 0 | 0 | 0 | 32 | M | 2 | ROZPOCET | 0 | 0 | 0 | 0 | 0 | 1 | 0 | 16 | 334
| PP |  | Uzemňovací bod M10/12 V4A s pčipojovací osou a vodotěsnou uclávkou | [14 empty] | PP | 2
168 | K | 7442 | Napojení uzemňovacího pásku na uzemnění piloty v desce 1.NP | kus | 83 |  | 0 | R-položka |  | základní |  | 0 | 0 | 0 | 0 | 0 | 16 | K | 2 | ROZPOCET | 0 | 0 | 0 | 0 | 0 | 1 | 0 | 16 | 336
| PP |  | Napojení uzemňovacího pásku na uzemnění piloty v desce 1.NP | [14 empty] | PP | 2
169 | K | 7443 | Napojení uzemňovacího pásku na uzemnění piloty v desce 2.NP | kus | 48 |  | 0 | R-položka |  | základní |  | 0 | 0 | 0 | 0 | 0 | 16 | K | 2 | ROZPOCET | 0 | 0 | 0 | 0 | 0 | 1 | 0 | 16 | 338
| PP |  | Napojení uzemňovacího pásku na uzemnění piloty v desce 2.NP | [14 empty] | PP | 2
170 | K | 7444 | Ochrana proti korozi při přechodu země-vzduch | ks | 20 |  | 0 | R-položka |  | základní |  | 0 | 0 | 0 | 0 | 0 | 16 | K | 2 | ROZPOCET | 0 | 0 | 0 | 0 | 0 | 1 | 0 | 16 | 340
| PP |  | Ochrana proti korozi při přechodu země-vzduch | [14 empty] | PP | 2
171 | K | 210220452 | Montáž ochranného pospojování pevně | m | 650 |  | 0 | R-položka |  | základní |  | 0 | 0 | 0 | 0 | 0 | 16 | K | 2 | ROZPOCET | 0 | 0 | 0 | 0 | 0 | 1 | 0 | 16 | 342
| PP |  | Montáž ochranného pospojování pevně | [14 empty] | PP | 2
172 | M | 34141360 | vodič propojovací mrazuvzdorný jádro Cu lanované izolace PVC 450/750V (CMA) 1x25mm2 | m | 50 |  | 0 | CS ÚRS 2021 02 |  | základní |  | 0 | 0.00032 | 0.016 | 0 | 0 | 32 | M | 2 | ROZPOCET | 0 | 0 | 0 | 0 | 0 | 1 | 0 | 16 | 344
| PP |  | vodič propojovací mrazuvzdorný jádro Cu lanované izolace PVC 450/750V (CMA) 1x25mm2 | [14 empty] | PP | 2
173 | M | 341413590 | vodič ohebný s Cu jádrem propojovací pro 450/750V 16mm2 | m | 200 |  | 0 | R-položka |  | základní |  | 0 | 0 | 0 | 0 | 0 | 32 | M | 2 | ROZPOCET | 0 | 0 | 0 | 0 | 0 | 1 | 0 | 16 | 346
| PP |  | vodič ohebný s Cu jádrem propojovací pro 450/750V 16mm2 | [14 empty] | PP | 2
174 | M | 341413570 | vodič ohebný s Cu jádrem propojovací pro 450/750V 6mm2 | m | 100 |  | 0 | R-položka |  | základní |  | 0 | 0 | 0 | 0 | 0 | 32 | M | 2 | ROZPOCET | 0 | 0 | 0 | 0 | 0 | 1 | 0 | 16 | 348
| PP |  | vodič ohebný s Cu jádrem propojovací pro 450/750V 6mm2 | [14 empty] | PP | 2
175 | M | 341413560 | vodič ohebný s Cu jádrem propojovací pro 450/750V 4mm2 | m | 300 |  | 0 | R-položka |  | základní |  | 0 | 0 | 0 | 0 | 0 | 32 | M | 2 | ROZPOCET | 0 | 0 | 0 | 0 | 0 | 1 | 0 | 16 | 350
| PP |  | vodič ohebný s Cu jádrem propojovací pro 450/750V 4mm2 | [14 empty] | PP | 2
176 | K | 7445 | Zapuštěná dvojnásobná svorka pro vyrovnání potenciálů | kus | 2 |  | 0 | R-položka |  | základní |  | 0 | 0 | 0 | 0 | 0 | 16 | K | 2 | ROZPOCET | 0 | 0 | 0 | 0 | 0 | 1 | 0 | 16 | 352
| PP |  | Zapuštěná dvojnásobná svorka pro vyrovnání potenciálů | [14 empty] | PP | 2
177 | M | 3516 | Zapuštěná dvojnásobná svorka pro vyrovnání potenciálů | kus | 2 |  | 0 | R-položka |  | základní |  | 0 | 0 | 0 | 0 | 0 | 32 | M | 2 | ROZPOCET | 0 | 0 | 0 | 0 | 0 | 1 | 0 | 16 | 354
| PP |  | Zapuštěná dvojnásobná svorka pro vyrovnání potenciálů | [14 empty] | PP | 2
178 | K | 7446 | Kompletní uzemňovací krabice PE/PA vč. osazení a vývodu pro uzemnění podlahy | kus | 2 |  | 0 | R-položka |  | základní |  | 0 | 0 | 0 | 0 | 0 | 16 | K | 2 | ROZPOCET | 0 | 0 | 0 | 0 | 0 | 1 | 0 | 16 | 356
| PP |  | Kompletní uzemňovací krabice PE/PA vč. osazení a vývodu pro uzemnění podlahy | [14 empty] | PP | 2
179 | M | 3517 | Kompletní uzemňovací krabice PE/PA vč. osazení a vývodu pro uzemnění podlahy | kus | 2 |  | 0 | R-položka |  | základní |  | 0 | 0 | 0 | 0 | 0 | 32 | M | 2 | ROZPOCET | 0 | 0 | 0 | 0 | 0 | 1 | 0 | 16 | 358
| PP |  | Kompletní uzemňovací krabice PE/PA vč. osazení a vývodu pro uzemnění podlahy | [14 empty] | PP | 2
180 | K | 741210001 | Montáž rozvodnice oceloplechová nebo plastová běžná do 20 kg | kus | 1 |  | 0 | CS ÚRS 2021 02 |  | základní |  | 0 | 0 | 0 | 0 | 0 | 16 | K | 2 | ROZPOCET | 0 | 0 | 0 | 0 | 0 | 1 | 0 | 16 | 360
| PP |  | Montáž rozvodnic oceloplechových nebo plastových bez zapojení vodičů běžných, hmotnosti do 20 kg | [14 empty] | PP | 2
| Online PSC |  | https://podminky.urs.cz/item/CS_URS_2021_02/741210001 | [14 empty] | Online PSC | 2
181 | M | 3518 | HOP – hlavní ochranná přípojnice pospojování - komplet | kus | 1 |  | 0 | R-položka |  | základní |  | 0 | 0 | 0 | 0 | 0 | 32 | M | 2 | ROZPOCET | 0 | 0 | 0 | 0 | 0 | 1 | 0 | 16 | 362
| PP |  | HOP – hlavní ochranná přípojnice pospojování - komplet | [14 empty] | PP | 2
182 | M | 3519 | Nástěnná podružná ekvipotenciální přípojnice SBB | kus | 5 |  | 0 | R-položka |  | základní |  | 0 | 0 | 0 | 0 | 0 | 32 | M | 2 | ROZPOCET | 0 | 0 | 0 | 0 | 0 | 1 | 0 | 16 | 364
| PP |  | Nástěnná podružná ekvipotenciální přípojnice SBB | [14 empty] | PP | 2
183 | K | 7447 | Ochranné pospojování vstupujících kovových částí dle ČSN 33 2000-4-41 ed.3, čl. 411.3.1.2 | kpl | 1 |  | 0 | R-položka |  | základní |  | 0 | 0 | 0 | 0 | 0 | 16 | K | 2 | ROZPOCET | 0 | 0 | 0 | 0 | 0 | 1 | 0 | 16 | 366
| PP |  | Ochranné pospojování vstupujících kovových částí dle ČSN 33 2000-4-41 ed.3, čl. 411.3.1.2 | [14 empty] | PP | 2
184 | K | 7448 | Doplňující ochranné pospojování dle ČSN 33 2000-4-41 ed.3, čl. 415.2.1 | kpl | 2 |  | 0 | R-položka |  | základní |  | 0 | 0 | 0 | 0 | 0 | 16 | K | 2 | ROZPOCET | 0 | 0 | 0 | 0 | 0 | 1 | 0 | 16 | 368
| PP |  | Doplňující ochranné pospojování dle ČSN 33 2000-4-41 ed.3, čl. 415.2.1 | [14 empty] | PP | 2
185 | K | 7449 | Doplňující ochranné pospojování dle ČSN 33 2000-7-701, ed. 2, čl. 701.415.2 | kpl | 60 |  | 0 | R-položka |  | základní |  | 0 | 0 | 0 | 0 | 0 | 16 | K | 2 | ROZPOCET | 0 | 0 | 0 | 0 | 0 | 1 | 0 | 16 | 370
| PP |  | Doplňující ochranné pospojování dle ČSN 33 2000-7-701, ed. 2, čl. 701.415.2 | [14 empty] | PP | 2
186 | K | 7450 | Kontrolní měření zemního odporu během realizace uzemnění | ks | 1 |  | 0 | R-položka |  | základní |  | 0 | 0 | 0 | 0 | 0 | 16 | K | 2 | ROZPOCET | 0 | 0 | 0 | 0 | 0 | 1 | 0 | 16 | 372
| PP |  | Kontrolní měření zemního odporu během realizace uzemnění | [14 empty] | PP | 2
187 | K | 7451 | Pořízení fotodokumentace během výstavby uzemňovací soustavy | ks | 1 |  | 0 | R-položka |  | základní |  | 0 | 0 | 0 | 0 | 0 | 16 | K | 2 | ROZPOCET | 0 | 0 | 0 | 0 | 0 | 1 | 0 | 16 | 374
| PP |  | Pořízení fotodokumentace během výstavby uzemňovací soustavy | [14 empty] | PP | 2
| D | D5 | Hromosvod |  |  |  | 0 |  |  |  |  | 0 |  | 0 |  | 0 | 1 | D | 1 | ROZPOCET | [6 empty] | 0
188 | K | 7452 | Montáž příchytky svodu | ks | 260 |  | 0 | R-položka |  | základní |  | 0 | 0 | 0 | 0 | 0 | 16 | K | 2 | ROZPOCET | 0 | 0 | 0 | 0 | 0 | 1 | 0 | 16 | 376
| PP |  | Montáž příchytky svodu | [14 empty] | PP | 2
189 | M | 3520 | Příchytka pro skrytý svod ke stěně | ks | 260 |  | 0 | R-položka |  | základní |  | 0 | 0 | 0 | 0 | 0 | 32 | M | 2 | ROZPOCET | 0 | 0 | 0 | 0 | 0 | 1 | 0 | 16 | 378
| PP |  | Příchytka pro skrytý svod ke stěně | [14 empty] | PP | 2
190 | K | 743621110.1 | Montáž hromosvodného vedení svodových drátů nebo lan s podpěrami, D do 10 mm | m | 480 |  | 0 | R-položka |  | základní |  | 0 | 0 | 0 | 0 | 0 | 16 | K | 2 | ROZPOCET | 0 | 0 | 0 | 0 | 0 | 1 | 0 | 16 | 380
| PP |  | Montáž hromosvodného vedení svodových drátů nebo lan s podpěrami, D do 10 mm | [14 empty] | PP | 2
191 | M | 354410770 | Drát AlMgSi 8mm polotvrdý | kg | 57 |  | 0 | R-položka |  | základní |  | 0 | 0 | 0 | 0 | 0 | 32 | M | 2 | ROZPOCET | 0 | 0 | 0 | 0 | 0 | 1 | 0 | 16 | 382
| PP |  | Drát AlMgSi 8mm polotvrdý | [14 empty] | PP | 2
192 | M | 3521 | Drát AlMgSi 8mm polotvrdý s PVC izolací | kg | 26 |  | 0 | R-položka |  | základní |  | 0 | 0 | 0 | 0 | 0 | 32 | M | 2 | ROZPOCET | 0 | 0 | 0 | 0 | 0 | 1 | 0 | 16 | 384
| PP |  | Drát AlMgSi 8mm polotvrdý s PVC izolací | [14 empty] | PP | 2
193 | M | 3522 | Podpěra betonová s izolační tyčí, délka 500mm | ks | 60 |  | 0 | R-položka |  | základní |  | 0 | 0 | 0 | 0 | 0 | 32 | M | 2 | ROZPOCET | 0 | 0 | 0 | 0 | 0 | 1 | 0 | 16 | 386
| PP |  | Podpěra betonová s izolační tyčí, délka 500mm | [14 empty] | PP | 2
194 | K | 74362200 | Montáž svorka hromosvodná se 3 a více šrouby | ks | 80 |  | 0 | CS ÚRS 2021 02 |  | základní |  | 0 | 0 | 0 | 0 | 0 | 16 | K | 2 | ROZPOCET | 0 | 0 | 0 | 0 | 0 | 1 | 0 | 16 | 388
| PP |  | Montáž hromosvodného vedení svorek se 3 a více šrouby | [14 empty] | PP | 2
| Online PSC |  | https://podminky.urs.cz/item/CS_URS_2021_02/74362200 | [14 empty] | Online PSC | 2
195 | M | 3523 | Svorka hromosvodová (Spojovací, okapová, zkušební, apod.) | ks | 80 |  | 0 | R-položka |  | základní |  | 0 | 0 | 0 | 0 | 0 | 32 | M | 2 | ROZPOCET | 0 | 0 | 0 | 0 | 0 | 1 | 0 | 16 | 390
| PP |  | Svorka hromosvodová (Spojovací, okapová, zkušební, apod.) | [14 empty] | PP | 2
196 | K | 743631400 | Montáž jímacích tyčí délky do 3 m | ks | 20 |  | 0 | R-položka |  | základní |  | 0 | 0 | 0 | 0 | 0 | 16 | K | 2 | ROZPOCET | 0 | 0 | 0 | 0 | 0 | 1 | 0 | 16 | 392
| PP |  | Montáž jímacích tyčí délky do 3 m | [14 empty] | PP | 2
197 | M | 3524 | Samostatně stojící jímač d=16/10mm, AlMgSi, délka 2,3m, svorka jímací tyče SJ1, trojnožka včetně betonových podstavců | ks | 20 |  | 0 | R-položka |  | základní |  | 0 | 0 | 0 | 0 | 0 | 32 | M | 2 | ROZPOCET | 0 | 0 | 0 | 0 | 0 | 1 | 0 | 16 | 394
| PP |  | Samostatně stojící jímač d=16/10mm, AlMgSi, délka 2,3m, svorka jímací tyče SJ1, trojnožka včetně betonových podstavců | [14 empty] | PP | 2
198 | K | 7453 | Pořízení fotodokumentace během výstavby | ks | 1 |  | 0 | R-položka |  | základní |  | 0 | 0 | 0 | 0 | 0 | 16 | K | 2 | ROZPOCET | 0 | 0 | 0 | 0 | 0 | 1 | 0 | 16 | 396
| PP |  | Pořízení fotodokumentace během výstavby | [14 empty] | PP | 2
199 | K | 7454 | Revize hromosvodu | ks | 1 |  | 0 | R-položka |  | základní |  | 0 | 0 | 0 | 0 | 0 | 16 | K | 2 | ROZPOCET | 0 | 0 | 0 | 0 | 0 | 1 | 0 | 16 | 398
| PP |  | Revize hromosvodu | [14 empty] | PP | 2
| D | D6 | Zemní a pomocné stavební práce |  |  |  | 0 |  |  |  |  | 0 |  | 0 |  | 0 | 1 | D | 1 | ROZPOCET | [6 empty] | 0
200 | K | 460680451 | Zhotovení kapes a výklenků pro krabice 7x7x5 cm | ks | 1915 |  | 0 | R-položka |  | základní |  | 0 | 0 | 0 | 0 | 0 | 16 | K | 2 | ROZPOCET | 0 | 0 | 0 | 0 | 0 | 1 | 0 | 16 | 400
| PP |  | Zhotovení kapes a výklenků pro krabice 7x7x5 cm | [14 empty] | PP | 2
201 | K | 460680593 | Prorážení otvorů a ostatní bourací práce pro montáž trubek a kabelů do hloubky přes 3 do 5 cm a šířky přes 5 do 7 cm | m | 5840 |  | 0 | R-položka |  | základní |  | 0 | 0 | 0 | 0 | 0 | 16 | K | 2 | ROZPOCET | 0 | 0 | 0 | 0 | 0 | 1 | 0 | 16 | 402
| PP |  | Prorážení otvorů a ostatní bourací práce pro montáž trubek a kabelů do hloubky přes 3 do 5 cm a šířky přes 5 do 7 cm | [14 empty] | PP | 2
202 | K | 460680702 | Prorážení otvorů a ostatní bourací práce bourání podlah a mazanin betonových, tloušťky přes 15 do 30 cm | m2 | 5 |  | 0 | R-položka |  | základní |  | 0 | 0 | 0 | 0 | 0 | 16 | K | 2 | ROZPOCET | 0 | 0 | 0 | 0 | 0 | 1 | 0 | 16 | 404
| PP |  | Prorážení otvorů a ostatní bourací práce bourání podlah a mazanin betonových, tloušťky přes 15 do 30 cm | [14 empty] | PP | 2
203 | K | 460710043 | Vyplnění otvorů pro montáž trubek a kabelů | m | 5840 |  | 0 | R-položka |  | základní |  | 0 | 0 | 0 | 0 | 0 | 16 | K | 2 | ROZPOCET | 0 | 0 | 0 | 0 | 0 | 1 | 0 | 16 | 406
| PP |  | Vyplnění otvorů pro montáž trubek a kabelů | [14 empty] | PP | 2
204 | K | 4601 | Vysekání otvorů pro rozváděče | ks | 1 |  | 0 | R-položka |  | základní |  | 0 | 0 | 0 | 0 | 0 | 16 | K | 2 | ROZPOCET | 0 | 0 | 0 | 0 | 0 | 1 | 0 | 16 | 408
| PP |  | Vysekání otvorů pro rozváděče | [14 empty] | PP | 2
205 | K | 4602 | Přesun a odvoz suti | ks | 1 |  | 0 | R-položka |  | základní |  | 0 | 0 | 0 | 0 | 0 | 16 | K | 2 | ROZPOCET | 0 | 0 | 0 | 0 | 0 | 1 | 0 | 16 | 410
| PP |  | Přesun a odvoz suti | [14 empty] | PP | 2
206 | K | 460010023 | Vytyčení trasy vedení silového nn v terénu přehledném | ks | 1 |  | 0 | R-položka |  | základní |  | 0 | 0 | 0 | 0 | 0 | 16 | K | 2 | ROZPOCET | 0 | 0 | 0 | 0 | 0 | 1 | 0 | 16 | 412
| PP |  | Vytyčení trasy vedení silového nn v terénu přehledném | [14 empty] | PP | 2
207 | K | 4603 | Provedení prostupů zkrz budovy, včetně utěsnění vůči vodě | ks | 2 |  | 0 | R-položka |  | základní |  | 0 | 0 | 0 | 0 | 0 | 16 | K | 2 | ROZPOCET | 0 | 0 | 0 | 0 | 0 | 1 | 0 | 16 | 414
| PP |  | Provedení prostupů zkrz budovy, včetně utěsnění vůči vodě | [14 empty] | PP | 2
208 | K | 460150264 | Hloubení zapažených i nezapažených kabelových rýh ručně včetně urovnání dna s přemístěním výkopku do vzdálenosti 3 m od okraje jámy nebo naložením na dopravní prostředek šířky 35 cm, hloubky 70 cm, v hornině třídy 4 | m | 80 |  | 0 | R-položka |  | základní |  | 0 | 0 | 0 | 0 | 0 | 16 | K | 2 | ROZPOCET | 0 | 0 | 0 | 0 | 0 | 1 | 0 | 16 | 416
| PP |  | Hloubení zapažených i nezapažených kabelových rýh ručně včetně urovnání dna s přemístěním výkopku do vzdálenosti 3 m od okraje jámy nebo naložením na dopravní prostředek šířky 35 cm, hloubky 70 cm, v hornině třídy 4 | [14 empty] | PP | 2
209 | K | 460421082 | Kabelové lože včetně podsypu, zhutnění a urovnání povrchu z písku nebo štěrkopísku tloušťky 5 cm nad kabel zakryté plastovou fólií, šířky lože přes 25 do 50 cm | m | 80 |  | 0 | R-položka |  | základní |  | 0 | 0 | 0 | 0 | 0 | 16 | K | 2 | ROZPOCET | 0 | 0 | 0 | 0 | 0 | 1 | 0 | 16 | 418
| PP |  | Kabelové lože včetně podsypu, zhutnění a urovnání povrchu z písku nebo štěrkopísku tloušťky 5 cm nad kabel zakryté plastovou fólií, šířky lože přes 25 do 50 cm | [14 empty] | PP | 2
210 | K | 460520164 | Montáž trubek ochranných uložených volně do rýhy plastových tuhých,vnitřního průměru přes 90 do 110 mm | m | 160 |  | 0 | R-položka |  | základní |  | 0 | 0 | 0 | 0 | 0 | 16 | K | 2 | ROZPOCET | 0 | 0 | 0 | 0 | 0 | 1 | 0 | 16 | 420
| PP |  | Montáž trubek ochranných uložených volně do rýhy plastových tuhých,vnitřního průměru přes 90 do 110 mm | [14 empty] | PP | 2
211 | M | 345713510 | trubka elektroinstalační ohebná dvouplášťová korugovaná D 41/50 mm, HDPE+LDPE | m | 80 |  | 0 | R-položka |  | základní |  | 0 | 0 | 0 | 0 | 0 | 32 | M | 2 | ROZPOCET | 0 | 0 | 0 | 0 | 0 | 1 | 0 | 16 | 422
| PP |  | trubka elektroinstalační ohebná dvouplášťová korugovaná D 41/50 mm, HDPE+LDPE | [14 empty] | PP | 2
212 | M | 345713520 | trubka elektroinstalační ohebná dvouplášťová korugovaná D 52/63 mm, HDPE+LDPE | m | 80 |  | 0 | R-položka |  | základní |  | 0 | 0 | 0 | 0 | 0 | 32 | M | 2 | ROZPOCET | 0 | 0 | 0 | 0 | 0 | 1 | 0 | 16 | 424
| PP |  | trubka elektroinstalační ohebná dvouplášťová korugovaná D 52/63 mm, HDPE+LDPE | [14 empty] | PP | 2
213 | K | 460560264 | Zásyp kabelových rýh ručně včetně zhutnění a uložení výkopku do vrstev a urovnání povrchu šířky 35 cm hloubky 70 cm, v hornině třídy 4 | m | 80 |  | 0 | R-položka |  | základní |  | 0 | 0 | 0 | 0 | 0 | 16 | K | 2 | ROZPOCET | 0 | 0 | 0 | 0 | 0 | 1 | 0 | 16 | 426
| PP |  | Zásyp kabelových rýh ručně včetně zhutnění a uložení výkopku do vrstev a urovnání povrchu šířky 35 cm hloubky 70 cm, v hornině třídy 4 | [14 empty] | PP | 2
214 | K | 012303000 | Geodetické práce po výstavbě | ks | 1 |  | 0 | CS ÚRS 2021 02 |  | základní |  | 0 | 0 | 0 | 0 | 0 | 16 | K | 2 | ROZPOCET | 0 | 0 | 0 | 0 | 0 | 1 | 0 | 16 | 428
| PP |  | Geodetické práce po výstavbě | [14 empty] | PP | 2
| Online PSC |  | https://podminky.urs.cz/item/CS_URS_2021_02/012303000 | [14 empty] | Online PSC | 2
| D | OST | Ostatní |  |  |  | 0 |  |  |  |  | 0 |  | 0 |  | 0 | 4 | D | 0 | ROZPOCET | [6 empty] | 0
| D | 0 | Vedlejší rozpočtové náklady |  |  |  | 0 |  |  |  |  | 0 |  | 0 |  | 0 | 1 | D | 1 | ROZPOCET | [6 empty] | 0
215 | K | 01 | Doprava osob a materiálu, použití montážních mechanismů apod. | ks | 1 |  | 0 | R-položka |  | základní |  | 0 | 0 | 0 | 0 | 0 | 262144 | K | 2 | ROZPOCET | 0 | 0 | 0 | 0 | 0 | 1 | 0 | 262144 | 430
| PP |  | Doprava osob a materiálu, použití montážních mechanismů apod. | [14 empty] | PP | 2
216 | K | 02 | Zařízení a zabezpečení staveniště | ks | 1 |  | 0 | R-položka |  | základní |  | 0 | 0 | 0 | 0 | 0 | 262144 | K | 2 | ROZPOCET | 0 | 0 | 0 | 0 | 0 | 1 | 0 | 262144 | 432
| PP |  | Zařízení a zabezpečení staveniště | [14 empty] | PP | 2
217 | K | 03 | Účast zhotovitele na kontrolních dnech stavby | ks | 1 |  | 0 | R-položka |  | základní |  | 0 | 0 | 0 | 0 | 0 | 262144 | K | 2 | ROZPOCET | 0 | 0 | 0 | 0 | 0 | 1 | 0 | 262144 | 434
| PP |  | Účast zhotovitele na kontrolních dnech stavby | [14 empty] | PP | 2
218 | K | 045002000 | Kompletační a koordinační činnost | ks | 1 |  | 0 | CS ÚRS 2021 02 |  | základní |  | 0 | 0 | 0 | 0 | 0 | 262144 | K | 2 | ROZPOCET | 0 | 0 | 0 | 0 | 0 | 1 | 0 | 262144 | 436
| PP |  | Kompletační a koordinační činnost | [14 empty] | PP | 2
| Online PSC |  | https://podminky.urs.cz/item/CS_URS_2021_02/045002000 | [14 empty] | Online PSC | 2
219 | K | 04 | Nastavení dodaných zařízení a kompletů, včetně jejich zprovoznění | ks | 1 |  | 0 | R-položka |  | základní |  | 0 | 0 | 0 | 0 | 0 | 262144 | K | 2 | ROZPOCET | 0 | 0 | 0 | 0 | 0 | 1 | 0 | 262144 | 438
| PP |  | Nastavení dodaných zařízení a kompletů, včetně jejich zprovoznění | [14 empty] | PP | 2
220 | K | 05 | Provozní a funkční zkoušky | ks | 1 |  | 0 | R-položka |  | základní |  | 0 | 0 | 0 | 0 | 0 | 262144 | K | 2 | ROZPOCET | 0 | 0 | 0 | 0 | 0 | 1 | 0 | 262144 | 440
| PP |  | Provozní a funkční zkoušky | [14 empty] | PP | 2
221 | K | 06 | Zajištění dokladů, nutných pro uvedení stavby do užívání | ks | 1 |  | 0 | R-položka |  | základní |  | 0 | 0 | 0 | 0 | 0 | 262144 | K | 2 | ROZPOCET | 0 | 0 | 0 | 0 | 0 | 1 | 0 | 262144 | 442
| PP |  | Zajištění dokladů, nutných pro uvedení stavby do užívání | [14 empty] | PP | 2
222 | K | 07 | Oznámení zahájení montáže dle požadavků vyhlášky č. 73/2010 Sb., Příloha 2, bod č. 4 | ks | 1 |  | 0 | R-položka |  | základní |  | 0 | 0 | 0 | 0 | 0 | 262144 | K | 2 | ROZPOCET | 0 | 0 | 0 | 0 | 0 | 1 | 0 | 262144 | 444
| PP |  | Oznámení zahájení montáže dle požadavků vyhlášky č. 73/2010 Sb., Příloha 2, bod č. 4 | [14 empty] | PP | 2
223 | K | 08 | Odborné a závazné stanovisko dle požadavků vyhlášky č. 73/2010 Sb., Příloha 2, bod č. 5 | ks | 1 |  | 0 | R-položka |  | základní |  | 0 | 0 | 0 | 0 | 0 | 262144 | K | 2 | ROZPOCET | 0 | 0 | 0 | 0 | 0 | 1 | 0 | 262144 | 446
| PP |  | Odborné a závazné stanovisko dle požadavků vyhlášky č. 73/2010 Sb., Příloha 2, bod č. 5 | [14 empty] | PP | 2
224 | K | 013244000 | Dokumentace pro provádění stavby | ks | 1 |  | 0 | CS ÚRS 2021 02 |  | základní |  | 0 | 0 | 0 | 0 | 0 | 262144 | K | 2 | ROZPOCET | 0 | 0 | 0 | 0 | 0 | 1 | 0 | 262144 | 448
| PP |  | Dokumentace pro provádění stavby | [14 empty] | PP | 2
| Online PSC |  | https://podminky.urs.cz/item/CS_URS_2021_02/013244000 | [14 empty] | Online PSC | 2
225 | K | 013254000 | Dokumentace skutečného provedení stavby | ks | 1 |  | 0 | CS ÚRS 2021 02 |  | základní |  | 0 | 0 | 0 | 0 | 0 | 262144 | K | 2 | ROZPOCET | 0 | 0 | 0 | 0 | 0 | 1 | 0 | 262144 | 450
| PP |  | Dokumentace skutečného provedení stavby | [14 empty] | PP | 2
| Online PSC |  | https://podminky.urs.cz/item/CS_URS_2021_02/013254000 | [14 empty] | Online PSC | 2
226 | K | 741810003 | Celková prohlídka elektrického rozvodu a zařízení přes 0,5 do 1 milionu Kč | kus | 1 |  | 0 | CS ÚRS 2021 02 |  | základní |  | 0 | 0 | 0 | 0 | 0 | 262144 | K | 2 | ROZPOCET | 0 | 0 | 0 | 0 | 0 | 1 | 0 | 262144 | 452
| PP |  | Zkoušky a prohlídky elektrických rozvodů a zařízení celková prohlídka a vyhotovení revizní zprávy pro objem montážních prací přes 500 do 1000 tis. Kč | [14 empty] | PP | 2
| Online PSC |  | https://podminky.urs.cz/item/CS_URS_2021_02/741810003 | [14 empty] | Online PSC | 2
227 | K | 741810011 | Příplatek k celkové prohlídce za každých dalších 500 000,- Kč | kus | 10 |  | 0 | CS ÚRS 2021 02 |  | základní |  | 0 | 0 | 0 | 0 | 0 | 262144 | K | 2 | ROZPOCET | 0 | 0 | 0 | 0 | 0 | 1 | 0 | 262144 | 454
| PP |  | Zkoušky a prohlídky elektrických rozvodů a zařízení celková prohlídka a vyhotovení revizní zprávy pro objem montážních prací Příplatek k ceně 0003 za každých dalších i započatých 500 tis. Kč přes 1000 tis. Kč | [14 empty] | PP | 2
| Online PSC |  | https://podminky.urs.cz/item/CS_URS_2021_02/741810011 | [14 empty] | Online PSC | 2
228 | K | 741811011 | Kontrola rozvaděč nn silový hmotnosti do 200 kg | kus | 12 |  | 0 | CS ÚRS 2021 02 |  | základní |  | 0 | 0 | 0 | 0 | 0 | 262144 | K | 2 | ROZPOCET | 0 | 0 | 0 | 0 | 0 | 1 | 0 | 262144 | 456
| PP |  | Zkoušky a prohlídky rozvodných zařízení kontrola rozváděčů nn, (1 pole) silových, hmotnosti do 200 kg | [14 empty] | PP | 2
| Online PSC |  | https://podminky.urs.cz/item/CS_URS_2021_02/741811011 | [14 empty] | Online PSC | 2
229 | K | 09 | Případná poradenská a konzultační činnost projektanta | ks | 1 |  | 0 | R-položka |  | základní |  | 0 | 0 | 0 | 0 | 0 | 262144 | K | 2 | ROZPOCET | 0 | 0 | 0 | 0 | 0 | 1 | 0 | 262144 | 458
| PP |  | Případná poradenská a konzultační činnost projektanta | [14 empty] | PP | 2
| D | HZS | Hodinové zúčtovací sazby |  |  |  | 0 |  |  |  |  | 0 |  | 0 |  | 0 | 4 | D | 1 | ROZPOCET | [6 empty] | 0
230 | K | HZS 030 | Přípravné a pomocné práce mimo specifikaci | hodin | 50 |  | 0 | R-položka |  | základní |  | 0 | 0 | 0 | 0 | 0 | 512 | K | 2 | ROZPOCET | 0 | 0 | 0 | 0 | 0 | 1 | 0 | 512 | 460
| PP |  | Přípravné a pomocné práce mimo specifikaci | [14 empty] | PP | 2

## ELK - Slaboproudá elektro...
{6f40e7a7-1fc0-4410-b32e-e6e84ca441b7}
2
| KRYCÍ LIST SOUPISU PRACÍ | [7 empty] | v --- níže se nacházejí doplnkové a pomocné údaje k sestavám --- v | [8 empty] | False
Stavba:
Domov pro seniory v Litomyšli
Objekt:
D1 - Hlavní stavební objekty
Soupis:
SO 001 - Domov pro seniory
Úroveň 3:
ELK - Slaboproudá elektrotechnika
| KSO: |  |  |  |  | CC-CZ:
| Místo: |  | Z.Kopala, 570 01 Litomyšl |  |  | Datum: | 20. 1. 2025
| Zadavatel: |  |  |  |  | IČ:
|  | Město Litomyšl |  |  |  | DIČ:
| Uchazeč: |  |  |  |  | IČ: | Vyplň údaj
|  | Vyplň údaj |  |  |  | DIČ: | Vyplň údaj
| Projektant: |  |  |  |  | IČ:
|  | Deltaplan Praha s.r.o. |  |  |  | DIČ:
| Zpracovatel: |  |  |  |  | IČ: | 63243393
|  | Ing.Štefan Sivák |  |  |  | DIČ:
Poznámka:
| Cena bez DPH | [5 empty] | 0
|  |  | Základ daně |  |  | Sazba daně | Výše daně
| DPH | základní | 0 |  |  | 21% | 0
|  | snížená | 0 |  |  | 12% | 0
|  | zákl. přenesená | 0 |  |  | 21% | 0
|  | sníž. přenesená | 0 |  |  | 12% | 0
|  | nulová | 0 |  |  | 0% | 0
| Cena s DPH |  |  | v | CZK |  | 0
REKAPITULACE ČLENĚNÍ SOUPISU PRACÍ
Stavba:
Domov pro seniory v Litomyšli
Objekt:
D1 - Hlavní stavební objekty
Soupis:
SO 001 - Domov pro seniory
Úroveň 3:
ELK - Slaboproudá elektrotechnika
Místo: |  |  | Z.Kopala, 570 01 Litomyšl |  |  | Datum: | 20. 1. 2025
Zadavatel: |  |  | Město Litomyšl |  |  | Projektant: | Deltaplan Praha s.r.o.
Uchazeč: |  |  | Vyplň údaj |  |  | Zpracovatel: | Ing.Štefan Sivák
Kód dílu - Popis | [6 empty] | Cena celkem [CZK]
Náklady stavby celkem | [6 empty] | 0 | [11 empty] | -1
| URS1 - Elektrická požární signalizace EPS | [5 empty] | 0
| URS2 - Strukturovaná kabeláž | [5 empty] | 0
| STA - Společná televizní anténa STA | [5 empty] | 0
| PZTS - Poplachový zabezpečovací a tísňový systém | [5 empty] | 0
| URS3 - Dorozumívací zařízení sestra/pacient | [5 empty] | 0
SOUPIS PRACÍ
Stavba:
Domov pro seniory v Litomyšli
Objekt:
D1 - Hlavní stavební objekty
Soupis:
SO 001 - Domov pro seniory
Úroveň 3:
ELK - Slaboproudá elektrotechnika
Místo: |  |  | Z.Kopala, 570 01 Litomyšl |  |  | Datum: | 20. 1. 2025
Zadavatel: |  |  | Město Litomyšl |  |  | Projektant: | Deltaplan Praha s.r.o.
Uchazeč: |  |  | Vyplň údaj |  |  | Zpracovatel: | Ing.Štefan Sivák
PČ | Typ | Kód | Popis | MJ | Množství | J.cena [CZK] | Cena celkem [CZK] | Cenová soustava |  | DPH | J. Nh [h] | Nh celkem [h] | J. hmotnost [t] | Hmotnost celkem [t] | J. suť [t] | Suť Celkem [t]
Náklady soupisu celkem | [6 empty] | 0 |  |  |  |  | 0 |  | 0 |  | 0 |  | D | -1 | [7 empty] | 0
| D | URS1 | Elektrická požární signalizace EPS |  |  |  | 0 |  |  |  |  | 0 |  | 0 |  | 0 | 1 | D | 0 | ROZPOCET | [6 empty] | 0
1 | K | Pol00 | Montáž ústředny EPS čtyř nebo vícekruhové bez čelního panelu | ks | 1 |  | 0 | R-položka |  | základní |  | 0 | 0 | 0 | 0 | 0 | 4 | K | 1 | ROZPOCET | 0 | 0 | 0 | 0 | 0 | 1 | 0 | 4 | 2
| PP |  | Montáž ústředny EPS čtyř nebo vícekruhové bez čelního panelu | [14 empty] | PP | 1
2 | K | 742210005 | Montáž čelního panelu do ústředny EPS | KS | 1 |  | 0 | CS ÚRS 2021 02 |  | základní |  | 0 | 0 | 0 | 0 | 0 | 4 | K | 1 | ROZPOCET | 0 | 0 | 0 | 0 | 0 | 1 | 0 | 4 | 4
| PP |  | Montáž čelního panelu do ústředny EPS | [14 empty] | PP | 1
| Online PSC |  | https://podminky.urs.cz/item/CS_URS_2021_02/742210005 | [14 empty] | Online PSC | 1
3 | K | Pol1 | Modulární analogová adresovatelná ústředna, až 1536 adres, obsahuje displej vč. ovládacího panelu, desku systémovou, desku zdroje, 6 slotů pro volitelné desky, 1x zdroj 24V/5A, prostor pro 2 akumulátory 12V/12Ah | ks | 1 |  | 0 | R-položka |  | základní |  | 0 | 0 | 0 | 0 | 0 | 4 | K | 1 | ROZPOCET | 0 | 0 | 0 | 0 | 0 | 1 | 0 | 4 | 6
| PP |  | Modulární analogová adresovatelná ústředna, až 1536 adres, obsahuje displej vč. ovládacího panelu, desku systémovou, desku zdroje, 6 slotů pro volitelné desky, 1x zdroj 24V/5A, prostor pro 2 akumulátory 12V/12Ah | [14 empty] | PP | 1
| P |  | Poznámka k položce: MHU116 | [14 empty] | P | 1
4 | K | 742210006 | Montáž rozšiřující karty ústředny | ks | 4 |  | 0 | CS ÚRS 2021 02 |  | základní |  | 0 | 0 | 0 | 0 | 0 | 4 | K | 1 | ROZPOCET | 0 | 0 | 0 | 0 | 0 | 1 | 0 | 4 | 8
| PP |  | Montáž rozšiřující karty ústředny | [14 empty] | PP | 1
| Online PSC |  | https://podminky.urs.cz/item/CS_URS_2021_02/742210006 | [14 empty] | Online PSC | 1
5 | K | Pol2 | Deska linková, 2 izolované kruhové linky, max. 256 adres | ks | 2 |  | 0 | R-položka |  | základní |  | 0 | 0 | 0 | 0 | 0 | 4 | K | 1 | ROZPOCET | 0 | 0 | 0 | 0 | 0 | 1 | 0 | 4 | 10
| PP |  | Deska linková, 2 izolované kruhové linky, max. 256 adres | [14 empty] | PP | 1
| P |  | Poznámka k položce: DLI-1 | [14 empty] | P | 1
6 | K | Pol3 | Deska slave, až 16 zařízení typu slave (pro připojení tabla, OPPO) | ks | 1 |  | 0 | R-položka |  | základní |  | 0 | 0 | 0 | 0 | 0 | 4 | K | 1 | ROZPOCET | 0 | 0 | 0 | 0 | 0 | 1 | 0 | 4 | 12
| PP |  | Deska slave, až 16 zařízení typu slave (pro připojení tabla, OPPO) | [14 empty] | PP | 1
| P |  | Poznámka k položce: DSL-1 | [14 empty] | P | 1
7 | K | Pol4 | Deska periferií, pro připojení nadstavby, ZDP, OPPO MHY 919 | ks | 1 |  | 0 | R-položka |  | základní |  | 0 | 0 | 0 | 0 | 0 | 4 | K | 1 | ROZPOCET | 0 | 0 | 0 | 0 | 0 | 1 | 0 | 4 | 14
| PP |  | Deska periferií, pro připojení nadstavby, ZDP, OPPO MHY 919 | [14 empty] | PP | 1
| P |  | Poznámka k položce: DPE-1 | [14 empty] | P | 1
8 | K | 742210071 | Montáž paralelního tabla | ks | 2 |  | 0 | CS ÚRS 2021 02 |  | základní |  | 0 | 0 | 0 | 0 | 0 | 4 | K | 1 | ROZPOCET | 0 | 0 | 0 | 0 | 0 | 1 | 0 | 4 | 16
| PP |  | Montáž paralelního tabla | [14 empty] | PP | 1
| Online PSC |  | https://podminky.urs.cz/item/CS_URS_2021_02/742210071 | [14 empty] | Online PSC | 1
9 | K | Pol5 | Paralelní tablo s displejem, napájení 24VDC | ks | 2 |  | 0 | R-položka |  | základní |  | 0 | 0 | 0 | 0 | 0 | 4 | K | 1 | ROZPOCET | 0 | 0 | 0 | 0 | 0 | 1 | 0 | 4 | 18
| PP |  | Paralelní tablo s displejem, napájení 24VDC | [14 empty] | PP | 1
| P |  | Poznámka k položce: MHS 817 | [14 empty] | P | 1
10 | K | 742210041 | Montáž akumulátoru | ks | 4 |  | 0 | CS ÚRS 2021 02 |  | základní |  | 0 | 0 | 0 | 0 | 0 | 4 | K | 1 | ROZPOCET | 0 | 0 | 0 | 0 | 0 | 1 | 0 | 4 | 20
| PP |  | Montáž akumulátoru | [14 empty] | PP | 1
| Online PSC |  | https://podminky.urs.cz/item/CS_URS_2021_02/742210041 | [14 empty] | Online PSC | 1
11 | K | Pol6 | Akumulátor 12VDC/40Ah | ks | 2 |  | 0 | R-položka |  | základní |  | 0 | 0 | 0 | 0 | 0 | 4 | K | 1 | ROZPOCET | 0 | 0 | 0 | 0 | 0 | 1 | 0 | 4 | 22
| PP |  | Akumulátor 12VDC/40Ah | [14 empty] | PP | 1
12 | K | Pol7 | Akumulátor 12VDC/12Ah | ks | 2 |  | 0 | R-položka |  | základní |  | 0 | 0 | 0 | 0 | 0 | 4 | K | 1 | ROZPOCET | 0 | 0 | 0 | 0 | 0 | 1 | 0 | 4 | 24
| PP |  | Akumulátor 12VDC/12Ah | [14 empty] | PP | 1
13 | K | 742210031 | Montáž napájecího zdroje | ks | 1 |  | 0 | CS ÚRS 2021 02 |  | základní |  | 0 | 0 | 0 | 0 | 0 | 4 | K | 1 | ROZPOCET | 0 | 0 | 0 | 0 | 0 | 1 | 0 | 4 | 26
| PP |  | Montáž napájecího zdroje | [14 empty] | PP | 1
| Online PSC |  | https://podminky.urs.cz/item/CS_URS_2021_02/742210031 | [14 empty] | Online PSC | 1
14 | K | Pol8 | Spínaný zdroj, 27,6V/5A trvale/7A krátkodobě, AKU 2x40Ah | ks | 1 |  | 0 | R-položka |  | základní |  | 0 | 0 | 0 | 0 | 0 | 4 | K | 1 | ROZPOCET | 0 | 0 | 0 | 0 | 0 | 1 | 0 | 4 | 28
| PP |  | Spínaný zdroj, 27,6V/5A trvale/7A krátkodobě, AKU 2x40Ah | [14 empty] | PP | 1
15 | K | 742210261 | Montáž sirény, majáku nebo signalizace | ks | 23 |  | 0 | CS ÚRS 2021 02 |  | základní |  | 0 | 0 | 0 | 0 | 0 | 4 | K | 1 | ROZPOCET | 0 | 0 | 0 | 0 | 0 | 1 | 0 | 4 | 30
| PP |  | Montáž sirény, majáku nebo signalizace | [14 empty] | PP | 1
| Online PSC |  | https://podminky.urs.cz/item/CS_URS_2021_02/742210261 | [14 empty] | Online PSC | 1
16 | K | Pol9 | Polarizovaný zábleskový plastový maják s xenonovou výbojkou pro systémy požární a zabezpečovací signalizace a technologické aplikace ve vnitřním i vnějším prostředí. Napájení 10 až 60 Vss, 88mA/ 24V, frekvence záblesku 1 Hz, barva čočky červená s červenou | ks | 1 |  | 0 | R-položka |  | základní |  | 0 | 0 | 0 | 0 | 0 | 4 | K | 1 | ROZPOCET | 0 | 0 | 0 | 0 | 0 | 1 | 0 | 4 | 32
| PP |  | Polarizovaný zábleskový plastový maják s xenonovou výbojkou pro systémy požární a zabezpečovací signalizace a technologické aplikace ve vnitřním i vnějším prostředí. Napájení 10 až 60 Vss, 88mA/ 24V, frekvence záblesku 1 Hz, barva čočky červená s červenou paticí, krytí IP65C, -25 až 70°C, průměr 93mm x výška 100mm | [14 empty] | PP | 1
17 | K | Pol10 | Dvoutónová nezálohovaná červená polarizovaná plastová siréna, napájení 9 až 28Vss, 16 mA / 24 V, akustický výkon 102dB / 1m, -25 až 70°C, průměr 93mm x výška 105 mm. Výběr 1. tónu z 32 možností, nastavitelný výběr z 32 tónů, spojité nastavení hlasitosti. | ks | 23 |  | 0 | R-položka |  | základní |  | 0 | 0 | 0 | 0 | 0 | 4 | K | 1 | ROZPOCET | 0 | 0 | 0 | 0 | 0 | 1 | 0 | 4 | 34
| PP |  | Dvoutónová nezálohovaná červená polarizovaná plastová siréna, napájení 9 až 28Vss, 16 mA / 24 V, akustický výkon 102dB / 1m, -25 až 70°C, průměr 93mm x výška 105 mm. Výběr 1. tónu z 32 možností, nastavitelný výběr z 32 tónů, spojité nastavení hlasitosti. Určena pro povrchovou montáž, certifikát CPD | [14 empty] | PP | 1
18 | K | 742123001 | Montáž přepěťové ochrany | ks | 1 |  | 0 | CS ÚRS 2021 02 |  | základní |  | 0 | 0 | 0 | 0 | 0 | 4 | K | 1 | ROZPOCET | 0 | 0 | 0 | 0 | 0 | 1 | 0 | 4 | 36
| PP |  | Montáž přepěťové ochrany | [14 empty] | PP | 1
| Online PSC |  | https://podminky.urs.cz/item/CS_URS_2021_02/742123001 | [14 empty] | Online PSC | 1
19 | K | Pol11 | Přepěťová ochrana III.stupně, 230V, 1f, 8A | ks | 1 |  | 0 | R-položka |  | základní |  | 0 | 0 | 0 | 0 | 0 | 4 | K | 1 | ROZPOCET | 0 | 0 | 0 | 0 | 0 | 1 | 0 | 4 | 38
| PP |  | Přepěťová ochrana III.stupně, 230V, 1f, 8A | [14 empty] | PP | 1
20 | K | 742210111 | Montáž klíčového trezoru se zámkovou vložkou | ks | 1 |  | 0 | CS ÚRS 2021 02 |  | základní |  | 0 | 0 | 0 | 0 | 0 | 4 | K | 1 | ROZPOCET | 0 | 0 | 0 | 0 | 0 | 1 | 0 | 4 | 40
| PP |  | Montáž klíčového trezoru se zámkovou vložkou | [14 empty] | PP | 1
| Online PSC |  | https://podminky.urs.cz/item/CS_URS_2021_02/742210111 | [14 empty] | Online PSC | 1
21 | K | Pol12 | Klíčový trezor KTPO, 24VDC, zámek pro Pardubický kraj | ks | 1 |  | 0 | R-položka |  | základní |  | 0 | 0 | 0 | 0 | 0 | 4 | K | 1 | ROZPOCET | 0 | 0 | 0 | 0 | 0 | 1 | 0 | 4 | 42
| PP |  | Klíčový trezor KTPO, 24VDC, zámek pro Pardubický kraj | [14 empty] | PP | 1
22 | K | 742210061 | Montáž ovládacího panelu požární ochrany | ks | 1 |  | 0 | CS ÚRS 2021 02 |  | základní |  | 0 | 0 | 0 | 0 | 0 | 4 | K | 1 | ROZPOCET | 0 | 0 | 0 | 0 | 0 | 1 | 0 | 4 | 44
| PP |  | Montáž ovládacího panelu požární ochrany | [14 empty] | PP | 1
| Online PSC |  | https://podminky.urs.cz/item/CS_URS_2021_02/742210061 | [14 empty] | Online PSC | 1
23 | K | Pol13 | Obslužné pole pro hasiče OPPO | ks | 1 |  | 0 | R-položka |  | základní |  | 0 | 0 | 0 | 0 | 0 | 4 | K | 1 | ROZPOCET | 0 | 0 | 0 | 0 | 0 | 1 | 0 | 4 | 46
| PP |  | Obslužné pole pro hasiče OPPO | [14 empty] | PP | 1
24 | K | Pol14 | Práce na připojení EPS na PCO HZS, vč. vytvoření přenosových tabulek, nastavení PCO apod. | ks | 1 |  | 0 | R-položka |  | základní |  | 0 | 0 | 0 | 0 | 0 | 4 | K | 1 | ROZPOCET | 0 | 0 | 0 | 0 | 0 | 1 | 0 | 4 | 48
| PP |  | Práce na připojení EPS na PCO HZS, vč. vytvoření přenosových tabulek, nastavení PCO apod. | [14 empty] | PP | 1
25 | K | Pol15 | Zařízení dálkového přenosu pro PCO Pardubického kraje vč. příslušenství, antény, EPROM, přepěťové ochrany a montážního materiálu | ks | 1 |  | 0 | R-položka |  | základní |  | 0 | 0 | 0 | 0 | 0 | 4 | K | 1 | ROZPOCET | 0 | 0 | 0 | 0 | 0 | 1 | 0 | 4 | 50
| PP |  | Zařízení dálkového přenosu pro PCO Pardubického kraje vč. příslušenství, antény, EPROM, přepěťové ochrany a montážního materiálu | [14 empty] | PP | 1
26 | K | Pol16 | Projekt připojení EPS na PCO HZS Pardubického kraje | ks | 1 |  | 0 | R-položka |  | základní |  | 0 | 0 | 0 | 0 | 0 | 4 | K | 1 | ROZPOCET | 0 | 0 | 0 | 0 | 0 | 1 | 0 | 4 | 52
| PP |  | Projekt připojení EPS na PCO HZS Pardubického kraje | [14 empty] | PP | 1
27 | K | 742210151 | Montáž tlačítkového hlásiče | ks | 27 |  | 0 | CS ÚRS 2021 02 |  | základní |  | 0 | 0 | 0 | 0 | 0 | 4 | K | 1 | ROZPOCET | 0 | 0 | 0 | 0 | 0 | 1 | 0 | 4 | 54
| PP |  | Montáž tlačítkového hlásiče | [14 empty] | PP | 1
| Online PSC |  | https://podminky.urs.cz/item/CS_URS_2021_02/742210151 | [14 empty] | Online PSC | 1
28 | K | Pol17 | Hlásič tlačítkový adresovatelný - skříňka ABS, vnitřní provedení, povrchová montáž, barva červená | ks | 27 |  | 0 | R-položka |  | základní |  | 0 | 0 | 0 | 0 | 0 | 4 | K | 1 | ROZPOCET | 0 | 0 | 0 | 0 | 0 | 1 | 0 | 4 | 56
| PP |  | Hlásič tlačítkový adresovatelný - skříňka ABS, vnitřní provedení, povrchová montáž, barva červená | [14 empty] | PP | 1
| P |  | Poznámka k položce: MHA 142 | [14 empty] | P | 1
29 | K | 742210121 | Montáž automatického hlásiče | ks | 220 |  | 0 | CS ÚRS 2021 02 |  | základní |  | 0 | 0 | 0 | 0 | 0 | 4 | K | 1 | ROZPOCET | 0 | 0 | 0 | 0 | 0 | 1 | 0 | 4 | 58
| PP |  | Montáž automatického hlásiče | [14 empty] | PP | 1
| Online PSC |  | https://podminky.urs.cz/item/CS_URS_2021_02/742210121 | [14 empty] | Online PSC | 1
30 | K | Pol18 | Hlásič kouře optický interaktivní s izolátorem | ks | 174 |  | 0 | R-položka |  | základní |  | 0 | 0 | 0 | 0 | 0 | 4 | K | 1 | ROZPOCET | 0 | 0 | 0 | 0 | 0 | 1 | 0 | 4 | 60
| PP |  | Hlásič kouře optický interaktivní s izolátorem | [14 empty] | PP | 1
| P |  | Poznámka k položce: MHG 262i | [14 empty] | P | 1
31 | K | Pol19 | Hlásič multisenzorový interaktivní s izolátorem | ks | 28 |  | 0 | R-položka |  | základní |  | 0 | 0 | 0 | 0 | 0 | 4 | K | 1 | ROZPOCET | 0 | 0 | 0 | 0 | 0 | 1 | 0 | 4 | 62
| PP |  | Hlásič multisenzorový interaktivní s izolátorem | [14 empty] | PP | 1
| P |  | Poznámka k položce: MHG 862i | [14 empty] | P | 1
32 | K | Pol20 | Hlásič teplot interaktivní,(45÷90)°C | ks | 18 |  | 0 | R-položka |  | základní |  | 0 | 0 | 0 | 0 | 0 | 4 | K | 1 | ROZPOCET | 0 | 0 | 0 | 0 | 0 | 1 | 0 | 4 | 64
| PP |  | Hlásič teplot interaktivní,(45÷90)°C | [14 empty] | PP | 1
| P |  | Poznámka k položce: MHG 362 | [14 empty] | P | 1
33 | K | 742210131 | Montáž patice | ks | 220 |  | 0 | CS ÚRS 2021 02 |  | základní |  | 0 | 0 | 0 | 0 | 0 | 4 | K | 1 | ROZPOCET | 0 | 0 | 0 | 0 | 0 | 1 | 0 | 4 | 66
| PP |  | Montáž patice | [14 empty] | PP | 1
| Online PSC |  | https://podminky.urs.cz/item/CS_URS_2021_02/742210131 | [14 empty] | Online PSC | 1
34 | K | Pol21 | Zásuvka pro adresovatelné a interaktivní hlásiče | ks | 220 |  | 0 | R-položka |  | základní |  | 0 | 0 | 0 | 0 | 0 | 4 | K | 1 | ROZPOCET | 0 | 0 | 0 | 0 | 0 | 1 | 0 | 4 | 68
| PP |  | Zásuvka pro adresovatelné a interaktivní hlásiče | [14 empty] | PP | 1
35 | K | Pol22 | Popisovací pole pro patice hlásičů (balení 10ks) | ks | 22 |  | 0 | R-položka |  | základní |  | 0 | 0 | 0 | 0 | 0 | 4 | K | 1 | ROZPOCET | 0 | 0 | 0 | 0 | 0 | 1 | 0 | 4 | 70
| PP |  | Popisovací pole pro patice hlásičů (balení 10ks) | [14 empty] | PP | 1
36 | K | 742210161 | Montáž vyhodnocovací jednotky lineárního teplotního hlásiče | ks | 6 |  | 0 | CS ÚRS 2021 02 |  | základní |  | 0 | 0 | 0 | 0 | 0 | 4 | K | 1 | ROZPOCET | 0 | 0 | 0 | 0 | 0 | 1 | 0 | 4 | 72
| PP |  | Montáž vyhodnocovací jednotky lineárního teplotního hlásiče | [14 empty] | PP | 1
| Online PSC |  | https://podminky.urs.cz/item/CS_URS_2021_02/742210161 | [14 empty] | Online PSC | 1
37 | K | Pol23 | Vyhodnocovací jednotka lineárního teplotního hlásiče | ks | 6 |  | 0 | R-položka |  | základní |  | 0 | 0 | 0 | 0 | 0 | 4 | K | 1 | ROZPOCET | 0 | 0 | 0 | 0 | 0 | 1 | 0 | 4 | 74
| PP |  | Vyhodnocovací jednotka lineárního teplotního hlásiče | [14 empty] | PP | 1
38 | K | 742210171 | Montáž kabelu senzorového | m | 650 |  | 0 | CS ÚRS 2021 02 |  | základní |  | 0 | 0 | 0 | 0 | 0 | 4 | K | 1 | ROZPOCET | 0 | 0 | 0 | 0 | 0 | 1 | 0 | 4 | 76
| PP |  | Montáž kabelu senzorového | [14 empty] | PP | 1
| Online PSC |  | https://podminky.urs.cz/item/CS_URS_2021_02/742210171 | [14 empty] | Online PSC | 1
39 | K | Pol24 | Senzorový kabel lineárního teplotního hlásiče | m | 650 |  | 0 | R-položka |  | základní |  | 0 | 0 | 0 | 0 | 0 | 4 | K | 1 | ROZPOCET | 0 | 0 | 0 | 0 | 0 | 1 | 0 | 4 | 78
| PP |  | Senzorový kabel lineárního teplotního hlásiče | [14 empty] | PP | 1
40 | K | Pol25 | Sada pro zakončení detekčního kabelu | ks | 6 |  | 0 | R-položka |  | základní |  | 0 | 0 | 0 | 0 | 0 | 4 | K | 1 | ROZPOCET | 0 | 0 | 0 | 0 | 0 | 1 | 0 | 4 | 80
| PP |  | Sada pro zakončení detekčního kabelu | [14 empty] | PP | 1
41 | K | Pol26 | Příchytka pro lineární teplotní hlásič vč. hmoždinky a šroubu | ks | 1300 |  | 0 | R-položka |  | základní |  | 0 | 0 | 0 | 0 | 0 | 4 | K | 1 | ROZPOCET | 0 | 0 | 0 | 0 | 0 | 1 | 0 | 4 | 82
| PP |  | Příchytka pro lineární teplotní hlásič vč. hmoždinky a šroubu | [14 empty] | PP | 1
42 | K | 742210303 | Montáž vstupně výstupního reléového prvku 4 kontakty s krytem | ks | 5 |  | 0 | CS ÚRS 2021 02 |  | základní |  | 0 | 0 | 0 | 0 | 0 | 4 | K | 1 | ROZPOCET | 0 | 0 | 0 | 0 | 0 | 1 | 0 | 4 | 84
| PP |  | Montáž vstupně výstupního reléového prvku 4 kontakty s krytem | [14 empty] | PP | 1
| Online PSC |  | https://podminky.urs.cz/item/CS_URS_2021_02/742210303 | [14 empty] | Online PSC | 1
43 | K | Pol27 | Vstupně výstupní modul v krytu, na kruhovou linku, 2 programovatelné vstupy a 2 hlídané výkonové programovatelné výstupy | ks | 5 |  | 0 | R-položka |  | základní |  | 0 | 0 | 0 | 0 | 0 | 4 | K | 1 | ROZPOCET | 0 | 0 | 0 | 0 | 0 | 1 | 0 | 4 | 86
| PP |  | Vstupně výstupní modul v krytu, na kruhovou linku, 2 programovatelné vstupy a 2 hlídané výkonové programovatelné výstupy | [14 empty] | PP | 1
| P |  | Poznámka k položce: MHY 926 | [14 empty] | P | 1
44 | K | 742210305 | Montáž vstupně výstupního reléového prvku s 5-ti a více kontakty | ks | 12 |  | 0 | R-položka |  | základní |  | 0 | 0 | 0 | 0 | 0 | 4 | K | 1 | ROZPOCET | 0 | 0 | 0 | 0 | 0 | 1 | 0 | 4 | 88
| PP |  | Montáž vstupně výstupního reléového prvku s 5-ti a více kontakty | [14 empty] | PP | 1
45 | K | Pol28 | Jednotka vstupně/výstupní (8xIN/8xOUT) v krabici | ks | 12 |  | 0 | R-položka |  | základní |  | 0 | 0 | 0 | 0 | 0 | 4 | K | 1 | ROZPOCET | 0 | 0 | 0 | 0 | 0 | 1 | 0 | 4 | 90
| PP |  | Jednotka vstupně/výstupní (8xIN/8xOUT) v krabici | [14 empty] | PP | 1
| P |  | Poznámka k položce: MHY 925/8 | [14 empty] | P | 1
46 | K | 742210251 | Připojení kontaktu ovládaného nebo monitorovaného | ks | 103 |  | 0 | CS ÚRS 2021 02 |  | základní |  | 0 | 0 | 0 | 0 | 0 | 4 | K | 1 | ROZPOCET | 0 | 0 | 0 | 0 | 0 | 1 | 0 | 4 | 92
| PP |  | Připojení kontaktu ovládaného nebo monitorovaného | [14 empty] | PP | 1
| Online PSC |  | https://podminky.urs.cz/item/CS_URS_2021_02/742210251 | [14 empty] | Online PSC | 1
47 | K | 742210231 | Montáž přídržného magnetu s tlačítkem | ks | 18 |  | 0 | CS ÚRS 2021 02 |  | základní |  | 0 | 0 | 0 | 0 | 0 | 4 | K | 1 | ROZPOCET | 0 | 0 | 0 | 0 | 0 | 1 | 0 | 4 | 94
| PP |  | Montáž přídržného magnetu s tlačítkem | [14 empty] | PP | 1
| Online PSC |  | https://podminky.urs.cz/item/CS_URS_2021_02/742210231 | [14 empty] | Online PSC | 1
48 | K | Pol29 | Elektromagnetický přídržný magnet pro ovládání požárních dveří. Přídržná síla 100Kg. Uvolňovací tlačítko. Napájení 24V. Certifikace CPD. Montáž na podlahu nebo na stěnu. | ks | 18 |  | 0 | R-položka |  | základní |  | 0 | 0 | 0 | 0 | 0 | 4 | K | 1 | ROZPOCET | 0 | 0 | 0 | 0 | 0 | 1 | 0 | 4 | 96
| PP |  | Elektromagnetický přídržný magnet pro ovládání požárních dveří. Přídržná síla 100Kg. Uvolňovací tlačítko. Napájení 24V. Certifikace CPD. Montáž na podlahu nebo na stěnu. | [14 empty] | PP | 1
49 | K | Pol30 | Trubka pro prodlužení těla přídržného magnetu S3. Délka 95mm. Trubky lze přidávat do dosažení potřebné délky/výšky. Barva černá, materiál ABS vysoké pevnosti. | ks | 18 |  | 0 | R-položka |  | základní |  | 0 | 0 | 0 | 0 | 0 | 4 | K | 1 | ROZPOCET | 0 | 0 | 0 | 0 | 0 | 1 | 0 | 4 | 98
| PP |  | Trubka pro prodlužení těla přídržného magnetu S3. Délka 95mm. Trubky lze přidávat do dosažení potřebné délky/výšky. Barva černá, materiál ABS vysoké pevnosti. | [14 empty] | PP | 1
50 | K | Pol31 | Resetovací klíček k tlačítkovému hlásiči | ks | 3 |  | 0 | R-položka |  | základní |  | 0 | 0 | 0 | 0 | 0 | 4 | K | 1 | ROZPOCET | 0 | 0 | 0 | 0 | 0 | 1 | 0 | 4 | 100
| PP |  | Resetovací klíček k tlačítkovému hlásiči | [14 empty] | PP | 1
51 | K | Pol32 | Sklo tlačítkového hlásiče - sada 10ks | ks | 1 |  | 0 | R-položka |  | základní |  | 0 | 0 | 0 | 0 | 0 | 4 | K | 1 | ROZPOCET | 0 | 0 | 0 | 0 | 0 | 1 | 0 | 4 | 102
| PP |  | Sklo tlačítkového hlásiče - sada 10ks | [14 empty] | PP | 1
52 | K | Pol33 | Provozní kniha EPS | ks | 1 |  | 0 | R-položka |  | základní |  | 0 | 0 | 0 | 0 | 0 | 4 | K | 1 | ROZPOCET | 0 | 0 | 0 | 0 | 0 | 1 | 0 | 4 | 104
| PP |  | Provozní kniha EPS | [14 empty] | PP | 1
53 | K | Pol34 | lahev zkušebního plynu | ks | 5 |  | 0 | R-položka |  | základní |  | 0 | 0 | 0 | 0 | 0 | 4 | K | 1 | ROZPOCET | 0 | 0 | 0 | 0 | 0 | 1 | 0 | 4 | 106
| PP |  | lahev zkušebního plynu | [14 empty] | PP | 1
54 | K | 742121001 | Montáž sdělovacího kabelu do 15 žil | m | 7520 |  | 0 | CS ÚRS 2021 02 |  | základní |  | 0 | 0 | 0 | 0 | 0 | 4 | K | 1 | ROZPOCET | 0 | 0 | 0 | 0 | 0 | 1 | 0 | 4 | 108
| PP |  | Montáž sdělovacího kabelu do 15 žil | [14 empty] | PP | 1
| Online PSC |  | https://podminky.urs.cz/item/CS_URS_2021_02/742121001 | [14 empty] | Online PSC | 1
55 | K | Pol35 | SHKFH-R 1x2x0,8 - stíněný kabel 1x2x0,8 bezhalogenový dle ČSN 50267 a splňující vyhlášku č. 23/2008 Sb. (B2 ca s1d1) | m | 3300 |  | 0 | R-položka |  | základní |  | 0 | 0 | 0 | 0 | 0 | 4 | K | 1 | ROZPOCET | 0 | 0 | 0 | 0 | 0 | 1 | 0 | 4 | 110
| PP |  | SHKFH-R 1x2x0,8 - stíněný kabel 1x2x0,8 bezhalogenový dle ČSN 50267 a splňující vyhlášku č. 23/2008 Sb. (B2 ca s1d1) | [14 empty] | PP | 1
56 | K | Pol36 | SSKFH V180 1x2x0,8 - stíněný kabel 1x2x0,8 P30-R, ohniodolný dle ČSN IEC60331, bezhalogenový dle ČSN 50267 a splňující vyhlášku č. 23/2008 Sb. (B2 ca s1d1) | m | 250 |  | 0 | R-položka |  | základní |  | 0 | 0 | 0 | 0 | 0 | 4 | K | 1 | ROZPOCET | 0 | 0 | 0 | 0 | 0 | 1 | 0 | 4 | 112
| PP |  | SSKFH V180 1x2x0,8 - stíněný kabel 1x2x0,8 P30-R, ohniodolný dle ČSN IEC60331, bezhalogenový dle ČSN 50267 a splňující vyhlášku č. 23/2008 Sb. (B2 ca s1d1) | [14 empty] | PP | 1
57 | K | Pol37 | SSKFH V180 10x2x0,8 - stíněný kabel 10x2x0,8 P30-R, ohniodolný dle ČSN IEC60331, bezhalogenový dle ČSN 50267 a splňující vyhlášku č. 23/2008 Sb. (B2 ca s1d1) | m | 90 |  | 0 | R-položka |  | základní |  | 0 | 0 | 0 | 0 | 0 | 4 | K | 1 | ROZPOCET | 0 | 0 | 0 | 0 | 0 | 1 | 0 | 4 | 114
| PP |  | SSKFH V180 10x2x0,8 - stíněný kabel 10x2x0,8 P30-R, ohniodolný dle ČSN IEC60331, bezhalogenový dle ČSN 50267 a splňující vyhlášku č. 23/2008 Sb. (B2 ca s1d1) | [14 empty] | PP | 1
58 | K | Pol38 | 1-CHKE-R 2x1,5 - silový kabel bezhalogenový dle ČSN 50267 a splňující vyhlášku č. 23/2008 Sb. (B2 ca s1d1) | m | 440 |  | 0 | R-položka |  | základní |  | 0 | 0 | 0 | 0 | 0 | 4 | K | 1 | ROZPOCET | 0 | 0 | 0 | 0 | 0 | 1 | 0 | 4 | 116
| PP |  | 1-CHKE-R 2x1,5 - silový kabel bezhalogenový dle ČSN 50267 a splňující vyhlášku č. 23/2008 Sb. (B2 ca s1d1) | [14 empty] | PP | 1
59 | K | Pol39 | 1-CHKE-V 2x1,5 - silový kabel P30-R, ohniodolný dle ČSN IEC60331, bezhalogenový dle ČSN 50267 a splňující vyhlášku č. 23/2008 Sb. (B2 ca s1d1) | m | 3260 |  | 0 | R-položka |  | základní |  | 0 | 0 | 0 | 0 | 0 | 4 | K | 1 | ROZPOCET | 0 | 0 | 0 | 0 | 0 | 1 | 0 | 4 | 118
| PP |  | 1-CHKE-V 2x1,5 - silový kabel P30-R, ohniodolný dle ČSN IEC60331, bezhalogenový dle ČSN 50267 a splňující vyhlášku č. 23/2008 Sb. (B2 ca s1d1) | [14 empty] | PP | 1
60 | K | Pol40 | 1-CHKE-V 2x2,5 - silový kabel P30-R, ohniodolný dle ČSN IEC60331, bezhalogenový dle ČSN 50267 a splňující vyhlášku č. 23/2008 Sb. (B2 ca s1d1) | m | 180 |  | 0 | R-položka |  | základní |  | 0 | 0 | 0 | 0 | 0 | 4 | K | 1 | ROZPOCET | 0 | 0 | 0 | 0 | 0 | 1 | 0 | 4 | 120
| PP |  | 1-CHKE-V 2x2,5 - silový kabel P30-R, ohniodolný dle ČSN IEC60331, bezhalogenový dle ČSN 50267 a splňující vyhlášku č. 23/2008 Sb. (B2 ca s1d1) | [14 empty] | PP | 1
61 | K | 742110001 | Montáž elektroinstalační plastové ohebné trubky uložené pod omítkou vč. zasekání | m | 1200 |  | 0 | CS ÚRS 2021 02 |  | základní |  | 0 | 0 | 0 | 0 | 0 | 4 | K | 1 | ROZPOCET | 0 | 0 | 0 | 0 | 0 | 1 | 0 | 4 | 122
| PP |  | Montáž elektroinstalační plastové ohebné trubky uložené pod omítkou vč. zasekání | [14 empty] | PP | 1
| Online PSC |  | https://podminky.urs.cz/item/CS_URS_2021_02/742110001 | [14 empty] | Online PSC | 1
62 | K | 742110005 | Montáž trubek pro slaboproud plastových ohebných uložených v podlaze | m | 600 |  | 0 | CS ÚRS 2021 02 |  | základní |  | 0 | 0 | 0 | 0 | 0 | 4 | K | 1 | ROZPOCET | 0 | 0 | 0 | 0 | 0 | 1 | 0 | 4 | 124
| PP |  | Montáž trubek pro slaboproud plastových ohebných uložených v podlaze | [14 empty] | PP | 1
| Online PSC |  | https://podminky.urs.cz/item/CS_URS_2021_02/742110005 | [14 empty] | Online PSC | 1
63 | K | Pol41 | Elektroinstalační ohebná trubka 23mm, samozhášivá, nízká mechanická odolnost | m | 250 |  | 0 | R-položka |  | základní |  | 0 | 0 | 0 | 0 | 0 | 4 | K | 1 | ROZPOCET | 0 | 0 | 0 | 0 | 0 | 1 | 0 | 4 | 126
| PP |  | Elektroinstalační ohebná trubka 23mm, samozhášivá, nízká mechanická odolnost | [14 empty] | PP | 1
64 | K | Pol42 | Elektroinstalační ohebná trubka 29mm, samozhášivá, nízká mechanická odolnost | m | 1400 |  | 0 | R-položka |  | základní |  | 0 | 0 | 0 | 0 | 0 | 4 | K | 1 | ROZPOCET | 0 | 0 | 0 | 0 | 0 | 1 | 0 | 4 | 128
| PP |  | Elektroinstalační ohebná trubka 29mm, samozhášivá, nízká mechanická odolnost | [14 empty] | PP | 1
65 | K | Pol43 | Elektroinstalační ohebná trubka 48mm, samozhášivá, nízká mechanická odolnost | m | 150 |  | 0 | R-položka |  | základní |  | 0 | 0 | 0 | 0 | 0 | 4 | K | 1 | ROZPOCET | 0 | 0 | 0 | 0 | 0 | 1 | 0 | 4 | 130
| PP |  | Elektroinstalační ohebná trubka 48mm, samozhášivá, nízká mechanická odolnost | [14 empty] | PP | 1
66 | K | Pol44 | Montáž protahovacího drátu | m | 2000 |  | 0 | R-položka |  | základní |  | 0 | 0 | 0 | 0 | 0 | 4 | K | 1 | ROZPOCET | 0 | 0 | 0 | 0 | 0 | 1 | 0 | 4 | 132
| PP |  | Montáž protahovacího drátu | [14 empty] | PP | 1
67 | K | Pol45 | AY2,5 - protahovací drát | m | 2000 |  | 0 | R-položka |  | základní |  | 0 | 0 | 0 | 0 | 0 | 4 | K | 1 | ROZPOCET | 0 | 0 | 0 | 0 | 0 | 1 | 0 | 4 | 134
| PP |  | AY2,5 - protahovací drát | [14 empty] | PP | 1
68 | K | 742111001 | Montáž příchytek pro kabely vč. šroubu a hmoždinky | ks | 17860 |  | 0 | CS ÚRS 2021 02 |  | základní |  | 0 | 0 | 0 | 0 | 0 | 4 | K | 1 | ROZPOCET | 0 | 0 | 0 | 0 | 0 | 1 | 0 | 4 | 136
| PP |  | Montáž příchytek pro kabely vč. šroubu a hmoždinky | [14 empty] | PP | 1
| Online PSC |  | https://podminky.urs.cz/item/CS_URS_2021_02/742111001 | [14 empty] | Online PSC | 1
69 | K | Pol46 | Příchytka jednostranná pro kabely průměru 8mm, kovová, vč. hmoždinky a šroubu | ks | 6300 |  | 0 | R-položka |  | základní |  | 0 | 0 | 0 | 0 | 0 | 4 | K | 1 | ROZPOCET | 0 | 0 | 0 | 0 | 0 | 1 | 0 | 4 | 138
| PP |  | Příchytka jednostranná pro kabely průměru 8mm, kovová, vč. hmoždinky a šroubu | [14 empty] | PP | 1
70 | K | Pol47 | Úchytka pro jednotlivý kabel průměru 6mm, P30-R | ks | 750 |  | 0 | R-položka |  | základní |  | 0 | 0 | 0 | 0 | 0 | 4 | K | 1 | ROZPOCET | 0 | 0 | 0 | 0 | 0 | 1 | 0 | 4 | 140
| PP |  | Úchytka pro jednotlivý kabel průměru 6mm, P30-R | [14 empty] | PP | 1
71 | K | Pol48 | Úchytka pro jednotlivý kabel průměru 15mm, P30-R | ks | 270 |  | 0 | R-položka |  | základní |  | 0 | 0 | 0 | 0 | 0 | 4 | K | 1 | ROZPOCET | 0 | 0 | 0 | 0 | 0 | 1 | 0 | 4 | 142
| PP |  | Úchytka pro jednotlivý kabel průměru 15mm, P30-R | [14 empty] | PP | 1
72 | K | Pol49 | Úchytka pro jednotlivý kabel průměru 12mm, P30-R | ks | 10540 |  | 0 | R-položka |  | základní |  | 0 | 0 | 0 | 0 | 0 | 4 | K | 1 | ROZPOCET | 0 | 0 | 0 | 0 | 0 | 1 | 0 | 4 | 144
| PP |  | Úchytka pro jednotlivý kabel průměru 12mm, P30-R | [14 empty] | PP | 1
73 | K | Pol50 | Šroub 7,5x52, pro přímou instalaci do betonu, určeno pro požárně odolné trasy, vyhovuje předpisu ZP-27/2008 | ks | 11560 |  | 0 | R-položka |  | základní |  | 0 | 0 | 0 | 0 | 0 | 4 | K | 1 | ROZPOCET | 0 | 0 | 0 | 0 | 0 | 1 | 0 | 4 | 146
| PP |  | Šroub 7,5x52, pro přímou instalaci do betonu, určeno pro požárně odolné trasy, vyhovuje předpisu ZP-27/2008 | [14 empty] | PP | 1
74 | K | 742110503 | Montáž krabic pro slaboproud zapuštěných plastových odbočných univerzální s víčkem | ks | 50 |  | 0 | CS ÚRS 2021 02 |  | základní |  | 0 | 0 | 0 | 0 | 0 | 4 | K | 1 | ROZPOCET | 0 | 0 | 0 | 0 | 0 | 1 | 0 | 4 | 148
| PP |  | Montáž krabic pro slaboproud zapuštěných plastových odbočných univerzální s víčkem | [14 empty] | PP | 1
| Online PSC |  | https://podminky.urs.cz/item/CS_URS_2021_02/742110503 | [14 empty] | Online PSC | 1
75 | K | Pol51 | KU68 - krabice rozvodná univerzální pod omítku | ks | 50 |  | 0 | R-položka |  | základní |  | 0 | 0 | 0 | 0 | 0 | 4 | K | 1 | ROZPOCET | 0 | 0 | 0 | 0 | 0 | 1 | 0 | 4 | 150
| PP |  | KU68 - krabice rozvodná univerzální pod omítku | [14 empty] | PP | 1
76 | K | 742190004 | Aplikace požárně těsnícího materiálu | ks | 15 |  | 0 | CS ÚRS 2021 02 |  | základní |  | 0 | 0 | 0 | 0 | 0 | 4 | K | 1 | ROZPOCET | 0 | 0 | 0 | 0 | 0 | 1 | 0 | 4 | 152
| PP |  | Aplikace požárně těsnícího materiálu | [14 empty] | PP | 1
| Online PSC |  | https://podminky.urs.cz/item/CS_URS_2021_02/742190004 | [14 empty] | Online PSC | 1
77 | K | Pol52 | Protipožární pěna pro zdivo, beton a sádrokarton, přetíratelný, 325ml | ks | 15 |  | 0 | R-položka |  | základní |  | 0 | 0 | 0 | 0 | 0 | 4 | K | 1 | ROZPOCET | 0 | 0 | 0 | 0 | 0 | 1 | 0 | 4 | 154
| PP |  | Protipožární pěna pro zdivo, beton a sádrokarton, přetíratelný, 325ml | [14 empty] | PP | 1
78 | K | 742210401 | Programování základních parametrů ústředny EPS | ks | 1 |  | 0 | CS ÚRS 2021 02 |  | základní |  | 0 | 0 | 0 | 0 | 0 | 4 | K | 1 | ROZPOCET | 0 | 0 | 0 | 0 | 0 | 1 | 0 | 4 | 156
| PP |  | Programování základních parametrů ústředny EPS | [14 empty] | PP | 1
| Online PSC |  | https://podminky.urs.cz/item/CS_URS_2021_02/742210401 | [14 empty] | Online PSC | 1
79 | K | 742210421 | Programování a oživení systému (na jeden detektor EPS) | ks | 253 |  | 0 | CS ÚRS 2021 02 |  | základní |  | 0 | 0 | 0 | 0 | 0 | 4 | K | 1 | ROZPOCET | 0 | 0 | 0 | 0 | 0 | 1 | 0 | 4 | 158
| PP |  | Programování a oživení systému (na jeden detektor EPS) | [14 empty] | PP | 1
| Online PSC |  | https://podminky.urs.cz/item/CS_URS_2021_02/742210421 | [14 empty] | Online PSC | 1
80 | K | Pol53 | Programování návazností na ovládaná a sledovaná zařízení | ks | 1 |  | 0 | R-položka |  | základní |  | 0 | 0 | 0 | 0 | 0 | 4 | K | 1 | ROZPOCET | 0 | 0 | 0 | 0 | 0 | 1 | 0 | 4 | 160
| PP |  | Programování návazností na ovládaná a sledovaná zařízení | [14 empty] | PP | 1
81 | K | 742210503 | Koordinační funkční zkoušky EPS | ks | 1 |  | 0 | CS ÚRS 2021 02 |  | základní |  | 0 | 0 | 0 | 0 | 0 | 4 | K | 1 | ROZPOCET | 0 | 0 | 0 | 0 | 0 | 1 | 0 | 4 | 162
| PP |  | Koordinační funkční zkoušky EPS | [14 empty] | PP | 1
| Online PSC |  | https://podminky.urs.cz/item/CS_URS_2021_02/742210503 | [14 empty] | Online PSC | 1
82 | K | 742210521 | Výchozí revize systému EPS (na 1 hlásič), vypracování revizní zprávy | ks | 253 |  | 0 | CS ÚRS 2021 02 |  | základní |  | 0 | 0 | 0 | 0 | 0 | 4 | K | 1 | ROZPOCET | 0 | 0 | 0 | 0 | 0 | 1 | 0 | 4 | 164
| PP |  | Výchozí revize systému EPS (na 1 hlásič), vypracování revizní zprávy | [14 empty] | PP | 1
| Online PSC |  | https://podminky.urs.cz/item/CS_URS_2021_02/742210521 | [14 empty] | Online PSC | 1
83 | K | Pol54 | Zkušební provoz | hod | 24 |  | 0 | R-položka |  | základní |  | 0 | 0 | 0 | 0 | 0 | 4 | K | 1 | ROZPOCET | 0 | 0 | 0 | 0 | 0 | 1 | 0 | 4 | 166
| PP |  | Zkušební provoz | [14 empty] | PP | 1
84 | K | Pol55 | Ostatní montážní materiál - zahrnuje dodávku veškerého dalšího instalačního materiálu nutného k zajištění plné funkčnosti a splnění všech norem uvedených v technické zprávě a jeho řádné předání objednateli (vruty, hmoždinky, stahovací pásky, sádra apod.) | ks | 1 |  | 0 | R-položka |  | základní |  | 0 | 0 | 0 | 0 | 0 | 4 | K | 1 | ROZPOCET | 0 | 0 | 0 | 0 | 0 | 1 | 0 | 4 | 168
| PP |  | Ostatní montážní materiál - zahrnuje dodávku veškerého dalšího instalačního materiálu nutného k zajištění plné funkčnosti a splnění všech norem uvedených v technické zprávě a jeho řádné předání objednateli (vruty, hmoždinky, stahovací pásky, sádra apod.) | [14 empty] | PP | 1
85 | K | Pol56 | Stavební přípomoci - Cena zahrnuje komplexní náklady na tyto drobné stavení činnosti včetně materiálu. Jedná se o veškeré průrazy a jejich utěsnění po montáži, otvory do sádrokartonu vč. zapravení a jiné drobné stavební činnosti nutné pro instalaci systém | ks | 1 |  | 0 | R-položka |  | základní |  | 0 | 0 | 0 | 0 | 0 | 4 | K | 1 | ROZPOCET | 0 | 0 | 0 | 0 | 0 | 1 | 0 | 4 | 170
| PP |  | Stavební přípomoci - Cena zahrnuje komplexní náklady na tyto drobné stavení činnosti včetně materiálu. Jedná se o veškeré průrazy a jejich utěsnění po montáži, otvory do sádrokartonu vč. zapravení a jiné drobné stavební činnosti nutné pro instalaci systému a jeho vedení | [14 empty] | PP | 1
86 | K | Pol57 | Vypracování dokumentace skutečného stavu, tisk a kompletace 6 paré | ks | 1 |  | 0 | R-položka |  | základní |  | 0 | 0 | 0 | 0 | 0 | 4 | K | 1 | ROZPOCET | 0 | 0 | 0 | 0 | 0 | 1 | 0 | 4 | 172
| PP |  | Vypracování dokumentace skutečného stavu, tisk a kompletace 6 paré | [14 empty] | PP | 1
87 | K | Pol58 | Ostatní režijní náklady (cestovné, náhrady, ubytování atd.) | ks | 1 |  | 0 | R-položka |  | základní |  | 0 | 0 | 0 | 0 | 0 | 4 | K | 1 | ROZPOCET | 0 | 0 | 0 | 0 | 0 | 1 | 0 | 4 | 174
| PP |  | Ostatní režijní náklady (cestovné, náhrady, ubytování atd.) | [14 empty] | PP | 1
| D | URS2 | Strukturovaná kabeláž |  |  |  | 0 |  |  |  |  | 0 |  | 0 |  | 0 | 1 | D | 0 | ROZPOCET | [6 empty] | 0
88 | K | 742330002 | Montáž rozvaděče stojanového | ks | 5 |  | 0 | CS ÚRS 2021 02 |  | základní |  | 0 | 0 | 0 | 0 | 0 | 4 | K | 1 | ROZPOCET | 0 | 0 | 0 | 0 | 0 | 1 | 0 | 4 | 176
| PP |  | Montáž rozvaděče stojanového | [14 empty] | PP | 1
| Online PSC |  | https://podminky.urs.cz/item/CS_URS_2021_02/742330002 | [14 empty] | Online PSC | 1
89 | K | Pol59 | 19' rozvaděč stojanový 42U/800x800, 2 páry vertikálních 19" posuvných lišt L, značení jednotlivých instalační pozic včetně čísla pozice, 1 pár bočních panelů se zámkem, přední skleněné dveře s pákovým jednobodovým zámkem, výměnnnou DIN vložkou, univerzáln | ks | 1 |  | 0 | R-položka |  | základní |  | 0 | 0 | 0 | 0 | 0 | 4 | K | 1 | ROZPOCET | 0 | 0 | 0 | 0 | 0 | 1 | 0 | 4 | 178
| PP |  | 19' rozvaděč stojanový 42U/800x800, 2 páry vertikálních 19" posuvných lišt L, značení jednotlivých instalační pozic včetně čísla pozice, 1 pár bočních panelů se zámkem, přední skleněné dveře s pákovým jednobodovým zámkem, výměnnnou DIN vložkou, univerzální klíč 333, zadní plechový panel s kabelovým vstupem pro vstup kabelů, univerzální klíč, plechové vylamovací záslepky kabelových vstupů a otvorů pro ventilační jednotky, zemnící sada, 4x Nastavitelné nožičky, 28x montážní sada | [14 empty] | PP | 1
90 | K | Pol60 | 19' rozvaděč stojanový 33U/600x600, 2 páry vertikálních 19" posuvných lišt L, značení jednotlivých instalační pozic včetně čísla pozice, 1 pár bočních panelů se zámkem, přední skleněné dveře s pákovým jednobodovým zámkem, výměnnnou DIN vložkou, univerzáln | ks | 4 |  | 0 | R-položka |  | základní |  | 0 | 0 | 0 | 0 | 0 | 4 | K | 1 | ROZPOCET | 0 | 0 | 0 | 0 | 0 | 1 | 0 | 4 | 180
| PP |  | 19' rozvaděč stojanový 33U/600x600, 2 páry vertikálních 19" posuvných lišt L, značení jednotlivých instalační pozic včetně čísla pozice, 1 pár bočních panelů se zámkem, přední skleněné dveře s pákovým jednobodovým zámkem, výměnnnou DIN vložkou, univerzální klíč 333, zadní plechový panel s kabelovým vstupem pro vstup kabelů, univerzální klíč, plechové vylamovací záslepky kabelových vstupů a otvorů pro ventilační jednotky, zemnící sada, 4x Nastavitelné nožičky, 28x montážní sada | [14 empty] | PP | 1
91 | K | Pol61 | Montáž ventilační jednotky do 19" rozvaděče | ks | 5 |  | 0 | R-položka |  | základní |  | 0 | 0 | 0 | 0 | 0 | 4 | K | 1 | ROZPOCET | 0 | 0 | 0 | 0 | 0 | 1 | 0 | 4 | 182
| PP |  | Montáž ventilační jednotky do 19" rozvaděče | [14 empty] | PP | 1
92 | K | Pol62 | Ventilační jednotka - 4 x ventilátor s termostatem, instal. do střechy/dna rozvaděče hloubky 600, 800 a 1200 mm | ks | 5 |  | 0 | R-položka |  | základní |  | 0 | 0 | 0 | 0 | 0 | 4 | K | 1 | ROZPOCET | 0 | 0 | 0 | 0 | 0 | 1 | 0 | 4 | 184
| PP |  | Ventilační jednotka - 4 x ventilátor s termostatem, instal. do střechy/dna rozvaděče hloubky 600, 800 a 1200 mm | [14 empty] | PP | 1
93 | K | 742330022 | Montáž napájecího panelu | ks | 5 |  | 0 | CS ÚRS 2021 02 |  | základní |  | 0 | 0 | 0 | 0 | 0 | 4 | K | 1 | ROZPOCET | 0 | 0 | 0 | 0 | 0 | 1 | 0 | 4 | 186
| PP |  | Montáž napájecího panelu | [14 empty] | PP | 1
| Online PSC |  | https://podminky.urs.cz/item/CS_URS_2021_02/742330022 | [14 empty] | Online PSC | 1
94 | K | Pol63 | 19',8xCZ zásuvka,bleskojistka,3x1.5mm 2m kabel CZ-DE, RAL9005 | ks | 5 |  | 0 | R-položka |  | základní |  | 0 | 0 | 0 | 0 | 0 | 4 | K | 1 | ROZPOCET | 0 | 0 | 0 | 0 | 0 | 1 | 0 | 4 | 188
| PP |  | 19',8xCZ zásuvka,bleskojistka,3x1.5mm 2m kabel CZ-DE, RAL9005 | [14 empty] | PP | 1
95 | K | 742330024 | Montáž patch panelu 24 portů UTP/FTP | ks | 14 |  | 0 | CS ÚRS 2021 02 |  | základní |  | 0 | 0 | 0 | 0 | 0 | 4 | K | 1 | ROZPOCET | 0 | 0 | 0 | 0 | 0 | 1 | 0 | 4 | 190
| PP |  | Montáž patch panelu 24 portů UTP/FTP | [14 empty] | PP | 1
| Online PSC |  | https://podminky.urs.cz/item/CS_URS_2021_02/742330024 | [14 empty] | Online PSC | 1
96 | K | Pol64 | 19" patch panel 24 modulů RJ45, CAT.6, UTP, 1U, s popisky, černý | ks | 14 |  | 0 | R-položka |  | základní |  | 0 | 0 | 0 | 0 | 0 | 4 | K | 1 | ROZPOCET | 0 | 0 | 0 | 0 | 0 | 1 | 0 | 4 | 192
| PP |  | 19" patch panel 24 modulů RJ45, CAT.6, UTP, 1U, s popisky, černý | [14 empty] | PP | 1
97 | K | 742330023 | Montáž vyvazovacího panelu 1U do 19" rozvaděče | ks | 6 |  | 0 | CS ÚRS 2021 02 |  | základní |  | 0 | 0 | 0 | 0 | 0 | 4 | K | 1 | ROZPOCET | 0 | 0 | 0 | 0 | 0 | 1 | 0 | 4 | 194
| PP |  | Montáž vyvazovacího panelu 1U do 19" rozvaděče | [14 empty] | PP | 1
| Online PSC |  | https://podminky.urs.cz/item/CS_URS_2021_02/742330023 | [14 empty] | Online PSC | 1
98 | K | Pol65 | 19" vyvazovací panel 1U - jednostranný, plastová oka 40 x 80mm | ks | 6 |  | 0 | R-položka |  | základní |  | 0 | 0 | 0 | 0 | 0 | 4 | K | 1 | ROZPOCET | 0 | 0 | 0 | 0 | 0 | 1 | 0 | 4 | 196
| PP |  | 19" vyvazovací panel 1U - jednostranný, plastová oka 40 x 80mm | [14 empty] | PP | 1
99 | K | Pol66 | Montáž konektoru RJ45 u kamery nebo intercomu | ks | 16 |  | 0 | R-položka |  | základní |  | 0 | 0 | 0 | 0 | 0 | 4 | K | 1 | ROZPOCET | 0 | 0 | 0 | 0 | 0 | 1 | 0 | 4 | 198
| PP |  | Montáž konektoru RJ45 u kamery nebo intercomu | [14 empty] | PP | 1
100 | K | Pol67 | Konektor RJ45 8/8, kat. 6, pro ukončení u kamery a intercomu | ks | 16 |  | 0 | R-položka |  | základní |  | 0 | 0 | 0 | 0 | 0 | 4 | K | 1 | ROZPOCET | 0 | 0 | 0 | 0 | 0 | 1 | 0 | 4 | 200
| PP |  | Konektor RJ45 8/8, kat. 6, pro ukončení u kamery a intercomu | [14 empty] | PP | 1
101 | K | Pol68 | Propojovací kabel, Cat 6, UTP, 2xRJ45, délka 0,3m, šedý | ks | 267 |  | 0 | R-položka |  | základní |  | 0 | 0 | 0 | 0 | 0 | 4 | K | 1 | ROZPOCET | 0 | 0 | 0 | 0 | 0 | 1 | 0 | 4 | 202
| PP |  | Propojovací kabel, Cat 6, UTP, 2xRJ45, délka 0,3m, šedý | [14 empty] | PP | 1
102 | K | Pol69 | Propojovací kabel, Cat 6, UTP, 2xRJ45, délka 2m šedá | ks | 100 |  | 0 | R-položka |  | základní |  | 0 | 0 | 0 | 0 | 0 | 4 | K | 1 | ROZPOCET | 0 | 0 | 0 | 0 | 0 | 1 | 0 | 4 | 204
| PP |  | Propojovací kabel, Cat 6, UTP, 2xRJ45, délka 2m šedá | [14 empty] | PP | 1
103 | K | Pol70 | Propojovací kabel, Cat 6, UTP, 2xRJ45, délka 3m, šedá | ks | 151 |  | 0 | R-položka |  | základní |  | 0 | 0 | 0 | 0 | 0 | 4 | K | 1 | ROZPOCET | 0 | 0 | 0 | 0 | 0 | 1 | 0 | 4 | 206
| PP |  | Propojovací kabel, Cat 6, UTP, 2xRJ45, délka 3m, šedá | [14 empty] | PP | 1
104 | K | 742330041 | Montáž kompletní datové zásuvky 1xRJ45 | ks | 139 |  | 0 | CS ÚRS 2021 02 |  | základní |  | 0 | 0 | 0 | 0 | 0 | 4 | K | 1 | ROZPOCET | 0 | 0 | 0 | 0 | 0 | 1 | 0 | 4 | 208
| PP |  | Montáž kompletní datové zásuvky 1xRJ45 | [14 empty] | PP | 1
| Online PSC |  | https://podminky.urs.cz/item/CS_URS_2021_02/742330041 | [14 empty] | Online PSC | 1
105 | K | Pol71 | Kompletní datová zásuvka 1xRJ45 CAT.6 UTP vč. krabice, rámečku a krytky | ks | 139 |  | 0 | R-položka |  | základní |  | 0 | 0 | 0 | 0 | 0 | 4 | K | 1 | ROZPOCET | 0 | 0 | 0 | 0 | 0 | 1 | 0 | 4 | 210
| PP |  | Kompletní datová zásuvka 1xRJ45 CAT.6 UTP vč. krabice, rámečku a krytky | [14 empty] | PP | 1
106 | K | 742330042 | Montáž kompletní datové zásuvky 2xRJ45 | ks | 56 |  | 0 | CS ÚRS 2021 02 |  | základní |  | 0 | 0 | 0 | 0 | 0 | 4 | K | 1 | ROZPOCET | 0 | 0 | 0 | 0 | 0 | 1 | 0 | 4 | 212
| PP |  | Montáž kompletní datové zásuvky 2xRJ45 | [14 empty] | PP | 1
| Online PSC |  | https://podminky.urs.cz/item/CS_URS_2021_02/742330042 | [14 empty] | Online PSC | 1
107 | K | Pol72 | Kompletní datová zásuvka 2xRJ45 CAT.6 UTP vč. krabice, rámečku a krytky | ks | 56 |  | 0 | R-položka |  | základní |  | 0 | 0 | 0 | 0 | 0 | 4 | K | 1 | ROZPOCET | 0 | 0 | 0 | 0 | 0 | 1 | 0 | 4 | 214
| PP |  | Kompletní datová zásuvka 2xRJ45 CAT.6 UTP vč. krabice, rámečku a krytky | [14 empty] | PP | 1
108 | K | 742330026 | Montáž optické vany | ks | 6 |  | 0 | CS ÚRS 2021 02 |  | základní |  | 0 | 0 | 0 | 0 | 0 | 4 | K | 1 | ROZPOCET | 0 | 0 | 0 | 0 | 0 | 1 | 0 | 4 | 216
| PP |  | Montáž optické vany | [14 empty] | PP | 1
| Online PSC |  | https://podminky.urs.cz/item/CS_URS_2021_02/742330026 | [14 empty] | Online PSC | 1
109 | K | Pol73 | Kompletně vybavená optická vana 19" 1U, výsuvná, včetně popisek, vyvazovací oka pro organizaci, černá, 12x pigtail 9/125 LC, optické kazety, ochrany svárů | ks | 4 |  | 0 | R-položka |  | základní |  | 0 | 0 | 0 | 0 | 0 | 4 | K | 1 | ROZPOCET | 0 | 0 | 0 | 0 | 0 | 1 | 0 | 4 | 218
| PP |  | Kompletně vybavená optická vana 19" 1U, výsuvná, včetně popisek, vyvazovací oka pro organizaci, černá, 12x pigtail 9/125 LC, optické kazety, ochrany svárů | [14 empty] | PP | 1
110 | K | Pol74 | Kompletně vybavená optická vana 19" 1U, výsuvná, včetně popisek, vyvazovací oka pro organizaci, černá, 24x pigtail 9/125 LC, optické kazety, ochrany svárů | ks | 2 |  | 0 | R-položka |  | základní |  | 0 | 0 | 0 | 0 | 0 | 4 | K | 1 | ROZPOCET | 0 | 0 | 0 | 0 | 0 | 1 | 0 | 4 | 220
| PP |  | Kompletně vybavená optická vana 19" 1U, výsuvná, včetně popisek, vyvazovací oka pro organizaci, černá, 24x pigtail 9/125 LC, optické kazety, ochrany svárů | [14 empty] | PP | 1
111 | K | Pol75 | Patch kabel optický LC/LC, duplex, délka 3m | ks | 10 |  | 0 | R-položka |  | základní |  | 0 | 0 | 0 | 0 | 0 | 4 | K | 1 | ROZPOCET | 0 | 0 | 0 | 0 | 0 | 1 | 0 | 4 | 222
| PP |  | Patch kabel optický LC/LC, duplex, délka 3m | [14 empty] | PP | 1
112 | K | 742330028 | Svařování pigtailu | ks | 48 |  | 0 | CS ÚRS 2021 02 |  | základní |  | 0 | 0 | 0 | 0 | 0 | 4 | K | 1 | ROZPOCET | 0 | 0 | 0 | 0 | 0 | 1 | 0 | 4 | 224
| PP |  | Svařování pigtailu | [14 empty] | PP | 1
| Online PSC |  | https://podminky.urs.cz/item/CS_URS_2021_02/742330028 | [14 empty] | Online PSC | 1
113 | K | 742330031 | Montáž teplem smrštitelné ochrany sváru | ks | 48 |  | 0 | CS ÚRS 2021 02 |  | základní |  | 0 | 0 | 0 | 0 | 0 | 4 | K | 1 | ROZPOCET | 0 | 0 | 0 | 0 | 0 | 1 | 0 | 4 | 226
| PP |  | Montáž teplem smrštitelné ochrany sváru | [14 empty] | PP | 1
| Online PSC |  | https://podminky.urs.cz/item/CS_URS_2021_02/742330031 | [14 empty] | Online PSC | 1
114 | K | 742330011 | Montáž záložního zdroje UPS do 19" rozvaděče (bez nastavení) | ks | 5 |  | 0 | CS ÚRS 2021 02 |  | základní |  | 0 | 0 | 0 | 0 | 0 | 4 | K | 1 | ROZPOCET | 0 | 0 | 0 | 0 | 0 | 1 | 0 | 4 | 228
| PP |  | Montáž záložního zdroje UPS do 19" rozvaděče (bez nastavení) | [14 empty] | PP | 1
| Online PSC |  | https://podminky.urs.cz/item/CS_URS_2021_02/742330011 | [14 empty] | Online PSC | 1
115 | K | Pol76 | Záložní on-line zdroj UPS s dvojitou konverzí, maximální zatížení 3000W/3000VA, LCD displej, 1x USB, 1x sériový port, 2x IEC C19, 8x IEC C13 a svorky, možnost umístění do racku, výška 3U | ks | 5 |  | 0 | R-položka |  | základní |  | 0 | 0 | 0 | 0 | 0 | 4 | K | 1 | ROZPOCET | 0 | 0 | 0 | 0 | 0 | 1 | 0 | 4 | 230
| PP |  | Záložní on-line zdroj UPS s dvojitou konverzí, maximální zatížení 3000W/3000VA, LCD displej, 1x USB, 1x sériový port, 2x IEC C19, 8x IEC C13 a svorky, možnost umístění do racku, výška 3U | [14 empty] | PP | 1
116 | K | Pol77 | Montáž Wifi AP | ks | 35 |  | 0 | R-položka |  | základní |  | 0 | 0 | 0 | 0 | 0 | 4 | K | 1 | ROZPOCET | 0 | 0 | 0 | 0 | 0 | 1 | 0 | 4 | 232
| PP |  | Montáž Wifi AP | [14 empty] | PP | 1
117 | K | Pol78 | Nastavení a konfigurace Wifi | ks | 35 |  | 0 | R-položka |  | základní |  | 0 | 0 | 0 | 0 | 0 | 4 | K | 1 | ROZPOCET | 0 | 0 | 0 | 0 | 0 | 1 | 0 | 4 | 234
| PP |  | Nastavení a konfigurace Wifi | [14 empty] | PP | 1
118 | K | Pol79 | Acces point Wifi venkovní/vnitřní - 1750 Mbps AP/Hotspot 2,4/5 GHz, 802.11ac, MIMO 3×3. Anténní systém obsahuje tři dualband 3 dBi antény s dosahem do vzdálenosti až 122 metrů. Obsahuje 2x Gigabit LAN s 48V (44 až 57V) napájením přes PoE (pasivní i aktivn | ks | 35 |  | 0 | R-položka |  | základní |  | 0 | 0 | 0 | 0 | 0 | 4 | K | 1 | ROZPOCET | 0 | 0 | 0 | 0 | 0 | 1 | 0 | 4 | 236
| PP |  | Acces point Wifi venkovní/vnitřní - 1750 Mbps AP/Hotspot 2,4/5 GHz, 802.11ac, MIMO 3×3. Anténní systém obsahuje tři dualband 3 dBi antény s dosahem do vzdálenosti až 122 metrů. Obsahuje 2x Gigabit LAN s 48V (44 až 57V) napájením přes PoE (pasivní i aktivní 802.3af/802.3at) a jedním portem USB 2.0. Umožní nahrávat mapy a nastavit základní parametry jako například SSID, guest účet, úvodní stránku, statistiky provozu i seznam a status asociovaných klientů vždy snadno a rychle. Moderní design, barva bílá | [14 empty] | PP | 1
| P |  | Poznámka k položce: UBIQUITI UniFi AC PRO | [14 empty] | P | 1
119 | K | 742310002 | Montáž komunikačního tabla | ks | 2 |  | 0 | CS ÚRS 2021 02 |  | základní |  | 0 | 0 | 0 | 0 | 0 | 4 | K | 1 | ROZPOCET | 0 | 0 | 0 | 0 | 0 | 1 | 0 | 4 | 238
| PP |  | Montáž komunikačního tabla | [14 empty] | PP | 1
| Online PSC |  | https://podminky.urs.cz/item/CS_URS_2021_02/742310002 | [14 empty] | Online PSC | 1
120 | K | Pol80 | Univerzální komunikační IP tablo audio, 3x tlačítko | ks | 2 |  | 0 | R-položka |  | základní |  | 0 | 0 | 0 | 0 | 0 | 4 | K | 1 | ROZPOCET | 0 | 0 | 0 | 0 | 0 | 1 | 0 | 4 | 240
| PP |  | Univerzální komunikační IP tablo audio, 3x tlačítko | [14 empty] | PP | 1
121 | K | 742310004 | Montáž zápustné krabice pro tablo | ks | 2 |  | 0 | CS ÚRS 2021 02 |  | základní |  | 0 | 0 | 0 | 0 | 0 | 4 | K | 1 | ROZPOCET | 0 | 0 | 0 | 0 | 0 | 1 | 0 | 4 | 242
| PP |  | Montáž zápustné krabice pro tablo | [14 empty] | PP | 1
| Online PSC |  | https://podminky.urs.cz/item/CS_URS_2021_02/742310004 | [14 empty] | Online PSC | 1
122 | K | Pol81 | Zápustná krabice pro 1 modul | ks | 2 |  | 0 | R-položka |  | základní |  | 0 | 0 | 0 | 0 | 0 | 4 | K | 1 | ROZPOCET | 0 | 0 | 0 | 0 | 0 | 1 | 0 | 4 | 244
| PP |  | Zápustná krabice pro 1 modul | [14 empty] | PP | 1
123 | K | Pol82 | Montáž IP telefonní ústředny do 19" rozvaděče, zapojení kabeláže, oživení, naprogramování | ks | 1 |  | 0 | R-položka |  | základní |  | 0 | 0 | 0 | 0 | 0 | 4 | K | 1 | ROZPOCET | 0 | 0 | 0 | 0 | 0 | 1 | 0 | 4 | 246
| PP |  | Montáž IP telefonní ústředny do 19" rozvaděče, zapojení kabeláže, oživení, naprogramování | [14 empty] | PP | 1
124 | K | Pol83 | IP PBX ústředna, která je přizpůsobená potřebám malých a středních podniků. Podporuje až 2000 uživatelů. Rozhraní: 1x T1/E1/J1, 2PSTM FXO porty, 2x analogový telefonní/Fax FXS port, 10/100/1000 RJ-45 s PoE, USB, čtečka SD karet, NAT router, lze proppojit | ks | 1 |  | 0 | R-položka |  | základní |  | 0 | 0 | 0 | 0 | 0 | 4 | K | 1 | ROZPOCET | 0 | 0 | 0 | 0 | 0 | 1 | 0 | 4 | 248
| PP |  | IP PBX ústředna, která je přizpůsobená potřebám malých a středních podniků. Podporuje až 2000 uživatelů. Rozhraní: 1x T1/E1/J1, 2PSTM FXO porty, 2x analogový telefonní/Fax FXS port, 10/100/1000 RJ-45 s PoE, USB, čtečka SD karet, NAT router, lze proppojit s ISDN30. Bezpečnostní funkce včetně SRTP, TLS a HTTPS s hardwarově akcelerovanou ochranou. Dodávka vč. napájecího adaptéru | [14 empty] | PP | 1
125 | K | Pol84 | IP telefon pro malé a střední podniky, nebo domácích kanceláří, je založen na Linuxu, 2 SIP účty, 2 telefonní linky, nabízí 3 programovatelná tlačítka, 2 LED indikátory, LCD displej 132 x 48, duální switch 10/100 Mbps LAN port, 13 přednastavených tlačítek | ks | 22 |  | 0 | R-položka |  | základní |  | 0 | 0 | 0 | 0 | 0 | 4 | K | 1 | ROZPOCET | 0 | 0 | 0 | 0 | 0 | 1 | 0 | 4 | 250
| PP |  | IP telefon pro malé a střední podniky, nebo domácích kanceláří, je založen na Linuxu, 2 SIP účty, 2 telefonní linky, nabízí 3 programovatelná tlačítka, 2 LED indikátory, LCD displej 132 x 48, duální switch 10/100 Mbps LAN port, 13 přednastavených tlačítek, možnost konference se třemi lidmi, 500 osob v adresáři, 200 zmeškaných volání, možnost nastavení vyzvánění, možnost přimontování na zeď, QoS. | [14 empty] | PP | 1
126 | K | Pol85 | IP telefon (handset pro základnovou stanici), pro snadné využití VoIP sítí. Dosah ve venkovním prostředí je až 350 metrů, ve vnitřním až 50 metrů. Poslouží pro max. 20 hodin hovoru / 250 hodin pohotovostní režim. Další výbava mimo jiné zahrnuje až 2 SIP ú | ks | 8 |  | 0 | R-položka |  | základní |  | 0 | 0 | 0 | 0 | 0 | 4 | K | 1 | ROZPOCET | 0 | 0 | 0 | 0 | 0 | 1 | 0 | 4 | 252
| PP |  | IP telefon (handset pro základnovou stanici), pro snadné využití VoIP sítí. Dosah ve venkovním prostředí je až 350 metrů, ve vnitřním až 50 metrů. Poslouží pro max. 20 hodin hovoru / 250 hodin pohotovostní režim. Další výbava mimo jiné zahrnuje až 2 SIP účty na sluchátko, 1.8" barevný displej, HD zvuk, 3.5mm konektor pro sluchátka, hlasitý odposlech, microUSB pro alternativní nabíjení. | [14 empty] | PP | 1
127 | K | Pol86 | Výkonná základnová stanice pro VoIP volání sloužící pro připojení až pěti handsetů, kdy signál této stanice dosahuje 300 m v otevřených a 50 m v uzavřených prostorách čímž získáváte skvělou svobodu pohybu, jak u vás doma tak v kanceláři. Základna podporuj | ks | 8 |  | 0 | R-položka |  | základní |  | 0 | 0 | 0 | 0 | 0 | 4 | K | 1 | ROZPOCET | 0 | 0 | 0 | 0 | 0 | 1 | 0 | 4 | 254
| PP |  | Výkonná základnová stanice pro VoIP volání sloužící pro připojení až pěti handsetů, kdy signál této stanice dosahuje 300 m v otevřených a 50 m v uzavřených prostorách čímž získáváte skvělou svobodu pohybu, jak u vás doma tak v kanceláři. Základna podporuje až 10 SIP účtů, 4 souběžné hovory nebo 3 telefonní konference | [14 empty] | PP | 1
128 | K | 742330011.1 | Montáž switche do rozvaděče | ks | 6 |  | 0 | R-položka |  | základní |  | 0 | 0 | 0 | 0 | 0 | 4 | K | 1 | ROZPOCET | 0 | 0 | 0 | 0 | 0 | 1 | 0 | 4 | 256
| PP |  | Montáž switche do rozvaděče | [14 empty] | PP | 1
129 | K | Pol87 | Nastavení switchů a parametrů sítě | ks | 6 |  | 0 | R-položka |  | základní |  | 0 | 0 | 0 | 0 | 0 | 4 | K | 1 | ROZPOCET | 0 | 0 | 0 | 0 | 0 | 1 | 0 | 4 | 258
| PP |  | Nastavení switchů a parametrů sítě | [14 empty] | PP | 1
130 | K | Pol88 | Switch s managementem, kovové šasi, podpora směřování na L3, stohovatelný, 48x10/100/1000 Mbps s PoE+, 4 x 1G/10Gbps (SFP / SFP+), QoS, VLAN, PoE+ standardy 802.3af a 802.3at - celkový PoE výkon 740W, přenosová rychlost 176Gbps, dodávka vč. stohovacího ka | ks | 6 |  | 0 | R-položka |  | základní |  | 0 | 0 | 0 | 0 | 0 | 4 | K | 1 | ROZPOCET | 0 | 0 | 0 | 0 | 0 | 1 | 0 | 4 | 260
| PP |  | Switch s managementem, kovové šasi, podpora směřování na L3, stohovatelný, 48x10/100/1000 Mbps s PoE+, 4 x 1G/10Gbps (SFP / SFP+), QoS, VLAN, PoE+ standardy 802.3af a 802.3at - celkový PoE výkon 740W, přenosová rychlost 176Gbps, dodávka vč. stohovacího kabelu a nutného příslušenství | [14 empty] | PP | 1
131 | K | Pol89 | Montáž SFP+ modulu | ks | 8 |  | 0 | R-položka |  | základní |  | 0 | 0 | 0 | 0 | 0 | 4 | K | 1 | ROZPOCET | 0 | 0 | 0 | 0 | 0 | 1 | 0 | 4 | 262
| PP |  | Montáž SFP+ modulu | [14 empty] | PP | 1
132 | K | Pol90 | SFP+ transceiver 10Gbps, SM, 20km, LC duplex | ks | 8 |  | 0 | R-položka |  | základní |  | 0 | 0 | 0 | 0 | 0 | 4 | K | 1 | ROZPOCET | 0 | 0 | 0 | 0 | 0 | 1 | 0 | 4 | 264
| PP |  | SFP+ transceiver 10Gbps, SM, 20km, LC duplex | [14 empty] | PP | 1
133 | K | Pol91 | Instalace softwaru pro správu aktivních prvků | ks | 1 |  | 0 | R-položka |  | základní |  | 0 | 0 | 0 | 0 | 0 | 4 | K | 1 | ROZPOCET | 0 | 0 | 0 | 0 | 0 | 1 | 0 | 4 | 266
| PP |  | Instalace softwaru pro správu aktivních prvků | [14 empty] | PP | 1
134 | K | Pol92 | Licence k SW pro správu anastavování aktivních prvků, platnost nejméně 3 roky | ks | 1 |  | 0 | R-položka |  | základní |  | 0 | 0 | 0 | 0 | 0 | 4 | K | 1 | ROZPOCET | 0 | 0 | 0 | 0 | 0 | 1 | 0 | 4 | 268
| PP |  | Licence k SW pro správu anastavování aktivních prvků, platnost nejméně 3 roky | [14 empty] | PP | 1
135 | K | 742121001 | Montáž sdělovacího kabelu do 15 žil | m | 12200 |  | 0 | CS ÚRS 2021 02 |  | základní |  | 0 | 0 | 0 | 0 | 0 | 4 | K | 1 | ROZPOCET | 0 | 0 | 0 | 0 | 0 | 1 | 0 | 4 | 270
| PP |  | Montáž sdělovacího kabelu do 15 žil | [14 empty] | PP | 1
| Online PSC |  | https://podminky.urs.cz/item/CS_URS_2021_02/742121001 | [14 empty] | Online PSC | 1
136 | K | Pol93 | U/UTP 4x2x0,5 CAT.6 - kabel komunikační v provedení B2cas1d1, balení 500m | m | 12000 |  | 0 | R-položka |  | základní |  | 0 | 0 | 0 | 0 | 0 | 4 | K | 1 | ROZPOCET | 0 | 0 | 0 | 0 | 0 | 1 | 0 | 4 | 272
| PP |  | U/UTP 4x2x0,5 CAT.6 - kabel komunikační v provedení B2cas1d1, balení 500m | [14 empty] | PP | 1
137 | K | Pol94 | Optický kabel 12x9/125, LSOH Eca, těsná sekundární ochrana | m | 200 |  | 0 | R-položka |  | základní |  | 0 | 0 | 0 | 0 | 0 | 4 | K | 1 | ROZPOCET | 0 | 0 | 0 | 0 | 0 | 1 | 0 | 4 | 274
| PP |  | Optický kabel 12x9/125, LSOH Eca, těsná sekundární ochrana | [14 empty] | PP | 1
138 | K | Pol95 | Montáž svazkového držáku vč. Hmoždinky a šroubu | ks | 900 |  | 0 | R-položka |  | základní |  | 0 | 0 | 0 | 0 | 0 | 4 | K | 1 | ROZPOCET | 0 | 0 | 0 | 0 | 0 | 1 | 0 | 4 | 276
| PP |  | Montáž svazkového držáku vč. Hmoždinky a šroubu | [14 empty] | PP | 1
139 | K | Pol96 | Svazkový držák Grip 15x NYM3x1,5 | ks | 900 |  | 0 | R-položka |  | základní |  | 0 | 0 | 0 | 0 | 0 | 4 | K | 1 | ROZPOCET | 0 | 0 | 0 | 0 | 0 | 1 | 0 | 4 | 278
| PP |  | Svazkový držák Grip 15x NYM3x1,5 | [14 empty] | PP | 1
140 | K | 742110001 | Montáž elektroinstalační plastové ohebné trubky uložené pod omítkou vč. zasekání | m | 1450 |  | 0 | CS ÚRS 2021 02 |  | základní |  | 0 | 0 | 0 | 0 | 0 | 4 | K | 1 | ROZPOCET | 0 | 0 | 0 | 0 | 0 | 1 | 0 | 4 | 280
| PP |  | Montáž elektroinstalační plastové ohebné trubky uložené pod omítkou vč. zasekání | [14 empty] | PP | 1
| Online PSC |  | https://podminky.urs.cz/item/CS_URS_2021_02/742110001 | [14 empty] | Online PSC | 1
141 | K | Pol97 | Elektroinstalační ohebná trubka 23mm, samozhášivá, nízká mechanická odolnost | m | 1000 |  | 0 | R-položka |  | základní |  | 0 | 0 | 0 | 0 | 0 | 4 | K | 1 | ROZPOCET | 0 | 0 | 0 | 0 | 0 | 1 | 0 | 4 | 282
| PP |  | Elektroinstalační ohebná trubka 23mm, samozhášivá, nízká mechanická odolnost | [14 empty] | PP | 1
142 | K | Pol98 | Elektroinstalační ohebná trubka 29mm, samozhášivá, nízká mechanická odolnost | m | 200 |  | 0 | R-položka |  | základní |  | 0 | 0 | 0 | 0 | 0 | 4 | K | 1 | ROZPOCET | 0 | 0 | 0 | 0 | 0 | 1 | 0 | 4 | 284
| PP |  | Elektroinstalační ohebná trubka 29mm, samozhášivá, nízká mechanická odolnost | [14 empty] | PP | 1
143 | K | Pol43 | Elektroinstalační ohebná trubka 48mm, samozhášivá, nízká mechanická odolnost | m | 250 |  | 0 | R-položka |  | základní |  | 0 | 0 | 0 | 0 | 0 | 4 | K | 1 | ROZPOCET | 0 | 0 | 0 | 0 | 0 | 1 | 0 | 4 | 286
| PP |  | Elektroinstalační ohebná trubka 48mm, samozhášivá, nízká mechanická odolnost | [14 empty] | PP | 1
144 | K | Pol44 | Montáž protahovacího drátu | m | 1500 |  | 0 | R-položka |  | základní |  | 0 | 0 | 0 | 0 | 0 | 4 | K | 1 | ROZPOCET | 0 | 0 | 0 | 0 | 0 | 1 | 0 | 4 | 288
| PP |  | Montáž protahovacího drátu | [14 empty] | PP | 1
145 | K | Pol45 | AY2,5 - protahovací drát | m | 1500 |  | 0 | R-položka |  | základní |  | 0 | 0 | 0 | 0 | 0 | 4 | K | 1 | ROZPOCET | 0 | 0 | 0 | 0 | 0 | 1 | 0 | 4 | 290
| PP |  | AY2,5 - protahovací drát | [14 empty] | PP | 1
146 | K | Pol99 | Montáž kabelové lávky vč. příslušenství a montážního materiálu | m | 21 |  | 0 | R-položka |  | základní |  | 0 | 0 | 0 | 0 | 0 | 4 | K | 1 | ROZPOCET | 0 | 0 | 0 | 0 | 0 | 1 | 0 | 4 | 292
| PP |  | Montáž kabelové lávky vč. příslušenství a montážního materiálu | [14 empty] | PP | 1
147 | K | Pol100 | Kabelová lávka, bočnice 45mm, šíře 300mm, tloušťka 1,5mm, délka 3m, pozinkováno, vč. instalačního materiálu (stoupačka) | m | 21 |  | 0 | R-položka |  | základní |  | 0 | 0 | 0 | 0 | 0 | 4 | K | 1 | ROZPOCET | 0 | 0 | 0 | 0 | 0 | 1 | 0 | 4 | 294
| PP |  | Kabelová lávka, bočnice 45mm, šíře 300mm, tloušťka 1,5mm, délka 3m, pozinkováno, vč. instalačního materiálu (stoupačka) | [14 empty] | PP | 1
148 | K | Pol101 | Montáž drátěného kabelového žlabu 100/300 vč. příslušenství a montážního materiálu | m | 9 |  | 0 | R-položka |  | základní |  | 0 | 0 | 0 | 0 | 0 | 4 | K | 1 | ROZPOCET | 0 | 0 | 0 | 0 | 0 | 1 | 0 | 4 | 296
| PP |  | Montáž drátěného kabelového žlabu 100/300 vč. příslušenství a montážního materiálu | [14 empty] | PP | 1
149 | K | Pol102 | Drátěný žlab 100/300, galvanický zinek, kompletní - včetně příslušenství, konzol, závěsů, spojek apod. | m | 9 |  | 0 | R-položka |  | základní |  | 0 | 0 | 0 | 0 | 0 | 4 | K | 1 | ROZPOCET | 0 | 0 | 0 | 0 | 0 | 1 | 0 | 4 | 298
| PP |  | Drátěný žlab 100/300, galvanický zinek, kompletní - včetně příslušenství, konzol, závěsů, spojek apod. | [14 empty] | PP | 1
150 | K | 742110011 | Montáž trubek pro slaboproud plastových tuhých pro vnitřní rozvody uložených volně na příchytky | m | 12 |  | 0 | CS ÚRS 2021 02 |  | základní |  | 0 | 0 | 0 | 0 | 0 | 4 | K | 1 | ROZPOCET | 0 | 0 | 0 | 0 | 0 | 1 | 0 | 4 | 300
| PP |  | Montáž trubek pro slaboproud plastových tuhých pro vnitřní rozvody uložených volně na příchytky | [14 empty] | PP | 1
| Online PSC |  | https://podminky.urs.cz/item/CS_URS_2021_02/742110011 | [14 empty] | Online PSC | 1
151 | K | Pol103 | Elektroinstalační tuhá trubka 25mm, samozhášivá, nízká mechanická odolnost vč. příchytek a tvarovek | m | 12 |  | 0 | R-položka |  | základní |  | 0 | 0 | 0 | 0 | 0 | 4 | K | 1 | ROZPOCET | 0 | 0 | 0 | 0 | 0 | 1 | 0 | 4 | 302
| PP |  | Elektroinstalační tuhá trubka 25mm, samozhášivá, nízká mechanická odolnost vč. příchytek a tvarovek | [14 empty] | PP | 1
152 | K | 742110501 | Montáž krabic pro slaboproud zapuštěných plastových odbočných kruhových s víčkem a se zasekáním | ks | 200 |  | 0 | CS ÚRS 2021 02 |  | základní |  | 0 | 0 | 0 | 0 | 0 | 4 | K | 1 | ROZPOCET | 0 | 0 | 0 | 0 | 0 | 1 | 0 | 4 | 304
| PP |  | Montáž krabic pro slaboproud zapuštěných plastových odbočných kruhových s víčkem a se zasekáním | [14 empty] | PP | 1
| Online PSC |  | https://podminky.urs.cz/item/CS_URS_2021_02/742110501 | [14 empty] | Online PSC | 1
153 | K | Pol51 | KU68 - krabice rozvodná univerzální pod omítku | ks | 200 |  | 0 | R-položka |  | základní |  | 0 | 0 | 0 | 0 | 0 | 4 | K | 1 | ROZPOCET | 0 | 0 | 0 | 0 | 0 | 1 | 0 | 4 | 306
| PP |  | KU68 - krabice rozvodná univerzální pod omítku | [14 empty] | PP | 1
154 | K | 742110502 | Montáž krabic pro slaboproud zapuštěných plastových odbočných čtyřhranných s víčkem | ks | 20 |  | 0 | CS ÚRS 2021 02 |  | základní |  | 0 | 0 | 0 | 0 | 0 | 4 | K | 1 | ROZPOCET | 0 | 0 | 0 | 0 | 0 | 1 | 0 | 4 | 308
| PP |  | Montáž krabic pro slaboproud zapuštěných plastových odbočných čtyřhranných s víčkem | [14 empty] | PP | 1
| Online PSC |  | https://podminky.urs.cz/item/CS_URS_2021_02/742110502 | [14 empty] | Online PSC | 1
155 | K | Pol104 | KO125 - krabice odbočná | ks | 20 |  | 0 | R-položka |  | základní |  | 0 | 0 | 0 | 0 | 0 | 4 | K | 1 | ROZPOCET | 0 | 0 | 0 | 0 | 0 | 1 | 0 | 4 | 310
| PP |  | KO125 - krabice odbočná | [14 empty] | PP | 1
156 | K | 742190004 | Aplikace požárně těsnícího materiálu | ks | 15 |  | 0 | CS ÚRS 2021 02 |  | základní |  | 0 | 0 | 0 | 0 | 0 | 4 | K | 1 | ROZPOCET | 0 | 0 | 0 | 0 | 0 | 1 | 0 | 4 | 312
| PP |  | Aplikace požárně těsnícího materiálu | [14 empty] | PP | 1
| Online PSC |  | https://podminky.urs.cz/item/CS_URS_2021_02/742190004 | [14 empty] | Online PSC | 1
157 | K | Pol52 | Protipožární pěna pro zdivo, beton a sádrokarton, přetíratelný, 325ml | ks | 15 |  | 0 | R-položka |  | základní |  | 0 | 0 | 0 | 0 | 0 | 4 | K | 1 | ROZPOCET | 0 | 0 | 0 | 0 | 0 | 1 | 0 | 4 | 314
| PP |  | Protipožární pěna pro zdivo, beton a sádrokarton, přetíratelný, 325ml | [14 empty] | PP | 1
158 | K | 742330051 | Popis portu datové zásuvky | ks | 267 |  | 0 | CS ÚRS 2021 02 |  | základní |  | 0 | 0 | 0 | 0 | 0 | 4 | K | 1 | ROZPOCET | 0 | 0 | 0 | 0 | 0 | 1 | 0 | 4 | 316
| PP |  | Popis portu datové zásuvky | [14 empty] | PP | 1
| Online PSC |  | https://podminky.urs.cz/item/CS_URS_2021_02/742330051 | [14 empty] | Online PSC | 1
159 | K | 742330052 | Popis portu patchpanelu | ks | 14 |  | 0 | CS ÚRS 2021 02 |  | základní |  | 0 | 0 | 0 | 0 | 0 | 4 | K | 1 | ROZPOCET | 0 | 0 | 0 | 0 | 0 | 1 | 0 | 4 | 318
| PP |  | Popis portu patchpanelu | [14 empty] | PP | 1
| Online PSC |  | https://podminky.urs.cz/item/CS_URS_2021_02/742330052 | [14 empty] | Online PSC | 1
160 | K | 742330101 | Měření metalické kabeláže, vypracování měřících protokolů (cena za port) | ks | 267 |  | 0 | CS ÚRS 2021 02 |  | základní |  | 0 | 0 | 0 | 0 | 0 | 4 | K | 1 | ROZPOCET | 0 | 0 | 0 | 0 | 0 | 1 | 0 | 4 | 320
| PP |  | Měření metalické kabeláže, vypracování měřících protokolů (cena za port) | [14 empty] | PP | 1
| Online PSC |  | https://podminky.urs.cz/item/CS_URS_2021_02/742330101 | [14 empty] | Online PSC | 1
161 | K | 742330102 | Měření optického segmentu, měření útlumu, 2 okna | ks | 48 |  | 0 | CS ÚRS 2021 02 |  | základní |  | 0 | 0 | 0 | 0 | 0 | 4 | K | 1 | ROZPOCET | 0 | 0 | 0 | 0 | 0 | 1 | 0 | 4 | 322
| PP |  | Měření optického segmentu, měření útlumu, 2 okna | [14 empty] | PP | 1
| Online PSC |  | https://podminky.urs.cz/item/CS_URS_2021_02/742330102 | [14 empty] | Online PSC | 1
162 | K | Pol105 | Ostatní montážní materiál - zahrnuje dodávku veškerého dalšího instalačního materiálu nutného k zajištění plné funkčnosti a splnění všech norem uvedených v technické zprávě a jeho řádné předání objednateli (vruty, hmoždinky, stahovací pásky, sádra apod.) | ks | 1 |  | 0 | R-položka |  | základní |  | 0 | 0 | 0 | 0 | 0 | 4 | K | 1 | ROZPOCET | 0 | 0 | 0 | 0 | 0 | 1 | 0 | 4 | 324
| PP |  | Ostatní montážní materiál - zahrnuje dodávku veškerého dalšího instalačního materiálu nutného k zajištění plné funkčnosti a splnění všech norem uvedených v technické zprávě a jeho řádné předání objednateli (vruty, hmoždinky, stahovací pásky, sádra apod.) | [14 empty] | PP | 1
163 | K | Pol106 | Stavební přípomoci - Cena zahrnuje komplexní náklady na tyto drobné stavení činnosti včetně materiálu. Jedná se o veškeré průrazy a jejich utěsnění po montáži a jiné drobné stavební činnosti nutné pro instalaci systému a jeho vedení | ks | 1 |  | 0 | R-položka |  | základní |  | 0 | 0 | 0 | 0 | 0 | 4 | K | 1 | ROZPOCET | 0 | 0 | 0 | 0 | 0 | 1 | 0 | 4 | 326
| PP |  | Stavební přípomoci - Cena zahrnuje komplexní náklady na tyto drobné stavení činnosti včetně materiálu. Jedná se o veškeré průrazy a jejich utěsnění po montáži a jiné drobné stavební činnosti nutné pro instalaci systému a jeho vedení | [14 empty] | PP | 1
164 | K | Pol107 | Vypracování dokumentace skutečného stavu, tisk a kompletace 6 paré | ks | 1 |  | 0 | R-položka |  | základní |  | 0 | 0 | 0 | 0 | 0 | 4 | K | 1 | ROZPOCET | 0 | 0 | 0 | 0 | 0 | 1 | 0 | 4 | 328
| PP |  | Vypracování dokumentace skutečného stavu, tisk a kompletace 6 paré | [14 empty] | PP | 1
165 | K | Pol108 | Ostatní režijní náklady (cestovné, náhrady, ubytování atd.) | ks | 1 |  | 0 | R-položka |  | základní |  | 0 | 0 | 0 | 0 | 0 | 4 | K | 1 | ROZPOCET | 0 | 0 | 0 | 0 | 0 | 1 | 0 | 4 | 330
| PP |  | Ostatní režijní náklady (cestovné, náhrady, ubytování atd.) | [14 empty] | PP | 1
| D | STA | Společná televizní anténa STA |  |  |  | 0 |  |  |  |  | 0 |  | 0 |  | 0 | 1 | D | 0 | ROZPOCET | [6 empty] | 0
166 | K | 742420011 | Montáž FM antény | ks | 1 |  | 0 | CS ÚRS 2021 02 |  | základní |  | 0 | 0 | 0 | 0 | 0 | 4 | K | 1 | ROZPOCET | 0 | 0 | 0 | 0 | 0 | 1 | 0 | 4 | 332
| PP |  | Montáž FM antény | [14 empty] | PP | 1
| Online PSC |  | https://podminky.urs.cz/item/CS_URS_2021_02/742420011 | [14 empty] | Online PSC | 1
167 | K | Pol109 | Venkovní anténa pro příjem VKV; možnost příjmu ze všech směrů, zisk 2,5 dB; materiál - hliník, v kombinaci s plastovými prvky. Kovový pozinkovaný třmen s možností upevnění na trubku; plastová krabice; symetrizační člen, možnost vložení předzesilovače. | ks | 1 |  | 0 | R-položka |  | základní |  | 0 | 0 | 0 | 0 | 0 | 4 | K | 1 | ROZPOCET | 0 | 0 | 0 | 0 | 0 | 1 | 0 | 4 | 334
| PP |  | Venkovní anténa pro příjem VKV; možnost příjmu ze všech směrů, zisk 2,5 dB; materiál - hliník, v kombinaci s plastovými prvky. Kovový pozinkovaný třmen s možností upevnění na trubku; plastová krabice; symetrizační člen, možnost vložení předzesilovače. | [14 empty] | PP | 1
168 | K | 742420001 | Montáž antény DVB-T | ks | 2 |  | 0 | CS ÚRS 2021 02 |  | základní |  | 0 | 0 | 0 | 0 | 0 | 4 | K | 1 | ROZPOCET | 0 | 0 | 0 | 0 | 0 | 1 | 0 | 4 | 336
| PP |  | Montáž antény DVB-T | [14 empty] | PP | 1
| Online PSC |  | https://podminky.urs.cz/item/CS_URS_2021_02/742420001 | [14 empty] | Online PSC | 1
169 | K | Pol110 | Kompaktní DVB-T širokopásmová anténa vhodná pro příjem digitálního pozemního vysílání DVB-T; zisk 10-12 dB, horizontální i vertikální příjem. | ks | 2 |  | 0 | R-položka |  | základní |  | 0 | 0 | 0 | 0 | 0 | 4 | K | 1 | ROZPOCET | 0 | 0 | 0 | 0 | 0 | 1 | 0 | 4 | 338
| PP |  | Kompaktní DVB-T širokopásmová anténa vhodná pro příjem digitálního pozemního vysílání DVB-T; zisk 10-12 dB, horizontální i vertikální příjem. | [14 empty] | PP | 1
170 | K | 742420021 | Montáž anténního stožáru | ks | 1 |  | 0 | CS ÚRS 2021 02 |  | základní |  | 0 | 0 | 0 | 0 | 0 | 4 | K | 1 | ROZPOCET | 0 | 0 | 0 | 0 | 0 | 1 | 0 | 4 | 340
| PP |  | Montáž anténního stožáru | [14 empty] | PP | 1
| Online PSC |  | https://podminky.urs.cz/item/CS_URS_2021_02/742420021 | [14 empty] | Online PSC | 1
171 | K | Pol111 | Trojnožka na dlaždice, stožár průměr 48mm o výšce 2m, povrchově upraveno žárovým zinkem - stožárová základna k umístění na rovné plochy bez nutnosti kotvení do podlahy. Stabilitu a pevnost stožáru zajišťují vzpěry tvaru U s rameny se čtvercovým rámem, kte | ks | 1 |  | 0 | R-položka |  | základní |  | 0 | 0 | 0 | 0 | 0 | 4 | K | 1 | ROZPOCET | 0 | 0 | 0 | 0 | 0 | 1 | 0 | 4 | 342
| PP |  | Trojnožka na dlaždice, stožár průměr 48mm o výšce 2m, povrchově upraveno žárovým zinkem - stožárová základna k umístění na rovné plochy bez nutnosti kotvení do podlahy. Stabilitu a pevnost stožáru zajišťují vzpěry tvaru U s rameny se čtvercovým rámem, která jsou zatížena betonovou dlaždicí | [14 empty] | PP | 1
172 | K | Pol112 | Dlaždice pro uchycení trojnožky.Rozměry: 500 x 500 x 50 mm, váha: 25 Kg | ks | 3 |  | 0 | R-položka |  | základní |  | 0 | 0 | 0 | 0 | 0 | 4 | K | 1 | ROZPOCET | 0 | 0 | 0 | 0 | 0 | 1 | 0 | 4 | 344
| PP |  | Dlaždice pro uchycení trojnožky.Rozměry: 500 x 500 x 50 mm, váha: 25 Kg | [14 empty] | PP | 1
173 | K | Pol113 | Gumová podložka o rozměrech 500 x 500 x 10 mm určená pod stožárové základny trojnožky na dlaždice | ks | 3 |  | 0 | R-položka |  | základní |  | 0 | 0 | 0 | 0 | 0 | 4 | K | 1 | ROZPOCET | 0 | 0 | 0 | 0 | 0 | 1 | 0 | 4 | 346
| PP |  | Gumová podložka o rozměrech 500 x 500 x 10 mm určená pod stožárové základny trojnožky na dlaždice | [14 empty] | PP | 1
174 | K | Pol114 | Zátka pro zakrytí stožárů, anténních držáků apod. o vnějším průměru 48 mm. | ks | 1 |  | 0 | R-položka |  | základní |  | 0 | 0 | 0 | 0 | 0 | 4 | K | 1 | ROZPOCET | 0 | 0 | 0 | 0 | 0 | 1 | 0 | 4 | 348
| PP |  | Zátka pro zakrytí stožárů, anténních držáků apod. o vnějším průměru 48 mm. | [14 empty] | PP | 1
175 | K | Pol115 | Montáž bleskojistek | ks | 3 |  | 0 | R-položka |  | základní |  | 0 | 0 | 0 | 0 | 0 | 4 | K | 1 | ROZPOCET | 0 | 0 | 0 | 0 | 0 | 1 | 0 | 4 | 350
| PP |  | Montáž bleskojistek | [14 empty] | PP | 1
176 | K | Pol116 | Bleskojistka pro kabely od antén | ks | 3 |  | 0 | R-položka |  | základní |  | 0 | 0 | 0 | 0 | 0 | 4 | K | 1 | ROZPOCET | 0 | 0 | 0 | 0 | 0 | 1 | 0 | 4 | 352
| PP |  | Bleskojistka pro kabely od antén | [14 empty] | PP | 1
177 | K | 742420041 | Montáž zesilovače | ks | 5 |  | 0 | CS ÚRS 2021 02 |  | základní |  | 0 | 0 | 0 | 0 | 0 | 4 | K | 1 | ROZPOCET | 0 | 0 | 0 | 0 | 0 | 1 | 0 | 4 | 354
| PP |  | Montáž zesilovače | [14 empty] | PP | 1
| Online PSC |  | https://podminky.urs.cz/item/CS_URS_2021_02/742420041 | [14 empty] | Online PSC | 1
178 | K | Pol117 | Programovatelný zesilovač - výstupní úroveň až 118 dBµV (IMD3 - 60 dB), 3 x UHF vstup, lze přiřadit až deset programovatelných filtrů v pěti různých kombinacích, každý z těchto filtrů lze naprogramovat na šířku jednoho až pěti kanálů, 1x vstup pro I/ FM p | ks | 1 |  | 0 | R-položka |  | základní |  | 0 | 0 | 0 | 0 | 0 | 4 | K | 1 | ROZPOCET | 0 | 0 | 0 | 0 | 0 | 1 | 0 | 4 | 356
| PP |  | Programovatelný zesilovač - výstupní úroveň až 118 dBµV (IMD3 - 60 dB), 3 x UHF vstup, lze přiřadit až deset programovatelných filtrů v pěti různých kombinacích, každý z těchto filtrů lze naprogramovat na šířku jednoho až pěti kanálů, 1x vstup pro I/ FM pásmo, 1x vstup pro DAB/III pásmo, zabudované předzesilovače v UHF mají celkové zesílení až 55 dB, ovládání a programování se provádí pomocí křížového ovladače a LCD displeje, které jsou umístěné na přístroji, veškerá nastavení lze jednoduše kopírovat přes propojením výstupů TEST koaxiálním kabelem, počet vstupů / výstupů: 5/1+1 (testovací), vstupy: UHF1 (470-694), UHF2 (470-694), UHF3 (470-694), BI/ FM, DAB/BIII, programovatelné vstupy: UHF1, UHF2, UHF3, celkový počet programovatelných filtrů: 10; počet kanálů na filtr: 0-5; zesílení: 35 dB (BI/FM), 40 dB (BIII/DAB), 35/55 dB (UHF1/UHF2/UHF3); regulace zesílení: 25 dB (BI/FM),20 dB (BIII/DAB), 30 dB (UHF1/UHF2/UHF3); šumové číslo: <6 dB (BI/FM/DAB/BIII/UHF1/UHF2/UHF3); optimální vstupní úroveň: 60-85 dB (BI/FM]), 60-80 dB (BIII/DAB), 50-80/70-100 dB (UHF1/UHF2/UHF3); maximální výstupní úroveň: (IMD3 -60 dB) 118 dBµV (BI/FM/BIII), 118/123 dBµV (UHF1/UHF2/UHF3); selektivita UHF vstupu (±10 MHz od konce kanálu): >10 dB; regulace výstupní úrovně: 20 dB; tlumení odrazu na vstupu/výstupu: >10 dB - testovací výstup: -30 dB; napájení předzesilovače: přepínatelné 0-12-24V/100 mA (UHF1/UHF2/UHF3); napájení: 110-240V, 50/60 Hz, 15W; připojení: F-konektor | [14 empty] | PP | 1
179 | K | Pol118 | Linkový zesilovač STA, 1x vstup, 1x výstup, napájení 230V | ks | 4 |  | 0 | R-položka |  | základní |  | 0 | 0 | 0 | 0 | 0 | 4 | K | 1 | ROZPOCET | 0 | 0 | 0 | 0 | 0 | 1 | 0 | 4 | 358
| PP |  | Linkový zesilovač STA, 1x vstup, 1x výstup, napájení 230V | [14 empty] | PP | 1
180 | K | 742420111 | Montáž F konektoru | ks | 156 |  | 0 | CS ÚRS 2021 02 |  | základní |  | 0 | 0 | 0 | 0 | 0 | 4 | K | 1 | ROZPOCET | 0 | 0 | 0 | 0 | 0 | 1 | 0 | 4 | 360
| PP |  | Montáž F konektoru | [14 empty] | PP | 1
| Online PSC |  | https://podminky.urs.cz/item/CS_URS_2021_02/742420111 | [14 empty] | Online PSC | 1
181 | K | Pol119 | F konektor kompresní | ks | 156 |  | 0 | R-položka |  | základní |  | 0 | 0 | 0 | 0 | 0 | 4 | K | 1 | ROZPOCET | 0 | 0 | 0 | 0 | 0 | 1 | 0 | 4 | 362
| PP |  | F konektor kompresní | [14 empty] | PP | 1
182 | K | Pol120 | Montáž dvojzásuvky | ks | 1 |  | 0 | R-položka |  | základní |  | 0 | 0 | 0 | 0 | 0 | 4 | K | 1 | ROZPOCET | 0 | 0 | 0 | 0 | 0 | 1 | 0 | 4 | 364
| PP |  | Montáž dvojzásuvky | [14 empty] | PP | 1
183 | K | Pol121 | Dvojzásuvka vč.krabice na povrch (do rozvaděče) | ks | 1 |  | 0 | R-položka |  | základní |  | 0 | 0 | 0 | 0 | 0 | 4 | K | 1 | ROZPOCET | 0 | 0 | 0 | 0 | 0 | 1 | 0 | 4 | 366
| PP |  | Dvojzásuvka vč.krabice na povrch (do rozvaděče) | [14 empty] | PP | 1
184 | K | 742420051 | Montáž rozbočovače | ks | 17 |  | 0 | CS ÚRS 2021 02 |  | základní |  | 0 | 0 | 0 | 0 | 0 | 4 | K | 1 | ROZPOCET | 0 | 0 | 0 | 0 | 0 | 1 | 0 | 4 | 368
| PP |  | Montáž rozbočovače | [14 empty] | PP | 1
| Online PSC |  | https://podminky.urs.cz/item/CS_URS_2021_02/742420051 | [14 empty] | Online PSC | 1
185 | K | Pol122 | Rozbočovač 12x výstup 6,2dB, šířka pásma 5-1000 MHz, kryt z poniklované zinkové slitiny, provedení na konektory F | ks | 8 |  | 0 | R-položka |  | základní |  | 0 | 0 | 0 | 0 | 0 | 4 | K | 1 | ROZPOCET | 0 | 0 | 0 | 0 | 0 | 1 | 0 | 4 | 370
| PP |  | Rozbočovač 12x výstup 6,2dB, šířka pásma 5-1000 MHz, kryt z poniklované zinkové slitiny, provedení na konektory F | [14 empty] | PP | 1
186 | K | Pol123 | Rozbočovač 6x výstup 6,2dB, šířka pásma 5-1000 MHz, kryt z poniklované zinkové slitiny, provedení na konektory F | ks | 3 |  | 0 | R-položka |  | základní |  | 0 | 0 | 0 | 0 | 0 | 4 | K | 1 | ROZPOCET | 0 | 0 | 0 | 0 | 0 | 1 | 0 | 4 | 372
| PP |  | Rozbočovač 6x výstup 6,2dB, šířka pásma 5-1000 MHz, kryt z poniklované zinkové slitiny, provedení na konektory F | [14 empty] | PP | 1
187 | K | Pol124 | Rozbočovač 4x výstup 6,2dB, šířka pásma 5-1000 MHz, kryt z poniklované zinkové slitiny, provedení na konektory F | ks | 1 |  | 0 | R-položka |  | základní |  | 0 | 0 | 0 | 0 | 0 | 4 | K | 1 | ROZPOCET | 0 | 0 | 0 | 0 | 0 | 1 | 0 | 4 | 374
| PP |  | Rozbočovač 4x výstup 6,2dB, šířka pásma 5-1000 MHz, kryt z poniklované zinkové slitiny, provedení na konektory F | [14 empty] | PP | 1
188 | K | Pol125 | Rozbočovač 3x výstup 6,2dB, šířka pásma 5-1000 MHz, kryt z poniklované zinkové slitiny, provedení na konektory F | ks | 5 |  | 0 | R-položka |  | základní |  | 0 | 0 | 0 | 0 | 0 | 4 | K | 1 | ROZPOCET | 0 | 0 | 0 | 0 | 0 | 1 | 0 | 4 | 376
| PP |  | Rozbočovač 3x výstup 6,2dB, šířka pásma 5-1000 MHz, kryt z poniklované zinkové slitiny, provedení na konektory F | [14 empty] | PP | 1
189 | K | 742420121 | Montáž zásuvky STA | ks | 111 |  | 0 | CS ÚRS 2021 02 |  | základní |  | 0 | 0 | 0 | 0 | 0 | 4 | K | 1 | ROZPOCET | 0 | 0 | 0 | 0 | 0 | 1 | 0 | 4 | 378
| PP |  | Montáž zásuvky STA | [14 empty] | PP | 1
| Online PSC |  | https://podminky.urs.cz/item/CS_URS_2021_02/742420121 | [14 empty] | Online PSC | 1
190 | K | Pol126 | Kompletní účastnická zásuvka TV+R, vč. krytky a rámečku | ks | 111 |  | 0 | R-položka |  | základní |  | 0 | 0 | 0 | 0 | 0 | 4 | K | 1 | ROZPOCET | 0 | 0 | 0 | 0 | 0 | 1 | 0 | 4 | 380
| PP |  | Kompletní účastnická zásuvka TV+R, vč. krytky a rámečku | [14 empty] | PP | 1
191 | K | Pol127 | Montáž rozvodnice STA | ks | 1 |  | 0 | R-položka |  | základní |  | 0 | 0 | 0 | 0 | 0 | 4 | K | 1 | ROZPOCET | 0 | 0 | 0 | 0 | 0 | 1 | 0 | 4 | 382
| PP |  | Montáž rozvodnice STA | [14 empty] | PP | 1
192 | K | Pol128 | Rozvaděč 700x500x200 s ventilací, uzamykatelný, s plným zadním čelem pro TV nebo SAT prvky, materiál pozink, bílý, žebrování pro lepší ventilaci vzduchu | ks | 1 |  | 0 | R-položka |  | základní |  | 0 | 0 | 0 | 0 | 0 | 4 | K | 1 | ROZPOCET | 0 | 0 | 0 | 0 | 0 | 1 | 0 | 4 | 384
| PP |  | Rozvaděč 700x500x200 s ventilací, uzamykatelný, s plným zadním čelem pro TV nebo SAT prvky, materiál pozink, bílý, žebrování pro lepší ventilaci vzduchu | [14 empty] | PP | 1
193 | K | 742121001 | Montáž sdělovacího kabelu do 15 žil | m | 6300 |  | 0 | CS ÚRS 2021 02 |  | základní |  | 0 | 0 | 0 | 0 | 0 | 4 | K | 1 | ROZPOCET | 0 | 0 | 0 | 0 | 0 | 1 | 0 | 4 | 386
| PP |  | Montáž sdělovacího kabelu do 15 žil | [14 empty] | PP | 1
| Online PSC |  | https://podminky.urs.cz/item/CS_URS_2021_02/742121001 | [14 empty] | Online PSC | 1
194 | K | Pol129 | TS-703J - koaxiální kabel 75ohm, střední vodič 1,13mm, dielektrikum 4,8mm, průměr pláště 6,9mm | m | 6300 |  | 0 | R-položka |  | základní |  | 0 | 0 | 0 | 0 | 0 | 4 | K | 1 | ROZPOCET | 0 | 0 | 0 | 0 | 0 | 1 | 0 | 4 | 388
| PP |  | TS-703J - koaxiální kabel 75ohm, střední vodič 1,13mm, dielektrikum 4,8mm, průměr pláště 6,9mm | [14 empty] | PP | 1
195 | K | Pol95 | Montáž svazkového držáku vč. Hmoždinky a šroubu | ks | 690 |  | 0 | R-položka |  | základní |  | 0 | 0 | 0 | 0 | 0 | 4 | K | 1 | ROZPOCET | 0 | 0 | 0 | 0 | 0 | 1 | 0 | 4 | 390
| PP |  | Montáž svazkového držáku vč. Hmoždinky a šroubu | [14 empty] | PP | 1
196 | K | Pol96 | Svazkový držák Grip 15x NYM3x1,5 | ks | 690 |  | 0 | R-položka |  | základní |  | 0 | 0 | 0 | 0 | 0 | 4 | K | 1 | ROZPOCET | 0 | 0 | 0 | 0 | 0 | 1 | 0 | 4 | 392
| PP |  | Svazkový držák Grip 15x NYM3x1,5 | [14 empty] | PP | 1
197 | K | 742110001 | Montáž elektroinstalační plastové ohebné trubky uložené pod omítkou vč. zasekání | m | 900 |  | 0 | CS ÚRS 2021 02 |  | základní |  | 0 | 0 | 0 | 0 | 0 | 4 | K | 1 | ROZPOCET | 0 | 0 | 0 | 0 | 0 | 1 | 0 | 4 | 394
| PP |  | Montáž elektroinstalační plastové ohebné trubky uložené pod omítkou vč. zasekání | [14 empty] | PP | 1
| Online PSC |  | https://podminky.urs.cz/item/CS_URS_2021_02/742110001 | [14 empty] | Online PSC | 1
198 | K | Pol97 | Elektroinstalační ohebná trubka 23mm, samozhášivá, nízká mechanická odolnost | m | 750 |  | 0 | R-položka |  | základní |  | 0 | 0 | 0 | 0 | 0 | 4 | K | 1 | ROZPOCET | 0 | 0 | 0 | 0 | 0 | 1 | 0 | 4 | 396
| PP |  | Elektroinstalační ohebná trubka 23mm, samozhášivá, nízká mechanická odolnost | [14 empty] | PP | 1
199 | K | Pol98 | Elektroinstalační ohebná trubka 29mm, samozhášivá, nízká mechanická odolnost | m | 50 |  | 0 | R-položka |  | základní |  | 0 | 0 | 0 | 0 | 0 | 4 | K | 1 | ROZPOCET | 0 | 0 | 0 | 0 | 0 | 1 | 0 | 4 | 398
| PP |  | Elektroinstalační ohebná trubka 29mm, samozhášivá, nízká mechanická odolnost | [14 empty] | PP | 1
200 | K | Pol43 | Elektroinstalační ohebná trubka 48mm, samozhášivá, nízká mechanická odolnost | m | 100 |  | 0 | R-položka |  | základní |  | 0 | 0 | 0 | 0 | 0 | 4 | K | 1 | ROZPOCET | 0 | 0 | 0 | 0 | 0 | 1 | 0 | 4 | 400
| PP |  | Elektroinstalační ohebná trubka 48mm, samozhášivá, nízká mechanická odolnost | [14 empty] | PP | 1
201 | K | Pol44 | Montáž protahovacího drátu | m | 1000 |  | 0 | R-položka |  | základní |  | 0 | 0 | 0 | 0 | 0 | 4 | K | 1 | ROZPOCET | 0 | 0 | 0 | 0 | 0 | 1 | 0 | 4 | 402
| PP |  | Montáž protahovacího drátu | [14 empty] | PP | 1
202 | K | Pol45 | AY2,5 - protahovací drát | m | 1000 |  | 0 | R-položka |  | základní |  | 0 | 0 | 0 | 0 | 0 | 4 | K | 1 | ROZPOCET | 0 | 0 | 0 | 0 | 0 | 1 | 0 | 4 | 404
| PP |  | AY2,5 - protahovací drát | [14 empty] | PP | 1
203 | K | 742420201 | Nastavení zesilovače dle úrovně na zásuvkách | ks | 5 |  | 0 | CS ÚRS 2021 02 |  | základní |  | 0 | 0 | 0 | 0 | 0 | 4 | K | 1 | ROZPOCET | 0 | 0 | 0 | 0 | 0 | 1 | 0 | 4 | 406
| PP |  | Nastavení zesilovače dle úrovně na zásuvkách | [14 empty] | PP | 1
| Online PSC |  | https://podminky.urs.cz/item/CS_URS_2021_02/742420201 | [14 empty] | Online PSC | 1
204 | K | 742110501 | Montáž krabic pro slaboproud zapuštěných plastových odbočných kruhových s víčkem a se zasekáním | ks | 120 |  | 0 | CS ÚRS 2021 02 |  | základní |  | 0 | 0 | 0 | 0 | 0 | 4 | K | 1 | ROZPOCET | 0 | 0 | 0 | 0 | 0 | 1 | 0 | 4 | 408
| PP |  | Montáž krabic pro slaboproud zapuštěných plastových odbočných kruhových s víčkem a se zasekáním | [14 empty] | PP | 1
| Online PSC |  | https://podminky.urs.cz/item/CS_URS_2021_02/742110501 | [14 empty] | Online PSC | 1
205 | K | Pol130 | KU68 - krabice rozvodná univerzální pod omítku | ks | 120 |  | 0 | R-položka |  | základní |  | 0 | 0 | 0 | 0 | 0 | 4 | K | 1 | ROZPOCET | 0 | 0 | 0 | 0 | 0 | 1 | 0 | 4 | 410
| PP |  | KU68 - krabice rozvodná univerzální pod omítku | [14 empty] | PP | 1
206 | K | 742110502 | Montáž krabic pro slaboproud zapuštěných plastových odbočných čtyřhranných s víčkem | ks | 20 |  | 0 | CS ÚRS 2021 02 |  | základní |  | 0 | 0 | 0 | 0 | 0 | 4 | K | 1 | ROZPOCET | 0 | 0 | 0 | 0 | 0 | 1 | 0 | 4 | 412
| PP |  | Montáž krabic pro slaboproud zapuštěných plastových odbočných čtyřhranných s víčkem | [14 empty] | PP | 1
| Online PSC |  | https://podminky.urs.cz/item/CS_URS_2021_02/742110502 | [14 empty] | Online PSC | 1
207 | K | Pol131 | KO125 - krabice odbočná | ks | 20 |  | 0 | R-položka |  | základní |  | 0 | 0 | 0 | 0 | 0 | 4 | K | 1 | ROZPOCET | 0 | 0 | 0 | 0 | 0 | 1 | 0 | 4 | 414
| PP |  | KO125 - krabice odbočná | [14 empty] | PP | 1
208 | K | 742190004 | Aplikace požárně těsnícího materiálu | ks | 10 |  | 0 | CS ÚRS 2021 02 |  | základní |  | 0 | 0 | 0 | 0 | 0 | 4 | K | 1 | ROZPOCET | 0 | 0 | 0 | 0 | 0 | 1 | 0 | 4 | 416
| PP |  | Aplikace požárně těsnícího materiálu | [14 empty] | PP | 1
| Online PSC |  | https://podminky.urs.cz/item/CS_URS_2021_02/742190004 | [14 empty] | Online PSC | 1
209 | K | Pol132 | Protipožární pěna pro zdivo, beton a sádrokarton, přetíratelný, 325ml | ks | 10 |  | 0 | R-položka |  | základní |  | 0 | 0 | 0 | 0 | 0 | 4 | K | 1 | ROZPOCET | 0 | 0 | 0 | 0 | 0 | 1 | 0 | 4 | 418
| PP |  | Protipožární pěna pro zdivo, beton a sádrokarton, přetíratelný, 325ml | [14 empty] | PP | 1
210 | K | Pol133 | Ostatní montážní materiál - zahrnuje dodávku veškerého dalšího instalačního materiálu nutného k zajištění plné funkčnosti a splnění všech norem uvedených v technické zprávě a jeho řádné předání objednateli (vruty, hmoždinky, stahovací pásky, sádra apod.) | ks | 1 |  | 0 | R-položka |  | základní |  | 0 | 0 | 0 | 0 | 0 | 4 | K | 1 | ROZPOCET | 0 | 0 | 0 | 0 | 0 | 1 | 0 | 4 | 420
| PP |  | Ostatní montážní materiál - zahrnuje dodávku veškerého dalšího instalačního materiálu nutného k zajištění plné funkčnosti a splnění všech norem uvedených v technické zprávě a jeho řádné předání objednateli (vruty, hmoždinky, stahovací pásky, sádra apod.) | [14 empty] | PP | 1
211 | K | Pol134 | Stavební přípomoci - Cena zahrnuje komplexní náklady na tyto drobné stavení činnosti včetně materiálu. Jedná se o veškeré průrazy a jejich utěsnění po montáži a jiné drobné stavební činnosti nutné pro instalaci systému a jeho vedení | ks | 1 |  | 0 | R-položka |  | základní |  | 0 | 0 | 0 | 0 | 0 | 4 | K | 1 | ROZPOCET | 0 | 0 | 0 | 0 | 0 | 1 | 0 | 4 | 422
| PP |  | Stavební přípomoci - Cena zahrnuje komplexní náklady na tyto drobné stavení činnosti včetně materiálu. Jedná se o veškeré průrazy a jejich utěsnění po montáži a jiné drobné stavební činnosti nutné pro instalaci systému a jeho vedení | [14 empty] | PP | 1
212 | K | Pol135 | Vypracování dokumentace skutečného stavu, tisk a kompletace 6 paré | ks | 1 |  | 0 | R-položka |  | základní |  | 0 | 0 | 0 | 0 | 0 | 4 | K | 1 | ROZPOCET | 0 | 0 | 0 | 0 | 0 | 1 | 0 | 4 | 424
| PP |  | Vypracování dokumentace skutečného stavu, tisk a kompletace 6 paré | [14 empty] | PP | 1
213 | K | Pol136 | Ostatní režijní náklady (cestovné, náhrady, ubytování atd.) | ks | 1 |  | 0 | R-položka |  | základní |  | 0 | 0 | 0 | 0 | 0 | 4 | K | 1 | ROZPOCET | 0 | 0 | 0 | 0 | 0 | 1 | 0 | 4 | 426
| PP |  | Ostatní režijní náklady (cestovné, náhrady, ubytování atd.) | [14 empty] | PP | 1
| D | PZTS | Poplachový zabezpečovací a tísňový systém |  |  |  | 0 |  |  |  |  | 0 |  | 0 |  | 0 | 1 | D | 0 | ROZPOCET | [6 empty] | 0
214 | K | 742220003 | Montáž ústředny PZTS 48-520 zón | ks | 1 |  | 0 | CS ÚRS 2021 02 |  | základní |  | 0 | 0 | 0 | 0 | 0 | 4 | K | 1 | ROZPOCET | 0 | 0 | 0 | 0 | 0 | 1 | 0 | 4 | 428
| PP |  | Montáž ústředny PZTS 48-520 zón | [14 empty] | PP | 1
| Online PSC |  | https://podminky.urs.cz/item/CS_URS_2021_02/742220003 | [14 empty] | Online PSC | 1
215 | K | Pol137 | Ústředna pro velké instalace, 16 zón na základní desce, 520 zón, 8 PGM výstupů na základní desce, 32 podsystémů, paměť 1500 událostí, vestavěný komunikátor s formátem Contact iD, homologace do kategorie 3 dle ČSN EN 50131-2 | ks | 1 |  | 0 | R-položka |  | základní |  | 0 | 0 | 0 | 0 | 0 | 4 | K | 1 | ROZPOCET | 0 | 0 | 0 | 0 | 0 | 1 | 0 | 4 | 430
| PP |  | Ústředna pro velké instalace, 16 zón na základní desce, 520 zón, 8 PGM výstupů na základní desce, 32 podsystémů, paměť 1500 událostí, vestavěný komunikátor s formátem Contact iD, homologace do kategorie 3 dle ČSN EN 50131-2 | [14 empty] | PP | 1
216 | K | 742220171 | Montáž modulu pro komunikaci přes internet | ks | 1 |  | 0 | CS ÚRS 2021 02 |  | základní |  | 0 | 0 | 0 | 0 | 0 | 4 | K | 1 | ROZPOCET | 0 | 0 | 0 | 0 | 0 | 1 | 0 | 4 | 432
| PP |  | Montáž modulu pro komunikaci přes internet | [14 empty] | PP | 1
| Online PSC |  | https://podminky.urs.cz/item/CS_URS_2021_02/742220171 | [14 empty] | Online PSC | 1
217 | K | Pol138 | Systémový Ethernet (TCP/IP) komunikátor bez krytu v provedení plošného spoje. Modul slouží pro monitoring, správu uživatelů a konfiguraci ústředen ze softwaru v prostředí sítí LAN a WAN s protokolem TCP/IP | ks | 1 |  | 0 | R-položka |  | základní |  | 0 | 0 | 0 | 0 | 0 | 4 | K | 1 | ROZPOCET | 0 | 0 | 0 | 0 | 0 | 1 | 0 | 4 | 434
| PP |  | Systémový Ethernet (TCP/IP) komunikátor bez krytu v provedení plošného spoje. Modul slouží pro monitoring, správu uživatelů a konfiguraci ústředen ze softwaru v prostředí sítí LAN a WAN s protokolem TCP/IP | [14 empty] | PP | 1
218 | K | 742220141 | Montáž klávesnice | ks | 3 |  | 0 | CS ÚRS 2021 02 |  | základní |  | 0 | 0 | 0 | 0 | 0 | 4 | K | 1 | ROZPOCET | 0 | 0 | 0 | 0 | 0 | 1 | 0 | 4 | 436
| PP |  | Montáž klávesnice | [14 empty] | PP | 1
| Online PSC |  | https://podminky.urs.cz/item/CS_URS_2021_02/742220141 | [14 empty] | Online PSC | 1
219 | K | Pol139 | Programovací a ovládací klávesnice v klasickém provedení s LCD dvouřádkovým displejem a podsvícením | ks | 3 |  | 0 | R-položka |  | základní |  | 0 | 0 | 0 | 0 | 0 | 4 | K | 1 | ROZPOCET | 0 | 0 | 0 | 0 | 0 | 1 | 0 | 4 | 438
| PP |  | Programovací a ovládací klávesnice v klasickém provedení s LCD dvouřádkovým displejem a podsvícením | [14 empty] | PP | 1
220 | K | 742220031 | Montáž expandéru v krytu | ks | 2 |  | 0 | CS ÚRS 2021 02 |  | základní |  | 0 | 0 | 0 | 0 | 0 | 4 | K | 1 | ROZPOCET | 0 | 0 | 0 | 0 | 0 | 1 | 0 | 4 | 440
| PP |  | Montáž expandéru v krytu | [14 empty] | PP | 1
| Online PSC |  | https://podminky.urs.cz/item/CS_URS_2021_02/742220031 | [14 empty] | Online PSC | 1
221 | K | 742220051 | Montáž krabice pro expander s uložením na omítku | ks | 2 |  | 0 | CS ÚRS 2021 02 |  | základní |  | 0 | 0 | 0 | 0 | 0 | 4 | K | 1 | ROZPOCET | 0 | 0 | 0 | 0 | 0 | 1 | 0 | 4 | 442
| PP |  | Montáž krabice pro expander s uložením na omítku | [14 empty] | PP | 1
| Online PSC |  | https://podminky.urs.cz/item/CS_URS_2021_02/742220051 | [14 empty] | Online PSC | 1
222 | K | Pol140 | Koncentrátor v kovovém krytu pro 8 zón se 4 PGM výstupy | ks | 2 |  | 0 | R-položka |  | základní |  | 0 | 0 | 0 | 0 | 0 | 4 | K | 1 | ROZPOCET | 0 | 0 | 0 | 0 | 0 | 1 | 0 | 4 | 444
| PP |  | Koncentrátor v kovovém krytu pro 8 zón se 4 PGM výstupy | [14 empty] | PP | 1
223 | K | 742220071 | Montáž dveřního modulu pro připojení čteček v krytu | ks | 17 |  | 0 | CS ÚRS 2021 02 |  | základní |  | 0 | 0 | 0 | 0 | 0 | 4 | K | 1 | ROZPOCET | 0 | 0 | 0 | 0 | 0 | 1 | 0 | 4 | 446
| PP |  | Montáž dveřního modulu pro připojení čteček v krytu | [14 empty] | PP | 1
| Online PSC |  | https://podminky.urs.cz/item/CS_URS_2021_02/742220071 | [14 empty] | Online PSC | 1
224 | K | Pol141 | Řídící modul, který rozšiřuje systém EZS o kontrolu přístupu pro jedny nebo dvoje nezávislé dveře. Modul bude podporovat připojení dvou čteček stejného typu s výstupním formátem Wiegand až do délky 40 bitů, bude podporovat například rozdělení uživatelů do | ks | 17 |  | 0 | R-položka |  | základní |  | 0 | 0 | 0 | 0 | 0 | 4 | K | 1 | ROZPOCET | 0 | 0 | 0 | 0 | 0 | 1 | 0 | 4 | 448
| PP |  | Řídící modul, který rozšiřuje systém EZS o kontrolu přístupu pro jedny nebo dvoje nezávislé dveře. Modul bude podporovat připojení dvou čteček stejného typu s výstupním formátem Wiegand až do délky 40 bitů, bude podporovat například rozdělení uživatelů do skupin a přístupových šablon | [14 empty] | PP | 1
225 | K | 742220081 | Montáž čtečky bezkontaktních karet bez PIN | ks | 27 |  | 0 | CS ÚRS 2021 02 |  | základní |  | 0 | 0 | 0 | 0 | 0 | 4 | K | 1 | ROZPOCET | 0 | 0 | 0 | 0 | 0 | 1 | 0 | 4 | 450
| PP |  | Montáž čtečky bezkontaktních karet bez PIN | [14 empty] | PP | 1
| Online PSC |  | https://podminky.urs.cz/item/CS_URS_2021_02/742220081 | [14 empty] | Online PSC | 1
226 | K | Pol142 | Bezkontaktní čtečka iClass, Mifare a DESFire karet s podporou SIO objektů (dle konfigurace může číst iCLASS a/nebo iCLASS SE), základní úzké provedení. Velmi vysoké zabezpečení přenášených dat díky SIO (Secure Identity Object), Wiegand výstup, napájení 5- | ks | 27 |  | 0 | R-položka |  | základní |  | 0 | 0 | 0 | 0 | 0 | 4 | K | 1 | ROZPOCET | 0 | 0 | 0 | 0 | 0 | 1 | 0 | 4 | 452
| PP |  | Bezkontaktní čtečka iClass, Mifare a DESFire karet s podporou SIO objektů (dle konfigurace může číst iCLASS a/nebo iCLASS SE), základní úzké provedení. Velmi vysoké zabezpečení přenášených dat díky SIO (Secure Identity Object), Wiegand výstup, napájení 5-16VDC, odběr 45mA, krytí IP55, pracovní teplota -35 - 65 °C, pracovní frekvence 13,56MHz, výstupní formát Wiegand | [14 empty] | PP | 1
227 | K | Pol143 | Montáž elektromechanického zámku - montáž provede dodavatel dveří | ks | 0 |  | 0 | R-položka |  | základní |  | 0 | 0 | 0 | 0 | 0 | 4 | K | 1 | ROZPOCET | 0 | 0 | 0 | 0 | 0 | 1 | 0 | 4 | 454
| PP |  | Montáž elektromechanického zámku - montáž provede dodavatel dveří | [14 empty] | PP | 1
228 | K | Pol144 | Elektromechanický úzký samozamykací panikový zámek, provoz v běžném nebo reverzním režimu, napájení 12VDC | ks | 12 |  | 0 | R-položka |  | základní |  | 0 | 0 | 0 | 0 | 0 | 4 | K | 1 | ROZPOCET | 0 | 0 | 0 | 0 | 0 | 1 | 0 | 4 | 456
| PP |  | Elektromechanický úzký samozamykací panikový zámek, provoz v běžném nebo reverzním režimu, napájení 12VDC | [14 empty] | PP | 1
229 | K | Pol145 | 6m propojovací kabel s konektorem pro el.zámky | ks | 12 |  | 0 | R-položka |  | základní |  | 0 | 0 | 0 | 0 | 0 | 4 | K | 1 | ROZPOCET | 0 | 0 | 0 | 0 | 0 | 1 | 0 | 4 | 458
| PP |  | 6m propojovací kabel s konektorem pro el.zámky | [14 empty] | PP | 1
230 | K | Pol146 | Kabelová průchodka do dveří, délka 478 mm | ks | 12 |  | 0 | R-položka |  | základní |  | 0 | 0 | 0 | 0 | 0 | 4 | K | 1 | ROZPOCET | 0 | 0 | 0 | 0 | 0 | 1 | 0 | 4 | 460
| PP |  | Kabelová průchodka do dveří, délka 478 mm | [14 empty] | PP | 1
231 | K | Pol147 | Univerzální protiplech pro elektromech. zámky, šířka 23,8 mm | ks | 12 |  | 0 | R-položka |  | základní |  | 0 | 0 | 0 | 0 | 0 | 4 | K | 1 | ROZPOCET | 0 | 0 | 0 | 0 | 0 | 1 | 0 | 4 | 462
| PP |  | Univerzální protiplech pro elektromech. zámky, šířka 23,8 mm | [14 empty] | PP | 1
232 | K | Pol148 | Montáž elektrického otvírače 12 V a stavitelnou střelkou - montáž provede dodavatel dveří | ks | 0 |  | 0 | R-položka |  | základní |  | 0 | 0 | 0 | 0 | 0 | 4 | K | 1 | ROZPOCET | 0 | 0 | 0 | 0 | 0 | 1 | 0 | 4 | 464
| PP |  | Montáž elektrického otvírače 12 V a stavitelnou střelkou - montáž provede dodavatel dveří | [14 empty] | PP | 1
233 | K | Pol149 | Elektrická otevírač do zárubně, 12VDC, nízkoodběrový, stavitelná střelka, momentový kolík | ks | 13 |  | 0 | R-položka |  | základní |  | 0 | 0 | 0 | 0 | 0 | 4 | K | 1 | ROZPOCET | 0 | 0 | 0 | 0 | 0 | 1 | 0 | 4 | 466
| PP |  | Elektrická otevírač do zárubně, 12VDC, nízkoodběrový, stavitelná střelka, momentový kolík | [14 empty] | PP | 1
234 | K | 742123001 | Montáž přepěťové ochrany | ks | 2 |  | 0 | CS ÚRS 2021 02 |  | základní |  | 0 | 0 | 0 | 0 | 0 | 4 | K | 1 | ROZPOCET | 0 | 0 | 0 | 0 | 0 | 1 | 0 | 4 | 468
| PP |  | Montáž přepěťové ochrany | [14 empty] | PP | 1
| Online PSC |  | https://podminky.urs.cz/item/CS_URS_2021_02/742123001 | [14 empty] | Online PSC | 1
235 | K | Pol11 | Přepěťová ochrana III.stupně, 230V, 1f, 8A | ks | 2 |  | 0 | R-položka |  | základní |  | 0 | 0 | 0 | 0 | 0 | 4 | K | 1 | ROZPOCET | 0 | 0 | 0 | 0 | 0 | 1 | 0 | 4 | 470
| PP |  | Přepěťová ochrana III.stupně, 230V, 1f, 8A | [14 empty] | PP | 1
236 | K | 742220211 | Montáž zálohového napájecího zdroje s dobíječem a akumulátorem | ks | 3 |  | 0 | CS ÚRS 2021 02 |  | základní |  | 0 | 0 | 0 | 0 | 0 | 4 | K | 1 | ROZPOCET | 0 | 0 | 0 | 0 | 0 | 1 | 0 | 4 | 472
| PP |  | Montáž zálohového napájecího zdroje s dobíječem a akumulátorem | [14 empty] | PP | 1
| Online PSC |  | https://podminky.urs.cz/item/CS_URS_2021_02/742220211 | [14 empty] | Online PSC | 1
237 | K | Pol150 | Spínaný zdroj v kovovém krytu 13,8 VDC/10A s reléovými výstupy "výpadek sítě" a "vybitý AKU", prostor pro AKU 40Ah, max. velikost dobíj. proudu do AKU nastavitelná na 1-8 A, ochrana AKU proti hlubokému vybití | ks | 3 |  | 0 | R-položka |  | základní |  | 0 | 0 | 0 | 0 | 0 | 4 | K | 1 | ROZPOCET | 0 | 0 | 0 | 0 | 0 | 1 | 0 | 4 | 474
| PP |  | Spínaný zdroj v kovovém krytu 13,8 VDC/10A s reléovými výstupy "výpadek sítě" a "vybitý AKU", prostor pro AKU 40Ah, max. velikost dobíj. proudu do AKU nastavitelná na 1-8 A, ochrana AKU proti hlubokému vybití | [14 empty] | PP | 1
238 | K | 742220161 | Montáž akumulátoru | ks | 4 |  | 0 | CS ÚRS 2021 02 |  | základní |  | 0 | 0 | 0 | 0 | 0 | 4 | K | 1 | ROZPOCET | 0 | 0 | 0 | 0 | 0 | 1 | 0 | 4 | 476
| PP |  | Montáž akumulátoru | [14 empty] | PP | 1
| Online PSC |  | https://podminky.urs.cz/item/CS_URS_2021_02/742220161 | [14 empty] | Online PSC | 1
239 | K | Pol151 | Akumulátor 12VDC/24Ah | ks | 1 |  | 0 | R-položka |  | základní |  | 0 | 0 | 0 | 0 | 0 | 4 | K | 1 | ROZPOCET | 0 | 0 | 0 | 0 | 0 | 1 | 0 | 4 | 478
| PP |  | Akumulátor 12VDC/24Ah | [14 empty] | PP | 1
240 | K | Pol152 | Akumulátor 12VDC/40Ah | ks | 3 |  | 0 | R-položka |  | základní |  | 0 | 0 | 0 | 0 | 0 | 4 | K | 1 | ROZPOCET | 0 | 0 | 0 | 0 | 0 | 1 | 0 | 4 | 480
| PP |  | Akumulátor 12VDC/40Ah | [14 empty] | PP | 1
241 | K | 742220255 | Montáž vnitřní sirény | ks | 2 |  | 0 | CS ÚRS 2021 02 |  | základní |  | 0 | 0 | 0 | 0 | 0 | 4 | K | 1 | ROZPOCET | 0 | 0 | 0 | 0 | 0 | 1 | 0 | 4 | 482
| PP |  | Montáž vnitřní sirény | [14 empty] | PP | 1
| Online PSC |  | https://podminky.urs.cz/item/CS_URS_2021_02/742220255 | [14 empty] | Online PSC | 1
242 | K | Pol153 | vnitřní nezálohovaná plastová siréna s blikačem, napájení 11 - 14 Vss / 110 mA, akustický výkon 110 dB / 1m, barva bílá | ks | 2 |  | 0 | R-položka |  | základní |  | 0 | 0 | 0 | 0 | 0 | 4 | K | 1 | ROZPOCET | 0 | 0 | 0 | 0 | 0 | 1 | 0 | 4 | 484
| PP |  | vnitřní nezálohovaná plastová siréna s blikačem, napájení 11 - 14 Vss / 110 mA, akustický výkon 110 dB / 1m, barva bílá | [14 empty] | PP | 1
243 | K | 742220232 | Montáž detektoru na stěnu nebo strop | ks | 16 |  | 0 | CS ÚRS 2021 02 |  | základní |  | 0 | 0 | 0 | 0 | 0 | 4 | K | 1 | ROZPOCET | 0 | 0 | 0 | 0 | 0 | 1 | 0 | 4 | 486
| PP |  | Montáž detektoru na stěnu nebo strop | [14 empty] | PP | 1
| Online PSC |  | https://podminky.urs.cz/item/CS_URS_2021_02/742220232 | [14 empty] | Online PSC | 1
244 | K | Pol154 | Duální čidlo PIR/MW, dosah 12x12m, vyjímatelná svorkovnice, odběr 10mA, napájecí napětí 9-15VDC, montážní výška 2,2-2,75m, homologace do kategorie 2 dle ČSN EN 50131-2 | ks | 4 |  | 0 | R-položka |  | základní |  | 0 | 0 | 0 | 0 | 0 | 4 | K | 1 | ROZPOCET | 0 | 0 | 0 | 0 | 0 | 1 | 0 | 4 | 488
| PP |  | Duální čidlo PIR/MW, dosah 12x12m, vyjímatelná svorkovnice, odběr 10mA, napájecí napětí 9-15VDC, montážní výška 2,2-2,75m, homologace do kategorie 2 dle ČSN EN 50131-2 | [14 empty] | PP | 1
245 | K | Pol155 | Detektor tříštění skla s dosahem až 7,6m i pro skla s fóliemi, napájení 6-18VDC, odběr 13mA, homologace do kategorie 2 dle ČSN EN 50131-2 | ks | 4 |  | 0 | R-položka |  | základní |  | 0 | 0 | 0 | 0 | 0 | 4 | K | 1 | ROZPOCET | 0 | 0 | 0 | 0 | 0 | 1 | 0 | 4 | 490
| PP |  | Detektor tříštění skla s dosahem až 7,6m i pro skla s fóliemi, napájení 6-18VDC, odběr 13mA, homologace do kategorie 2 dle ČSN EN 50131-2 | [14 empty] | PP | 1
246 | K | 742220052 | Montáž krabice s ocelovým štítem proti odvrtání se svorkovnicemi | ks | 4 |  | 0 | CS ÚRS 2021 02 |  | základní |  | 0 | 0 | 0 | 0 | 0 | 4 | K | 1 | ROZPOCET | 0 | 0 | 0 | 0 | 0 | 1 | 0 | 4 | 492
| PP |  | Montáž krabice s ocelovým štítem proti odvrtání se svorkovnicemi | [14 empty] | PP | 1
| Online PSC |  | https://podminky.urs.cz/item/CS_URS_2021_02/742220052 | [14 empty] | Online PSC | 1
247 | K | Pol156 | Propojovací krabice 18+2 pájecí svorky do krabice KU68 | ks | 4 |  | 0 | R-položka |  | základní |  | 0 | 0 | 0 | 0 | 0 | 4 | K | 1 | ROZPOCET | 0 | 0 | 0 | 0 | 0 | 1 | 0 | 4 | 494
| PP |  | Propojovací krabice 18+2 pájecí svorky do krabice KU68 | [14 empty] | PP | 1
248 | K | 742220235 | Montáž magnetického kontaktu povrchového | ks | 4 |  | 0 | CS ÚRS 2021 02 |  | základní |  | 0 | 0 | 0 | 0 | 0 | 4 | K | 1 | ROZPOCET | 0 | 0 | 0 | 0 | 0 | 1 | 0 | 4 | 496
| PP |  | Montáž magnetického kontaktu povrchového | [14 empty] | PP | 1
| Online PSC |  | https://podminky.urs.cz/item/CS_URS_2021_02/742220235 | [14 empty] | Online PSC | 1
249 | K | Pol157 | Magnetický kontakt čtyřdrátový, povrchová montáž, homologace do kategorie 2 dle ČSN EN 50131-3 | ks | 4 |  | 0 | R-položka |  | základní |  | 0 | 0 | 0 | 0 | 0 | 4 | K | 1 | ROZPOCET | 0 | 0 | 0 | 0 | 0 | 1 | 0 | 4 | 498
| PP |  | Magnetický kontakt čtyřdrátový, povrchová montáž, homologace do kategorie 2 dle ČSN EN 50131-3 | [14 empty] | PP | 1
250 | K | 742121001 | Montáž sdělovacího kabelu do 15 žil | m | 1920 |  | 0 | CS ÚRS 2021 02 |  | základní |  | 0 | 0 | 0 | 0 | 0 | 4 | K | 1 | ROZPOCET | 0 | 0 | 0 | 0 | 0 | 1 | 0 | 4 | 500
| PP |  | Montáž sdělovacího kabelu do 15 žil | [14 empty] | PP | 1
| Online PSC |  | https://podminky.urs.cz/item/CS_URS_2021_02/742121001 | [14 empty] | Online PSC | 1
251 | K | Pol93 | U/UTP 4x2x0,5 CAT.6 - kabel komunikační v provedení B2cas1d1, balení 500m | m | 1000 |  | 0 | R-položka |  | základní |  | 0 | 0 | 0 | 0 | 0 | 4 | K | 1 | ROZPOCET | 0 | 0 | 0 | 0 | 0 | 1 | 0 | 4 | 502
| PP |  | U/UTP 4x2x0,5 CAT.6 - kabel komunikační v provedení B2cas1d1, balení 500m | [14 empty] | PP | 1
252 | K | Pol158 | SYKFY 2x2x0,5 - kabel sdělovací | m | 130 |  | 0 | R-položka |  | základní |  | 0 | 0 | 0 | 0 | 0 | 4 | K | 1 | ROZPOCET | 0 | 0 | 0 | 0 | 0 | 1 | 0 | 4 | 504
| PP |  | SYKFY 2x2x0,5 - kabel sdělovací | [14 empty] | PP | 1
253 | K | Pol159 | SYKFY 3x2x0,5 - kabel sdělovací | m | 250 |  | 0 | R-položka |  | základní |  | 0 | 0 | 0 | 0 | 0 | 4 | K | 1 | ROZPOCET | 0 | 0 | 0 | 0 | 0 | 1 | 0 | 4 | 506
| PP |  | SYKFY 3x2x0,5 - kabel sdělovací | [14 empty] | PP | 1
254 | K | Pol160 | 1-CHKE-R 2x2,5 - kabel bezhalogenový dle ČSN 50267 a splňující vyhlášku č. 23/2008 Sb. (B2 ca s1d1) | m | 420 |  | 0 | R-položka |  | základní |  | 0 | 0 | 0 | 0 | 0 | 4 | K | 1 | ROZPOCET | 0 | 0 | 0 | 0 | 0 | 1 | 0 | 4 | 508
| PP |  | 1-CHKE-R 2x2,5 - kabel bezhalogenový dle ČSN 50267 a splňující vyhlášku č. 23/2008 Sb. (B2 ca s1d1) | [14 empty] | PP | 1
255 | K | Pol161 | 1-CHKE-R 4x1,5 - kabel bezhalogenový dle ČSN 50267 a splňující vyhlášku č. 23/2008 Sb. (B2 ca s1d1) | m | 120 |  | 0 | R-položka |  | základní |  | 0 | 0 | 0 | 0 | 0 | 4 | K | 1 | ROZPOCET | 0 | 0 | 0 | 0 | 0 | 1 | 0 | 4 | 510
| PP |  | 1-CHKE-R 4x1,5 - kabel bezhalogenový dle ČSN 50267 a splňující vyhlášku č. 23/2008 Sb. (B2 ca s1d1) | [14 empty] | PP | 1
256 | K | Pol162 | Montáž svazkového držáku vč. hmoždinky a šroubu | ks | 450 |  | 0 | R-položka |  | základní |  | 0 | 0 | 0 | 0 | 0 | 4 | K | 1 | ROZPOCET | 0 | 0 | 0 | 0 | 0 | 1 | 0 | 4 | 512
| PP |  | Montáž svazkového držáku vč. hmoždinky a šroubu | [14 empty] | PP | 1
257 | K | Pol96 | Svazkový držák Grip 15x NYM3x1,5 | ks | 450 |  | 0 | R-položka |  | základní |  | 0 | 0 | 0 | 0 | 0 | 4 | K | 1 | ROZPOCET | 0 | 0 | 0 | 0 | 0 | 1 | 0 | 4 | 514
| PP |  | Svazkový držák Grip 15x NYM3x1,5 | [14 empty] | PP | 1
258 | K | 742110001 | Montáž elektroinstalační plastové ohebné trubky uložené pod omítkou vč. zasekání | m | 830 |  | 0 | CS ÚRS 2021 02 |  | základní |  | 0 | 0 | 0 | 0 | 0 | 4 | K | 1 | ROZPOCET | 0 | 0 | 0 | 0 | 0 | 1 | 0 | 4 | 516
| PP |  | Montáž elektroinstalační plastové ohebné trubky uložené pod omítkou vč. zasekání | [14 empty] | PP | 1
| Online PSC |  | https://podminky.urs.cz/item/CS_URS_2021_02/742110001 | [14 empty] | Online PSC | 1
259 | K | Pol97 | Elektroinstalační ohebná trubka 23mm, samozhášivá, nízká mechanická odolnost | m | 480 |  | 0 | R-položka |  | základní |  | 0 | 0 | 0 | 0 | 0 | 4 | K | 1 | ROZPOCET | 0 | 0 | 0 | 0 | 0 | 1 | 0 | 4 | 518
| PP |  | Elektroinstalační ohebná trubka 23mm, samozhášivá, nízká mechanická odolnost | [14 empty] | PP | 1
260 | K | Pol98 | Elektroinstalační ohebná trubka 29mm, samozhášivá, nízká mechanická odolnost | m | 250 |  | 0 | R-položka |  | základní |  | 0 | 0 | 0 | 0 | 0 | 4 | K | 1 | ROZPOCET | 0 | 0 | 0 | 0 | 0 | 1 | 0 | 4 | 520
| PP |  | Elektroinstalační ohebná trubka 29mm, samozhášivá, nízká mechanická odolnost | [14 empty] | PP | 1
261 | K | Pol43 | Elektroinstalační ohebná trubka 48mm, samozhášivá, nízká mechanická odolnost | m | 100 |  | 0 | R-položka |  | základní |  | 0 | 0 | 0 | 0 | 0 | 4 | K | 1 | ROZPOCET | 0 | 0 | 0 | 0 | 0 | 1 | 0 | 4 | 522
| PP |  | Elektroinstalační ohebná trubka 48mm, samozhášivá, nízká mechanická odolnost | [14 empty] | PP | 1
262 | K | Pol44 | Montáž protahovacího drátu | m | 880 |  | 0 | R-položka |  | základní |  | 0 | 0 | 0 | 0 | 0 | 4 | K | 1 | ROZPOCET | 0 | 0 | 0 | 0 | 0 | 1 | 0 | 4 | 524
| PP |  | Montáž protahovacího drátu | [14 empty] | PP | 1
263 | K | Pol45 | AY2,5 - protahovací drát | m | 880 |  | 0 | R-položka |  | základní |  | 0 | 0 | 0 | 0 | 0 | 4 | K | 1 | ROZPOCET | 0 | 0 | 0 | 0 | 0 | 1 | 0 | 4 | 526
| PP |  | AY2,5 - protahovací drát | [14 empty] | PP | 1
264 | K | 742110501 | Montáž krabic pro slaboproud zapuštěných plastových odbočných kruhových s víčkem a se zasekáním | ks | 80 |  | 0 | CS ÚRS 2021 02 |  | základní |  | 0 | 0 | 0 | 0 | 0 | 4 | K | 1 | ROZPOCET | 0 | 0 | 0 | 0 | 0 | 1 | 0 | 4 | 528
| PP |  | Montáž krabic pro slaboproud zapuštěných plastových odbočných kruhových s víčkem a se zasekáním | [14 empty] | PP | 1
| Online PSC |  | https://podminky.urs.cz/item/CS_URS_2021_02/742110501 | [14 empty] | Online PSC | 1
265 | K | Pol130 | KU68 - krabice rozvodná univerzální pod omítku | ks | 80 |  | 0 | R-položka |  | základní |  | 0 | 0 | 0 | 0 | 0 | 4 | K | 1 | ROZPOCET | 0 | 0 | 0 | 0 | 0 | 1 | 0 | 4 | 530
| PP |  | KU68 - krabice rozvodná univerzální pod omítku | [14 empty] | PP | 1
266 | K | Pol163 | KU68 - krabice rozvodná univerzální pod omítku s věnečkem a víčkem | ks | 10 |  | 0 | R-položka |  | základní |  | 0 | 0 | 0 | 0 | 0 | 4 | K | 1 | ROZPOCET | 0 | 0 | 0 | 0 | 0 | 1 | 0 | 4 | 532
| PP |  | KU68 - krabice rozvodná univerzální pod omítku s věnečkem a víčkem | [14 empty] | PP | 1
267 | K | 742110502 | Montáž krabic pro slaboproud zapuštěných plastových odbočných čtyřhranných s víčkem | ks | 25 |  | 0 | CS ÚRS 2021 02 |  | základní |  | 0 | 0 | 0 | 0 | 0 | 4 | K | 1 | ROZPOCET | 0 | 0 | 0 | 0 | 0 | 1 | 0 | 4 | 534
| PP |  | Montáž krabic pro slaboproud zapuštěných plastových odbočných čtyřhranných s víčkem | [14 empty] | PP | 1
| Online PSC |  | https://podminky.urs.cz/item/CS_URS_2021_02/742110502 | [14 empty] | Online PSC | 1
268 | K | Pol131 | KO125 - krabice odbočná | ks | 25 |  | 0 | R-položka |  | základní |  | 0 | 0 | 0 | 0 | 0 | 4 | K | 1 | ROZPOCET | 0 | 0 | 0 | 0 | 0 | 1 | 0 | 4 | 536
| PP |  | KO125 - krabice odbočná | [14 empty] | PP | 1
269 | K | 742190004 | Aplikace požárně těsnícího materiálu | ks | 8 |  | 0 | CS ÚRS 2021 02 |  | základní |  | 0 | 0 | 0 | 0 | 0 | 4 | K | 1 | ROZPOCET | 0 | 0 | 0 | 0 | 0 | 1 | 0 | 4 | 538
| PP |  | Aplikace požárně těsnícího materiálu | [14 empty] | PP | 1
| Online PSC |  | https://podminky.urs.cz/item/CS_URS_2021_02/742190004 | [14 empty] | Online PSC | 1
270 | K | Pol132 | Protipožární pěna pro zdivo, beton a sádrokarton, přetíratelný, 325ml | ks | 8 |  | 0 | R-položka |  | základní |  | 0 | 0 | 0 | 0 | 0 | 4 | K | 1 | ROZPOCET | 0 | 0 | 0 | 0 | 0 | 1 | 0 | 4 | 540
| PP |  | Protipožární pěna pro zdivo, beton a sádrokarton, přetíratelný, 325ml | [14 empty] | PP | 1
271 | K | 742220401 | Programování základních parametrů ústředny PZTS | ks | 1 |  | 0 | CS ÚRS 2021 02 |  | základní |  | 0 | 0 | 0 | 0 | 0 | 4 | K | 1 | ROZPOCET | 0 | 0 | 0 | 0 | 0 | 1 | 0 | 4 | 542
| PP |  | Programování základních parametrů ústředny PZTS | [14 empty] | PP | 1
| Online PSC |  | https://podminky.urs.cz/item/CS_URS_2021_02/742220401 | [14 empty] | Online PSC | 1
272 | K | 742220402 | Programování systému PZTS (cena za detektor) | ks | 21 |  | 0 | CS ÚRS 2021 02 |  | základní |  | 0 | 0 | 0 | 0 | 0 | 4 | K | 1 | ROZPOCET | 0 | 0 | 0 | 0 | 0 | 1 | 0 | 4 | 544
| PP |  | Programování systému PZTS (cena za detektor) | [14 empty] | PP | 1
| Online PSC |  | https://podminky.urs.cz/item/CS_URS_2021_02/742220402 | [14 empty] | Online PSC | 1
273 | K | 742220411 | Oživení systému PZTS (cena za detektor) | ks | 21 |  | 0 | CS ÚRS 2021 02 |  | základní |  | 0 | 0 | 0 | 0 | 0 | 4 | K | 1 | ROZPOCET | 0 | 0 | 0 | 0 | 0 | 1 | 0 | 4 | 546
| PP |  | Oživení systému PZTS (cena za detektor) | [14 empty] | PP | 1
| Online PSC |  | https://podminky.urs.cz/item/CS_URS_2021_02/742220411 | [14 empty] | Online PSC | 1
274 | K | 742220511 | Výchozí revize a vypracování revizní zprávy | ks | 1 |  | 0 | CS ÚRS 2021 02 |  | základní |  | 0 | 0 | 0 | 0 | 0 | 4 | K | 1 | ROZPOCET | 0 | 0 | 0 | 0 | 0 | 1 | 0 | 4 | 548
| PP |  | Výchozí revize a vypracování revizní zprávy | [14 empty] | PP | 1
| Online PSC |  | https://podminky.urs.cz/item/CS_URS_2021_02/742220511 | [14 empty] | Online PSC | 1
275 | K | Pol164 | Kompletní programování systému PZTS | ks | 1 |  | 0 | R-položka |  | základní |  | 0 | 0 | 0 | 0 | 0 | 4 | K | 1 | ROZPOCET | 0 | 0 | 0 | 0 | 0 | 1 | 0 | 4 | 550
| PP |  | Kompletní programování systému PZTS | [14 empty] | PP | 1
276 | K | 742240022 | Instalace softwaru k ústředně PZTS, nastavení - instalace na HW provozovatele DDL | ks | 1 |  | 0 | CS ÚRS 2021 02 |  | základní |  | 0 | 0 | 0 | 0 | 0 | 4 | K | 1 | ROZPOCET | 0 | 0 | 0 | 0 | 0 | 1 | 0 | 4 | 552
| PP |  | Instalace softwaru k ústředně PZTS, nastavení - instalace na HW provozovatele DDL | [14 empty] | PP | 1
| Online PSC |  | https://podminky.urs.cz/item/CS_URS_2021_02/742240022 | [14 empty] | Online PSC | 1
277 | K | Pol165 | Software pro uživatelskou správu systému PZTS, pro OS Windows 7 a 10, zadávání nových karet či uživatelů, vyhodnocování historie událostí v objektu, provádění obsluhy, síťová verze, komunikace s ústřednou přes TCP/IP | ks | 1 |  | 0 | R-položka |  | základní |  | 0 | 0 | 0 | 0 | 0 | 4 | K | 1 | ROZPOCET | 0 | 0 | 0 | 0 | 0 | 1 | 0 | 4 | 554
| PP |  | Software pro uživatelskou správu systému PZTS, pro OS Windows 7 a 10, zadávání nových karet či uživatelů, vyhodnocování historie událostí v objektu, provádění obsluhy, síťová verze, komunikace s ústřednou přes TCP/IP | [14 empty] | PP | 1
278 | K | 742240023 | Nastavení PC k elektronické kontrole vstupu | ks | 1 |  | 0 | CS ÚRS 2021 02 |  | základní |  | 0 | 0 | 0 | 0 | 0 | 4 | K | 1 | ROZPOCET | 0 | 0 | 0 | 0 | 0 | 1 | 0 | 4 | 556
| PP |  | Nastavení PC k elektronické kontrole vstupu | [14 empty] | PP | 1
| Online PSC |  | https://podminky.urs.cz/item/CS_URS_2021_02/742240023 | [14 empty] | Online PSC | 1
279 | K | 742240007 | Montáž ovládacího scriptu k elektronické kontrole vstupu | ks | 27 |  | 0 | CS ÚRS 2021 02 |  | základní |  | 0 | 0 | 0 | 0 | 0 | 4 | K | 1 | ROZPOCET | 0 | 0 | 0 | 0 | 0 | 1 | 0 | 4 | 558
| PP |  | Montáž ovládacího scriptu k elektronické kontrole vstupu | [14 empty] | PP | 1
| Online PSC |  | https://podminky.urs.cz/item/CS_URS_2021_02/742240007 | [14 empty] | Online PSC | 1
280 | K | Pol166 | Ostatní montážní materiál - zahrnuje dodávku veškerého dalšího instalačního materiálu nutného k zajištění plné funkčnosti a splnění všech norem uvedených v technické zprávě a jeho řádné předání objednateli (vruty, hmoždinky, stahovací pásky, sádra apod.) | ks | 1 |  | 0 | R-položka |  | základní |  | 0 | 0 | 0 | 0 | 0 | 4 | K | 1 | ROZPOCET | 0 | 0 | 0 | 0 | 0 | 1 | 0 | 4 | 560
| PP |  | Ostatní montážní materiál - zahrnuje dodávku veškerého dalšího instalačního materiálu nutného k zajištění plné funkčnosti a splnění všech norem uvedených v technické zprávě a jeho řádné předání objednateli (vruty, hmoždinky, stahovací pásky, sádra apod.) | [14 empty] | PP | 1
281 | K | Pol167 | Stavební přípomoci - Cena zahrnuje komplexní náklady na tyto drobné stavení činnosti včetně materiálu. Jedná se o veškeré průrazy a jejich utěsnění po montáži a jiné drobné stavební činnosti nutné pro instalaci systému a jeho vedení | ks | 1 |  | 0 | R-položka |  | základní |  | 0 | 0 | 0 | 0 | 0 | 4 | K | 1 | ROZPOCET | 0 | 0 | 0 | 0 | 0 | 1 | 0 | 4 | 562
| PP |  | Stavební přípomoci - Cena zahrnuje komplexní náklady na tyto drobné stavení činnosti včetně materiálu. Jedná se o veškeré průrazy a jejich utěsnění po montáži a jiné drobné stavební činnosti nutné pro instalaci systému a jeho vedení | [14 empty] | PP | 1
282 | K | Pol168 | Vypracování dokumentace skutečného stavu, tisk a kompletace 6 paré | ks | 1 |  | 0 | R-položka |  | základní |  | 0 | 0 | 0 | 0 | 0 | 4 | K | 1 | ROZPOCET | 0 | 0 | 0 | 0 | 0 | 1 | 0 | 4 | 564
| PP |  | Vypracování dokumentace skutečného stavu, tisk a kompletace 6 paré | [14 empty] | PP | 1
283 | K | Pol169 | Ostatní režijní náklady (cestovné, náhrady, ubytování atd.) | ks | 1 |  | 0 | R-položka |  | základní |  | 0 | 0 | 0 | 0 | 0 | 4 | K | 1 | ROZPOCET | 0 | 0 | 0 | 0 | 0 | 1 | 0 | 4 | 566
| PP |  | Ostatní režijní náklady (cestovné, náhrady, ubytování atd.) | [14 empty] | PP | 1
| D | URS3 | Dorozumívací zařízení sestra/pacient |  |  |  | 0 |  |  |  |  | 0 |  | 0 |  | 0 | 1 | D | 0 | ROZPOCET | [6 empty] | 0
284 | K | 742360127 | Montáž terminálu, oživení, nastavení | ks | 4 |  | 0 | CS ÚRS 2021 02 |  | základní |  | 0 | 0 | 0 | 0 | 0 | 4 | K | 1 | ROZPOCET | 0 | 0 | 0 | 0 | 0 | 1 | 0 | 4 | 568
| PP |  | Montáž terminálu, oživení, nastavení | [14 empty] | PP | 1
| Online PSC |  | https://podminky.urs.cz/item/CS_URS_2021_02/742360127 | [14 empty] | Online PSC | 1
285 | K | Pol170 | Hlavní terminál, vč. adaptéru a kabelu k terminálu 2m (Touch screen monitor min. 10,4", hlasitá a diskrétní komunikace, identifikace volajícího včetně jména klienta, možnost zobrazení informací z EPS, poslech radiových stanic na hlavním terminálu, volba I | ks | 4 |  | 0 | R-položka |  | základní |  | 0 | 0 | 0 | 0 | 0 | 4 | K | 1 | ROZPOCET | 0 | 0 | 0 | 0 | 0 | 1 | 0 | 4 | 570
| PP |  | Hlavní terminál, vč. adaptéru a kabelu k terminálu 2m (Touch screen monitor min. 10,4", hlasitá a diskrétní komunikace, identifikace volajícího včetně jména klienta, možnost zobrazení informací z EPS, poslech radiových stanic na hlavním terminálu, volba IP radiostanic přímo na hlavním terminálu v uživatelském menu. Možnost integrace s bezdrátovým systémem a zobrazení bezdrátových bezpečnostních tlačítek s funkcí hlídání průchodu klientů zakázanou zónou, ve spojení s IP kamerou zobrazení online přenosu od vchodu na oddělení) | [14 empty] | PP | 1
286 | K | Pol171 | Montáž lokálního serveru a napájecího zdroje | ks | 4 |  | 0 | R-položka |  | základní |  | 0 | 0 | 0 | 0 | 0 | 4 | K | 1 | ROZPOCET | 0 | 0 | 0 | 0 | 0 | 1 | 0 | 4 | 572
| PP |  | Montáž lokálního serveru a napájecího zdroje | [14 empty] | PP | 1
287 | K | Pol172 | Napájecí zdroj + lokální server | ks | 4 |  | 0 | R-položka |  | základní |  | 0 | 0 | 0 | 0 | 0 | 4 | K | 1 | ROZPOCET | 0 | 0 | 0 | 0 | 0 | 1 | 0 | 4 | 574
| PP |  | Napájecí zdroj + lokální server | [14 empty] | PP | 1
288 | K | 742330022 | Montáž napájecího panelu | ks | 4 |  | 0 | CS ÚRS 2021 02 |  | základní |  | 0 | 0 | 0 | 0 | 0 | 4 | K | 1 | ROZPOCET | 0 | 0 | 0 | 0 | 0 | 1 | 0 | 4 | 576
| PP |  | Montáž napájecího panelu | [14 empty] | PP | 1
| Online PSC |  | https://podminky.urs.cz/item/CS_URS_2021_02/742330022 | [14 empty] | Online PSC | 1
289 | K | Pol173 | Rozvodný panel 8x 230V 19"/1U, přepěťová ochrana, vypínač | ks | 4 |  | 0 | R-položka |  | základní |  | 0 | 0 | 0 | 0 | 0 | 4 | K | 1 | ROZPOCET | 0 | 0 | 0 | 0 | 0 | 1 | 0 | 4 | 578
| PP |  | Rozvodný panel 8x 230V 19"/1U, přepěťová ochrana, vypínač | [14 empty] | PP | 1
290 | K | Pol174 | Montáž napájecího zdroje 24V s příslušenstvím | ks | 4 |  | 0 | R-položka |  | základní |  | 0 | 0 | 0 | 0 | 0 | 4 | K | 1 | ROZPOCET | 0 | 0 | 0 | 0 | 0 | 1 | 0 | 4 | 580
| PP |  | Montáž napájecího zdroje 24V s příslušenstvím | [14 empty] | PP | 1
291 | K | Pol175 | Napájecí zdroj 24V s příslušenstvím | ks | 4 |  | 0 | R-položka |  | základní |  | 0 | 0 | 0 | 0 | 0 | 4 | K | 1 | ROZPOCET | 0 | 0 | 0 | 0 | 0 | 1 | 0 | 4 | 582
| PP |  | Napájecí zdroj 24V s příslušenstvím | [14 empty] | PP | 1
292 | K | 742330021 | Montáž police do rozvaděče | ks | 4 |  | 0 | CS ÚRS 2021 02 |  | základní |  | 0 | 0 | 0 | 0 | 0 | 4 | K | 1 | ROZPOCET | 0 | 0 | 0 | 0 | 0 | 1 | 0 | 4 | 584
| PP |  | Montáž police do rozvaděče | [14 empty] | PP | 1
| Online PSC |  | https://podminky.urs.cz/item/CS_URS_2021_02/742330021 | [14 empty] | Online PSC | 1
293 | K | Pol176 | Univerzální police 19"/1U | ks | 4 |  | 0 | R-položka |  | základní |  | 0 | 0 | 0 | 0 | 0 | 4 | K | 1 | ROZPOCET | 0 | 0 | 0 | 0 | 0 | 1 | 0 | 4 | 586
| PP |  | Univerzální police 19"/1U | [14 empty] | PP | 1
294 | K | Pol177 | Instalace SW nutného pro provoz | ks | 1 |  | 0 | R-položka |  | základní |  | 0 | 0 | 0 | 0 | 0 | 4 | K | 1 | ROZPOCET | 0 | 0 | 0 | 0 | 0 | 1 | 0 | 4 | 588
| PP |  | Instalace SW nutného pro provoz | [14 empty] | PP | 1
295 | K | Pol178 | SW licence provozu účastníka | ks | 103 |  | 0 | R-položka |  | základní |  | 0 | 0 | 0 | 0 | 0 | 4 | K | 1 | ROZPOCET | 0 | 0 | 0 | 0 | 0 | 1 | 0 | 4 | 590
| PP |  | SW licence provozu účastníka | [14 empty] | PP | 1
296 | K | Pol179 | SW databáze historie volání | ks | 4 |  | 0 | R-položka |  | základní |  | 0 | 0 | 0 | 0 | 0 | 4 | K | 1 | ROZPOCET | 0 | 0 | 0 | 0 | 0 | 1 | 0 | 4 | 592
| PP |  | SW databáze historie volání | [14 empty] | PP | 1
297 | K | Pol180 | SW aktivace sdruženého provozu | ks | 4 |  | 0 | R-položka |  | základní |  | 0 | 0 | 0 | 0 | 0 | 4 | K | 1 | ROZPOCET | 0 | 0 | 0 | 0 | 0 | 1 | 0 | 4 | 594
| PP |  | SW aktivace sdruženého provozu | [14 empty] | PP | 1
298 | K | Pol181 | SW prohlížeč historie | ks | 4 |  | 0 | R-položka |  | základní |  | 0 | 0 | 0 | 0 | 0 | 4 | K | 1 | ROZPOCET | 0 | 0 | 0 | 0 | 0 | 1 | 0 | 4 | 596
| PP |  | SW prohlížeč historie | [14 empty] | PP | 1
299 | K | Pol182 | SW bezdrátový modul | ks | 74 |  | 0 | R-položka |  | základní |  | 0 | 0 | 0 | 0 | 0 | 4 | K | 1 | ROZPOCET | 0 | 0 | 0 | 0 | 0 | 1 | 0 | 4 | 598
| PP |  | SW bezdrátový modul | [14 empty] | PP | 1
300 | K | Pol183 | Kabel telefonní přípojky | ks | 8 |  | 0 | R-položka |  | základní |  | 0 | 0 | 0 | 0 | 0 | 4 | K | 1 | ROZPOCET | 0 | 0 | 0 | 0 | 0 | 1 | 0 | 4 | 600
| PP |  | Kabel telefonní přípojky | [14 empty] | PP | 1
301 | K | Pol184 | Montáž zásuvky hlavního terminálu | ks | 4 |  | 0 | R-položka |  | základní |  | 0 | 0 | 0 | 0 | 0 | 4 | K | 1 | ROZPOCET | 0 | 0 | 0 | 0 | 0 | 1 | 0 | 4 | 602
| PP |  | Montáž zásuvky hlavního terminálu | [14 empty] | PP | 1
302 | K | Pol185 | Zásuvka hlavního terminálu - zajišťuje připojení hl. terminálu k systému pomocí patch kabelu | ks | 4 |  | 0 | R-položka |  | základní |  | 0 | 0 | 0 | 0 | 0 | 4 | K | 1 | ROZPOCET | 0 | 0 | 0 | 0 | 0 | 1 | 0 | 4 | 604
| PP |  | Zásuvka hlavního terminálu - zajišťuje připojení hl. terminálu k systému pomocí patch kabelu | [14 empty] | PP | 1
303 | K | 742330011.1 | Montáž switche do rozvaděče | ks | 8 |  | 0 | R-položka |  | základní |  | 0 | 0 | 0 | 0 | 0 | 4 | K | 1 | ROZPOCET | 0 | 0 | 0 | 0 | 0 | 1 | 0 | 4 | 606
| PP |  | Montáž switche do rozvaděče | [14 empty] | PP | 1
304 | K | Pol186 | Datový switch 24 portů/19", 10/100 | ks | 8 |  | 0 | R-položka |  | základní |  | 0 | 0 | 0 | 0 | 0 | 4 | K | 1 | ROZPOCET | 0 | 0 | 0 | 0 | 0 | 1 | 0 | 4 | 608
| PP |  | Datový switch 24 portů/19", 10/100 | [14 empty] | PP | 1
305 | K | Pol187 | Montáž napájecího zdroje 24V / injektoru | ks | 8 |  | 0 | R-položka |  | základní |  | 0 | 0 | 0 | 0 | 0 | 4 | K | 1 | ROZPOCET | 0 | 0 | 0 | 0 | 0 | 1 | 0 | 4 | 610
| PP |  | Montáž napájecího zdroje 24V / injektoru | [14 empty] | PP | 1
306 | K | Pol188 | Napájecí injektor 8 portů/19" | ks | 3 |  | 0 | R-položka |  | základní |  | 0 | 0 | 0 | 0 | 0 | 4 | K | 1 | ROZPOCET | 0 | 0 | 0 | 0 | 0 | 1 | 0 | 4 | 612
| PP |  | Napájecí injektor 8 portů/19" | [14 empty] | PP | 1
307 | K | Pol189 | Napájecí injektor 16 portů/19" | ks | 1 |  | 0 | R-položka |  | základní |  | 0 | 0 | 0 | 0 | 0 | 4 | K | 1 | ROZPOCET | 0 | 0 | 0 | 0 | 0 | 1 | 0 | 4 | 614
| PP |  | Napájecí injektor 16 portů/19" | [14 empty] | PP | 1
308 | K | Pol190 | Napájecí injektor 24 portů/19" | ks | 4 |  | 0 | R-položka |  | základní |  | 0 | 0 | 0 | 0 | 0 | 4 | K | 1 | ROZPOCET | 0 | 0 | 0 | 0 | 0 | 1 | 0 | 4 | 616
| PP |  | Napájecí injektor 24 portů/19" | [14 empty] | PP | 1
309 | K | 742360021 | Montáž pokojového terminálu bez displeje | ks | 8 |  | 0 | CS ÚRS 2021 02 |  | základní |  | 0 | 0 | 0 | 0 | 0 | 4 | K | 1 | ROZPOCET | 0 | 0 | 0 | 0 | 0 | 1 | 0 | 4 | 618
| PP |  | Montáž pokojového terminálu bez displeje | [14 empty] | PP | 1
| Online PSC |  | https://podminky.urs.cz/item/CS_URS_2021_02/742360021 | [14 empty] | Online PSC | 1
310 | K | Pol191 | Pokojový terminál - zajištění dohledu nad oddělením a ukončení všech druhů volání z pokoje, obsluha barevně odlišenými ovládacími prvky označenými symboly, tlačítko aktivace volání na sestru, aktivace alarmu pro přivolání lékaře nebo jiné pomoci, registra | ks | 8 |  | 0 | R-položka |  | základní |  | 0 | 0 | 0 | 0 | 0 | 4 | K | 1 | ROZPOCET | 0 | 0 | 0 | 0 | 0 | 1 | 0 | 4 | 620
| PP |  | Pokojový terminál - zajištění dohledu nad oddělením a ukončení všech druhů volání z pokoje, obsluha barevně odlišenými ovládacími prvky označenými symboly, tlačítko aktivace volání na sestru, aktivace alarmu pro přivolání lékaře nebo jiné pomoci, registrace přítomnosti zdravotnického personálu na pokoji, registrace přítomnosti ošetřovatelského personálu na pokoji, programovatelné funkce pro modré tlačítko lékaře, příjem všech druhů volání z jiných místností | [14 empty] | PP | 1
| P |  | Poznámka k položce: RT-07 IP | [14 empty] | P | 1
311 | K | Pol192 | Montáž pokojového termínálu s bezdrátovým modulem | ks | 74 |  | 0 | R-položka |  | základní |  | 0 | 0 | 0 | 0 | 0 | 4 | K | 1 | ROZPOCET | 0 | 0 | 0 | 0 | 0 | 1 | 0 | 4 | 622
| PP |  | Montáž pokojového termínálu s bezdrátovým modulem | [14 empty] | PP | 1
312 | K | Pol193 | Pokojový terminál hovorový - zajištění dohledu nad oddělením a ukončení všech druhů volání z pokoje, obsluha barevně odlišenými ovládacími prvky označenými symboly, tlačítko aktivace volání na sestru, aktivace alarmu pro přivolání lékaře nebo jiné pomoci, | ks | 74 |  | 0 | R-položka |  | základní |  | 0 | 0 | 0 | 0 | 0 | 4 | K | 1 | ROZPOCET | 0 | 0 | 0 | 0 | 0 | 1 | 0 | 4 | 624
| PP |  | Pokojový terminál hovorový - zajištění dohledu nad oddělením a ukončení všech druhů volání z pokoje, obsluha barevně odlišenými ovládacími prvky označenými symboly, tlačítko aktivace volání na sestru, aktivace alarmu pro přivolání lékaře nebo jiné pomoci, registrace přítomnosti zdravotnického personálu na pokoji, registrace přítomnosti ošetřovatelského personálu na pokoji, programovatelné funkce pro modré tlačítko lékaře, příjem všech druhů volání z jiných místností, obousměrné hlasité hovorové spojení, navázání hovorového spojení s libovolným volajícím účastníkem, odposlech centrálního hlášení z hlavního panelu, příjem nouzové signalizace z bezdrátového tlačítka | [14 empty] | PP | 1
| P |  | Poznámka k položce: RT-07V IP+WR1/M | [14 empty] | P | 1
313 | K | 742360022 | Montáž pokojového terminálu s displejem | ks | 2 |  | 0 | CS ÚRS 2021 02 |  | základní |  | 0 | 0 | 0 | 0 | 0 | 4 | K | 1 | ROZPOCET | 0 | 0 | 0 | 0 | 0 | 1 | 0 | 4 | 626
| PP |  | Montáž pokojového terminálu s displejem | [14 empty] | PP | 1
| Online PSC |  | https://podminky.urs.cz/item/CS_URS_2021_02/742360022 | [14 empty] | Online PSC | 1
314 | K | Pol194 | Pokojový terminál hovorový s displejem - zajištění dohledu nad oddělením a ukončení všech druhů volání z pokoje, obsluha barevně odlišenými ovládacími prvky označenými symboly, tlačítko aktivace volání na sestru, aktivace alarmu pro přivolání lékaře nebo | ks | 2 |  | 0 | R-položka |  | základní |  | 0 | 0 | 0 | 0 | 0 | 4 | K | 1 | ROZPOCET | 0 | 0 | 0 | 0 | 0 | 1 | 0 | 4 | 628
| PP |  | Pokojový terminál hovorový s displejem - zajištění dohledu nad oddělením a ukončení všech druhů volání z pokoje, obsluha barevně odlišenými ovládacími prvky označenými symboly, tlačítko aktivace volání na sestru, aktivace alarmu pro přivolání lékaře nebo jiné pomoci, registrace přítomnosti zdravotnického personálu na pokoji, registrace přítomnosti ošetřovatelského personálu na pokoji, programovatelné funkce pro modré tlačítko lékaře, hovorové volání doktora, příjem všech druhů volání z jiných místností; obousměrné hlasité hovorové spojení; navázání hovorového spojení s libovolným volajícím účastníkem; zobrazení druhu volání, lokalizace volajícího, data a času na displeji; odposlech centrálního hlášení z hlavního panelu | [14 empty] | PP | 1
| P |  | Poznámka k položce: RT07DV IP | [14 empty] | P | 1
315 | K | Pol195 | Montáž přijímacího bezdrátového modulu s lokalizací | ks | 2 |  | 0 | R-položka |  | základní |  | 0 | 0 | 0 | 0 | 0 | 4 | K | 1 | ROZPOCET | 0 | 0 | 0 | 0 | 0 | 1 | 0 | 4 | 630
| PP |  | Montáž přijímacího bezdrátového modulu s lokalizací | [14 empty] | PP | 1
316 | K | Pol196 | Přijímací bezdrátový modul s lokalizací (ve spojení s pokojovým terminálem pomůže k určení přibližné polohy "zóny" pacienta/klienta/personálu v objektu) | ks | 2 |  | 0 | R-položka |  | základní |  | 0 | 0 | 0 | 0 | 0 | 4 | K | 1 | ROZPOCET | 0 | 0 | 0 | 0 | 0 | 1 | 0 | 4 | 632
| PP |  | Přijímací bezdrátový modul s lokalizací (ve spojení s pokojovým terminálem pomůže k určení přibližné polohy "zóny" pacienta/klienta/personálu v objektu) | [14 empty] | PP | 1
| P |  | Poznámka k položce: WR-L1/M | [14 empty] | P | 1
317 | K | Pol197 | Montáž přijímacího bezdrátového modulu centrálního s dlouhým dosahem | ks | 4 |  | 0 | R-položka |  | základní |  | 0 | 0 | 0 | 0 | 0 | 4 | K | 1 | ROZPOCET | 0 | 0 | 0 | 0 | 0 | 1 | 0 | 4 | 634
| PP |  | Montáž přijímacího bezdrátového modulu centrálního s dlouhým dosahem | [14 empty] | PP | 1
318 | K | Pol198 | Přijímací bezdrátový modul centrální, dlouhý dosah - na chodby | ks | 4 |  | 0 | R-položka |  | základní |  | 0 | 0 | 0 | 0 | 0 | 4 | K | 1 | ROZPOCET | 0 | 0 | 0 | 0 | 0 | 1 | 0 | 4 | 636
| PP |  | Přijímací bezdrátový modul centrální, dlouhý dosah - na chodby | [14 empty] | PP | 1
| P |  | Poznámka k položce: WRT-07 IP | [14 empty] | P | 1
319 | K | 742360121 | Montáž zásuvky pacienta | ks | 100 |  | 0 | CS ÚRS 2021 02 |  | základní |  | 0 | 0 | 0 | 0 | 0 | 4 | K | 1 | ROZPOCET | 0 | 0 | 0 | 0 | 0 | 1 | 0 | 4 | 638
| PP |  | Montáž zásuvky pacienta | [14 empty] | PP | 1
| Online PSC |  | https://podminky.urs.cz/item/CS_URS_2021_02/742360121 | [14 empty] | Online PSC | 1
320 | K | Pol199 | Zásuvka pacienta s držákem (varianta bez hlasitého reproduktoru) | ks | 100 |  | 0 | R-položka |  | základní |  | 0 | 0 | 0 | 0 | 0 | 4 | K | 1 | ROZPOCET | 0 | 0 | 0 | 0 | 0 | 1 | 0 | 4 | 640
| PP |  | Zásuvka pacienta s držákem (varianta bez hlasitého reproduktoru) | [14 empty] | PP | 1
| P |  | Poznámka k položce: BC-07H IP | [14 empty] | P | 1
321 | K | 742360001 | Montáž tlačítka pacienta | ks | 100 |  | 0 | CS ÚRS 2021 02 |  | základní |  | 0 | 0 | 0 | 0 | 0 | 4 | K | 1 | ROZPOCET | 0 | 0 | 0 | 0 | 0 | 1 | 0 | 4 | 642
| PP |  | Montáž tlačítka pacienta | [14 empty] | PP | 1
| Online PSC |  | https://podminky.urs.cz/item/CS_URS_2021_02/742360001 | [14 empty] | Online PSC | 1
322 | K | Pol200 | Tlačítko pacienta (bez hovoru) - disconnection s částečně krouceným samouvolňovacím kabelem (minimálně tlačítko primárního přivolání pomoci podsvícené pro lepší orientaci klientů v nočních hodinách, bezpečnostní konektor proti vy | ks | 100 |  | 0 | R-položka |  | základní |  | 0 | 0 | 0 | 0 | 0 | 4 | K | 1 | ROZPOCET | 0 | 0 | 0 | 0 | 0 | 1 | 0 | 4 | 644
| PP |  | Tlačítko pacienta (bez hovoru) - disconnection s částečně krouceným samouvolňovacím kabelem (minimálně tlačítko primárního přivolání pomoci podsvícené pro lepší orientaci klientů v nočních hodinách, bezpečnostní konektor proti vytržení) | [14 empty] | PP | 1
| P |  | Poznámka k položce: PU-01 IP (DC) R80. | [14 empty] | P | 1
323 | K | Pol201 | Bezdrátové přenosné tlačítko s identifikací průchodu (hlídání baterie, IP65) | ks | 100 |  | 0 | R-položka |  | základní |  | 0 | 0 | 0 | 0 | 0 | 4 | K | 1 | ROZPOCET | 0 | 0 | 0 | 0 | 0 | 1 | 0 | 4 | 646
| PP |  | Bezdrátové přenosné tlačítko s identifikací průchodu (hlídání baterie, IP65) | [14 empty] | PP | 1
| P |  | Poznámka k položce: WB2-G | [14 empty] | P | 1
324 | K | Pol202 | Držák kabelu na hrazdu | ks | 100 |  | 0 | R-položka |  | základní |  | 0 | 0 | 0 | 0 | 0 | 4 | K | 1 | ROZPOCET | 0 | 0 | 0 | 0 | 0 | 1 | 0 | 4 | 648
| PP |  | Držák kabelu na hrazdu | [14 empty] | PP | 1
325 | K | Pol203 | Montáž tlačítka nouzového volání | ks | 2 |  | 0 | R-položka |  | základní |  | 0 | 0 | 0 | 0 | 0 | 4 | K | 1 | ROZPOCET | 0 | 0 | 0 | 0 | 0 | 1 | 0 | 4 | 650
| PP |  | Montáž tlačítka nouzového volání | [14 empty] | PP | 1
326 | K | Pol204 | Tlačítko nouzového volání | ks | 2 |  | 0 | R-položka |  | základní |  | 0 | 0 | 0 | 0 | 0 | 4 | K | 1 | ROZPOCET | 0 | 0 | 0 | 0 | 0 | 1 | 0 | 4 | 652
| PP |  | Tlačítko nouzového volání | [14 empty] | PP | 1
| P |  | Poznámka k položce: EB-07 IP | [14 empty] | P | 1
327 | K | Pol205 | Montáž táhla nouzového volání s tlačítkem | ks | 70 |  | 0 | R-položka |  | základní |  | 0 | 0 | 0 | 0 | 0 | 4 | K | 1 | ROZPOCET | 0 | 0 | 0 | 0 | 0 | 1 | 0 | 4 | 654
| PP |  | Montáž táhla nouzového volání s tlačítkem | [14 empty] | PP | 1
328 | K | Pol206 | Táhlo a tlačítko nouzového volání | ks | 70 |  | 0 | R-položka |  | základní |  | 0 | 0 | 0 | 0 | 0 | 4 | K | 1 | ROZPOCET | 0 | 0 | 0 | 0 | 0 | 1 | 0 | 4 | 656
| PP |  | Táhlo a tlačítko nouzového volání | [14 empty] | PP | 1
329 | K | Pol207 | Montáž táhla nouzového volání | ks | 68 |  | 0 | R-položka |  | základní |  | 0 | 0 | 0 | 0 | 0 | 4 | K | 1 | ROZPOCET | 0 | 0 | 0 | 0 | 0 | 1 | 0 | 4 | 658
| PP |  | Montáž táhla nouzového volání | [14 empty] | PP | 1
330 | K | Pol208 | Táhlo nouzového volání | ks | 68 |  | 0 | R-položka |  | základní |  | 0 | 0 | 0 | 0 | 0 | 4 | K | 1 | ROZPOCET | 0 | 0 | 0 | 0 | 0 | 1 | 0 | 4 | 660
| PP |  | Táhlo nouzového volání | [14 empty] | PP | 1
331 | K | Pol209 | Montáž služebního terminálu ke vchodu | ks | 4 |  | 0 | R-položka |  | základní |  | 0 | 0 | 0 | 0 | 0 | 4 | K | 1 | ROZPOCET | 0 | 0 | 0 | 0 | 0 | 1 | 0 | 4 | 662
| PP |  | Montáž služebního terminálu ke vchodu | [14 empty] | PP | 1
332 | K | Pol210 | Služební terminál ke vstupu na oddělení, tlačítko aktivace volání na sestru, obousměrné hlasité hovorové spojení | ks | 4 |  | 0 | R-položka |  | základní |  | 0 | 0 | 0 | 0 | 0 | 4 | K | 1 | ROZPOCET | 0 | 0 | 0 | 0 | 0 | 1 | 0 | 4 | 664
| PP |  | Služební terminál ke vstupu na oddělení, tlačítko aktivace volání na sestru, obousměrné hlasité hovorové spojení | [14 empty] | PP | 1
333 | K | Pol211 | Montáž routeru, oživení, nastavení, zapojení kabeláže | ks | 4 |  | 0 | R-položka |  | základní |  | 0 | 0 | 0 | 0 | 0 | 4 | K | 1 | ROZPOCET | 0 | 0 | 0 | 0 | 0 | 1 | 0 | 4 | 666
| PP |  | Montáž routeru, oživení, nastavení, zapojení kabeláže | [14 empty] | PP | 1
334 | K | Pol212 | Router | ks | 4 |  | 0 | R-položka |  | základní |  | 0 | 0 | 0 | 0 | 0 | 4 | K | 1 | ROZPOCET | 0 | 0 | 0 | 0 | 0 | 1 | 0 | 4 | 668
| PP |  | Router | [14 empty] | PP | 1
335 | K | Pol213 | Montáž repeatru | ks | 8 |  | 0 | R-položka |  | základní |  | 0 | 0 | 0 | 0 | 0 | 4 | K | 1 | ROZPOCET | 0 | 0 | 0 | 0 | 0 | 1 | 0 | 4 | 670
| PP |  | Montáž repeatru | [14 empty] | PP | 1
336 | K | Pol214 | Repeater | ks | 8 |  | 0 | R-položka |  | základní |  | 0 | 0 | 0 | 0 | 0 | 4 | K | 1 | ROZPOCET | 0 | 0 | 0 | 0 | 0 | 1 | 0 | 4 | 672
| PP |  | Repeater | [14 empty] | PP | 1
337 | K | Pol215 | Montáž IO modulu | ks | 2 |  | 0 | R-položka |  | základní |  | 0 | 0 | 0 | 0 | 0 | 4 | K | 1 | ROZPOCET | 0 | 0 | 0 | 0 | 0 | 1 | 0 | 4 | 674
| PP |  | Montáž IO modulu | [14 empty] | PP | 1
338 | K | Pol216 | Seriál IO modul | ks | 2 |  | 0 | R-položka |  | základní |  | 0 | 0 | 0 | 0 | 0 | 4 | K | 1 | ROZPOCET | 0 | 0 | 0 | 0 | 0 | 1 | 0 | 4 | 676
| PP |  | Seriál IO modul | [14 empty] | PP | 1
339 | K | Pol217 | Montáž vysílače brány | ks | 8 |  | 0 | R-položka |  | základní |  | 0 | 0 | 0 | 0 | 0 | 4 | K | 1 | ROZPOCET | 0 | 0 | 0 | 0 | 0 | 1 | 0 | 4 | 678
| PP |  | Montáž vysílače brány | [14 empty] | PP | 1
340 | K | Pol218 | Vysílač brány pro hlídání průchodu klientů s bezdrátovým tlačítkem k východům z oddělení | ks | 8 |  | 0 | R-položka |  | základní |  | 0 | 0 | 0 | 0 | 0 | 4 | K | 1 | ROZPOCET | 0 | 0 | 0 | 0 | 0 | 1 | 0 | 4 | 680
| PP |  | Vysílač brány pro hlídání průchodu klientů s bezdrátovým tlačítkem k východům z oddělení | [14 empty] | PP | 1
341 | K | Pol68 | Propojovací kabel, Cat 6, UTP, 2xRJ45, délka 0,3m, šedý | ks | 118 |  | 0 | R-položka |  | základní |  | 0 | 0 | 0 | 0 | 0 | 4 | K | 1 | ROZPOCET | 0 | 0 | 0 | 0 | 0 | 1 | 0 | 4 | 682
| PP |  | Propojovací kabel, Cat 6, UTP, 2xRJ45, délka 0,3m, šedý | [14 empty] | PP | 1
342 | K | Pol219 | Montáž konektoru RJ45 a proměření | ks | 252 |  | 0 | R-položka |  | základní |  | 0 | 0 | 0 | 0 | 0 | 4 | K | 1 | ROZPOCET | 0 | 0 | 0 | 0 | 0 | 1 | 0 | 4 | 684
| PP |  | Montáž konektoru RJ45 a proměření | [14 empty] | PP | 1
343 | K | Pol220 | Konektor RJ45 CAT.5e vč. ochrany | ks | 252 |  | 0 | R-položka |  | základní |  | 0 | 0 | 0 | 0 | 0 | 4 | K | 1 | ROZPOCET | 0 | 0 | 0 | 0 | 0 | 1 | 0 | 4 | 686
| PP |  | Konektor RJ45 CAT.5e vč. ochrany | [14 empty] | PP | 1
344 | K | 742121001 | Montáž sdělovacího kabelu do 15 žil | m | 7350 |  | 0 | CS ÚRS 2021 02 |  | základní |  | 0 | 0 | 0 | 0 | 0 | 4 | K | 1 | ROZPOCET | 0 | 0 | 0 | 0 | 0 | 1 | 0 | 4 | 688
| PP |  | Montáž sdělovacího kabelu do 15 žil | [14 empty] | PP | 1
| Online PSC |  | https://podminky.urs.cz/item/CS_URS_2021_02/742121001 | [14 empty] | Online PSC | 1
345 | K | Pol93 | U/UTP 4x2x0,5 CAT.6 - kabel komunikační v provedení B2cas1d1, balení 500m | m | 7000 |  | 0 | R-položka |  | základní |  | 0 | 0 | 0 | 0 | 0 | 4 | K | 1 | ROZPOCET | 0 | 0 | 0 | 0 | 0 | 1 | 0 | 4 | 690
| PP |  | U/UTP 4x2x0,5 CAT.6 - kabel komunikační v provedení B2cas1d1, balení 500m | [14 empty] | PP | 1
346 | K | Pol160 | 1-CHKE-R 2x2,5 - kabel bezhalogenový dle ČSN 50267 a splňující vyhlášku č. 23/2008 Sb. (B2 ca s1d1) | m | 350 |  | 0 | R-položka |  | základní |  | 0 | 0 | 0 | 0 | 0 | 4 | K | 1 | ROZPOCET | 0 | 0 | 0 | 0 | 0 | 1 | 0 | 4 | 692
| PP |  | 1-CHKE-R 2x2,5 - kabel bezhalogenový dle ČSN 50267 a splňující vyhlášku č. 23/2008 Sb. (B2 ca s1d1) | [14 empty] | PP | 1
347 | K | Pol162 | Montáž svazkového držáku vč. hmoždinky a šroubu | ks | 750 |  | 0 | R-položka |  | základní |  | 0 | 0 | 0 | 0 | 0 | 4 | K | 1 | ROZPOCET | 0 | 0 | 0 | 0 | 0 | 1 | 0 | 4 | 694
| PP |  | Montáž svazkového držáku vč. hmoždinky a šroubu | [14 empty] | PP | 1
348 | K | Pol96 | Svazkový držák Grip 15x NYM3x1,5 | ks | 750 |  | 0 | R-položka |  | základní |  | 0 | 0 | 0 | 0 | 0 | 4 | K | 1 | ROZPOCET | 0 | 0 | 0 | 0 | 0 | 1 | 0 | 4 | 696
| PP |  | Svazkový držák Grip 15x NYM3x1,5 | [14 empty] | PP | 1
349 | K | 742110001 | Montáž elektroinstalační plastové ohebné trubky uložené pod omítkou vč. zasekání | m | 1050 |  | 0 | CS ÚRS 2021 02 |  | základní |  | 0 | 0 | 0 | 0 | 0 | 4 | K | 1 | ROZPOCET | 0 | 0 | 0 | 0 | 0 | 1 | 0 | 4 | 698
| PP |  | Montáž elektroinstalační plastové ohebné trubky uložené pod omítkou vč. zasekání | [14 empty] | PP | 1
| Online PSC |  | https://podminky.urs.cz/item/CS_URS_2021_02/742110001 | [14 empty] | Online PSC | 1
350 | K | Pol97 | Elektroinstalační ohebná trubka 23mm, samozhášivá, nízká mechanická odolnost | m | 600 |  | 0 | R-položka |  | základní |  | 0 | 0 | 0 | 0 | 0 | 4 | K | 1 | ROZPOCET | 0 | 0 | 0 | 0 | 0 | 1 | 0 | 4 | 700
| PP |  | Elektroinstalační ohebná trubka 23mm, samozhášivá, nízká mechanická odolnost | [14 empty] | PP | 1
351 | K | Pol98 | Elektroinstalační ohebná trubka 29mm, samozhášivá, nízká mechanická odolnost | m | 400 |  | 0 | R-položka |  | základní |  | 0 | 0 | 0 | 0 | 0 | 4 | K | 1 | ROZPOCET | 0 | 0 | 0 | 0 | 0 | 1 | 0 | 4 | 702
| PP |  | Elektroinstalační ohebná trubka 29mm, samozhášivá, nízká mechanická odolnost | [14 empty] | PP | 1
352 | K | Pol43 | Elektroinstalační ohebná trubka 48mm, samozhášivá, nízká mechanická odolnost | m | 50 |  | 0 | R-položka |  | základní |  | 0 | 0 | 0 | 0 | 0 | 4 | K | 1 | ROZPOCET | 0 | 0 | 0 | 0 | 0 | 1 | 0 | 4 | 704
| PP |  | Elektroinstalační ohebná trubka 48mm, samozhášivá, nízká mechanická odolnost | [14 empty] | PP | 1
353 | K | Pol44 | Montáž protahovacího drátu | m | 1150 |  | 0 | R-položka |  | základní |  | 0 | 0 | 0 | 0 | 0 | 4 | K | 1 | ROZPOCET | 0 | 0 | 0 | 0 | 0 | 1 | 0 | 4 | 706
| PP |  | Montáž protahovacího drátu | [14 empty] | PP | 1
354 | K | Pol45 | AY2,5 - protahovací drát | m | 1150 |  | 0 | R-položka |  | základní |  | 0 | 0 | 0 | 0 | 0 | 4 | K | 1 | ROZPOCET | 0 | 0 | 0 | 0 | 0 | 1 | 0 | 4 | 708
| PP |  | AY2,5 - protahovací drát | [14 empty] | PP | 1
355 | K | 742110501 | Montáž krabic pro slaboproud zapuštěných plastových odbočných kruhových s víčkem a se zasekáním | ks | 337 |  | 0 | CS ÚRS 2021 02 |  | základní |  | 0 | 0 | 0 | 0 | 0 | 4 | K | 1 | ROZPOCET | 0 | 0 | 0 | 0 | 0 | 1 | 0 | 4 | 710
| PP |  | Montáž krabic pro slaboproud zapuštěných plastových odbočných kruhových s víčkem a se zasekáním | [14 empty] | PP | 1
| Online PSC |  | https://podminky.urs.cz/item/CS_URS_2021_02/742110501 | [14 empty] | Online PSC | 1
356 | K | Pol221 | KP68/2 KA - krabice přístrojová pod omítku | ks | 165 |  | 0 | R-položka |  | základní |  | 0 | 0 | 0 | 0 | 0 | 4 | K | 1 | ROZPOCET | 0 | 0 | 0 | 0 | 0 | 1 | 0 | 4 | 712
| PP |  | KP68/2 KA - krabice přístrojová pod omítku | [14 empty] | PP | 1
357 | K | Pol222 | KU68 - krabice rozvodná univerzální pod omítku | ks | 100 |  | 0 | R-položka |  | základní |  | 0 | 0 | 0 | 0 | 0 | 4 | K | 1 | ROZPOCET | 0 | 0 | 0 | 0 | 0 | 1 | 0 | 4 | 714
| PP |  | KU68 - krabice rozvodná univerzální pod omítku | [14 empty] | PP | 1
358 | K | Pol223 | KP64/3 KA - krabice přístrojová pod omítku | ks | 72 |  | 0 | R-položka |  | základní |  | 0 | 0 | 0 | 0 | 0 | 4 | K | 1 | ROZPOCET | 0 | 0 | 0 | 0 | 0 | 1 | 0 | 4 | 716
| PP |  | KP64/3 KA - krabice přístrojová pod omítku | [14 empty] | PP | 1
359 | K | 742110502 | Montáž krabic pro slaboproud zapuštěných plastových odbočných čtyřhranných s víčkem | ks | 8 |  | 0 | CS ÚRS 2021 02 |  | základní |  | 0 | 0 | 0 | 0 | 0 | 4 | K | 1 | ROZPOCET | 0 | 0 | 0 | 0 | 0 | 1 | 0 | 4 | 718
| PP |  | Montáž krabic pro slaboproud zapuštěných plastových odbočných čtyřhranných s víčkem | [14 empty] | PP | 1
| Online PSC |  | https://podminky.urs.cz/item/CS_URS_2021_02/742110502 | [14 empty] | Online PSC | 1
360 | K | Pol224 | KT 250/1_KB - kraice rozvodná pod omítku | ks | 8 |  | 0 | R-položka |  | základní |  | 0 | 0 | 0 | 0 | 0 | 4 | K | 1 | ROZPOCET | 0 | 0 | 0 | 0 | 0 | 1 | 0 | 4 | 720
| PP |  | KT 250/1_KB - kraice rozvodná pod omítku | [14 empty] | PP | 1
361 | K | 742190004 | Aplikace požárně těsnícího materiálu | ks | 8 |  | 0 | CS ÚRS 2021 02 |  | základní |  | 0 | 0 | 0 | 0 | 0 | 4 | K | 1 | ROZPOCET | 0 | 0 | 0 | 0 | 0 | 1 | 0 | 4 | 722
| PP |  | Aplikace požárně těsnícího materiálu | [14 empty] | PP | 1
| Online PSC |  | https://podminky.urs.cz/item/CS_URS_2021_02/742190004 | [14 empty] | Online PSC | 1
362 | K | Pol132 | Protipožární pěna pro zdivo, beton a sádrokarton, přetíratelný, 325ml | ks | 8 |  | 0 | R-položka |  | základní |  | 0 | 0 | 0 | 0 | 0 | 4 | K | 1 | ROZPOCET | 0 | 0 | 0 | 0 | 0 | 1 | 0 | 4 | 724
| PP |  | Protipožární pěna pro zdivo, beton a sádrokarton, přetíratelný, 325ml | [14 empty] | PP | 1
363 | K | Pol225 | Testování určení přibližné polohy "zóny" klienta | hod | 40 |  | 0 | R-položka |  | základní |  | 0 | 0 | 0 | 0 | 0 | 4 | K | 1 | ROZPOCET | 0 | 0 | 0 | 0 | 0 | 1 | 0 | 4 | 726
| PP |  | Testování určení přibližné polohy "zóny" klienta | [14 empty] | PP | 1
364 | K | Pol226 | Kontrola vedení, proměření kabeláže | ks | 4 |  | 0 | R-položka |  | základní |  | 0 | 0 | 0 | 0 | 0 | 4 | K | 1 | ROZPOCET | 0 | 0 | 0 | 0 | 0 | 1 | 0 | 4 | 728
| PP |  | Kontrola vedení, proměření kabeláže | [14 empty] | PP | 1
365 | K | Pol227 | Instalace a konfigurace systému | ks | 4 |  | 0 | R-položka |  | základní |  | 0 | 0 | 0 | 0 | 0 | 4 | K | 1 | ROZPOCET | 0 | 0 | 0 | 0 | 0 | 1 | 0 | 4 | 730
| PP |  | Instalace a konfigurace systému | [14 empty] | PP | 1
366 | K | Pol228 | Kontrolní provoz, zaškolení, vedlejší výdaje | ks | 4 |  | 0 | R-položka |  | základní |  | 0 | 0 | 0 | 0 | 0 | 4 | K | 1 | ROZPOCET | 0 | 0 | 0 | 0 | 0 | 1 | 0 | 4 | 732
| PP |  | Kontrolní provoz, zaškolení, vedlejší výdaje | [14 empty] | PP | 1
367 | K | Pol229 | Ostatní montážní materiál - zahrnuje dodávku veškerého dalšího instalačního materiálu nutného k zajištění plné funkčnosti a splnění všech norem uvedených v technické zprávě a jeho řádné předání objednateli (vruty, hmoždinky, stahovací pásky, sádra apod.) | ks | 1 |  | 0 | R-položka |  | základní |  | 0 | 0 | 0 | 0 | 0 | 4 | K | 1 | ROZPOCET | 0 | 0 | 0 | 0 | 0 | 1 | 0 | 4 | 734
| PP |  | Ostatní montážní materiál - zahrnuje dodávku veškerého dalšího instalačního materiálu nutného k zajištění plné funkčnosti a splnění všech norem uvedených v technické zprávě a jeho řádné předání objednateli (vruty, hmoždinky, stahovací pásky, sádra apod.) | [14 empty] | PP | 1
368 | K | Pol230 | Stavební přípomoci - Cena zahrnuje komplexní náklady na tyto drobné stavení činnosti včetně materiálu. Jedná se o veškeré průrazy a jejich utěsnění po montáži a jiné drobné stavební činnosti nutné pro instalaci systému a jeho vedení | ks | 1 |  | 0 | R-položka |  | základní |  | 0 | 0 | 0 | 0 | 0 | 4 | K | 1 | ROZPOCET | 0 | 0 | 0 | 0 | 0 | 1 | 0 | 4 | 736
| PP |  | Stavební přípomoci - Cena zahrnuje komplexní náklady na tyto drobné stavení činnosti včetně materiálu. Jedná se o veškeré průrazy a jejich utěsnění po montáži a jiné drobné stavební činnosti nutné pro instalaci systému a jeho vedení | [14 empty] | PP | 1
369 | K | Pol231 | Ostatní režijní náklady (cestovné, náhrady, ubytování atd.) | ks | 1 |  | 0 | R-položka |  | základní |  | 0 | 0 | 0 | 0 | 0 | 4 | K | 1 | ROZPOCET | 0 | 0 | 0 | 0 | 0 | 1 | 0 | 4 | 738
| PP |  | Ostatní režijní náklady (cestovné, náhrady, ubytování atd.) | [14 empty] | PP | 1

## VYT - Vytápění
{fd63f83c-dc68-4ee6-8a9e-d79d659b7366}
2
| KRYCÍ LIST SOUPISU PRACÍ | [7 empty] | v --- níže se nacházejí doplnkové a pomocné údaje k sestavám --- v | [8 empty] | False
Stavba:
Domov pro seniory v Litomyšli
Objekt:
D1 - Hlavní stavební objekty
Soupis:
SO 001 - Domov pro seniory
Úroveň 3:
VYT - Vytápění
| KSO: |  |  |  |  | CC-CZ:
| Místo: |  | Z.Kopala, 570 01 Litomyšl |  |  | Datum: | 20. 1. 2025
| Zadavatel: |  |  |  |  | IČ:
|  | Město Litomyšl |  |  |  | DIČ:
| Uchazeč: |  |  |  |  | IČ: | Vyplň údaj
|  | Vyplň údaj |  |  |  | DIČ: | Vyplň údaj
| Projektant: |  |  |  |  | IČ:
|  | Deltaplan Praha s.r.o. |  |  |  | DIČ:
| Zpracovatel: |  |  |  |  | IČ: | 63243393
|  | Ing.Štefan Sivák |  |  |  | DIČ:
Poznámka:
Strojní zařízení: Není-li uvedeno jinak, následující položky zahrnují dopravu materiálu, montáž systém uložení a uchycení potrubí a zařízení, objímky dělené s gumovou výstelkou, vč.závitových tyčí a hmoždinek. Průchodky stavebními konstrukcemi, nátěry, orientační štítky pro popis potrubí a armatur atd. Potrubí ocelové: Potrubí včetně všech potřebných kolen nebo oblouků, přechodů, přírub, redukcí, spojek, mezikusů, přechodových kusů, spojovacího materiálu, normalizovaného upevnění a zavěšení, pomocného materiálu, proplachu a zednických výpomocí, chrániček a protipožárních ucpávek. Součástí dodávky jsou veškeré potřebné návarky pro čidla MaR. Potrubí opatřeno 2x vrstvy základního nátěru-základní syntetické barvy, 2x vrstva vrchního nátěru- email syntetický. Ostatní: Dodávka akce se předpokládá včetně souvisejícího doplňkového, podružného a montážního materiálu tak, aby celé zařízení bylo funkční a splňovalo všechny předpisy, které se na ně vztahují. Armatury jsou myšleny včetně potřebných těsnění, šroubení atd.
| Cena bez DPH | [5 empty] | 0
|  |  | Základ daně |  |  | Sazba daně | Výše daně
| DPH | základní | 0 |  |  | 21% | 0
|  | snížená | 0 |  |  | 12% | 0
|  | zákl. přenesená | 0 |  |  | 21% | 0
|  | sníž. přenesená | 0 |  |  | 12% | 0
|  | nulová | 0 |  |  | 0% | 0
| Cena s DPH |  |  | v | CZK |  | 0
REKAPITULACE ČLENĚNÍ SOUPISU PRACÍ
Stavba:
Domov pro seniory v Litomyšli
Objekt:
D1 - Hlavní stavební objekty
Soupis:
SO 001 - Domov pro seniory
Úroveň 3:
VYT - Vytápění
Místo: |  |  | Z.Kopala, 570 01 Litomyšl |  |  | Datum: | 20. 1. 2025
Zadavatel: |  |  | Město Litomyšl |  |  | Projektant: | Deltaplan Praha s.r.o.
Uchazeč: |  |  | Vyplň údaj |  |  | Zpracovatel: | Ing.Štefan Sivák
Kód dílu - Popis | [6 empty] | Cena celkem [CZK]
Náklady stavby celkem | [6 empty] | 0 | [11 empty] | -1
| 1 - Rozvod tepla | [5 empty] | 0
| 1.1 - Strojní zařízení | [5 empty] | 0
| 1.2 - Armatury | [5 empty] | 0
| 1.3 - Otopná tělesa | [5 empty] | 0
| 1.4 - Potrubí | [5 empty] | 0
| 1.5 - Izolace | [5 empty] | 0
| 1.6 - Ostatní | [5 empty] | 0
SOUPIS PRACÍ
Stavba:
Domov pro seniory v Litomyšli
Objekt:
D1 - Hlavní stavební objekty
Soupis:
SO 001 - Domov pro seniory
Úroveň 3:
VYT - Vytápění
Místo: |  |  | Z.Kopala, 570 01 Litomyšl |  |  | Datum: | 20. 1. 2025
Zadavatel: |  |  | Město Litomyšl |  |  | Projektant: | Deltaplan Praha s.r.o.
Uchazeč: |  |  | Vyplň údaj |  |  | Zpracovatel: | Ing.Štefan Sivák
PČ | Typ | Kód | Popis | MJ | Množství | J.cena [CZK] | Cena celkem [CZK] | Cenová soustava |  | DPH | J. Nh [h] | Nh celkem [h] | J. hmotnost [t] | Hmotnost celkem [t] | J. suť [t] | Suť Celkem [t]
Náklady soupisu celkem | [6 empty] | 0 |  |  |  |  | 0 |  | 0 |  | 0 |  | D | -1 | [7 empty] | 0
| D | 1 | Rozvod tepla |  |  |  | 0 |  |  |  |  | 0 |  | 0 |  | 0 | 1 | D | 0 | ROZPOCET | [6 empty] | 0
| D | 1.1 | Strojní zařízení |  |  |  | 0 |  |  |  |  | 0 |  | 0 |  | 0 | 1 | D | 1 | ROZPOCET | [6 empty] | 0
1 | K | 1.1.1 | Úprava vody | ks | 1 |  | 0 | R-položka |  | základní |  | 0 | 0 | 0 | 0 | 0 | 4 | K | 2 | ROZPOCET | 0 | 0 | 0 | 0 | 0 | 1 | 0 | 4 | 2
| PP |  | Úprava vody | [14 empty] | PP | 2
| P |  | Poznámka k položce: Úpravna vody pro systém vytápění . Mechanický předfiltr CPF4, napojeni 3/4", ruční oplach. Systémový odělovač K 20. Odsolovací filtr V 1354. Digitální měřič vodivosti D 100 ; Napojovací sada pro připojení odsolovacího filtru a měřiče vodivosti, měření tvrdosti vody, Dávkovací čerpadlo s proporcionálním dávkováním, zásobník inhibitoru o objemu 50 l, chemie pro prvotní spuštění Dodávka zahrnuje dopravu, montáž, uvedení do provozu. Ref. výrobce Aquina, CPF-4E; AQ-20017; Aquaclear V-1345; AV-16; AV-SB; MB-1; Jesco LD 10 (50141006) | [14 empty] | P | 2
2 | K | 1.1.2 | Expanzní automat | ks | 1 |  | 0 | R-položka |  | základní |  | 0 | 0 | 0 | 0 | 0 | 4 | K | 2 | ROZPOCET | 0 | 0 | 0 | 0 | 0 | 1 | 0 | 4 | 4
| PP |  | Expanzní automat | [14 empty] | PP | 2
| P |  | Poznámka k položce: Dynamické udržování tlaku, čerpadlový expanzní automat včetně připojovací soupravy, dopuštěcího ventilu s pohonem, včetně izolace pro Exp. nádobu, referenční výrobek: Variomat VS1, VG 300, Reflex ventil safecontrol, | [14 empty] | P | 2
3 | K | 1.1.3 | Doplňková expanzní nádoba membránová | ks | 1 |  | 0 | R-položka |  | základní |  | 0 | 0 | 0 | 0 | 0 | 4 | K | 2 | ROZPOCET | 0 | 0 | 0 | 0 | 0 | 1 | 0 | 4 | 6
| PP |  | Doplňková expanzní nádoba membránová | [14 empty] | PP | 2
| P |  | Poznámka k položce: Doplňková tlaková expanzní nádoba s membránou pro uzavřené topné soustavy,objem 35 l,PN 6, referenční výrobek: Reflex N 35 | [14 empty] | P | 2
4 | K | 1.1.4 | Rozdělovač topné vody | ks | 1 |  | 0 | R-položka |  | základní |  | 0 | 0 | 0 | 0 | 0 | 4 | K | 2 | ROZPOCET | 0 | 0 | 0 | 0 | 0 | 1 | 0 | 4 | 8
| PP |  | Rozdělovač topné vody | [14 empty] | PP | 2
| P |  | Poznámka k položce: Rozdělovač topné vody DN200, l=2,1m; vstupní hrdlo DN 100; hrdla okruhu: 2x DN 65, 1x DN50, 1xDN32, PN 6, Dodávka včetně tepelné izolace,návarků pro měření a snímání teploty a tlaku, vypouštění, stavitelných podpěr, dopravy a montáže. referenční výrobek ETL | [14 empty] | P | 2
5 | K | 1.1.5 | Sběrač topné vody | ks | 1 |  | 0 | R-položka |  | základní |  | 0 | 0 | 0 | 0 | 0 | 4 | K | 2 | ROZPOCET | 0 | 0 | 0 | 0 | 0 | 1 | 0 | 4 | 10
| PP |  | Sběrač topné vody | [14 empty] | PP | 2
| P |  | Poznámka k položce: Sběrač topné vody DN200, l=2,1m; vstupní hrdlo DN 100; hrdla okruhu: 2x DN 65, 1x DN50, 1xDN32, PN 6, Dodávka včetně tepelné izolace,návarků pro měření a snímání teploty a tlaku, vypouštění, stavitelných podpěr, dopravy a montáže. referenční výrobek ETL | [14 empty] | P | 2
6 | K | 1.1.6 | Oběhové čerpadlo- okruh podlahového vytápění | ks | 2 |  | 0 | R-položka |  | základní |  | 0 | 0 | 0 | 0 | 0 | 4 | K | 2 | ROZPOCET | 0 | 0 | 0 | 0 | 0 | 1 | 0 | 4 | 12
| PP |  | Oběhové čerpadlo- okruh podlahového vytápění | [14 empty] | PP | 2
| P |  | Poznámka k položce: Oběhové čerpadlo pro okruh podlahového vytápění; proměnné otáčky/ médium: voda; Q= 10,03m3/h, dp=70 kPa; PN10; 230V; Dodávka bude zahrnovat dopravu, montáž, tepelnou izolaci, uvedení do provozu, orientační štítky. | [14 empty] | P | 2
7 | K | 1.1.7 | Oběhové čerpadlo- okruh podlahového vytápění | ks | 2 |  | 0 | R-položka |  | základní |  | 0 | 0 | 0 | 0 | 0 | 4 | K | 2 | ROZPOCET | 0 | 0 | 0 | 0 | 0 | 1 | 0 | 4 | 14
| PP |  | Oběhové čerpadlo- okruh podlahového vytápění | [14 empty] | PP | 2
| P |  | Poznámka k položce: Oběhové čerpadlo pro okruh podlahového vytápění; proměnné otáčky/ médium: voda; Q= 9,9m3/h, dp=70 kPa; PN10; 230V; Dodávka bude zahrnovat dopravu, montáž, tepelnou izolaci, uvedení do provozu, orientační štítky. | [14 empty] | P | 2
8 | K | 1.1.8 | Oběhové čerpadlo-okruh VZT jednotek | ks | 2 |  | 0 | R-položka |  | základní |  | 0 | 0 | 0 | 0 | 0 | 4 | K | 2 | ROZPOCET | 0 | 0 | 0 | 0 | 0 | 1 | 0 | 4 | 16
| PP |  | Oběhové čerpadlo-okruh VZT jednotek | [14 empty] | PP | 2
| P |  | Poznámka k položce: Oběhové čerpadlo pro topný okruhVZT; proměnné otáčky/ médium: voda; Q= 4,4m3/h, dp=65 kPa; PN10; 230V; Dodávka bude zahrnovat dopravu, montáž, tepelnou izolaci, uvedení do provozu, orientační štítky. | [14 empty] | P | 2
9 | K | 1.1.9 | Oběhové čerpadlo-okruh otopných těles | ks | 2 |  | 0 | R-položka |  | základní |  | 0 | 0 | 0 | 0 | 0 | 4 | K | 2 | ROZPOCET | 0 | 0 | 0 | 0 | 0 | 1 | 0 | 4 | 18
| PP |  | Oběhové čerpadlo-okruh otopných těles | [14 empty] | PP | 2
| P |  | Poznámka k položce: Oběhové čerpadlo pro topný okruh OT; proměnné otáčky/ médium: voda; Q= 1,8m3/h, dp=55 kPa; PN10; 230V; Dodávka bude zahrnovat dopravu, montáž, tepelnou izolaci, uvedení do provozu, orientační štítky. | [14 empty] | P | 2
10 | K | 1.1.10 | Cirkulační čerpadlo-VZT | ks | 1 |  | 0 | R-položka |  | základní |  | 0 | 0 | 0 | 0 | 0 | 4 | K | 2 | ROZPOCET | 0 | 0 | 0 | 0 | 0 | 1 | 0 | 4 | 20
| PP |  | Cirkulační čerpadlo-VZT | [14 empty] | PP | 2
| P |  | Poznámka k položce: Cirkulační čerpadlo pro VZT1.1; konstantní otáčky/ médium: voda; Q= 0,82m3/h, dp=25 kPa; PN10; 230V; Dodávka bude zahrnovat dopravu, montáž, tepelnou izolaci, uvedení do provozu, orientační štítky. | [14 empty] | P | 2
11 | K | 1.1.11 | Cirkulační čerpadlo-VZT | ks | 1 |  | 0 | R-položka |  | základní |  | 0 | 0 | 0 | 0 | 0 | 4 | K | 2 | ROZPOCET | 0 | 0 | 0 | 0 | 0 | 1 | 0 | 4 | 22
| PP |  | Cirkulační čerpadlo-VZT | [14 empty] | PP | 2
| P |  | Poznámka k položce: Cirkulační čerpadlo pro VZT1.2; konstantní otáčky/ médium: voda; Q= 0,65m3/h, dp=25 kPa; PN10; 230V; Dodávka bude zahrnovat dopravu, montáž, tepelnou izolaci, uvedení do provozu, orientační štítky. | [14 empty] | P | 2
12 | K | 1.1.12 | Cirkulační čerpadlo-VZT | ks | 1 |  | 0 | R-položka |  | základní |  | 0 | 0 | 0 | 0 | 0 | 4 | K | 2 | ROZPOCET | 0 | 0 | 0 | 0 | 0 | 1 | 0 | 4 | 24
| PP |  | Cirkulační čerpadlo-VZT | [14 empty] | PP | 2
| P |  | Poznámka k položce: Cirkulační čerpadlo pro VZT2.1; konstantní otáčky/ médium: voda; Q=1,11m3/h, dp=25 kPa; PN10; 230V; Dodávka bude zahrnovat dopravu, montáž, tepelnou izolaci, uvedení do provozu, orientační štítky. | [14 empty] | P | 2
13 | K | 1.1.13 | Cirkulační čerpadlo-VZT | ks | 1 |  | 0 | R-položka |  | základní |  | 0 | 0 | 0 | 0 | 0 | 4 | K | 2 | ROZPOCET | 0 | 0 | 0 | 0 | 0 | 1 | 0 | 4 | 26
| PP |  | Cirkulační čerpadlo-VZT | [14 empty] | PP | 2
| P |  | Poznámka k položce: Cirkulační čerpadlo pro VZT4.1; konstantní otáčky/ médium: voda; Q= 0,41m3/h, dp=20 kPa; PN10; 230V; Dodávka bude zahrnovat dopravu, montáž, tepelnou izolaci, uvedení do provozu, orientační štítky. | [14 empty] | P | 2
14 | K | 1.1.14 | Cirkulační čerpadlo-VZT | ks | 1 |  | 0 | R-položka |  | základní |  | 0 | 0 | 0 | 0 | 0 | 4 | K | 2 | ROZPOCET | 0 | 0 | 0 | 0 | 0 | 1 | 0 | 4 | 28
| PP |  | Cirkulační čerpadlo-VZT | [14 empty] | PP | 2
| P |  | Poznámka k položce: Cirkulační čerpadlo pro VZT7.1; konstantní otáčky/ médium: voda; Q= 1,19m3/h, dp=20 kPa; PN10; 230V; Dodávka bude zahrnovat dopravu, montáž, tepelnou izolaci, uvedení do provozu, orientační štítky. | [14 empty] | P | 2
15 | K | 1.1.15 | Cirkulační čerpadlo-VZT | ks | 1 |  | 0 | R-položka |  | základní |  | 0 | 0 | 0 | 0 | 0 | 4 | K | 2 | ROZPOCET | 0 | 0 | 0 | 0 | 0 | 1 | 0 | 4 | 30
| PP |  | Cirkulační čerpadlo-VZT | [14 empty] | PP | 2
| P |  | Poznámka k položce: Cirkulační čerpadlo pro VZT9.1; konstantní otáčky/ médium: voda; Q= 0,2m3/h, dp=20 kPa; PN10; 230V; Dodávka bude zahrnovat dopravu, montáž, tepelnou izolaci, uvedení do provozu, orientační štítky. | [14 empty] | P | 2
16 | K | 1.1.16 | Rozdělovač, sběrač podlahového vytápění ; 5 okruhů | ks | 3 |  | 0 | R-položka |  | základní |  | 0 | 0 | 0 | 0 | 0 | 4 | K | 2 | ROZPOCET | 0 | 0 | 0 | 0 | 0 | 1 | 0 | 4 | 32
| PP |  | Rozdělovač, sběrač podlahového vytápění ; 5 okruhů | [14 empty] | PP | 2
| P |  | Poznámka k položce: Nerezový rozdělovač/sběrač topných okruhů pro 5 okruhů s průtokoměry na přívodu s nastavitelným průtokem 0-5l/min s blokovací krytkou, na zpátečce s ventilovou vložkou, připojovacím závitem M30x1,5 pro pohon. Dodávka vč. odvzdušňovacího ventilu a napouštěcího ventilu, kulových kohoutů pro nerezový rozdělovač s vnějším závitem, svěrných šroubení, montáže, referenční výrobek Rehau HKV-D 5 | [14 empty] | P | 2
17 | K | 1.1.17 | Rozdělovač, sběrač podlahového vytápění ; 6 okruhů | ks | 1 |  | 0 | R-položka |  | základní |  | 0 | 0 | 0 | 0 | 0 | 4 | K | 2 | ROZPOCET | 0 | 0 | 0 | 0 | 0 | 1 | 0 | 4 | 34
| PP |  | Rozdělovač, sběrač podlahového vytápění ; 6 okruhů | [14 empty] | PP | 2
| P |  | Poznámka k položce: Nerezový rozdělovač/sběrač topných okruhů pro 6 okruhů s průtokoměry na přívodu s nastavitelným průtokem 0-5l/min s blokovací krytkou, na zpátečce s ventilovou vložkou, připojovacím závitem M30x1,5 pro pohon. Dodávka vč. odvzdušňovacího ventilu a napouštěcího ventilu, kulových kohoutů pro nerezový rozdělovač s vnějším závitem, svěrných šroubení, montáže. referenční výrobek Rehau HKV-D 6 | [14 empty] | P | 2
18 | K | 1.1.18 | Rozdělovač, sběrač podlahového vytápění ; 7 okruhů | ks | 2 |  | 0 | R-položka |  | základní |  | 0 | 0 | 0 | 0 | 0 | 4 | K | 2 | ROZPOCET | 0 | 0 | 0 | 0 | 0 | 1 | 0 | 4 | 36
| PP |  | Rozdělovač, sběrač podlahového vytápění ; 7 okruhů | [14 empty] | PP | 2
| P |  | Poznámka k položce: Nerezový rozdělovač/sběrač topných okruhů pro 7 okruhů s průtokoměry na přívodu s nastavitelným průtokem 0-5l/min s blokovací krytkou, na zpátečce s ventilovou vložkou, připojovacím závitem M30x1,5 pro pohon. Dodávka vč. odvzdušňovacího ventilu a napouštěcího ventilu, kulových kohoutů pro nerezový rozdělovač s vnějším závitem, svěrných šroubení, montáže. referenční výrobek Rehau HKV-D 7 | [14 empty] | P | 2
19 | K | 1.1.19 | Rozdělovač, sběrač podlahového vytápění ; 8 okruhů | ks | 1 |  | 0 | R-položka |  | základní |  | 0 | 0 | 0 | 0 | 0 | 4 | K | 2 | ROZPOCET | 0 | 0 | 0 | 0 | 0 | 1 | 0 | 4 | 38
| PP |  | Rozdělovač, sběrač podlahového vytápění ; 8 okruhů | [14 empty] | PP | 2
| P |  | Poznámka k položce: Nerezový rozdělovač/sběrač topných okruhů pro 8 okruhů s průtokoměry na přívodu s nastavitelným průtokem 0-5l/min s blokovací krytkou, na zpátečce s ventilovou vložkou, připojovacím závitem M30x1,5 pro pohon. Dodávka vč. odvzdušňovacího ventilu a napouštěcího ventilu, kulových kohoutů pro nerezový rozdělovač s vnějším závitem, svěrných šroubení, montáže. referenční výrobek Rehau HKV-D 8 | [14 empty] | P | 2
20 | K | 1.1.20 | Rozdělovač, sběrač podlahového vytápění ; 9 okruhů | ks | 1 |  | 0 | R-položka |  | základní |  | 0 | 0 | 0 | 0 | 0 | 4 | K | 2 | ROZPOCET | 0 | 0 | 0 | 0 | 0 | 1 | 0 | 4 | 40
| PP |  | Rozdělovač, sběrač podlahového vytápění ; 9 okruhů | [14 empty] | PP | 2
| P |  | Poznámka k položce: Nerezový rozdělovač/sběrač topných okruhů pro 9 okruhů s průtokoměry na přívodu s nastavitelným průtokem 0-5l/min s blokovací krytkou, na zpátečce s ventilovou vložkou, připojovacím závitem M30x1,5 pro pohon. Dodávka vč. odvzdušňovacího ventilu a napouštěcího ventilu, kulových kohoutů pro nerezový rozdělovač s vnějším závitem, svěrných šroubení, montáže. referenční výrobek Rehau HKV-D 9 | [14 empty] | P | 2
21 | K | 1.1.21 | Rozdělovač, sběrač podlahového vytápění ; 10 okruhů | ks | 3 |  | 0 | R-položka |  | základní |  | 0 | 0 | 0 | 0 | 0 | 4 | K | 2 | ROZPOCET | 0 | 0 | 0 | 0 | 0 | 1 | 0 | 4 | 42
| PP |  | Rozdělovač, sběrač podlahového vytápění ; 10 okruhů | [14 empty] | PP | 2
| P |  | Poznámka k položce: Nerezový rozdělovač/sběrač topných okruhů pro 10 okruhů s průtokoměry na přívodu s nastavitelným průtokem 0-5l/min s blokovací krytkou, na zpátečce s ventilovou vložkou, připojovacím závitem M30x1,5 pro pohon. Dodávka vč. odvzdušňovacího ventilu a napouštěcího ventilu, kulových kohoutů pro nerezový rozdělovač s vnějším závitem, svěrných šroubení, montáže. referenční výrobek Rehau HKV-D 10 | [14 empty] | P | 2
22 | K | 1.1.22 | Rozdělovač, sběrač podlahového vytápění ; 11 okruhů | ks | 1 |  | 0 | R-položka |  | základní |  | 0 | 0 | 0 | 0 | 0 | 4 | K | 2 | ROZPOCET | 0 | 0 | 0 | 0 | 0 | 1 | 0 | 4 | 44
| PP |  | Rozdělovač, sběrač podlahového vytápění ; 11 okruhů | [14 empty] | PP | 2
| P |  | Poznámka k položce: Nerezový rozdělovač/sběrač topných okruhů pro 11 okruhů s průtokoměry na přívodu s nastavitelným průtokem 0-5l/min s blokovací krytkou, na zpátečce s ventilovou vložkou, připojovacím závitem M30x1,5 pro pohon. Dodávka vč. odvzdušňovacího ventilu a napouštěcího ventilu, kulových kohoutů pro nerezový rozdělovač s vnějším závitem, svěrných šroubení, montáže. referenční výrobek Rehau HKV-D 11 | [14 empty] | P | 2
23 | K | 1.1.23 | Rozdělovač, sběrač podlahového vytápění ; 12 okruhů | ks | 9 |  | 0 | R-položka |  | základní |  | 0 | 0 | 0 | 0 | 0 | 4 | K | 2 | ROZPOCET | 0 | 0 | 0 | 0 | 0 | 1 | 0 | 4 | 46
| PP |  | Rozdělovač, sběrač podlahového vytápění ; 12 okruhů | [14 empty] | PP | 2
| P |  | Poznámka k položce: Nerezový rozdělovač/sběrač topných okruhů pro 12 okruhů s průtokoměry na přívodu s nastavitelným průtokem 0-5l/min s blokovací krytkou, na zpátečce s ventilovou vložkou, připojovacím závitem M30x1,5 pro pohon. Dodávka vč. odvzdušňovacího ventilu a napouštěcího ventilu, kulových kohoutů pro nerezový rozdělovač s vnějším závitem, svěrných šroubení, montáže. referenční výrobek Rehau HKV-D 12 | [14 empty] | P | 2
24 | K | 1.1.24 | Rozdělovač, sběrač podlahového vytápění ; 13 okruhů | ks | 2 |  | 0 | R-položka |  | základní |  | 0 | 0 | 0 | 0 | 0 | 4 | K | 2 | ROZPOCET | 0 | 0 | 0 | 0 | 0 | 1 | 0 | 4 | 48
| PP |  | Rozdělovač, sběrač podlahového vytápění ; 13 okruhů | [14 empty] | PP | 2
| P |  | Poznámka k položce: Nerezový rozdělovač/sběrač topných okruhů pro 13 okruhů s průtokoměry na přívodu s nastavitelným průtokem 0-5l/min s blokovací krytkou, na zpátečce s ventilovou vložkou, připojovacím závitem M30x1,5 pro pohon. Dodávka vč. odvzdušňovacího ventilu a napouštěcího ventilu, kulových kohoutů pro nerezový rozdělovač s vnějším závitem, svěrných šroubení, montáže. referenční výrobek Rehau HKV-D 13 | [14 empty] | P | 2
25 | K | 1.1.25 | Rozdělovač, sběrač podlahového vytápění ; 14 okruhů | ks | 2 |  | 0 | R-položka |  | základní |  | 0 | 0 | 0 | 0 | 0 | 4 | K | 2 | ROZPOCET | 0 | 0 | 0 | 0 | 0 | 1 | 0 | 4 | 50
| PP |  | Rozdělovač, sběrač podlahového vytápění ; 14 okruhů | [14 empty] | PP | 2
| P |  | Poznámka k položce: Nerezový rozdělovač/sběrač topných okruhů pro 14 okruhů s průtokoměry na přívodu s nastavitelným průtokem 0-5l/min s blokovací krytkou, na zpátečce s ventilovou vložkou, připojovacím závitem M30x1,5 pro pohon. Dodávka vč. odvzdušňovacího ventilu a napouštěcího ventilu, kulových kohoutů pro nerezový rozdělovač s vnějším závitem, svěrných šroubení, montáže. Např.referenční výrobek HKV-D 14 | [14 empty] | P | 2
26 | K | 1.1.26 | Skříň pro rozdělovač/sberač podlahového vytápění pod omítku pro 5 až 8 otopných okruhů | ks | 7 |  | 0 | R-položka |  | základní |  | 0 | 0 | 0 | 0 | 0 | 4 | K | 2 | ROZPOCET | 0 | 0 | 0 | 0 | 0 | 1 | 0 | 4 | 52
| PP |  | Skříň pro rozdělovač/sberač podlahového vytápění pod omítku pro 5 až 8 otopných okruhů | [14 empty] | PP | 2
| P |  | Poznámka k položce: Skříň rozdělovače/sběrače podlahového vytápění pro montáž pod omítku pro počet vyvodů na rozdělovači 5-8, šířka 750mm, výška 885mm, hloubka 160mm | [14 empty] | P | 2
27 | K | 1.1.27 | Skříň pro rozdělovač/sberač podlahového vytápění pod omítku pro 9 až 12 otopných okruhů | ks | 14 |  | 0 | R-položka |  | základní |  | 0 | 0 | 0 | 0 | 0 | 4 | K | 2 | ROZPOCET | 0 | 0 | 0 | 0 | 0 | 1 | 0 | 4 | 54
| PP |  | Skříň pro rozdělovač/sberač podlahového vytápění pod omítku pro 9 až 12 otopných okruhů | [14 empty] | PP | 2
| P |  | Poznámka k položce: Skříň rozdělovače/sběrače podlahového vytápění pro montáž pod omítku pro počet vyvodů na rozdělovači 9-12, šířka 950mm, výška 885mm, hloubka 160mm | [14 empty] | P | 2
28 | K | 1.1.28 | Skříň pro rozdělovač/sberač podlahového vytápění pod omítku pro 13 až 15 otopných okruhů | ks | 4 |  | 0 | R-položka |  | základní |  | 0 | 0 | 0 | 0 | 0 | 4 | K | 2 | ROZPOCET | 0 | 0 | 0 | 0 | 0 | 1 | 0 | 4 | 56
| PP |  | Skříň pro rozdělovač/sberač podlahového vytápění pod omítku pro 13 až 15 otopných okruhů | [14 empty] | PP | 2
| P |  | Poznámka k položce: Skříň rozdělovače/sběrače podlahového vytápění pro montáž pod omítku pro počet vyvodů na rozdělovači 13-15, šířka 115050mm, výška 885mm, hloubka 160mm | [14 empty] | P | 2
29 | K | 1.1.29 | Systémová deska 30mm - viz.rozpočet ASR | m2 | 3378.5 |  | 0 | R-položka |  | základní |  | 0 | 0 | 0 | 0 | 0 | 4 | K | 2 | ROZPOCET | 0 | 0 | 0 | 0 | 0 | 1 | 0 | 4 | 58
| PP |  | Systémová deska 30mm - viz.rozpočet ASR | [14 empty] | PP | 2
| P |  | Poznámka k položce: Systémová deska podlahového vytápění tl. 30mm pro potrubí 17x2mm. Deska včetně krycí fólie, pokládky, dopravy, montáže, dilatačních pásů. Referenční výrobek Rehau, Varionova 30 | [14 empty] | P | 2
| D | 1.2 | Armatury |  |  |  | 0 |  |  |  |  | 0 |  | 0 |  | 0 | 1 | D | 1 | ROZPOCET | [6 empty] | 0
30 | K | 1.2.1 | Tlakově nezávislý regulační a vyvažovací ventil pro plynulou regulaci DN 10; 2,5; | ks | 1 |  | 0 | R-položka |  | základní |  | 0 | 0 | 0 | 0 | 0 | 4 | K | 2 | ROZPOCET | 0 | 0 | 0 | 0 | 0 | 1 | 0 | 4 | 60
| PP |  | Tlakově nezávislý regulační a vyvažovací ventil pro plynulou regulaci DN 10; 2,5; | [14 empty] | PP | 2
| P |  | Poznámka k položce: Tlakově nezávislý vyvažovací a regulační ventil pro plynulou regulaci PN 16, DN 10; 2,5. Ventil vč. měřících vsuvek.Dodávka a montáž včetně těsnění a spojovacího materiálu; pohon dodávka MaR , referenční výrobek Optima Compact | [14 empty] | P | 2
31 | K | 1.2.2 | Tlakově nezávislý regulační a vyvažovací ventil pro plynulou regulaci DN 15; 2,5 | ks | 1 |  | 0 | R-položka |  | základní |  | 0 | 0 | 0 | 0 | 0 | 4 | K | 2 | ROZPOCET | 0 | 0 | 0 | 0 | 0 | 1 | 0 | 4 | 62
| PP |  | Tlakově nezávislý regulační a vyvažovací ventil pro plynulou regulaci DN 15; 2,5 | [14 empty] | PP | 2
| P |  | Poznámka k položce: Tlakově nezávislý vyvažovací a regulační ventil pro plynulou regulaci PN 16, DN 15; 2,5. Ventil vč. měřících vsuvek.Dodávka a montáž včetně těsnění a spojovacího materiálu; pohon dodávka MaR , referenční výrobek Optima Compact | [14 empty] | P | 2
32 | K | 1.2.3 | Tlakově nezávislý regulační a vyvažovací ventil pro plynulou regulaci DN 15; 5 | ks | 4 |  | 0 | R-položka |  | základní |  | 0 | 0 | 0 | 0 | 0 | 4 | K | 2 | ROZPOCET | 0 | 0 | 0 | 0 | 0 | 1 | 0 | 4 | 64
| PP |  | Tlakově nezávislý regulační a vyvažovací ventil pro plynulou regulaci DN 15; 5 | [14 empty] | PP | 2
| P |  | Poznámka k položce: Tlakově nezávislý vyvažovací a regulační ventil pro plynulou regulaci PN 16, DN 15; 5,0. Ventil vč. měřících vsuvek.Dodávka a montáž včetně těsnění a spojovacího materiálu; pohon dodávka MaR.referenční výrobek Optima Compact | [14 empty] | P | 2
33 | K | 1.2.4 | 3-cestný regulační ventil DN 25, Kvs 8 | ks | 1 |  | 0 | R-položka |  | základní |  | 0 | 0 | 0 | 0 | 0 | 4 | K | 2 | ROZPOCET | 0 | 0 | 0 | 0 | 0 | 1 | 0 | 4 | 66
| PP |  | 3-cestný regulační ventil DN 25, Kvs 8 | [14 empty] | PP | 2
| P |  | Poznámka k položce: 3-cestný ventil DN25, Kvs 8; médium: voda T=50°C.Dodávka a montáž včetně těsnění a spojovacího materiálu. Pohon dodávka MaR | [14 empty] | P | 2
34 | K | 1.2.5 | 3-cestný regulační ventil DN 65, Kvs 50 | ks | 2 |  | 0 | R-položka |  | základní |  | 0 | 0 | 0 | 0 | 0 | 4 | K | 2 | ROZPOCET | 0 | 0 | 0 | 0 | 0 | 1 | 0 | 4 | 68
| PP |  | 3-cestný regulační ventil DN 65, Kvs 50 | [14 empty] | PP | 2
| P |  | Poznámka k položce: 3-cestný ventil DN65, Kvs 50; médium: voda T=50°C.Dodávka a montáž včetně těsnění a spojovacího materiálu.Pohon dodávka MaR | [14 empty] | P | 2
35 | K | 1.2.6 | Ultrazvukový kompaktrní měřič tepla, DN15 | ks | 1 |  | 0 | R-položka |  | základní |  | 0 | 0 | 0 | 0 | 0 | 4 | K | 2 | ROZPOCET | 0 | 0 | 0 | 0 | 0 | 1 | 0 | 4 | 70
| PP |  | Ultrazvukový kompaktrní měřič tepla, DN15 | [14 empty] | PP | 2
| P |  | Poznámka k položce: Ultrazvukový kompaktní měřič tepla DN 15, jm. průtok 0,6. max. tlaková ztráta při potřebném průtoku 5 kPa.Dodávka a montáž včetně těsnění, jímek a spojovacího materiálu. Referenční výrobek Enbra Sharky 775 | [14 empty] | P | 2
36 | K | 1.2.7 | Ultrazvukový kompaktrní měřič tepla, DN20 | ks | 1 |  | 0 | R-položka |  | základní |  | 0 | 0 | 0 | 0 | 0 | 4 | K | 2 | ROZPOCET | 0 | 0 | 0 | 0 | 0 | 1 | 0 | 4 | 72
| PP |  | Ultrazvukový kompaktrní měřič tepla, DN20 | [14 empty] | PP | 2
| P |  | Poznámka k položce: Ultrazvukový kompaktní měřič tepla DN 20, jm. průtok 2,5. max. tlaková ztráta při potřebném průtoku 10 kPa.Dodávka a montáž včetně těsnění, jímek a spojovacího materiálu. Referenční výrobek Enbra Sharky 775 | [14 empty] | P | 2
37 | K | 1.2.8 | Ultrazvukový kompaktrní měřič tepla, DN40 | ks | 2 |  | 0 | R-položka |  | základní |  | 0 | 0 | 0 | 0 | 0 | 4 | K | 2 | ROZPOCET | 0 | 0 | 0 | 0 | 0 | 1 | 0 | 4 | 74
| PP |  | Ultrazvukový kompaktrní měřič tepla, DN40 | [14 empty] | PP | 2
| P |  | Poznámka k položce: Ultrazvukový kompaktní měřič tepla DN 40, jm. průtok 10. max. tlaková ztráta při potřebném průtoku 15 kPa.Dodávka a montáž včetně těsnění,jímek a spojovacího materiálu. Referenční výrobek Enbra Sharky 775 | [14 empty] | P | 2
38 | K | 1.2.9 | Termostatický radiátorový ventil rohový pro dvoutrubkový systém s možností přednastavení, DN 15 | ks | 25 |  | 0 | R-položka |  | základní |  | 0 | 0 | 0 | 0 | 0 | 4 | K | 2 | ROZPOCET | 0 | 0 | 0 | 0 | 0 | 1 | 0 | 4 | 76
| PP |  | Termostatický radiátorový ventil rohový pro dvoutrubkový systém s možností přednastavení, DN 15 | [14 empty] | PP | 2
| P |  | Poznámka k položce: Termostatický radiátorový ventil rohový pro dvoutrubkový systém s možností přednastavení, DN 15, Kvs 0,86, M30x1,5, PN10, Referenční výrobek V-exact II. Dodávka včetně montáže | [14 empty] | P | 2
39 | K | 1.2.10 | Integrovaná armatura pro OT se spodním připojením s roztečí 50mm; DN 15; včetně termostatické hlavice | ks | 9 |  | 0 | R-položka |  | základní |  | 0 | 0 | 0 | 0 | 0 | 4 | K | 2 | ROZPOCET | 0 | 0 | 0 | 0 | 0 | 1 | 0 | 4 | 78
| PP |  | Integrovaná armatura pro OT se spodním připojením s roztečí 50mm; DN 15; včetně termostatické hlavice | [14 empty] | PP | 2
| P |  | Poznámka k položce: Kompaktní armatura pro připojení trubkových otopných těles se středovým připojením, roztečí 50mm v rohovém provedení (armatura s integrovaným ventilem, regulačním uzavíracím šroubením, termostatickou hlavicí). DN15, Kvs=1,1, Termostatická hlavice s připojovacím zvitem M 30x1,5. Dodávka včetně montáže, spojovacího materiálu a krytky armatury. | [14 empty] | P | 2
40 | K | 1.2.11 | Termostatická hlavice s připojením M30x1,5 | ks | 25 |  | 0 | R-položka |  | základní |  | 0 | 0 | 0 | 0 | 0 | 4 | K | 2 | ROZPOCET | 0 | 0 | 0 | 0 | 0 | 1 | 0 | 4 | 80
| PP |  | Termostatická hlavice s připojením M30x1,5 | [14 empty] | PP | 2
| P |  | Poznámka k položce: Dodávka včetně montáže | [14 empty] | P | 2
41 | K | 1.2.12 | Radiátorové uzavírací a regulační šroubení s vypouštěním DN 15 | ks | 25 |  | 0 | R-položka |  | základní |  | 0 | 0 | 0 | 0 | 0 | 4 | K | 2 | ROZPOCET | 0 | 0 | 0 | 0 | 0 | 1 | 0 | 4 | 82
| PP |  | Radiátorové uzavírací a regulační šroubení s vypouštěním DN 15 | [14 empty] | PP | 2
| P |  | Poznámka k položce: Radiátorové uzavírací a regulační šroubení s vypouštěním DN 15, Kvs=1,3, rohové. Dodávka včetně montáže a spojovacího materiálu. Např. Regulux | [14 empty] | P | 2
42 | K | 1.2.13 | Vyvažovaci ventil s integrovaným ukazatelem průtoku, DN 25 | ks | 25 |  | 0 | R-položka |  | základní |  | 0 | 0 | 0 | 0 | 0 | 4 | K | 2 | ROZPOCET | 0 | 0 | 0 | 0 | 0 | 1 | 0 | 4 | 84
| PP |  | Vyvažovaci ventil s integrovaným ukazatelem průtoku, DN 25 | [14 empty] | PP | 2
| P |  | Poznámka k položce: Vyvažovací ventil pro hydraulické vyvážení rozdělovačů podl. vytápění mezi sebou s integrovaným ukazatelem průtoku 4-36l/min, | [14 empty] | P | 2
43 | K | 1.2.14 | Uzavírací ventil se zajištěním v otevřené poloze DN 3/4" (DN20) | ks | 1 |  | 0 | R-položka |  | základní |  | 0 | 0 | 0 | 0 | 0 | 4 | K | 2 | ROZPOCET | 0 | 0 | 0 | 0 | 0 | 1 | 0 | 4 | 86
| PP |  | Uzavírací ventil se zajištěním v otevřené poloze DN 3/4" (DN20) | [14 empty] | PP | 2
| P |  | Poznámka k položce: Ventil se zajištěním v otevřené poloze pro uzavíraní, vypuštění, kontrolu nebo výměnu expanzní nádoby, PN 10.Dodávka a montáž vč. těsnění a spojovacího materiálu. | [14 empty] | P | 2
44 | K | 1.2.15 | Uzavírací ventil se zajištěním v otevřené poloze DN 1" (DN25) | ks | 2 |  | 0 | R-položka |  | základní |  | 0 | 0 | 0 | 0 | 0 | 4 | K | 2 | ROZPOCET | 0 | 0 | 0 | 0 | 0 | 1 | 0 | 4 | 88
| PP |  | Uzavírací ventil se zajištěním v otevřené poloze DN 1" (DN25) | [14 empty] | PP | 2
| P |  | Poznámka k položce: Ventil se zajištěním v otevřené poloze pro uzavíraní, vypuštění, kontrolu nebo výměnu expanzní nádoby, PN 10.Dodávka a montáž vč. těsnění a spojovacího materiálu. | [14 empty] | P | 2
45 | K | 1.2.16 | Kulový kohout DN 1/2" (DN15) | ks | 4 |  | 0 | R-položka |  | základní |  | 0 | 0 | 0 | 0 | 0 | 4 | K | 2 | ROZPOCET | 0 | 0 | 0 | 0 | 0 | 1 | 0 | 4 | 90
| PP |  | Kulový kohout DN 1/2" (DN15) | [14 empty] | PP | 2
| P |  | Poznámka k položce: Kulový kohout PN 6. Dodávka a montáž vč. těsnění a spojovacího materiálu. | [14 empty] | P | 2
46 | K | 1.2.17 | Kulový kohout DN 3/4" (DN20) | ks | 3 |  | 0 | R-položka |  | základní |  | 0 | 0 | 0 | 0 | 0 | 4 | K | 2 | ROZPOCET | 0 | 0 | 0 | 0 | 0 | 1 | 0 | 4 | 92
| PP |  | Kulový kohout DN 3/4" (DN20) | [14 empty] | PP | 2
| P |  | Poznámka k položce: Kulový kohout PN 6. Dodávka a montáž vč. těsnění a spojovacího materiálu. | [14 empty] | P | 2
47 | K | 1.2.18 | Kulový kohout DN 1" (DN25) | ks | 11 |  | 0 | R-položka |  | základní |  | 0 | 0 | 0 | 0 | 0 | 4 | K | 2 | ROZPOCET | 0 | 0 | 0 | 0 | 0 | 1 | 0 | 4 | 94
| PP |  | Kulový kohout DN 1" (DN25) | [14 empty] | PP | 2
| P |  | Poznámka k položce: Kulový kohout PN 6. Dodávka a montáž vč. těsnění a spojovacího materiálu. | [14 empty] | P | 2
48 | K | 1.2.19 | Kulový kohout DN 1 1/4" (DN32) | ks | 14 |  | 0 | R-položka |  | základní |  | 0 | 0 | 0 | 0 | 0 | 4 | K | 2 | ROZPOCET | 0 | 0 | 0 | 0 | 0 | 1 | 0 | 4 | 96
| PP |  | Kulový kohout DN 1 1/4" (DN32) | [14 empty] | PP | 2
| P |  | Poznámka k položce: Kulový kohout PN 6. Dodávka a montáž vč. těsnění a spojovacího materiálu. | [14 empty] | P | 2
49 | K | 1.2.20 | Kulový kohout DN 2" (DN50) | ks | 6 |  | 0 | R-položka |  | základní |  | 0 | 0 | 0 | 0 | 0 | 4 | K | 2 | ROZPOCET | 0 | 0 | 0 | 0 | 0 | 1 | 0 | 4 | 98
| PP |  | Kulový kohout DN 2" (DN50) | [14 empty] | PP | 2
| P |  | Poznámka k položce: Kulový kohout PN 6. Dodávka a montáž vč. těsnění a spojovacího materiálu. | [14 empty] | P | 2
50 | K | 1.2.21 | Uzavírací klapka DN 65 | ks | 12 |  | 0 | R-položka |  | základní |  | 0 | 0 | 0 | 0 | 0 | 4 | K | 2 | ROZPOCET | 0 | 0 | 0 | 0 | 0 | 1 | 0 | 4 | 100
| PP |  | Uzavírací klapka DN 65 | [14 empty] | PP | 2
| P |  | Poznámka k položce: Mezipřírubová uzavírací klapka PN 6. Dodávka a montáž vč. protipřírub, těsnění a spojovacího materiálu | [14 empty] | P | 2
51 | K | 1.2.22 | Uzavírací klapka DN 100 | ks | 2 |  | 0 | R-položka |  | základní |  | 0 | 0 | 0 | 0 | 0 | 4 | K | 2 | ROZPOCET | 0 | 0 | 0 | 0 | 0 | 1 | 0 | 4 | 102
| PP |  | Uzavírací klapka DN 100 | [14 empty] | PP | 2
| P |  | Poznámka k položce: Mezipřírubová uzavírací klapka PN 6. Dodávka a montáž vč. protipřírub, těsnění a spojovacího materiálu | [14 empty] | P | 2
52 | K | 1.2.23 | Vyvažovací ventil DN 15 | ks | 4 |  | 0 | R-položka |  | základní |  | 0 | 0 | 0 | 0 | 0 | 4 | K | 2 | ROZPOCET | 0 | 0 | 0 | 0 | 0 | 1 | 0 | 4 | 104
| PP |  | Vyvažovací ventil DN 15 | [14 empty] | PP | 2
| P |  | Poznámka k položce: Vyvažovací ventil pro uzavírání, přednastavení požadovaného průtoku, měření průtoku, teploty a tlaku, závitový. Dodávka a montáž včetně těsnění a spojovacího materiálu | [14 empty] | P | 2
53 | K | 1.2.24 | Vyvažovací ventil DN 20 | ks | 1 |  | 0 | R-položka |  | základní |  | 0 | 0 | 0 | 0 | 0 | 4 | K | 2 | ROZPOCET | 0 | 0 | 0 | 0 | 0 | 1 | 0 | 4 | 106
| PP |  | Vyvažovací ventil DN 20 | [14 empty] | PP | 2
| P |  | Poznámka k položce: Vyvažovací ventil pro uzavírání, přednastavení požadovaného průtoku, měření průtoku, teploty a tlaku, závitový. Dodávka a montáž včetně těsnění a spojovacího materiálu | [14 empty] | P | 2
54 | K | 1.2.25 | Vyvažovací ventil DN 25 | ks | 2 |  | 0 | R-položka |  | základní |  | 0 | 0 | 0 | 0 | 0 | 4 | K | 2 | ROZPOCET | 0 | 0 | 0 | 0 | 0 | 1 | 0 | 4 | 108
| PP |  | Vyvažovací ventil DN 25 | [14 empty] | PP | 2
| P |  | Poznámka k položce: Vyvažovací ventil pro uzavírání, přednastavení požadovaného průtoku, měření průtoku, teploty a tlaku, závitový. Dodávka a montáž včetně těsnění a spojovacího materiálu | [14 empty] | P | 2
55 | K | 1.2.26 | Vyvažovací ventil DN 32 | ks | 3 |  | 0 | R-položka |  | základní |  | 0 | 0 | 0 | 0 | 0 | 4 | K | 2 | ROZPOCET | 0 | 0 | 0 | 0 | 0 | 1 | 0 | 4 | 110
| PP |  | Vyvažovací ventil DN 32 | [14 empty] | PP | 2
| P |  | Poznámka k položce: Vyvažovací ventil pro uzavírání, přednastavení požadovaného průtoku, měření průtoku, teploty a tlaku, závitový. Dodávka a montáž včetně těsnění a spojovacího materiálu | [14 empty] | P | 2
56 | K | 1.2.27 | Vyvažovací ventil DN 50 | ks | 1 |  | 0 | R-položka |  | základní |  | 0 | 0 | 0 | 0 | 0 | 4 | K | 2 | ROZPOCET | 0 | 0 | 0 | 0 | 0 | 1 | 0 | 4 | 112
| PP |  | Vyvažovací ventil DN 50 | [14 empty] | PP | 2
| P |  | Poznámka k položce: Vyvažovací ventil přírubový pro uzavírání, přednastavení požadovaného průtoku, měření průtoku, teploty a tlaku, T=135°C. Dodávka a montáž včetně těsnění a spojovacího materiálu a protipřírub. | [14 empty] | P | 2
57 | K | 1.2.28 | Vyvažovací ventil DN 65 | ks | 2 |  | 0 | R-položka |  | základní |  | 0 | 0 | 0 | 0 | 0 | 4 | K | 2 | ROZPOCET | 0 | 0 | 0 | 0 | 0 | 1 | 0 | 4 | 114
| PP |  | Vyvažovací ventil DN 65 | [14 empty] | PP | 2
| P |  | Poznámka k položce: Vyvažovací ventil přírubový PN16 pro uzavírání, přednastavení požadovaného průtoku, měření průtoku, teploty a tlaku, závitový. Dodávka a montáž včetně těsnění a spojovacího materiálu a protipřírub. | [14 empty] | P | 2
58 | K | 1.2.29 | Filtr závitový DN 15 | ks | 1 |  | 0 | R-položka |  | základní |  | 0 | 0 | 0 | 0 | 0 | 4 | K | 2 | ROZPOCET | 0 | 0 | 0 | 0 | 0 | 1 | 0 | 4 | 116
| PP |  | Filtr závitový DN 15 | [14 empty] | PP | 2
| P |  | Poznámka k položce: Filtr závitový PN6. Dodávka a montáž vč. těsnění a spojovacího materiálu. | [14 empty] | P | 2
59 | K | 1.2.30 | Filtr závitový DN 20 | ks | 1 |  | 0 | R-položka |  | základní |  | 0 | 0 | 0 | 0 | 0 | 4 | K | 2 | ROZPOCET | 0 | 0 | 0 | 0 | 0 | 1 | 0 | 4 | 118
| PP |  | Filtr závitový DN 20 | [14 empty] | PP | 2
| P |  | Poznámka k položce: Filtr závitový PN6. Dodávka a montáž vč. těsnění a spojovacího materiálu. | [14 empty] | P | 2
60 | K | 1.2.31 | Filtr závitový DN 25 | ks | 3 |  | 0 | R-položka |  | základní |  | 0 | 0 | 0 | 0 | 0 | 4 | K | 2 | ROZPOCET | 0 | 0 | 0 | 0 | 0 | 1 | 0 | 4 | 120
| PP |  | Filtr závitový DN 25 | [14 empty] | PP | 2
| P |  | Poznámka k položce: Filtr závitový PN6. Dodávka a montáž vč. těsnění a spojovacího materiálu. | [14 empty] | P | 2
61 | K | 1.2.32 | Filtr závitový DN 32 | ks | 3 |  | 0 | R-položka |  | základní |  | 0 | 0 | 0 | 0 | 0 | 4 | K | 2 | ROZPOCET | 0 | 0 | 0 | 0 | 0 | 1 | 0 | 4 | 122
| PP |  | Filtr závitový DN 32 | [14 empty] | PP | 2
| P |  | Poznámka k položce: Filtr závitový PN6. Dodávka a montáž vč. těsnění a spojovacího materiálu. | [14 empty] | P | 2
62 | K | 1.2.33 | Filtr závitový DN 50 | ks | 1 |  | 0 | R-položka |  | základní |  | 0 | 0 | 0 | 0 | 0 | 4 | K | 2 | ROZPOCET | 0 | 0 | 0 | 0 | 0 | 1 | 0 | 4 | 124
| PP |  | Filtr závitový DN 50 | [14 empty] | PP | 2
| P |  | Poznámka k položce: Filtr závitový PN6. Dodávka a montáž vč. těsnění a spojovacího materiálu. | [14 empty] | P | 2
63 | K | 1.2.34 | Filtr přírubový DN 65 | ks | 2 |  | 0 | R-položka |  | základní |  | 0 | 0 | 0 | 0 | 0 | 4 | K | 2 | ROZPOCET | 0 | 0 | 0 | 0 | 0 | 1 | 0 | 4 | 126
| PP |  | Filtr přírubový DN 65 | [14 empty] | PP | 2
| P |  | Poznámka k položce: Filtr přírubový PN6. Dodávka a montáž vč. těsnění a spojovacího materiálu. | [14 empty] | P | 2
64 | K | 1.2.35 | Zpětná klapka závitová DN 15 | ks | 1 |  | 0 | R-položka |  | základní |  | 0 | 0 | 0 | 0 | 0 | 4 | K | 2 | ROZPOCET | 0 | 0 | 0 | 0 | 0 | 1 | 0 | 4 | 128
| PP |  | Zpětná klapka závitová DN 15 | [14 empty] | PP | 2
| P |  | Poznámka k položce: Dodávka a montáž vč. těsnění a spojovacího materiálu. | [14 empty] | P | 2
65 | K | 1.2.36 | Zpětná klapka závitová DN 20 | ks | 1 |  | 0 | R-položka |  | základní |  | 0 | 0 | 0 | 0 | 0 | 4 | K | 2 | ROZPOCET | 0 | 0 | 0 | 0 | 0 | 1 | 0 | 4 | 130
| PP |  | Zpětná klapka závitová DN 20 | [14 empty] | PP | 2
| P |  | Poznámka k položce: Dodávka a montáž vč. těsnění a spojovacího materiálu. | [14 empty] | P | 2
66 | K | 1.2.37 | Zpětná klapka závitová DN 25 | ks | 2 |  | 0 | R-položka |  | základní |  | 0 | 0 | 0 | 0 | 0 | 4 | K | 2 | ROZPOCET | 0 | 0 | 0 | 0 | 0 | 1 | 0 | 4 | 132
| PP |  | Zpětná klapka závitová DN 25 | [14 empty] | PP | 2
| P |  | Poznámka k položce: Dodávka a montáž vč. těsnění a spojovacího materiálu. | [14 empty] | P | 2
67 | K | 1.2.38 | Zpětná klapka závitová DN 32 | ks | 5 |  | 0 | R-položka |  | základní |  | 0 | 0 | 0 | 0 | 0 | 4 | K | 2 | ROZPOCET | 0 | 0 | 0 | 0 | 0 | 1 | 0 | 4 | 134
| PP |  | Zpětná klapka závitová DN 32 | [14 empty] | PP | 2
| P |  | Poznámka k položce: Dodávka a montáž vč. těsnění a spojovacího materiálu. | [14 empty] | P | 2
68 | K | 1.2.39 | Zpětná klapka závitová DN 50 | ks | 3 |  | 0 | R-položka |  | základní |  | 0 | 0 | 0 | 0 | 0 | 4 | K | 2 | ROZPOCET | 0 | 0 | 0 | 0 | 0 | 1 | 0 | 4 | 136
| PP |  | Zpětná klapka závitová DN 50 | [14 empty] | PP | 2
| P |  | Poznámka k položce: Dodávka a montáž vč. těsnění a spojovacího materiálu. | [14 empty] | P | 2
69 | K | 1.2.40 | Zpětná klapka mezipřírubová DN 65 | ks | 6 |  | 0 | R-položka |  | základní |  | 0 | 0 | 0 | 0 | 0 | 4 | K | 2 | ROZPOCET | 0 | 0 | 0 | 0 | 0 | 1 | 0 | 4 | 138
| PP |  | Zpětná klapka mezipřírubová DN 65 | [14 empty] | PP | 2
| P |  | Poznámka k položce: Mezipřírubová zpětná klapka, dodávka a montáž vč. přírub, těsnění a spojovacího materiálu | [14 empty] | P | 2
70 | K | 1.2.41 | Pryžový kompenzátor DN32 | ks | 4 |  | 0 | R-položka |  | základní |  | 0 | 0 | 0 | 0 | 0 | 4 | K | 2 | ROZPOCET | 0 | 0 | 0 | 0 | 0 | 1 | 0 | 4 | 140
| PP |  | Pryžový kompenzátor DN32 | [14 empty] | PP | 2
| P |  | Poznámka k položce: Dodávka a montáž vč. těsnění a spojovacího materiálu. | [14 empty] | P | 2
71 | K | 1.2.42 | Pryžový kompenzátor DN50 | ks | 4 |  | 0 | R-položka |  | základní |  | 0 | 0 | 0 | 0 | 0 | 4 | K | 2 | ROZPOCET | 0 | 0 | 0 | 0 | 0 | 1 | 0 | 4 | 142
| PP |  | Pryžový kompenzátor DN50 | [14 empty] | PP | 2
| P |  | Poznámka k položce: Dodávka a montáž vč. těsnění a spojovacího materiálu. | [14 empty] | P | 2
72 | K | 1.2.43 | Pryžový kompenzátor DN65 | ks | 8 |  | 0 | R-položka |  | základní |  | 0 | 0 | 0 | 0 | 0 | 4 | K | 2 | ROZPOCET | 0 | 0 | 0 | 0 | 0 | 1 | 0 | 4 | 144
| PP |  | Pryžový kompenzátor DN65 | [14 empty] | PP | 2
| P |  | Poznámka k položce: Dodávka a montáž vč. těsnění a spojovacího materiálu. | [14 empty] | P | 2
73 | K | 1.2.44 | Automatický odvzdušnovací ventil | ks | 40 |  | 0 | R-položka |  | základní |  | 0 | 0 | 0 | 0 | 0 | 4 | K | 2 | ROZPOCET | 0 | 0 | 0 | 0 | 0 | 1 | 0 | 4 | 146
| PP |  | Automatický odvzdušnovací ventil | [14 empty] | PP | 2
| P |  | Poznámka k položce: Automatický odvzdušňovací ventil vč. kulového ventilu DN15, PN 6. Dodávka a montáž vč. těsnění a spojovacího materiálu. | [14 empty] | P | 2
74 | K | 1.2.45 | Vypouštěcí ventil DN 1/2" (DN 15) | ks | 25 |  | 0 | R-položka |  | základní |  | 0 | 0 | 0 | 0 | 0 | 4 | K | 2 | ROZPOCET | 0 | 0 | 0 | 0 | 0 | 1 | 0 | 4 | 148
| PP |  | Vypouštěcí ventil DN 1/2" (DN 15) | [14 empty] | PP | 2
| P |  | Poznámka k položce: Dodávka a montáž vč. těsnění a spojovacího materiálu. | [14 empty] | P | 2
75 | K | 1.2.46 | Tlakoměr D 60, 0-1MPa | ks | 23 |  | 0 | R-položka |  | základní |  | 0 | 0 | 0 | 0 | 0 | 4 | K | 2 | ROZPOCET | 0 | 0 | 0 | 0 | 0 | 1 | 0 | 4 | 150
| PP |  | Tlakoměr D 60, 0-1MPa | [14 empty] | PP | 2
| P |  | Poznámka k položce: Tlakoměr vč. jímky, dodávka, montáž. | [14 empty] | P | 2
76 | K | 1.2.47 | Teploměr D 100, 0-90°C | ks | 22 |  | 0 | R-položka |  | základní |  | 0 | 0 | 0 | 0 | 0 | 4 | K | 2 | ROZPOCET | 0 | 0 | 0 | 0 | 0 | 1 | 0 | 4 | 152
| PP |  | Teploměr D 100, 0-90°C | [14 empty] | PP | 2
| P |  | Poznámka k položce: Teploměr vč. jímky, dodávka, montáž. | [14 empty] | P | 2
| D | 1.3 | Otopná tělesa |  |  |  | 0 |  |  |  |  | 0 |  | 0 |  | 0 | 1 | D | 1 | ROZPOCET | [6 empty] | 0
77 | K | 1.3.1 | 21-500/1200 | ks | 1 |  | 0 | R-položka |  | základní |  | 0 | 0 | 0 | 0 | 0 | 4 | K | 2 | ROZPOCET | 0 | 0 | 0 | 0 | 0 | 1 | 0 | 4 | 154
| PP |  | 21-500/1200 | [14 empty] | PP | 2
| P |  | Poznámka k položce: otopné těleso typ 21, hloubka 68mm, výška 500mm, délka 1200mm Poožka 1.3.1-1.3.8: Deskové otopné těleso v provedení klasik s hladkou čelní deskou (provedení Plan) s bočním připojením, včetně upevňovacího materiálu a odvzudšňovací zátky, referenční výrobek. Korado Radik Plan Klasik | [14 empty] | P | 2
78 | K | 1.3.2 | 21-600/400 | ks | 2 |  | 0 | R-položka |  | základní |  | 0 | 0 | 0 | 0 | 0 | 4 | K | 2 | ROZPOCET | 0 | 0 | 0 | 0 | 0 | 1 | 0 | 4 | 156
| PP |  | 21-600/400 | [14 empty] | PP | 2
| P |  | Poznámka k položce: otopné těleso typ 21, hloubka 68mm, výška 600mm, délka 400mm | [14 empty] | P | 2
79 | K | 1.3.2.1 | 21-600/900 | ks | 2 |  | 0 | R-položka |  | základní |  | 0 | 0 | 0 | 0 | 0 | 4 | K | 2 | ROZPOCET | 0 | 0 | 0 | 0 | 0 | 1 | 0 | 4 | 158
| PP |  | 21-600/900 | [14 empty] | PP | 2
| P |  | Poznámka k položce: otopné těleso typ 21, hloubka 68mm, výška 600mm, délka 900mm | [14 empty] | P | 2
80 | K | 1.3.3 | 22-500/1800 | ks | 2 |  | 0 | R-položka |  | základní |  | 0 | 0 | 0 | 0 | 0 | 4 | K | 2 | ROZPOCET | 0 | 0 | 0 | 0 | 0 | 1 | 0 | 4 | 160
| PP |  | 22-500/1800 | [14 empty] | PP | 2
| P |  | Poznámka k položce: otopné těleso typ 22, hloubka 102mm, výška 500mm, délka 1800mm | [14 empty] | P | 2
81 | K | 1.3.4 | 22-600/700 | ks | 1 |  | 0 | R-položka |  | základní |  | 0 | 0 | 0 | 0 | 0 | 4 | K | 2 | ROZPOCET | 0 | 0 | 0 | 0 | 0 | 1 | 0 | 4 | 162
| PP |  | 22-600/700 | [14 empty] | PP | 2
| P |  | Poznámka k položce: otopné těleso typ 22, hloubka 102mm, výška 600mm, délka 700mm | [14 empty] | P | 2
82 | K | 1.3.5 | 22-600/1000 | ks | 2 |  | 0 | R-položka |  | základní |  | 0 | 0 | 0 | 0 | 0 | 4 | K | 2 | ROZPOCET | 0 | 0 | 0 | 0 | 0 | 1 | 0 | 4 | 164
| PP |  | 22-600/1000 | [14 empty] | PP | 2
| P |  | Poznámka k položce: otopné těleso typ 22, hloubka 102mm, výška 600mm, délka 1000mm | [14 empty] | P | 2
83 | K | 1.3.6 | 22-600/1400 | ks | 3 |  | 0 | R-položka |  | základní |  | 0 | 0 | 0 | 0 | 0 | 4 | K | 2 | ROZPOCET | 0 | 0 | 0 | 0 | 0 | 1 | 0 | 4 | 166
| PP |  | 22-600/1400 | [14 empty] | PP | 2
| P |  | Poznámka k položce: otopné těleso typ 22, hloubka 102mm, výška 600mm, délka 1400mm | [14 empty] | P | 2
84 | K | 1.3.7 | 22-600/1600 | ks | 2 |  | 0 | R-položka |  | základní |  | 0 | 0 | 0 | 0 | 0 | 4 | K | 2 | ROZPOCET | 0 | 0 | 0 | 0 | 0 | 1 | 0 | 4 | 168
| PP |  | 22-600/1600 | [14 empty] | PP | 2
| P |  | Poznámka k položce: otopné těleso typ 22, hloubka 102mm, výška 600mm, délka 1600mm | [14 empty] | P | 2
85 | K | 1.3.8 | 33-600/1600 | ks | 1 |  | 0 | R-položka |  | základní |  | 0 | 0 | 0 | 0 | 0 | 4 | K | 2 | ROZPOCET | 0 | 0 | 0 | 0 | 0 | 1 | 0 | 4 | 170
| PP |  | 33-600/1600 | [14 empty] | PP | 2
| P |  | Poznámka k položce: otopné těleso typ 33, hloubka 157mm, výška 600mm, délka 1600mm Deskové otopné těleso | [14 empty] | P | 2
86 | K | 1.3.9 | 10-600/400 | ks | 1 |  | 0 | R-položka |  | základní |  | 0 | 0 | 0 | 0 | 0 | 4 | K | 2 | ROZPOCET | 0 | 0 | 0 | 0 | 0 | 1 | 0 | 4 | 172
| PP |  | 10-600/400 | [14 empty] | PP | 2
| P |  | Poznámka k položce: otopné těleso typ 10, hloubka 47mm, výška 600mm, délka 400mm Položka 1.3.9-1.3.16: Deskové otopné těleso v provedení klasik s bočním připojením, včetně upevňovacího materiálu a odvzudšňovací zátky, referenční výrobekKorado Radik Klasik | [14 empty] | P | 2
87 | K | 1.3.10 | 20-600/400 | ks | 1 |  | 0 | R-položka |  | základní |  | 0 | 0 | 0 | 0 | 0 | 4 | K | 2 | ROZPOCET | 0 | 0 | 0 | 0 | 0 | 1 | 0 | 4 | 174
| PP |  | 20-600/400 | [14 empty] | PP | 2
| P |  | Poznámka k položce: otopné těleso typ 20, hloubka 66mm, výška 600mm, délka 400mm | [14 empty] | P | 2
88 | K | 1.3.11 | 20-600/700 | ks | 1 |  | 0 | R-položka |  | základní |  | 0 | 0 | 0 | 0 | 0 | 4 | K | 2 | ROZPOCET | 0 | 0 | 0 | 0 | 0 | 1 | 0 | 4 | 176
| PP |  | 20-600/700 | [14 empty] | PP | 2
| P |  | Poznámka k položce: otopné těleso typ 20, hloubka 66mm, výška 600mm, délka 700mm | [14 empty] | P | 2
89 | K | 1.3.12 | 21-600/600 | ks | 1 |  | 0 | R-položka |  | základní |  | 0 | 0 | 0 | 0 | 0 | 4 | K | 2 | ROZPOCET | 0 | 0 | 0 | 0 | 0 | 1 | 0 | 4 | 178
| PP |  | 21-600/600 | [14 empty] | PP | 2
| P |  | Poznámka k položce: otopné těleso typ 21, hloubka 66mm, výška 600mm, délka 600mm | [14 empty] | P | 2
90 | K | 1.3.13 | 21-600/700 | ks | 1 |  | 0 | R-položka |  | základní |  | 0 | 0 | 0 | 0 | 0 | 4 | K | 2 | ROZPOCET | 0 | 0 | 0 | 0 | 0 | 1 | 0 | 4 | 180
| PP |  | 21-600/700 | [14 empty] | PP | 2
| P |  | Poznámka k položce: otopné těleso typ 21, hloubka 66mm, výška 600mm, délka 700mm | [14 empty] | P | 2
91 | K | 1.3.14 | 21-600/800 | ks | 2 |  | 0 | R-položka |  | základní |  | 0 | 0 | 0 | 0 | 0 | 4 | K | 2 | ROZPOCET | 0 | 0 | 0 | 0 | 0 | 1 | 0 | 4 | 182
| PP |  | 21-600/800 | [14 empty] | PP | 2
| P |  | Poznámka k položce: otopné těleso typ 21, hloubka 66mm, výška 600mm, délka 800mm | [14 empty] | P | 2
92 | K | 1.3.15 | 22-600/700 | ks | 1 |  | 0 | R-položka |  | základní |  | 0 | 0 | 0 | 0 | 0 | 4 | K | 2 | ROZPOCET | 0 | 0 | 0 | 0 | 0 | 1 | 0 | 4 | 184
| PP |  | 22-600/700 | [14 empty] | PP | 2
| P |  | Poznámka k položce: otopné těleso typ 22, hloubka 100mm, výška 600mm, délka 700mm | [14 empty] | P | 2
93 | K | 1.3.16 | 22-600/1400 | ks | 1 |  | 0 | R-položka |  | základní |  | 0 | 0 | 0 | 0 | 0 | 4 | K | 2 | ROZPOCET | 0 | 0 | 0 | 0 | 0 | 1 | 0 | 4 | 186
| PP |  | 22-600/1400 | [14 empty] | PP | 2
| P |  | Poznámka k položce: otopné těleso typ 22, hloubka 100mm, výška 600mm, délka 1400mm Deskové otopné těleso -vertikální | [14 empty] | P | 2
94 | K | 1.3.17 | 20-1800/400 | ks | 1 |  | 0 | R-položka |  | základní |  | 0 | 0 | 0 | 0 | 0 | 4 | K | 2 | ROZPOCET | 0 | 0 | 0 | 0 | 0 | 1 | 0 | 4 | 188
| PP |  | 20-1800/400 | [14 empty] | PP | 2
| P |  | Poznámka k položce: otopné těleso typ 20, hloubka 68mm, výška 1800mm, délka 400mm Položka 1.3.17-1.3.20: Deskové otopné těleso ve vertikálním provedení s hladkou čelní stěnou se spodním středovým připojením, včetně upevňovacího materiálu a odvzudšňovací zátky, referenční výrobek Korado Radik Plan Vertikal-M | [14 empty] | P | 2
95 | K | 1.3.18 | 20-1800/600 | ks | 3 |  | 0 | R-položka |  | základní |  | 0 | 0 | 0 | 0 | 0 | 4 | K | 2 | ROZPOCET | 0 | 0 | 0 | 0 | 0 | 1 | 0 | 4 | 190
| PP |  | 20-1800/600 | [14 empty] | PP | 2
| P |  | Poznámka k položce: otopné těleso typ 20, hloubka 68mm, výška 1800mm, délka 600mm | [14 empty] | P | 2
96 | K | 1.3.19 | 20-2000/600 | ks | 4 |  | 0 | R-položka |  | základní |  | 0 | 0 | 0 | 0 | 0 | 4 | K | 2 | ROZPOCET | 0 | 0 | 0 | 0 | 0 | 1 | 0 | 4 | 192
| PP |  | 20-2000/600 | [14 empty] | PP | 2
| P |  | Poznámka k položce: otopné těleso typ 20, hloubka 68mm, výška 2000mm, délka 600mm | [14 empty] | P | 2
97 | K | 1.3.20 | 20-2000/900 | ks | 1 |  | 0 | R-položka |  | základní |  | 0 | 0 | 0 | 0 | 0 | 4 | K | 2 | ROZPOCET | 0 | 0 | 0 | 0 | 0 | 1 | 0 | 4 | 194
| PP |  | 20-2000/900 | [14 empty] | PP | 2
| P |  | Poznámka k položce: otopné těleso typ 20, hloubka 68mm, výška 2000mm, délka 900mm | [14 empty] | P | 2
| D | 1.4 | Potrubí |  |  |  | 0 |  |  |  |  | 0 |  | 0 |  | 0 | 1 | D | 1 | ROZPOCET | [6 empty] | 0
98 | K | 1.4.1 | 2x Základní nátěr ocelových potrubí a doplňkových konstrukcí , první syntetický nátěr ocelových potrubí a doplňkových kcí, druhý syntetický nátěr ocelových potrubí a doplňkových kcí | kpl | 1 |  | 0 | R-položka |  | základní |  | 0 | 0 | 0 | 0 | 0 | 4 | K | 2 | ROZPOCET | 0 | 0 | 0 | 0 | 0 | 1 | 0 | 4 | 196
| PP |  | 2x Základní nátěr ocelových potrubí a doplňkových konstrukcí , první syntetický nátěr ocelových potrubí a doplňkových kcí, druhý syntetický nátěr ocelových potrubí a doplňkových kcí | [14 empty] | PP | 2
99 | K | 1.4.2 | DN 15 (1/2") | m | 532 |  | 0 | R-položka |  | základní |  | 0 | 0 | 0 | 0 | 0 | 4 | K | 2 | ROZPOCET | 0 | 0 | 0 | 0 | 0 | 1 | 0 | 4 | 198
| PP |  | DN 15 (1/2") | [14 empty] | PP | 2
| P |  | Poznámka k položce: Trubky ocelové závitové běžné, spojováné svářováním, ČSN 42 5710, materiál 11 353.1, PN 40 | [14 empty] | P | 2
100 | K | 1.4.3 | DN 20 (3/4") | m | 104 |  | 0 | R-položka |  | základní |  | 0 | 0 | 0 | 0 | 0 | 4 | K | 2 | ROZPOCET | 0 | 0 | 0 | 0 | 0 | 1 | 0 | 4 | 200
| PP |  | DN 20 (3/4") | [14 empty] | PP | 2
| P |  | Poznámka k položce: Trubky ocelové závitové běžné, spojováné svářováním, ČSN 42 5710, materiál 11 353.1, PN 40 | [14 empty] | P | 2
101 | K | 1.4.4 | DN 25 (1") | m | 323 |  | 0 | R-položka |  | základní |  | 0 | 0 | 0 | 0 | 0 | 4 | K | 2 | ROZPOCET | 0 | 0 | 0 | 0 | 0 | 1 | 0 | 4 | 202
| PP |  | DN 25 (1") | [14 empty] | PP | 2
| P |  | Poznámka k položce: Trubky ocelové závitové běžné, spojováné svářováním, ČSN 42 5710, materiál 11 353.1, PN 40 | [14 empty] | P | 2
102 | K | 1.4.5 | DN 32 (5/4") | m | 238 |  | 0 | R-položka |  | základní |  | 0 | 0 | 0 | 0 | 0 | 4 | K | 2 | ROZPOCET | 0 | 0 | 0 | 0 | 0 | 1 | 0 | 4 | 204
| PP |  | DN 32 (5/4") | [14 empty] | PP | 2
| P |  | Poznámka k položce: Trubky ocelové závitové běžné, spojováné svářováním, ČSN 42 5710, materiál 11 353.1, PN 40 | [14 empty] | P | 2
103 | K | 1.4.6 | DN 40 (6/4") | m | 139 |  | 0 | R-položka |  | základní |  | 0 | 0 | 0 | 0 | 0 | 4 | K | 2 | ROZPOCET | 0 | 0 | 0 | 0 | 0 | 1 | 0 | 4 | 206
| PP |  | DN 40 (6/4") | [14 empty] | PP | 2
| P |  | Poznámka k položce: Trubky ocelové závitové běžné, spojováné svářováním, ČSN 42 5710, materiál 11 353.1, PN 40 | [14 empty] | P | 2
104 | K | 1.4.7 | DN 50 (2") | m | 164 |  | 0 | R-položka |  | základní |  | 0 | 0 | 0 | 0 | 0 | 4 | K | 2 | ROZPOCET | 0 | 0 | 0 | 0 | 0 | 1 | 0 | 4 | 208
| PP |  | DN 50 (2") | [14 empty] | PP | 2
| P |  | Poznámka k položce: Trubky ocelové závitové běžné, spojováné svářováním, ČSN 42 5710, materiál 11 353.1, PN 40 | [14 empty] | P | 2
105 | K | 1.4.8 | DN 65 | m | 235 |  | 0 | R-položka |  | základní |  | 0 | 0 | 0 | 0 | 0 | 4 | K | 2 | ROZPOCET | 0 | 0 | 0 | 0 | 0 | 1 | 0 | 4 | 210
| PP |  | DN 65 | [14 empty] | PP | 2
| P |  | Poznámka k položce: Trubky ocelové bezešvé spojované svařováním, ČSN 42 5715, materiál 11 353.1, PN 40 | [14 empty] | P | 2
106 | K | 1.4.9 | Trubka podlahového vytápění 17x2 | m | 23330 |  | 0 | R-položka |  | základní |  | 0 | 0 | 0 | 0 | 0 | 4 | K | 2 | ROZPOCET | 0 | 0 | 0 | 0 | 0 | 1 | 0 | 4 | 212
| PP |  | Trubka podlahového vytápění 17x2 | [14 empty] | PP | 2
| P |  | Poznámka k položce: Potrubí podlahového vytápění 17x2 včetně násuvných objímek, ochranných trubek, vodících oblouků, kolen, spojek, pomocného materiálu, proplachu, montáže; referenční výrobek Rehau Rautherm S 17x2 | [14 empty] | P | 2
| D | 1.5 | Izolace |  |  |  | 0 |  |  |  |  | 0 |  | 0 |  | 0 | 1 | D | 1 | ROZPOCET | [6 empty] | 0
107 | K | 1.5.1 | pro potrubí DN 15, tl.izolace 30 mm | m | 532 |  | 0 | R-položka |  | základní |  | 0 | 0 | 0 | 0 | 0 | 4 | K | 2 | ROZPOCET | 0 | 0 | 0 | 0 | 0 | 1 | 0 | 4 | 214
| PP |  | pro potrubí DN 15, tl.izolace 30 mm | [14 empty] | PP | 2
| P |  | Poznámka k položce: Tepelná izolace - minerální vlna s hliníkovou folií (vinutá potrubní izolační pouzdra), vč. dodávky, montáže, pomocného materiálu a lepidel. | [14 empty] | P | 2
108 | K | 1.5.2 | pro potrubí DN 20, tl.izolace 30 mm | m | 104 |  | 0 | R-položka |  | základní |  | 0 | 0 | 0 | 0 | 0 | 4 | K | 2 | ROZPOCET | 0 | 0 | 0 | 0 | 0 | 1 | 0 | 4 | 216
| PP |  | pro potrubí DN 20, tl.izolace 30 mm | [14 empty] | PP | 2
| P |  | Poznámka k položce: Tepelná izolace - minerální vlna s hliníkovou folií (vinutá potrubní izolační pouzdra), vč. dodávky, montáže, pomocného materiálu a lepidel. | [14 empty] | P | 2
109 | K | 1.5.3 | pro potrubí DN 25, tl.izolace 40 mm | m | 323 |  | 0 | R-položka |  | základní |  | 0 | 0 | 0 | 0 | 0 | 4 | K | 2 | ROZPOCET | 0 | 0 | 0 | 0 | 0 | 1 | 0 | 4 | 218
| PP |  | pro potrubí DN 25, tl.izolace 40 mm | [14 empty] | PP | 2
| P |  | Poznámka k položce: Tepelná izolace - minerální vlna s hliníkovou folií (vinutá potrubní izolační pouzdra), vč. dodávky, montáže, pomocného materiálu a lepidel. | [14 empty] | P | 2
110 | K | 1.5.4 | pro potrubí DN 32, tl.izolace 40 mm | m | 238 |  | 0 | R-položka |  | základní |  | 0 | 0 | 0 | 0 | 0 | 4 | K | 2 | ROZPOCET | 0 | 0 | 0 | 0 | 0 | 1 | 0 | 4 | 220
| PP |  | pro potrubí DN 32, tl.izolace 40 mm | [14 empty] | PP | 2
| P |  | Poznámka k položce: Tepelná izolace - minerální vlna s hliníkovou folií (vinutá potrubní izolační pouzdra), vč. dodávky, montáže, pomocného materiálu a lepidel. | [14 empty] | P | 2
111 | K | 1.5.5 | pro potrubí DN 40, tl.izolace 40 mm | m | 139 |  | 0 | R-položka |  | základní |  | 0 | 0 | 0 | 0 | 0 | 4 | K | 2 | ROZPOCET | 0 | 0 | 0 | 0 | 0 | 1 | 0 | 4 | 222
| PP |  | pro potrubí DN 40, tl.izolace 40 mm | [14 empty] | PP | 2
| P |  | Poznámka k položce: Tepelná izolace - minerální vlna s hliníkovou folií (vinutá potrubní izolační pouzdra), vč. dodávky, montáže, pomocného materiálu a lepidel. | [14 empty] | P | 2
112 | K | 1.5.6 | pro potrubí DN 50, tl.izolace 50 mm | m | 164 |  | 0 | R-položka |  | základní |  | 0 | 0 | 0 | 0 | 0 | 4 | K | 2 | ROZPOCET | 0 | 0 | 0 | 0 | 0 | 1 | 0 | 4 | 224
| PP |  | pro potrubí DN 50, tl.izolace 50 mm | [14 empty] | PP | 2
| P |  | Poznámka k položce: Tepelná izolace - minerální vlna s hliníkovou folií (vinutá potrubní izolační pouzdra), vč. dodávky, montáže, pomocného materiálu a lepidel. | [14 empty] | P | 2
113 | K | 1.5.7 | pro potrubí DN 65, tl.izolace 60 mm | m | 235 |  | 0 | R-položka |  | základní |  | 0 | 0 | 0 | 0 | 0 | 4 | K | 2 | ROZPOCET | 0 | 0 | 0 | 0 | 0 | 1 | 0 | 4 | 226
| PP |  | pro potrubí DN 65, tl.izolace 60 mm | [14 empty] | PP | 2
| P |  | Poznámka k položce: Tepelná izolace - minerální vlna s hliníkovou folií (vinutá potrubní izolační pouzdra), vč. dodávky, montáže, pomocného materiálu a lepidel. | [14 empty] | P | 2
| D | 1.6 | Ostatní |  |  |  | 0 |  |  |  |  | 0 |  | 0 |  | 0 | 1 | D | 1 | ROZPOCET | [6 empty] | 0
114 | K | 1.6.1 | Propláchnutí systémů | kpl | 1 |  | 0 | R-položka |  | základní |  | 0 | 0 | 0 | 0 | 0 | 4 | K | 2 | ROZPOCET | 0 | 0 | 0 | 0 | 0 | 1 | 0 | 4 | 228
| PP |  | Propláchnutí systémů | [14 empty] | PP | 2
115 | K | 1.6.2 | Napuštění systému UT upravenou vodou | kpl | 1 |  | 0 | R-položka |  | základní |  | 0 | 0 | 0 | 0 | 0 | 4 | K | 2 | ROZPOCET | 0 | 0 | 0 | 0 | 0 | 1 | 0 | 4 | 230
| PP |  | Napuštění systému UT upravenou vodou | [14 empty] | PP | 2
116 | K | 1.6.3 | Tlakové zkoušky | kpl | 1 |  | 0 | R-položka |  | základní |  | 0 | 0 | 0 | 0 | 0 | 4 | K | 2 | ROZPOCET | 0 | 0 | 0 | 0 | 0 | 1 | 0 | 4 | 232
| PP |  | Tlakové zkoušky | [14 empty] | PP | 2
117 | K | 1.6.4 | Hydraulické vyregulování systému, nastavení ventilů | kpl | 1 |  | 0 | R-položka |  | základní |  | 0 | 0 | 0 | 0 | 0 | 4 | K | 2 | ROZPOCET | 0 | 0 | 0 | 0 | 0 | 1 | 0 | 4 | 234
| PP |  | Hydraulické vyregulování systému, nastavení ventilů | [14 empty] | PP | 2
118 | K | 1.6.5 | Dilatační zkouška včetně provedení zápisu o zkouškách | kpl | 1 |  | 0 | R-položka |  | základní |  | 0 | 0 | 0 | 0 | 0 | 4 | K | 2 | ROZPOCET | 0 | 0 | 0 | 0 | 0 | 1 | 0 | 4 | 236
| PP |  | Dilatační zkouška včetně provedení zápisu o zkouškách | [14 empty] | PP | 2
119 | K | 1.6.6 | Topná zkouška včetně provedení zápisu o zkouškách | kpl | 1 |  | 0 | R-položka |  | základní |  | 0 | 0 | 0 | 0 | 0 | 4 | K | 2 | ROZPOCET | 0 | 0 | 0 | 0 | 0 | 1 | 0 | 4 | 238
| PP |  | Topná zkouška včetně provedení zápisu o zkouškách | [14 empty] | PP | 2
120 | K | 1.6.7 | Identifikační označení a štítky | kpl | 1 |  | 0 | R-položka |  | základní |  | 0 | 0 | 0 | 0 | 0 | 4 | K | 2 | ROZPOCET | 0 | 0 | 0 | 0 | 0 | 1 | 0 | 4 | 240
| PP |  | Identifikační označení a štítky | [14 empty] | PP | 2
121 | K | 1.6.8 | Dokumentace skutečného provedení | kpl | 1 |  | 0 | R-položka |  | základní |  | 0 | 0 | 0 | 0 | 0 | 4 | K | 2 | ROZPOCET | 0 | 0 | 0 | 0 | 0 | 1 | 0 | 4 | 242
| PP |  | Dokumentace skutečného provedení | [14 empty] | PP | 2

## VZT - Vzduchotechnika
{9ce98155-0a46-4e0d-94c2-7f6887685950}
2
| KRYCÍ LIST SOUPISU PRACÍ | [7 empty] | v --- níže se nacházejí doplnkové a pomocné údaje k sestavám --- v | [8 empty] | False
Stavba:
Domov pro seniory v Litomyšli
Objekt:
D1 - Hlavní stavební objekty
Soupis:
SO 001 - Domov pro seniory
Úroveň 3:
VZT - Vzduchotechnika
| KSO: |  |  |  |  | CC-CZ:
| Místo: |  | Z.Kopala, 570 01 Litomyšl |  |  | Datum: | 20. 1. 2025
| Zadavatel: |  |  |  |  | IČ:
|  | Město Litomyšl |  |  |  | DIČ:
| Uchazeč: |  |  |  |  | IČ: | Vyplň údaj
|  | Vyplň údaj |  |  |  | DIČ: | Vyplň údaj
| Projektant: |  |  |  |  | IČ:
|  | Deltaplan Praha s.r.o. |  |  |  | DIČ:
| Zpracovatel: |  |  |  |  | IČ: | 63243393
|  | Ing.Štefan Sivák |  |  |  | DIČ:
Poznámka:
| Cena bez DPH | [5 empty] | 0
|  |  | Základ daně |  |  | Sazba daně | Výše daně
| DPH | základní | 0 |  |  | 21% | 0
|  | snížená | 0 |  |  | 12% | 0
|  | zákl. přenesená | 0 |  |  | 21% | 0
|  | sníž. přenesená | 0 |  |  | 12% | 0
|  | nulová | 0 |  |  | 0% | 0
| Cena s DPH |  |  | v | CZK |  | 0
REKAPITULACE ČLENĚNÍ SOUPISU PRACÍ
Stavba:
Domov pro seniory v Litomyšli
Objekt:
D1 - Hlavní stavební objekty
Soupis:
SO 001 - Domov pro seniory
Úroveň 3:
VZT - Vzduchotechnika
Místo: |  |  | Z.Kopala, 570 01 Litomyšl |  |  | Datum: | 20. 1. 2025
Zadavatel: |  |  | Město Litomyšl |  |  | Projektant: | Deltaplan Praha s.r.o.
Uchazeč: |  |  | Vyplň údaj |  |  | Zpracovatel: | Ing.Štefan Sivák
Kód dílu - Popis | [6 empty] | Cena celkem [CZK]
Náklady stavby celkem | [6 empty] | 0 | [11 empty] | -1
| 1 - Zařízení č. 1: Větrání pokojů | [5 empty] | 0
| 2 - Zařízení č. 2: Větrání kuchyně | [5 empty] | 0
| 3 - Zařízení č. 3: Chlazení serveru | [5 empty] | 0
| 4 - Zařízení č. 4: Větrání šaten | [5 empty] | 0
| 5 - Zařízení č. 5: Větrání WC - ordinace | [5 empty] | 0
| 6 - Zařízení č. 6: Větrání šaten - kuchyně | [5 empty] | 0
| 7 - Zařízení č. 7: Větrání prádelny | [5 empty] | 0
| 8 - Zařízení č. 8: Větrání skladů | [5 empty] | 0
| 9 - Zařízení č. 9: Větrání lobby | [5 empty] | 0
| 10 - Zařízení č. 10: Větrání technologie | [5 empty] | 0
SOUPIS PRACÍ
Stavba:
Domov pro seniory v Litomyšli
Objekt:
D1 - Hlavní stavební objekty
Soupis:
SO 001 - Domov pro seniory
Úroveň 3:
VZT - Vzduchotechnika
Místo: |  |  | Z.Kopala, 570 01 Litomyšl |  |  | Datum: | 20. 1. 2025
Zadavatel: |  |  | Město Litomyšl |  |  | Projektant: | Deltaplan Praha s.r.o.
Uchazeč: |  |  | Vyplň údaj |  |  | Zpracovatel: | Ing.Štefan Sivák
PČ | Typ | Kód | Popis | MJ | Množství | J.cena [CZK] | Cena celkem [CZK] | Cenová soustava |  | DPH | J. Nh [h] | Nh celkem [h] | J. hmotnost [t] | Hmotnost celkem [t] | J. suť [t] | Suť Celkem [t]
Náklady soupisu celkem | [6 empty] | 0 |  |  |  |  | 0 |  | 0 |  | 0 |  | D | -1 | [7 empty] | 0
| D | 1 | Zařízení č. 1: Větrání pokojů |  |  |  | 0 |  |  |  |  | 0 |  | 0 |  | 0 | 1 | D | 0 | ROZPOCET | [6 empty] | 0
1 | K | 1.1 | Vzduchotechnická jednotka ve venkovním provedení: | ks | 1 |  | 0 | R-položka |  | základní |  | 0 | 0 | 0 | 0 | 0 | 4 | K | 1 | ROZPOCET | 0 | 0 | 0 | 0 | 0 | 1 | 0 | 4 | 2
| PP |  | Vzduchotechnická jednotka ve venkovním provedení: | [14 empty] | PP | 1
| P |  | Poznámka k položce: Vzduchotechnická jednotka ve venkovním provedení: Přívodní část: - uzavírací klapka vč. servopohonu pro nastavení průtoku vzduchu, - tlumič hluku, - filtr G4, - kapsový filtr F7, - deskový výměník ZZT vč. by-passu, - přívodní ventilátor s EC motorem, Vp = 3140 m3/h, Δpe = 400 Pa, - vodní ohřívač , Pel= 9,47 kW, Tp = 22°C - chladič , Pel= 6,87 kW, Tp = 27°C - parametry venkovního vzduchu letní Tel = +32°C, Rh = 38%, - parametry venkovního vzduchu zimní Tez = -15°C, Rh =99%., Odvodní část: - uzavírací klapka vč. servopohonu pro nastavení průtoku vzduchu, - volná komora pro směšovací uzel, - kapsový filtr M5, - deskový výměník ZZT vč. by-passu, - odvodní ventilátor s EC motorem, Vo =3140 m3/h, Δpe = 400 Pa, - uzavírací klapka, - tlumič hluku, - parametry odváděného vzduchu letní Tol = +27°C, Rh = 40%, - parametry odváděného vzduchu zimní Toz = +22°C, Rh = 30%. ventilátory s EC motory a volným oběžným kolem, jednotka vč. vlastní regulace a místního ovladače; Prokabelování rozvaděče s VZT jednotkou, dodávka a prokabelování periférií, čidel, oživení a zprovoznění MaR k VZT do funkčního celku. např. Systemair Geonix GO+11 | [14 empty] | P | 1
2 | K | 1.2 | Kondenzační jednotka Qchl=6,9kW, např. LG CAC Split, R32 - UUC1.U40 | ks | 1 |  | 0 | R-položka |  | základní |  | 0 | 0 | 0 | 0 | 0 | 4 | K | 1 | ROZPOCET | 0 | 0 | 0 | 0 | 0 | 1 | 0 | 4 | 4
| PP |  | Kondenzační jednotka Qchl=6,9kW, např. LG CAC Split, R32 - UUC1.U40 | [14 empty] | PP | 1
3 | K | 1.2a | Trasa propojovacího měděného potrubí včetně parotěsné izolace, náplně chladiva R410, montážního a spojovacího materiálu, propojovacího komunikačního kabelu. | m | 7 |  | 0 | R-položka |  | základní |  | 0 | 0 | 0 | 0 | 0 | 4 | K | 1 | ROZPOCET | 0 | 0 | 0 | 0 | 0 | 1 | 0 | 4 | 6
| PP |  | Trasa propojovacího měděného potrubí včetně parotěsné izolace, náplně chladiva R410, montážního a spojovacího materiálu, propojovacího komunikačního kabelu. | [14 empty] | PP | 1
4 | K | 1.3 | Vzduchotechnická jednotka ve venkovním provedení | ks | 1 |  | 0 | R-položka |  | základní |  | 0 | 0 | 0 | 0 | 0 | 4 | K | 1 | ROZPOCET | 0 | 0 | 0 | 0 | 0 | 1 | 0 | 4 | 8
| PP |  | Vzduchotechnická jednotka ve venkovním provedení | [14 empty] | PP | 1
| P |  | Poznámka k položce: Vzduchotechnická jednotka ve venkovním provedení Přívodní část: - uzavírací klapka vč. servopohonu pro nastavení průtoku vzduchu, - tlumič hluku, - filtr G4, - kapsový filtr F7, - deskový výměník ZZT vč. by-passu, - přívodní ventilátor s EC motorem, Vp = 2500 m3/h, Δpe = 400 Pa, - vodní ohřívač , Pel= 7,5 kW, Tp = 22°C - chladič , Pel= 5,5 kW, Tp = 27°C - parametry venkovního vzduchu letní Tel = +32°C, Rh = 38%, - parametry venkovního vzduchu zimní Tez = -15°C, Rh =99%., Odvodní část: - uzavírací klapka vč. servopohonu pro nastavení průtoku vzduchu, - volná komora pro směšovací uzel, - kapsový filtr M5, - deskový výměník ZZT vč. by-passu, - odvodní ventilátor s EC motorem, Vo =2500 m3/h, Δpe = 400 Pa, - uzavírací klapka, - tlumič hluku, - parametry odváděného vzduchu letní Tol = +27°C, Rh = 40%, - parametry odváděného vzduchu zimní Toz = +22°C, Rh = 30%. ventilátory s EC motory a volným oběžným kolem, jednotka vč. vlastní regulace a místního ovladače; Prokabelování rozvaděče s VZT jednotkou, dodávka a prokabelování periférií, čidel, oživení a zprovoznění MaR k VZT do funkčního celku např. Systemair Geonix GO+10 | [14 empty] | P | 1
5 | K | 1.4 | Kondenzační jednotka Qchl=5,5kW, např. LG CAC Split, R32 - UUB1.U20 | ks | 1 |  | 0 | R-položka |  | základní |  | 0 | 0 | 0 | 0 | 0 | 4 | K | 1 | ROZPOCET | 0 | 0 | 0 | 0 | 0 | 1 | 0 | 4 | 10
| PP |  | Kondenzační jednotka Qchl=5,5kW, např. LG CAC Split, R32 - UUB1.U20 | [14 empty] | PP | 1
6 | K | Pol233 | El. deska pro připojení na MaR, např. LG Pl485 - PMNFP14A1 | ks | 2 |  | 0 | R-položka |  | základní |  | 0 | 0 | 0 | 0 | 0 | 4 | K | 1 | ROZPOCET | 0 | 0 | 0 | 0 | 0 | 1 | 0 | 4 | 12
| PP |  | El. deska pro připojení na MaR, např. LG Pl485 - PMNFP14A1 | [14 empty] | PP | 1
7 | K | Pol234 | VZT řídící box, např. LG PAHCMS000 | ks | 2 |  | 0 | R-položka |  | základní |  | 0 | 0 | 0 | 0 | 0 | 4 | K | 1 | ROZPOCET | 0 | 0 | 0 | 0 | 0 | 1 | 0 | 4 | 14
| PP |  | VZT řídící box, např. LG PAHCMS000 | [14 empty] | PP | 1
8 | K | 1.4a | Trasa propojovacího měděného potrubí včetně parotěsné izolace, náplně chladiva R410, montážního a spojovacího materiálu, propojovacího komunikačního kabelu. | m | 2 |  | 0 | R-položka |  | základní |  | 0 | 0 | 0 | 0 | 0 | 4 | K | 1 | ROZPOCET | 0 | 0 | 0 | 0 | 0 | 1 | 0 | 4 | 16
| PP |  | Trasa propojovacího měděného potrubí včetně parotěsné izolace, náplně chladiva R410, montážního a spojovacího materiálu, propojovacího komunikačního kabelu. | [14 empty] | PP | 1
9 | K | 1.5 | Tlumič hluku do čtyřhranného potrubí s buňkami 800x400/2000, např. Stavoklima JTH vyskládané z buněk 400x500/2000 (1), 200x300/2000 (2) | kpl | 4 |  | 0 | R-položka |  | základní |  | 0 | 0 | 0 | 0 | 0 | 4 | K | 1 | ROZPOCET | 0 | 0 | 0 | 0 | 0 | 1 | 0 | 4 | 18
| PP |  | Tlumič hluku do čtyřhranného potrubí s buňkami 800x400/2000, např. Stavoklima JTH vyskládané z buněk 400x500/2000 (1), 200x300/2000 (2) | [14 empty] | PP | 1
10 | K | 1.6 | Požární klapka čtyřhranná 300/200 mm, např. Systemair FDS-3G-300/200-DV7-T se servopohonem 230 V | ks | 2 |  | 0 | R-položka |  | základní |  | 0 | 0 | 0 | 0 | 0 | 4 | K | 1 | ROZPOCET | 0 | 0 | 0 | 0 | 0 | 1 | 0 | 4 | 20
| PP |  | Požární klapka čtyřhranná 300/200 mm, např. Systemair FDS-3G-300/200-DV7-T se servopohonem 230 V | [14 empty] | PP | 1
11 | K | 1.7 | Požární klapka čtyřhranná 200/150 mm, např. Systemair FDS-3G-200/150-DV7-T se servopohonem 230 V | ks | 10 |  | 0 | R-položka |  | základní |  | 0 | 0 | 0 | 0 | 0 | 4 | K | 1 | ROZPOCET | 0 | 0 | 0 | 0 | 0 | 1 | 0 | 4 | 22
| PP |  | Požární klapka čtyřhranná 200/150 mm, např. Systemair FDS-3G-200/150-DV7-T se servopohonem 230 V | [14 empty] | PP | 1
12 | K | 1.7a | Požární klapka kruhová 100 mm, např. Systemair PKIR-3G-100-DV7-T se servopohonem 230 V | ks | 2 |  | 0 | R-položka |  | základní |  | 0 | 0 | 0 | 0 | 0 | 4 | K | 1 | ROZPOCET | 0 | 0 | 0 | 0 | 0 | 1 | 0 | 4 | 24
| PP |  | Požární klapka kruhová 100 mm, např. Systemair PKIR-3G-100-DV7-T se servopohonem 230 V | [14 empty] | PP | 1
13 | K | 1.7b | Požární klapka čtyřhranná 200/100 mm, např. Systemair FDS-3G-200/100-DV7-T se servopohonem 230 V | ks | 2 |  | 0 | R-položka |  | základní |  | 0 | 0 | 0 | 0 | 0 | 4 | K | 1 | ROZPOCET | 0 | 0 | 0 | 0 | 0 | 1 | 0 | 4 | 26
| PP |  | Požární klapka čtyřhranná 200/100 mm, např. Systemair FDS-3G-200/100-DV7-T se servopohonem 230 V | [14 empty] | PP | 1
14 | K | 1.7c | Požární klapka kruhová 100 mm, např. Systemair PKIR-3G-100-DV7-T se servopohonem 230 V | ks | 2 |  | 0 | R-položka |  | základní |  | 0 | 0 | 0 | 0 | 0 | 4 | K | 1 | ROZPOCET | 0 | 0 | 0 | 0 | 0 | 1 | 0 | 4 | 28
| PP |  | Požární klapka kruhová 100 mm, např. Systemair PKIR-3G-100-DV7-T se servopohonem 230 V | [14 empty] | PP | 1
15 | K | 1.8 | Regulátor konstantního průtoku vzduchu včetně servopohonu 200x100, např. NOTUS-S-200x100-M1 se servopohonem | ks | 10 |  | 0 | R-položka |  | základní |  | 0 | 0 | 0 | 0 | 0 | 4 | K | 1 | ROZPOCET | 0 | 0 | 0 | 0 | 0 | 1 | 0 | 4 | 30
| PP |  | Regulátor konstantního průtoku vzduchu včetně servopohonu 200x100, např. NOTUS-S-200x100-M1 se servopohonem | [14 empty] | PP | 1
16 | K | 1.9 | Regulátor konstantního průtoku vzduchu včetně servopohonu Ø125, např. NOTUS-R-125-M1 se servopohonem | ks | 6 |  | 0 | R-položka |  | základní |  | 0 | 0 | 0 | 0 | 0 | 4 | K | 1 | ROZPOCET | 0 | 0 | 0 | 0 | 0 | 1 | 0 | 4 | 32
| PP |  | Regulátor konstantního průtoku vzduchu včetně servopohonu Ø125, např. NOTUS-R-125-M1 se servopohonem | [14 empty] | PP | 1
17 | K | 1.10 | Regulátor konstantního průtoku vzduchu včetně servopohonu Ø80, např. NOTUS-R-80-M1 se servopohonem | ks | 138 |  | 0 | R-položka |  | základní |  | 0 | 0 | 0 | 0 | 0 | 4 | K | 1 | ROZPOCET | 0 | 0 | 0 | 0 | 0 | 1 | 0 | 4 | 34
| PP |  | Regulátor konstantního průtoku vzduchu včetně servopohonu Ø80, např. NOTUS-R-80-M1 se servopohonem | [14 empty] | PP | 1
18 | K | 1.11 | Regulační klapka kruhová o velikosti Ø200mm, ruční ovládání | ks | 17 |  | 0 | R-položka |  | základní |  | 0 | 0 | 0 | 0 | 0 | 4 | K | 1 | ROZPOCET | 0 | 0 | 0 | 0 | 0 | 1 | 0 | 4 | 36
| PP |  | Regulační klapka kruhová o velikosti Ø200mm, ruční ovládání | [14 empty] | PP | 1
19 | K | 1.12 | Regulační klapka kruhová o velikosti Ø160mm, ruční ovládání | ks | 11 |  | 0 | R-položka |  | základní |  | 0 | 0 | 0 | 0 | 0 | 4 | K | 1 | ROZPOCET | 0 | 0 | 0 | 0 | 0 | 1 | 0 | 4 | 38
| PP |  | Regulační klapka kruhová o velikosti Ø160mm, ruční ovládání | [14 empty] | PP | 1
20 | K | 1.13 | Talířový ventil pro přívod vzduchu Ø125, Vp= 75 m3/h, např. TFF 125, RAL dle volby objednatele | ks | 8 |  | 0 | R-položka |  | základní |  | 0 | 0 | 0 | 0 | 0 | 4 | K | 1 | ROZPOCET | 0 | 0 | 0 | 0 | 0 | 1 | 0 | 4 | 40
| PP |  | Talířový ventil pro přívod vzduchu Ø125, Vp= 75 m3/h, např. TFF 125, RAL dle volby objednatele | [14 empty] | PP | 1
21 | K | 1.14 | Talířový ventil pro odvod vzduchu Ø200, Vo= 145 m3/h, např. EFF 200, RAL dle volby objednatele | ks | 8 |  | 0 | R-položka |  | základní |  | 0 | 0 | 0 | 0 | 0 | 4 | K | 1 | ROZPOCET | 0 | 0 | 0 | 0 | 0 | 1 | 0 | 4 | 42
| PP |  | Talířový ventil pro odvod vzduchu Ø200, Vo= 145 m3/h, např. EFF 200, RAL dle volby objednatele | [14 empty] | PP | 1
22 | K | 1.15 | Talířový ventil pro odvod vzduchu Ø125, Vo= 75-50 m3/h, nepř. EFF 125, RAL dle volby objednatele | ks | 76 |  | 0 | R-položka |  | základní |  | 0 | 0 | 0 | 0 | 0 | 4 | K | 1 | ROZPOCET | 0 | 0 | 0 | 0 | 0 | 1 | 0 | 4 | 44
| PP |  | Talířový ventil pro odvod vzduchu Ø125, Vo= 75-50 m3/h, nepř. EFF 125, RAL dle volby objednatele | [14 empty] | PP | 1
23 | K | 1.16 | Talířový ventil pro odvod vzduchu Ø100, Vo= 30-10 m3/h, např. EFF 100, RAL dle volby objednatele | ks | 20 |  | 0 | R-položka |  | základní |  | 0 | 0 | 0 | 0 | 0 | 4 | K | 1 | ROZPOCET | 0 | 0 | 0 | 0 | 0 | 1 | 0 | 4 | 46
| PP |  | Talířový ventil pro odvod vzduchu Ø100, Vo= 30-10 m3/h, např. EFF 100, RAL dle volby objednatele | [14 empty] | PP | 1
24 | K | 1.17 | Přívodní výústka do čtyřhranného potrubí 200x150 s regulací, např. NOVA-A-2-2-200x150-R1-UR | ks | 78 |  | 0 | R-položka |  | základní |  | 0 | 0 | 0 | 0 | 0 | 4 | K | 1 | ROZPOCET | 0 | 0 | 0 | 0 | 0 | 1 | 0 | 4 | 48
| PP |  | Přívodní výústka do čtyřhranného potrubí 200x150 s regulací, např. NOVA-A-2-2-200x150-R1-UR | [14 empty] | PP | 1
25 | K | 1.18 | Přívodní výústka do čtyřhranného potrubí 300x200 s gerulací, např. NOVA-A-2-2-300x200-R1-UR | ks | 4 |  | 0 | R-položka |  | základní |  | 0 | 0 | 0 | 0 | 0 | 4 | K | 1 | ROZPOCET | 0 | 0 | 0 | 0 | 0 | 1 | 0 | 4 | 50
| PP |  | Přívodní výústka do čtyřhranného potrubí 300x200 s gerulací, např. NOVA-A-2-2-300x200-R1-UR | [14 empty] | PP | 1
26 | K | 1.19 | Přívodní výústka do čtyřhranného potrubí 400x200 s regulací, např. NOVA-A-2-2-400x200-R1-UR | ks | 2 |  | 0 | R-položka |  | základní |  | 0 | 0 | 0 | 0 | 0 | 4 | K | 1 | ROZPOCET | 0 | 0 | 0 | 0 | 0 | 1 | 0 | 4 | 52
| PP |  | Přívodní výústka do čtyřhranného potrubí 400x200 s regulací, např. NOVA-A-2-2-400x200-R1-UR | [14 empty] | PP | 1
27 | K | 1.20 | Přívodní výústka do čtyřhranného potrubí 500x200 s regulací, např. NOVA-A-2-2-500x200-R1-UR | ks | 2 |  | 0 | R-položka |  | základní |  | 0 | 0 | 0 | 0 | 0 | 4 | K | 1 | ROZPOCET | 0 | 0 | 0 | 0 | 0 | 1 | 0 | 4 | 54
| PP |  | Přívodní výústka do čtyřhranného potrubí 500x200 s regulací, např. NOVA-A-2-2-500x200-R1-UR | [14 empty] | PP | 1
28 | K | 1.21 | Požární stěnový uzávěr 200x300 mm, např. Systemair FGS-200x300-DV7-T | ks | 14 |  | 0 | R-položka |  | základní |  | 0 | 0 | 0 | 0 | 0 | 4 | K | 1 | ROZPOCET | 0 | 0 | 0 | 0 | 0 | 1 | 0 | 4 | 56
| PP |  | Požární stěnový uzávěr 200x300 mm, např. Systemair FGS-200x300-DV7-T | [14 empty] | PP | 1
29 | K | 1.22 | Výfukový kus na čtyřhranné potrubí 400x450mm se sítem proti hmyzu | ks | 1 |  | 0 | R-položka |  | základní |  | 0 | 0 | 0 | 0 | 0 | 4 | K | 1 | ROZPOCET | 0 | 0 | 0 | 0 | 0 | 1 | 0 | 4 | 58
| PP |  | Výfukový kus na čtyřhranné potrubí 400x450mm se sítem proti hmyzu | [14 empty] | PP | 1
30 | K | 1.23 | Výfukový kus na čtyřhranné potrubí 355x400mm se sítem proti hmyzu | ks | 1 |  | 0 | R-položka |  | základní |  | 0 | 0 | 0 | 0 | 0 | 4 | K | 1 | ROZPOCET | 0 | 0 | 0 | 0 | 0 | 1 | 0 | 4 | 60
| PP |  | Výfukový kus na čtyřhranné potrubí 355x400mm se sítem proti hmyzu | [14 empty] | PP | 1
31 | K | 1.24 | VZT potrubí čtyřhranné z pozinkovaného plechu skupiny I včetně tvarovek | m2 | 175 |  | 0 | R-položka |  | základní |  | 0 | 0 | 0 | 0 | 0 | 4 | K | 1 | ROZPOCET | 0 | 0 | 0 | 0 | 0 | 1 | 0 | 4 | 62
| PP |  | VZT potrubí čtyřhranné z pozinkovaného plechu skupiny I včetně tvarovek | [14 empty] | PP | 1
32 | K | 1.25 | VZT potrubí kruhové SPIRO do ø 200 mm vč.tvarovek | bm | 312 |  | 0 | R-položka |  | základní |  | 0 | 0 | 0 | 0 | 0 | 4 | K | 1 | ROZPOCET | 0 | 0 | 0 | 0 | 0 | 1 | 0 | 4 | 64
| PP |  | VZT potrubí kruhové SPIRO do ø 200 mm vč.tvarovek | [14 empty] | PP | 1
33 | K | 1.26 | VZT potrubí kruhové SPIRO do ø 160 mm vč.tvarovek | bm | 209 |  | 0 | R-položka |  | základní |  | 0 | 0 | 0 | 0 | 0 | 4 | K | 1 | ROZPOCET | 0 | 0 | 0 | 0 | 0 | 1 | 0 | 4 | 66
| PP |  | VZT potrubí kruhové SPIRO do ø 160 mm vč.tvarovek | [14 empty] | PP | 1
34 | K | 1.27 | VZT potrubí kruhové SPIRO do ø 140 mm vč.tvarovek | bm | 65 |  | 0 | R-položka |  | základní |  | 0 | 0 | 0 | 0 | 0 | 4 | K | 1 | ROZPOCET | 0 | 0 | 0 | 0 | 0 | 1 | 0 | 4 | 68
| PP |  | VZT potrubí kruhové SPIRO do ø 140 mm vč.tvarovek | [14 empty] | PP | 1
35 | K | 1.28 | VZT potrubí kruhové SPIRO do ø 125 mm vč.tvarovek | bm | 237 |  | 0 | R-položka |  | základní |  | 0 | 0 | 0 | 0 | 0 | 4 | K | 1 | ROZPOCET | 0 | 0 | 0 | 0 | 0 | 1 | 0 | 4 | 70
| PP |  | VZT potrubí kruhové SPIRO do ø 125 mm vč.tvarovek | [14 empty] | PP | 1
36 | K | 1.29 | VZT potrubí kruhové SPIRO do ø 100 mm vč.tvarovek | bm | 176 |  | 0 | R-položka |  | základní |  | 0 | 0 | 0 | 0 | 0 | 4 | K | 1 | ROZPOCET | 0 | 0 | 0 | 0 | 0 | 1 | 0 | 4 | 72
| PP |  | VZT potrubí kruhové SPIRO do ø 100 mm vč.tvarovek | [14 empty] | PP | 1
37 | K | 1.30 | VZT potrubí kruhové SPIRO do ø 80 mm vč.tvarovek | bm | 254 |  | 0 | R-položka |  | základní |  | 0 | 0 | 0 | 0 | 0 | 4 | K | 1 | ROZPOCET | 0 | 0 | 0 | 0 | 0 | 1 | 0 | 4 | 74
| PP |  | VZT potrubí kruhové SPIRO do ø 80 mm vč.tvarovek | [14 empty] | PP | 1
38 | K | 1.31 | Flexo potrubí ø 200 mm s akustickou izolací | bm | 5 |  | 0 | R-položka |  | základní |  | 0 | 0 | 0 | 0 | 0 | 4 | K | 1 | ROZPOCET | 0 | 0 | 0 | 0 | 0 | 1 | 0 | 4 | 76
| PP |  | Flexo potrubí ø 200 mm s akustickou izolací | [14 empty] | PP | 1
39 | K | 1.32 | Flexo potrubí ø 125 mm s akustickou izolací | bm | 46 |  | 0 | R-položka |  | základní |  | 0 | 0 | 0 | 0 | 0 | 4 | K | 1 | ROZPOCET | 0 | 0 | 0 | 0 | 0 | 1 | 0 | 4 | 78
| PP |  | Flexo potrubí ø 125 mm s akustickou izolací | [14 empty] | PP | 1
40 | K | 1.33 | Flexo potrubí ø 100 mm s akustickou izolací | bm | 11 |  | 0 | R-položka |  | základní |  | 0 | 0 | 0 | 0 | 0 | 4 | K | 1 | ROZPOCET | 0 | 0 | 0 | 0 | 0 | 1 | 0 | 4 | 80
| PP |  | Flexo potrubí ø 100 mm s akustickou izolací | [14 empty] | PP | 1
41 | K | 1.34 | Protipožární izolace, včetně předpokládaného prořezu, tl. 30 mm (odolnost do 30 min.) | m2 | 35 |  | 0 | R-položka |  | základní |  | 0 | 0 | 0 | 0 | 0 | 4 | K | 1 | ROZPOCET | 0 | 0 | 0 | 0 | 0 | 1 | 0 | 4 | 82
| PP |  | Protipožární izolace, včetně předpokládaného prořezu, tl. 30 mm (odolnost do 30 min.) | [14 empty] | PP | 1
42 | K | 1.35 | Tepelně akustická izolace tl.2 cm s Al. polepem | m2 | 407 |  | 0 | R-položka |  | základní |  | 0 | 0 | 0 | 0 | 0 | 4 | K | 1 | ROZPOCET | 0 | 0 | 0 | 0 | 0 | 1 | 0 | 4 | 84
| PP |  | Tepelně akustická izolace tl.2 cm s Al. polepem | [14 empty] | PP | 1
43 | K | 1.36 | Tepelně akustická izolace tl.4 cm s Al. polepem | m2 | 444 |  | 0 | R-položka |  | základní |  | 0 | 0 | 0 | 0 | 0 | 4 | K | 1 | ROZPOCET | 0 | 0 | 0 | 0 | 0 | 1 | 0 | 4 | 86
| PP |  | Tepelně akustická izolace tl.4 cm s Al. polepem | [14 empty] | PP | 1
44 | K | 1.37 | Tepelně akustická izolace tl.6 cm s oplechováním | m2 | 106 |  | 0 | R-položka |  | základní |  | 0 | 0 | 0 | 0 | 0 | 4 | K | 1 | ROZPOCET | 0 | 0 | 0 | 0 | 0 | 1 | 0 | 4 | 88
| PP |  | Tepelně akustická izolace tl.6 cm s oplechováním | [14 empty] | PP | 1
| D | 2 | Zařízení č. 2: Větrání kuchyně |  |  |  | 0 |  |  |  |  | 0 |  | 0 |  | 0 | 1 | D | 0 | ROZPOCET | [6 empty] | 0
45 | K | 2.1 | Vzduchotechnická jednotka ve stojatém provedení | ks | 1 |  | 0 | R-položka |  | základní |  | 0 | 0 | 0 | 0 | 0 | 4 | K | 1 | ROZPOCET | 0 | 0 | 0 | 0 | 0 | 1 | 0 | 4 | 90
| PP |  | Vzduchotechnická jednotka ve stojatém provedení | [14 empty] | PP | 1
| P |  | Poznámka k položce: Vzduchotechnická jednotka ve stojatém provedení Přívodní část: - uzavírací klapka vč. servopohonu pro nastavení průtoku vzduchu, - kapsový filtr F7, - deskový výměník ZZT vč. by-passu, - přívodní ventilátor s EC motorem, Vp = 4260 m3/h, Δpe = 250 Pa, - vodní ohřívač , Pel= 12,893 kW, Tp = 22°C - parametry venkovního vzduchu letní Tel = +32°C, Rh = 38%, - parametry venkovního vzduchu zimní Tez = -15°C, Rh =99%., Odvodní část: - kapsový filtr M5, - deskový výměník ZZT vč. by-passu, - odvodní ventilátor s EC motorem, Vo =4260 m3/h, Δpe = 250 Pa, - uzavírací klapka vč. servopohonu pro nastavení průtoku vzduchu, - parametry odváděného vzduchu zimní Toz = +20°C, Rh = 30%. ventilátory s EC motory a volným oběžným kolem, jednotka vč. vlastní regulace a místního ovladače; např. Systemair Topvex TC60-L-HWL-B | [14 empty] | P | 1
46 | K | 2.2 | Osávací zákryt (2400x1000x500/600), 1x hrdlo s přír., 2x LT, 1ks osvětlení 4 x 36 W, 1 x indukční systém 65W/230V, Vo=1000 m3/h, např. Inductair OZV 10 (2400x1000x500/600) | ks | 1 |  | 0 | R-položka |  | základní |  | 0 | 0 | 0 | 0 | 0 | 4 | K | 1 | ROZPOCET | 0 | 0 | 0 | 0 | 0 | 1 | 0 | 4 | 92
| PP |  | Osávací zákryt (2400x1000x500/600), 1x hrdlo s přír., 2x LT, 1ks osvětlení 4 x 36 W, 1 x indukční systém 65W/230V, Vo=1000 m3/h, např. Inductair OZV 10 (2400x1000x500/600) | [14 empty] | PP | 1
47 | K | 2.3 | Osávací zákryt (2400x1100x500/600), 1x hrdlo s přír., 2x LT, 1ks osvětlení 4 x 36 W, 1 x indukční systém 65W/230V, Vo=1000 m3/h, např. Inductair OZV 11 (2400x1000x500/600) | ks | 1 |  | 0 | R-položka |  | základní |  | 0 | 0 | 0 | 0 | 0 | 4 | K | 1 | ROZPOCET | 0 | 0 | 0 | 0 | 0 | 1 | 0 | 4 | 94
| PP |  | Osávací zákryt (2400x1100x500/600), 1x hrdlo s přír., 2x LT, 1ks osvětlení 4 x 36 W, 1 x indukční systém 65W/230V, Vo=1000 m3/h, např. Inductair OZV 11 (2400x1000x500/600) | [14 empty] | PP | 1
48 | K | 2.4 | Osávací zákryt (1400x1400x500/600), 1x hrdlo s přír., 2x LT, 1ks osvětlení 2 x 36 W, bez indukčního systému, Vo=750 m3/h, např. Inductair OZO 14 (1400x1400x500/600) | ks | 1 |  | 0 | R-položka |  | základní |  | 0 | 0 | 0 | 0 | 0 | 4 | K | 1 | ROZPOCET | 0 | 0 | 0 | 0 | 0 | 1 | 0 | 4 | 96
| PP |  | Osávací zákryt (1400x1400x500/600), 1x hrdlo s přír., 2x LT, 1ks osvětlení 2 x 36 W, bez indukčního systému, Vo=750 m3/h, např. Inductair OZO 14 (1400x1400x500/600) | [14 empty] | PP | 1
49 | K | 2.5 | Osávací zákryt (1100x1100x500), 1x hrdlo s přír., 1x LT, bez osvětlení, bez indukčního systému, Vo=600 m3/h, např. Inductair OZO 11 (1100x1100x500) | ks | 2 |  | 0 | R-položka |  | základní |  | 0 | 0 | 0 | 0 | 0 | 4 | K | 1 | ROZPOCET | 0 | 0 | 0 | 0 | 0 | 1 | 0 | 4 | 98
| PP |  | Osávací zákryt (1100x1100x500), 1x hrdlo s přír., 1x LT, bez osvětlení, bez indukčního systému, Vo=600 m3/h, např. Inductair OZO 11 (1100x1100x500) | [14 empty] | PP | 1
50 | K | 2.6 | Tlumič hluku do čtyřhranného potrubí s buňkami 1000x400/1500, např. Stavoklima JTH, vyskládané z buněk 200x500/1500 (4) | kpl | 2 |  | 0 | R-položka |  | základní |  | 0 | 0 | 0 | 0 | 0 | 4 | K | 1 | ROZPOCET | 0 | 0 | 0 | 0 | 0 | 1 | 0 | 4 | 100
| PP |  | Tlumič hluku do čtyřhranného potrubí s buňkami 1000x400/1500, např. Stavoklima JTH, vyskládané z buněk 200x500/1500 (4) | [14 empty] | PP | 1
51 | K | 2.7 | Požární klapka čtyřhranná 400/500 mm, např. Systemair FDS-3G-400/500-DV7-T se servopohonem 230 V | ks | 2 |  | 0 | R-položka |  | základní |  | 0 | 0 | 0 | 0 | 0 | 4 | K | 1 | ROZPOCET | 0 | 0 | 0 | 0 | 0 | 1 | 0 | 4 | 102
| PP |  | Požární klapka čtyřhranná 400/500 mm, např. Systemair FDS-3G-400/500-DV7-T se servopohonem 230 V | [14 empty] | PP | 1
52 | K | 2.8 | Regulační klapka čtyřhranná o velikosti 500x200mm, ruční ovládání | ks | 1 |  | 0 | R-položka |  | základní |  | 0 | 0 | 0 | 0 | 0 | 4 | K | 1 | ROZPOCET | 0 | 0 | 0 | 0 | 0 | 1 | 0 | 4 | 104
| PP |  | Regulační klapka čtyřhranná o velikosti 500x200mm, ruční ovládání | [14 empty] | PP | 1
53 | K | 2.9 | Regulační klapka čtyřhranná o velikosti 250x200mm, ruční ovládání | ks | 3 |  | 0 | R-položka |  | základní |  | 0 | 0 | 0 | 0 | 0 | 4 | K | 1 | ROZPOCET | 0 | 0 | 0 | 0 | 0 | 1 | 0 | 4 | 106
| PP |  | Regulační klapka čtyřhranná o velikosti 250x200mm, ruční ovládání | [14 empty] | PP | 1
54 | K | 2.10 | Regulační klapka čtyřhranná o velikosti 200x200mm, ruční ovládání | ks | 5 |  | 0 | R-položka |  | základní |  | 0 | 0 | 0 | 0 | 0 | 4 | K | 1 | ROZPOCET | 0 | 0 | 0 | 0 | 0 | 1 | 0 | 4 | 108
| PP |  | Regulační klapka čtyřhranná o velikosti 200x200mm, ruční ovládání | [14 empty] | PP | 1
55 | K | 2.11 | Regulační klapka kruhová o velikosti Ø250mm, ruční ovládání | ks | 2 |  | 0 | R-položka |  | základní |  | 0 | 0 | 0 | 0 | 0 | 4 | K | 1 | ROZPOCET | 0 | 0 | 0 | 0 | 0 | 1 | 0 | 4 | 110
| PP |  | Regulační klapka kruhová o velikosti Ø250mm, ruční ovládání | [14 empty] | PP | 1
56 | K | 2.12 | Regulační klapka kruhová o velikosti Ø140mm, ruční ovládání | ks | 1 |  | 0 | R-položka |  | základní |  | 0 | 0 | 0 | 0 | 0 | 4 | K | 1 | ROZPOCET | 0 | 0 | 0 | 0 | 0 | 1 | 0 | 4 | 112
| PP |  | Regulační klapka kruhová o velikosti Ø140mm, ruční ovládání | [14 empty] | PP | 1
57 | K | 2.13 | Regulační klapka kruhová o velikosti Ø100mm, ruční ovládání | ks | 1 |  | 0 | R-položka |  | základní |  | 0 | 0 | 0 | 0 | 0 | 4 | K | 1 | ROZPOCET | 0 | 0 | 0 | 0 | 0 | 1 | 0 | 4 | 114
| PP |  | Regulační klapka kruhová o velikosti Ø100mm, ruční ovládání | [14 empty] | PP | 1
58 | K | 2.14 | Přívodní vířivý anemostat vel. 600 s pevnými lamelami, Vp= 600-450 m3/h, vč. plenum boxu s horizontálním napojením, např. Systemair VVKN-A-S-600 + plenum box PB-VVK-S-600-250-S-H, RAL dle volby objednatele | ks | 6 |  | 0 | R-položka |  | základní |  | 0 | 0 | 0 | 0 | 0 | 4 | K | 1 | ROZPOCET | 0 | 0 | 0 | 0 | 0 | 1 | 0 | 4 | 116
| PP |  | Přívodní vířivý anemostat vel. 600 s pevnými lamelami, Vp= 600-450 m3/h, vč. plenum boxu s horizontálním napojením, např. Systemair VVKN-A-S-600 + plenum box PB-VVK-S-600-250-S-H, RAL dle volby objednatele | [14 empty] | PP | 1
59 | K | 2.15 | Přívodní vířivý anemostat vel. 600 s pevnými lamelami, Vp= 600-450 m3/h, vč. plenum boxu s horizontálním napojením, např. Systemair VVKN-A-S-600 + plenum box PB-VVK-S-600-200-S-H, RAL dle volby objednatele | ks | 1 |  | 0 | R-položka |  | základní |  | 0 | 0 | 0 | 0 | 0 | 4 | K | 1 | ROZPOCET | 0 | 0 | 0 | 0 | 0 | 1 | 0 | 4 | 118
| PP |  | Přívodní vířivý anemostat vel. 600 s pevnými lamelami, Vp= 600-450 m3/h, vč. plenum boxu s horizontálním napojením, např. Systemair VVKN-A-S-600 + plenum box PB-VVK-S-600-200-S-H, RAL dle volby objednatele | [14 empty] | PP | 1
60 | K | 2.16 | Talířový ventil pro přívod vzduchu Ø160, Vp= 80 m3/h, např. TFF 160, RAL dle volby objednatele | ks | 2 |  | 0 | R-položka |  | základní |  | 0 | 0 | 0 | 0 | 0 | 4 | K | 1 | ROZPOCET | 0 | 0 | 0 | 0 | 0 | 1 | 0 | 4 | 120
| PP |  | Talířový ventil pro přívod vzduchu Ø160, Vp= 80 m3/h, např. TFF 160, RAL dle volby objednatele | [14 empty] | PP | 1
61 | K | 2.17 | Talířový ventil pro přívod vzduchu Ø125, Vp= 50 m3/h, např. TFF 125, RAL dle volby objednatele | ks | 1 |  | 0 | R-položka |  | základní |  | 0 | 0 | 0 | 0 | 0 | 4 | K | 1 | ROZPOCET | 0 | 0 | 0 | 0 | 0 | 1 | 0 | 4 | 122
| PP |  | Talířový ventil pro přívod vzduchu Ø125, Vp= 50 m3/h, např. TFF 125, RAL dle volby objednatele | [14 empty] | PP | 1
62 | K | 2.18 | Talířový ventil pro odvod vzduchu Ø160, Vo= 80 m3/h, např. EFF 160, RAL dle volby objednatele | ks | 2 |  | 0 | R-položka |  | základní |  | 0 | 0 | 0 | 0 | 0 | 4 | K | 1 | ROZPOCET | 0 | 0 | 0 | 0 | 0 | 1 | 0 | 4 | 124
| PP |  | Talířový ventil pro odvod vzduchu Ø160, Vo= 80 m3/h, např. EFF 160, RAL dle volby objednatele | [14 empty] | PP | 1
63 | K | 2.19 | Talířový ventil pro odvod vzduchu Ø125, Vo= 50 m3/h, např. EFF 125, RAL dle volby objednatele | ks | 2 |  | 0 | R-položka |  | základní |  | 0 | 0 | 0 | 0 | 0 | 4 | K | 1 | ROZPOCET | 0 | 0 | 0 | 0 | 0 | 1 | 0 | 4 | 126
| PP |  | Talířový ventil pro odvod vzduchu Ø125, Vo= 50 m3/h, např. EFF 125, RAL dle volby objednatele | [14 empty] | PP | 1
64 | K | 2.20 | Talířový ventil pro odvod vzduchu Ø100, Vo= 20-30 m3/h, např. EFF 100, RAL dle volby objednatele | ks | 2 |  | 0 | R-položka |  | základní |  | 0 | 0 | 0 | 0 | 0 | 4 | K | 1 | ROZPOCET | 0 | 0 | 0 | 0 | 0 | 1 | 0 | 4 | 128
| PP |  | Talířový ventil pro odvod vzduchu Ø100, Vo= 20-30 m3/h, např. EFF 100, RAL dle volby objednatele | [14 empty] | PP | 1
65 | K | 2.21 | VZT potrubí čtyřhranné z pozinkovaného plechu skupiny I včetně tvarovek | m2 | 178 |  | 0 | R-položka |  | základní |  | 0 | 0 | 0 | 0 | 0 | 4 | K | 1 | ROZPOCET | 0 | 0 | 0 | 0 | 0 | 1 | 0 | 4 | 130
| PP |  | VZT potrubí čtyřhranné z pozinkovaného plechu skupiny I včetně tvarovek | [14 empty] | PP | 1
66 | K | 2.22 | VZT potrubí kruhové SPIRO do ø 160 mm vč.tvarovek | bm | 1 |  | 0 | R-položka |  | základní |  | 0 | 0 | 0 | 0 | 0 | 4 | K | 1 | ROZPOCET | 0 | 0 | 0 | 0 | 0 | 1 | 0 | 4 | 132
| PP |  | VZT potrubí kruhové SPIRO do ø 160 mm vč.tvarovek | [14 empty] | PP | 1
67 | K | 2.23 | VZT potrubí kruhové SPIRO do ø 140 mm vč.tvarovek | bm | 6 |  | 0 | R-položka |  | základní |  | 0 | 0 | 0 | 0 | 0 | 4 | K | 1 | ROZPOCET | 0 | 0 | 0 | 0 | 0 | 1 | 0 | 4 | 134
| PP |  | VZT potrubí kruhové SPIRO do ø 140 mm vč.tvarovek | [14 empty] | PP | 1
68 | K | 2.24 | VZT potrubí kruhové SPIRO do ø 125 mm vč.tvarovek | bm | 2 |  | 0 | R-položka |  | základní |  | 0 | 0 | 0 | 0 | 0 | 4 | K | 1 | ROZPOCET | 0 | 0 | 0 | 0 | 0 | 1 | 0 | 4 | 136
| PP |  | VZT potrubí kruhové SPIRO do ø 125 mm vč.tvarovek | [14 empty] | PP | 1
69 | K | 2.25 | VZT potrubí kruhové SPIRO do ø 100 mm vč.tvarovek | bm | 1 |  | 0 | R-položka |  | základní |  | 0 | 0 | 0 | 0 | 0 | 4 | K | 1 | ROZPOCET | 0 | 0 | 0 | 0 | 0 | 1 | 0 | 4 | 138
| PP |  | VZT potrubí kruhové SPIRO do ø 100 mm vč.tvarovek | [14 empty] | PP | 1
70 | K | 2.26 | VZT potrubí kruhové SPIRO do ø 80 mm vč.tvarovek | bm | 13 |  | 0 | R-položka |  | základní |  | 0 | 0 | 0 | 0 | 0 | 4 | K | 1 | ROZPOCET | 0 | 0 | 0 | 0 | 0 | 1 | 0 | 4 | 140
| PP |  | VZT potrubí kruhové SPIRO do ø 80 mm vč.tvarovek | [14 empty] | PP | 1
71 | K | 2.27 | Flexo potrubí ø 250 mm s akustickou izolací | bm | 4 |  | 0 | R-položka |  | základní |  | 0 | 0 | 0 | 0 | 0 | 4 | K | 1 | ROZPOCET | 0 | 0 | 0 | 0 | 0 | 1 | 0 | 4 | 142
| PP |  | Flexo potrubí ø 250 mm s akustickou izolací | [14 empty] | PP | 1
72 | K | 2.28 | Flexo potrubí ø 200 mm s akustickou izolací | bm | 1 |  | 0 | R-položka |  | základní |  | 0 | 0 | 0 | 0 | 0 | 4 | K | 1 | ROZPOCET | 0 | 0 | 0 | 0 | 0 | 1 | 0 | 4 | 144
| PP |  | Flexo potrubí ø 200 mm s akustickou izolací | [14 empty] | PP | 1
73 | K | 2.29 | Flexo potrubí ø 160 mm s akustickou izolací | bm | 2 |  | 0 | R-položka |  | základní |  | 0 | 0 | 0 | 0 | 0 | 4 | K | 1 | ROZPOCET | 0 | 0 | 0 | 0 | 0 | 1 | 0 | 4 | 146
| PP |  | Flexo potrubí ø 160 mm s akustickou izolací | [14 empty] | PP | 1
74 | K | 2.30 | Flexo potrubí ø 125 mm s akustickou izolací | bm | 2 |  | 0 | R-položka |  | základní |  | 0 | 0 | 0 | 0 | 0 | 4 | K | 1 | ROZPOCET | 0 | 0 | 0 | 0 | 0 | 1 | 0 | 4 | 148
| PP |  | Flexo potrubí ø 125 mm s akustickou izolací | [14 empty] | PP | 1
75 | K | 2.31 | Flexo potrubí ø 100 mm s akustickou izolací | bm | 1 |  | 0 | R-položka |  | základní |  | 0 | 0 | 0 | 0 | 0 | 4 | K | 1 | ROZPOCET | 0 | 0 | 0 | 0 | 0 | 1 | 0 | 4 | 150
| PP |  | Flexo potrubí ø 100 mm s akustickou izolací | [14 empty] | PP | 1
76 | K | 2.32 | Tepelně akustická izolace tl.6 cm s Al. polepem | m2 | 25 |  | 0 | R-položka |  | základní |  | 0 | 0 | 0 | 0 | 0 | 4 | K | 1 | ROZPOCET | 0 | 0 | 0 | 0 | 0 | 1 | 0 | 4 | 152
| PP |  | Tepelně akustická izolace tl.6 cm s Al. polepem | [14 empty] | PP | 1
77 | K | 2.33 | Tepelně akustická izolace tl.4 cm s Al. polepem | m2 | 24 |  | 0 | R-položka |  | základní |  | 0 | 0 | 0 | 0 | 0 | 4 | K | 1 | ROZPOCET | 0 | 0 | 0 | 0 | 0 | 1 | 0 | 4 | 154
| PP |  | Tepelně akustická izolace tl.4 cm s Al. polepem | [14 empty] | PP | 1
| D | 3 | Zařízení č. 3: Chlazení serveru |  |  |  | 0 |  |  |  |  | 0 |  | 0 |  | 0 | 1 | D | 0 | ROZPOCET | [6 empty] | 0
78 | K | 3.1 | Venkovní chladící jednotka Qchl=4kW, např. LG PC18SQ.UL2 | ks | 1 |  | 0 | R-položka |  | základní |  | 0 | 0 | 0 | 0 | 0 | 4 | K | 1 | ROZPOCET | 0 | 0 | 0 | 0 | 0 | 1 | 0 | 4 | 156
| PP |  | Venkovní chladící jednotka Qchl=4kW, např. LG PC18SQ.UL2 | [14 empty] | PP | 1
79 | K | 3.2 | Nástěnná jednotka vč. Infra ovl., např. LG Standard Plus, R32, vč. Infra ovl. PC18SQ.NSK | ks | 1 |  | 0 | R-položka |  | základní |  | 0 | 0 | 0 | 0 | 0 | 4 | K | 1 | ROZPOCET | 0 | 0 | 0 | 0 | 0 | 1 | 0 | 4 | 158
| PP |  | Nástěnná jednotka vč. Infra ovl., např. LG Standard Plus, R32, vč. Infra ovl. PC18SQ.NSK | [14 empty] | PP | 1
80 | K | 3.3 | Trasa propojovacího měděného potrubí včetně parotěsné izolace, náplně chladiva R410, montážního a spojovacího materiálu, propojovacího komunikačního kabelu. | m | 14 |  | 0 | R-položka |  | základní |  | 0 | 0 | 0 | 0 | 0 | 4 | K | 1 | ROZPOCET | 0 | 0 | 0 | 0 | 0 | 1 | 0 | 4 | 160
| PP |  | Trasa propojovacího měděného potrubí včetně parotěsné izolace, náplně chladiva R410, montážního a spojovacího materiálu, propojovacího komunikačního kabelu. | [14 empty] | PP | 1
| D | 4 | Zařízení č. 4: Větrání šaten |  |  |  | 0 |  |  |  |  | 0 |  | 0 |  | 0 | 1 | D | 0 | ROZPOCET | [6 empty] | 0
81 | K | 4.1 | Vzduchotechnická jednotka ve venkovním provedení | ks | 1 |  | 0 | R-položka |  | základní |  | 0 | 0 | 0 | 0 | 0 | 4 | K | 1 | ROZPOCET | 0 | 0 | 0 | 0 | 0 | 1 | 0 | 4 | 162
| PP |  | Vzduchotechnická jednotka ve venkovním provedení | [14 empty] | PP | 1
| P |  | Poznámka k položce: Vzduchotechnická jednotka ve venkovním provedení Přívodní část: - uzavírací klapka vč. servopohonu pro nastavení průtoku vzduchu, - tlumič hluku, - kapsový filtr F7, - deskový výměník ZZT vč. by-passu, - přívodní ventilátor s EC motorem, Vp = 1995 m3/h, Δpe = 250 Pa, - vodní ohřívač , Pel= 4,7 kW, Tp = 22°C - parametry venkovního vzduchu letní Tel = +32°C, Rh = 38%, - parametry venkovního vzduchu zimní Tez = -15°C, Rh =99%., Odvodní část: - volná komora pro směšovací uzel, - kapsový filtr M5, - deskový výměník ZZT vč. by-passu, - odvodní ventilátor s EC motorem, Vo =1995 m3/h, Δpe = 250 Pa, - tlumič hluku, - uzavírací klapka vč. servopohonu pro nastavení průtoku vzduchu, - tlumič hluku, - parametry odváděného vzduchu zimní Toz = +20°C, Rh = 30%. ventilátory s EC motory a volným oběžným kolem, jednotka vč. vlastní regulace a místního ovladače; např. Systemair Geonix GO+10 | [14 empty] | P | 1
82 | K | 4.2 | Tlumič hluku do čtyřhranného potrubí s buňkami 500x500/1000, např. Stavoklima JTH, vyskládané z buněk 500x500/1000 (1) | kpl | 2 |  | 0 | R-položka |  | základní |  | 0 | 0 | 0 | 0 | 0 | 4 | K | 1 | ROZPOCET | 0 | 0 | 0 | 0 | 0 | 1 | 0 | 4 | 164
| PP |  | Tlumič hluku do čtyřhranného potrubí s buňkami 500x500/1000, např. Stavoklima JTH, vyskládané z buněk 500x500/1000 (1) | [14 empty] | PP | 1
83 | K | 4.3 | Požární klapka čtyřhranná 500/200 mm, např. Systemair FDS-3G-500/200-DV7-T se servopohonem 230 V | ks | 3 |  | 0 | R-položka |  | základní |  | 0 | 0 | 0 | 0 | 0 | 4 | K | 1 | ROZPOCET | 0 | 0 | 0 | 0 | 0 | 1 | 0 | 4 | 166
| PP |  | Požární klapka čtyřhranná 500/200 mm, např. Systemair FDS-3G-500/200-DV7-T se servopohonem 230 V | [14 empty] | PP | 1
84 | K | 4.4 | Regulační klapka čtyřhranná o velikosti 250x200mm, ruční ovládání | ks | 2 |  | 0 | R-položka |  | základní |  | 0 | 0 | 0 | 0 | 0 | 4 | K | 1 | ROZPOCET | 0 | 0 | 0 | 0 | 0 | 1 | 0 | 4 | 168
| PP |  | Regulační klapka čtyřhranná o velikosti 250x200mm, ruční ovládání | [14 empty] | PP | 1
85 | K | 4.5 | Regulační klapka čtyřhranná o velikosti 200x200mm, ruční ovládání | ks | 1 |  | 0 | R-položka |  | základní |  | 0 | 0 | 0 | 0 | 0 | 4 | K | 1 | ROZPOCET | 0 | 0 | 0 | 0 | 0 | 1 | 0 | 4 | 170
| PP |  | Regulační klapka čtyřhranná o velikosti 200x200mm, ruční ovládání | [14 empty] | PP | 1
86 | K | 4.6 | Regulační klapka kruhová o velikosti Ø160mm, ruční ovládání | ks | 1 |  | 0 | R-položka |  | základní |  | 0 | 0 | 0 | 0 | 0 | 4 | K | 1 | ROZPOCET | 0 | 0 | 0 | 0 | 0 | 1 | 0 | 4 | 172
| PP |  | Regulační klapka kruhová o velikosti Ø160mm, ruční ovládání | [14 empty] | PP | 1
87 | K | 4.7 | Regulační klapka kruhová o velikosti Ø140mm, ruční ovládání | ks | 1 |  | 0 | R-položka |  | základní |  | 0 | 0 | 0 | 0 | 0 | 4 | K | 1 | ROZPOCET | 0 | 0 | 0 | 0 | 0 | 1 | 0 | 4 | 174
| PP |  | Regulační klapka kruhová o velikosti Ø140mm, ruční ovládání | [14 empty] | PP | 1
88 | K | 4.8 | Regulační klapka kruhová o velikosti Ø125mm, ruční ovládání | ks | 3 |  | 0 | R-položka |  | základní |  | 0 | 0 | 0 | 0 | 0 | 4 | K | 1 | ROZPOCET | 0 | 0 | 0 | 0 | 0 | 1 | 0 | 4 | 176
| PP |  | Regulační klapka kruhová o velikosti Ø125mm, ruční ovládání | [14 empty] | PP | 1
89 | K | 4.9 | Regulační klapka kruhová o velikosti Ø100mm, ruční ovládání | ks | 9 |  | 0 | R-položka |  | základní |  | 0 | 0 | 0 | 0 | 0 | 4 | K | 1 | ROZPOCET | 0 | 0 | 0 | 0 | 0 | 1 | 0 | 4 | 178
| PP |  | Regulační klapka kruhová o velikosti Ø100mm, ruční ovládání | [14 empty] | PP | 1
90 | K | 4.10 | Přívodní vířivý anemostat vel. 600 s pevnými lamelami, Vp= 426 m3/h, vč. plenum boxu s horizontálním napojením, např. Systemair VVKN-A-S-600 + plenum box PB-VVK-S-600-200-S-H, RAL dle volby objednatele | ks | 3 |  | 0 | R-položka |  | základní |  | 0 | 0 | 0 | 0 | 0 | 4 | K | 1 | ROZPOCET | 0 | 0 | 0 | 0 | 0 | 1 | 0 | 4 | 180
| PP |  | Přívodní vířivý anemostat vel. 600 s pevnými lamelami, Vp= 426 m3/h, vč. plenum boxu s horizontálním napojením, např. Systemair VVKN-A-S-600 + plenum box PB-VVK-S-600-200-S-H, RAL dle volby objednatele | [14 empty] | PP | 1
91 | K | 4.11 | Přívodní vířivý anemostat vel. 400 s pevnými lamelami, Vp= 230 m3/h, vč. plenum boxu s horizontálním napojením, např. Systemair VVKN-A-S-400 + plenum box PB-VVK-S-400-200-S-H, RAL dle volby objednatele | ks | 1 |  | 0 | R-položka |  | základní |  | 0 | 0 | 0 | 0 | 0 | 4 | K | 1 | ROZPOCET | 0 | 0 | 0 | 0 | 0 | 1 | 0 | 4 | 182
| PP |  | Přívodní vířivý anemostat vel. 400 s pevnými lamelami, Vp= 230 m3/h, vč. plenum boxu s horizontálním napojením, např. Systemair VVKN-A-S-400 + plenum box PB-VVK-S-400-200-S-H, RAL dle volby objednatele | [14 empty] | PP | 1
92 | K | 4.12 | Odvodní vířivý anemostat vel. 600 s pevnými lamelami, Vo= 410 m3/h, vč. plenum boxu s horizontálním napojením, např. Systemair VVKN-A-S-600 + plenum box PB-VVK-S-600-200-S-H, RAL dle volby objednatele | ks | 2 |  | 0 | R-položka |  | základní |  | 0 | 0 | 0 | 0 | 0 | 4 | K | 1 | ROZPOCET | 0 | 0 | 0 | 0 | 0 | 1 | 0 | 4 | 184
| PP |  | Odvodní vířivý anemostat vel. 600 s pevnými lamelami, Vo= 410 m3/h, vč. plenum boxu s horizontálním napojením, např. Systemair VVKN-A-S-600 + plenum box PB-VVK-S-600-200-S-H, RAL dle volby objednatele | [14 empty] | PP | 1
93 | K | 4.13 | Talířový ventil pro přívod vzduchu Ø125, Vp= 60-75 m3/h, např. TFF 125, RAL dle volby objednatele | ks | 2 |  | 0 | R-položka |  | základní |  | 0 | 0 | 0 | 0 | 0 | 4 | K | 1 | ROZPOCET | 0 | 0 | 0 | 0 | 0 | 1 | 0 | 4 | 186
| PP |  | Talířový ventil pro přívod vzduchu Ø125, Vp= 60-75 m3/h, např. TFF 125, RAL dle volby objednatele | [14 empty] | PP | 1
94 | K | 4.14 | Talířový ventil pro přívod vzduchu Ø100, Vp= 30 m3/h, např. TFF 100, RAL dle volby objednatele | ks | 1 |  | 0 | R-položka |  | základní |  | 0 | 0 | 0 | 0 | 0 | 4 | K | 1 | ROZPOCET | 0 | 0 | 0 | 0 | 0 | 1 | 0 | 4 | 188
| PP |  | Talířový ventil pro přívod vzduchu Ø100, Vp= 30 m3/h, např. TFF 100, RAL dle volby objednatele | [14 empty] | PP | 1
95 | K | 4.15 | Talířový ventil pro odvod vzduchu Ø200, Vo= 100-115 m3/h, např. EFF 200, RAL dle volby objednatele | ks | 6 |  | 0 | R-položka |  | základní |  | 0 | 0 | 0 | 0 | 0 | 4 | K | 1 | ROZPOCET | 0 | 0 | 0 | 0 | 0 | 1 | 0 | 4 | 190
| PP |  | Talířový ventil pro odvod vzduchu Ø200, Vo= 100-115 m3/h, např. EFF 200, RAL dle volby objednatele | [14 empty] | PP | 1
96 | K | 4.16 | Talířový ventil pro odvod vzduchu Ø160, Vo= 80 m3/h, např. EFF 160, RAL dle volby objednatele | ks | 1 |  | 0 | R-položka |  | základní |  | 0 | 0 | 0 | 0 | 0 | 4 | K | 1 | ROZPOCET | 0 | 0 | 0 | 0 | 0 | 1 | 0 | 4 | 192
| PP |  | Talířový ventil pro odvod vzduchu Ø160, Vo= 80 m3/h, např. EFF 160, RAL dle volby objednatele | [14 empty] | PP | 1
97 | K | 4.17 | Talířový ventil pro odvod vzduchu Ø125, Vo= 50-75 m3/h, např. EFF 125, RAL dle volby objednatele | ks | 6 |  | 0 | R-položka |  | základní |  | 0 | 0 | 0 | 0 | 0 | 4 | K | 1 | ROZPOCET | 0 | 0 | 0 | 0 | 0 | 1 | 0 | 4 | 194
| PP |  | Talířový ventil pro odvod vzduchu Ø125, Vo= 50-75 m3/h, např. EFF 125, RAL dle volby objednatele | [14 empty] | PP | 1
98 | K | 4.18 | Talířový ventil pro odvod vzduchu Ø100, Vo= 30 m3/h, např. EFF 100, RAL dle volby objednatele | ks | 3 |  | 0 | R-položka |  | základní |  | 0 | 0 | 0 | 0 | 0 | 4 | K | 1 | ROZPOCET | 0 | 0 | 0 | 0 | 0 | 1 | 0 | 4 | 196
| PP |  | Talířový ventil pro odvod vzduchu Ø100, Vo= 30 m3/h, např. EFF 100, RAL dle volby objednatele | [14 empty] | PP | 1
99 | K | 4.19 | Přívodní výústka do čtyřhranného potrubí 600x200 s regulací, např. NOVA-A-2-2-600x200-R1-UR | ks | 1 |  | 0 | R-položka |  | základní |  | 0 | 0 | 0 | 0 | 0 | 4 | K | 1 | ROZPOCET | 0 | 0 | 0 | 0 | 0 | 1 | 0 | 4 | 198
| PP |  | Přívodní výústka do čtyřhranného potrubí 600x200 s regulací, např. NOVA-A-2-2-600x200-R1-UR | [14 empty] | PP | 1
100 | K | 4.20 | Stěnová mřížka přívodní 200x200 s regulací, např. NOVA-L-2-2-200x200-R1-UR | ks | 2 |  | 0 | R-položka |  | základní |  | 0 | 0 | 0 | 0 | 0 | 4 | K | 1 | ROZPOCET | 0 | 0 | 0 | 0 | 0 | 1 | 0 | 4 | 200
| PP |  | Stěnová mřížka přívodní 200x200 s regulací, např. NOVA-L-2-2-200x200-R1-UR | [14 empty] | PP | 1
101 | K | 4.21 | Požární klapka kruhová ø 100 mm, např. Systemair FDR-3G-100-DV7-T se servopohonem 230 V | ks | 1 |  | 0 | R-položka |  | základní |  | 0 | 0 | 0 | 0 | 0 | 4 | K | 1 | ROZPOCET | 0 | 0 | 0 | 0 | 0 | 1 | 0 | 4 | 202
| PP |  | Požární klapka kruhová ø 100 mm, např. Systemair FDR-3G-100-DV7-T se servopohonem 230 V | [14 empty] | PP | 1
102 | K | 4.22 | Výfukový kus na čtyřhranné potrubí 315x400mm se sítem proti hmyzu | ks | 1 |  | 0 | R-položka |  | základní |  | 0 | 0 | 0 | 0 | 0 | 4 | K | 1 | ROZPOCET | 0 | 0 | 0 | 0 | 0 | 1 | 0 | 4 | 204
| PP |  | Výfukový kus na čtyřhranné potrubí 315x400mm se sítem proti hmyzu | [14 empty] | PP | 1
103 | K | 4.23 | VZT potrubí čtyřhranné z pozinkovaného plechu skupiny I včetně tvarovek | m2 | 113 |  | 0 | R-položka |  | základní |  | 0 | 0 | 0 | 0 | 0 | 4 | K | 1 | ROZPOCET | 0 | 0 | 0 | 0 | 0 | 1 | 0 | 4 | 206
| PP |  | VZT potrubí čtyřhranné z pozinkovaného plechu skupiny I včetně tvarovek | [14 empty] | PP | 1
104 | K | 4.24 | VZT potrubí kruhové SPIRO do ø 200 mm vč.tvarovek | bm | 1 |  | 0 | R-položka |  | základní |  | 0 | 0 | 0 | 0 | 0 | 4 | K | 1 | ROZPOCET | 0 | 0 | 0 | 0 | 0 | 1 | 0 | 4 | 208
| PP |  | VZT potrubí kruhové SPIRO do ø 200 mm vč.tvarovek | [14 empty] | PP | 1
105 | K | 4.25 | VZT potrubí kruhové SPIRO do ø 160 mm vč.tvarovek | bm | 5 |  | 0 | R-položka |  | základní |  | 0 | 0 | 0 | 0 | 0 | 4 | K | 1 | ROZPOCET | 0 | 0 | 0 | 0 | 0 | 1 | 0 | 4 | 210
| PP |  | VZT potrubí kruhové SPIRO do ø 160 mm vč.tvarovek | [14 empty] | PP | 1
106 | K | 4.26 | VZT potrubí kruhové SPIRO do ø 140 mm vč.tvarovek | bm | 1 |  | 0 | R-položka |  | základní |  | 0 | 0 | 0 | 0 | 0 | 4 | K | 1 | ROZPOCET | 0 | 0 | 0 | 0 | 0 | 1 | 0 | 4 | 212
| PP |  | VZT potrubí kruhové SPIRO do ø 140 mm vč.tvarovek | [14 empty] | PP | 1
107 | K | 4.27 | VZT potrubí kruhové SPIRO do ø 125 mm vč.tvarovek | bm | 8 |  | 0 | R-položka |  | základní |  | 0 | 0 | 0 | 0 | 0 | 4 | K | 1 | ROZPOCET | 0 | 0 | 0 | 0 | 0 | 1 | 0 | 4 | 214
| PP |  | VZT potrubí kruhové SPIRO do ø 125 mm vč.tvarovek | [14 empty] | PP | 1
108 | K | 4.28 | VZT potrubí kruhové SPIRO do ø 100 mm vč.tvarovek | bm | 11 |  | 0 | R-položka |  | základní |  | 0 | 0 | 0 | 0 | 0 | 4 | K | 1 | ROZPOCET | 0 | 0 | 0 | 0 | 0 | 1 | 0 | 4 | 216
| PP |  | VZT potrubí kruhové SPIRO do ø 100 mm vč.tvarovek | [14 empty] | PP | 1
109 | K | 4.29 | VZT potrubí kruhové SPIRO do ø 80 mm vč.tvarovek | bm | 10 |  | 0 | R-položka |  | základní |  | 0 | 0 | 0 | 0 | 0 | 4 | K | 1 | ROZPOCET | 0 | 0 | 0 | 0 | 0 | 1 | 0 | 4 | 218
| PP |  | VZT potrubí kruhové SPIRO do ø 80 mm vč.tvarovek | [14 empty] | PP | 1
110 | K | 4.30 | Flexo potrubí ø 200 mm s akustickou izolací | bm | 7 |  | 0 | R-položka |  | základní |  | 0 | 0 | 0 | 0 | 0 | 4 | K | 1 | ROZPOCET | 0 | 0 | 0 | 0 | 0 | 1 | 0 | 4 | 220
| PP |  | Flexo potrubí ø 200 mm s akustickou izolací | [14 empty] | PP | 1
111 | K | 4.31 | Flexo potrubí ø 160 mm s akustickou izolací | bm | 1 |  | 0 | R-položka |  | základní |  | 0 | 0 | 0 | 0 | 0 | 4 | K | 1 | ROZPOCET | 0 | 0 | 0 | 0 | 0 | 1 | 0 | 4 | 222
| PP |  | Flexo potrubí ø 160 mm s akustickou izolací | [14 empty] | PP | 1
112 | K | 4.32 | Flexo potrubí ø 125 mm s akustickou izolací | bm | 3 |  | 0 | R-položka |  | základní |  | 0 | 0 | 0 | 0 | 0 | 4 | K | 1 | ROZPOCET | 0 | 0 | 0 | 0 | 0 | 1 | 0 | 4 | 224
| PP |  | Flexo potrubí ø 125 mm s akustickou izolací | [14 empty] | PP | 1
113 | K | 4.33 | Flexo potrubí ø 100 mm s akustickou izolací | bm | 1 |  | 0 | R-položka |  | základní |  | 0 | 0 | 0 | 0 | 0 | 4 | K | 1 | ROZPOCET | 0 | 0 | 0 | 0 | 0 | 1 | 0 | 4 | 226
| PP |  | Flexo potrubí ø 100 mm s akustickou izolací | [14 empty] | PP | 1
114 | K | 4.34 | Tepelně akustická izolace tl.2 cm s Al. polepem | m2 | 90 |  | 0 | R-položka |  | základní |  | 0 | 0 | 0 | 0 | 0 | 4 | K | 1 | ROZPOCET | 0 | 0 | 0 | 0 | 0 | 1 | 0 | 4 | 228
| PP |  | Tepelně akustická izolace tl.2 cm s Al. polepem | [14 empty] | PP | 1
115 | K | 4.35 | Tepelně akustická izolace tl.4 cm s Al. polepem | m2 | 30 |  | 0 | R-položka |  | základní |  | 0 | 0 | 0 | 0 | 0 | 4 | K | 1 | ROZPOCET | 0 | 0 | 0 | 0 | 0 | 1 | 0 | 4 | 230
| PP |  | Tepelně akustická izolace tl.4 cm s Al. polepem | [14 empty] | PP | 1
116 | K | 4.36 | Tepelně akustická izolace tl.6 cm s oplechováním | m2 | 25 |  | 0 | R-položka |  | základní |  | 0 | 0 | 0 | 0 | 0 | 4 | K | 1 | ROZPOCET | 0 | 0 | 0 | 0 | 0 | 1 | 0 | 4 | 232
| PP |  | Tepelně akustická izolace tl.6 cm s oplechováním | [14 empty] | PP | 1
| D | 5 | Zařízení č. 5: Větrání WC - ordinace |  |  |  | 0 |  |  |  |  | 0 |  | 0 |  | 0 | 1 | D | 0 | ROZPOCET | [6 empty] | 0
117 | K | 5.1 | Potrubní ventilátor do kruhového potrubí, Vp=350 m3/h, pex=200 Pa, Pe=0,05kW / 230V, vč. Manžet, např. Systemair K 160 M | ks | 1 |  | 0 | R-položka |  | základní |  | 0 | 0 | 0 | 0 | 0 | 4 | K | 1 | ROZPOCET | 0 | 0 | 0 | 0 | 0 | 1 | 0 | 4 | 234
| PP |  | Potrubní ventilátor do kruhového potrubí, Vp=350 m3/h, pex=200 Pa, Pe=0,05kW / 230V, vč. Manžet, např. Systemair K 160 M | [14 empty] | PP | 1
118 | K | 5.2 | Potrubní elektrický ohřívač do kruhového potrubí ø200mm, V=350m3/h, Qtop=4,4kW, el. příkon= 5kW- 400V, např. Elektrodesign MBE-200/5 | ks | 1 |  | 0 | R-položka |  | základní |  | 0 | 0 | 0 | 0 | 0 | 4 | K | 1 | ROZPOCET | 0 | 0 | 0 | 0 | 0 | 1 | 0 | 4 | 236
| PP |  | Potrubní elektrický ohřívač do kruhového potrubí ø200mm, V=350m3/h, Qtop=4,4kW, el. příkon= 5kW- 400V, např. Elektrodesign MBE-200/5 | [14 empty] | PP | 1
119 | K | 5.3 | Potrubní ventilátor do kruhového potrubí, Vo=350 m3/h, pex=200 Pa, Pe=0,05kW / 230V, vč. Manžet, např. Systemair K 160 M | ks | 1 |  | 0 | R-položka |  | základní |  | 0 | 0 | 0 | 0 | 0 | 4 | K | 1 | ROZPOCET | 0 | 0 | 0 | 0 | 0 | 1 | 0 | 4 | 238
| PP |  | Potrubní ventilátor do kruhového potrubí, Vo=350 m3/h, pex=200 Pa, Pe=0,05kW / 230V, vč. Manžet, např. Systemair K 160 M | [14 empty] | PP | 1
120 | K | 5.4 | Filtr do kruhového potrubí ø 250 mm s filtrem M5, např. Systemair FFR 250. | ks | 1 |  | 0 | R-položka |  | základní |  | 0 | 0 | 0 | 0 | 0 | 4 | K | 1 | ROZPOCET | 0 | 0 | 0 | 0 | 0 | 1 | 0 | 4 | 240
| PP |  | Filtr do kruhového potrubí ø 250 mm s filtrem M5, např. Systemair FFR 250. | [14 empty] | PP | 1
121 | K | 5.6 | Regulátor variabilního průtoku vzduchu včetně servopohonu Ø140, např. OPTIMA-R-140-BLC1 se servopohonem | ks | 2 |  | 0 | R-položka |  | základní |  | 0 | 0 | 0 | 0 | 0 | 4 | K | 1 | ROZPOCET | 0 | 0 | 0 | 0 | 0 | 1 | 0 | 4 | 244
| PP |  | Regulátor variabilního průtoku vzduchu včetně servopohonu Ø140, např. OPTIMA-R-140-BLC1 se servopohonem | [14 empty] | PP | 1
122 | K | 5.7 | Talířový ventil pro přívod vzduchu Ø160, Vp= 100 m3/h, např. TFF 160, RAL dle volby objednatele | ks | 1 |  | 0 | R-položka |  | základní |  | 0 | 0 | 0 | 0 | 0 | 4 | K | 1 | ROZPOCET | 0 | 0 | 0 | 0 | 0 | 1 | 0 | 4 | 246
| PP |  | Talířový ventil pro přívod vzduchu Ø160, Vp= 100 m3/h, např. TFF 160, RAL dle volby objednatele | [14 empty] | PP | 1
123 | K | 5.8 | Talířový ventil pro odvod vzduchu Ø160, Vo= 150 m3/h, např. EFF 160, RAL dle volby objednatele | ks | 1 |  | 0 | R-položka |  | základní |  | 0 | 0 | 0 | 0 | 0 | 4 | K | 1 | ROZPOCET | 0 | 0 | 0 | 0 | 0 | 1 | 0 | 4 | 248
| PP |  | Talířový ventil pro odvod vzduchu Ø160, Vo= 150 m3/h, např. EFF 160, RAL dle volby objednatele | [14 empty] | PP | 1
124 | K | 5.9 | Talířový ventil pro odvod vzduchu Ø125, Vo= 80 m3/h, např. EFF 125, RAL dle volby objednatele | ks | 2 |  | 0 | R-položka |  | základní |  | 0 | 0 | 0 | 0 | 0 | 4 | K | 1 | ROZPOCET | 0 | 0 | 0 | 0 | 0 | 1 | 0 | 4 | 250
| PP |  | Talířový ventil pro odvod vzduchu Ø125, Vo= 80 m3/h, např. EFF 125, RAL dle volby objednatele | [14 empty] | PP | 1
125 | K | 5.10 | Talířový ventil pro odvod vzduchu Ø100, Vo= 40 m3/h, např. EFF 100, RAL dle volby objednatele | ks | 1 |  | 0 | R-položka |  | základní |  | 0 | 0 | 0 | 0 | 0 | 4 | K | 1 | ROZPOCET | 0 | 0 | 0 | 0 | 0 | 1 | 0 | 4 | 252
| PP |  | Talířový ventil pro odvod vzduchu Ø100, Vo= 40 m3/h, např. EFF 100, RAL dle volby objednatele | [14 empty] | PP | 1
126 | K | 5.11 | Přívodní výústka do čtyřhranného potrubí 400x200 s regulací, např. NOVA-A-2-2-400x200-R1-UR | ks | 1 |  | 0 | R-položka |  | základní |  | 0 | 0 | 0 | 0 | 0 | 4 | K | 1 | ROZPOCET | 0 | 0 | 0 | 0 | 0 | 1 | 0 | 4 | 254
| PP |  | Přívodní výústka do čtyřhranného potrubí 400x200 s regulací, např. NOVA-A-2-2-400x200-R1-UR | [14 empty] | PP | 1
127 | K | 5.12 | Talířový ventil pro přívod vzduchu Ø160, Vp= 80 m3/h, např. TFF 160, RAL dle volby objednatele | ks | 1 |  | 0 | R-položka |  | základní |  | 0 | 0 | 0 | 0 | 0 | 4 | K | 1 | ROZPOCET | 0 | 0 | 0 | 0 | 0 | 1 | 0 | 4 | 256
| PP |  | Talířový ventil pro přívod vzduchu Ø160, Vp= 80 m3/h, např. TFF 160, RAL dle volby objednatele | [14 empty] | PP | 1
128 | K | 5.13 | VZT potrubí čtyřhranné z pozinkovaného plechu skupiny I včetně tvarovek | m2 | 1 |  | 0 | R-položka |  | základní |  | 0 | 0 | 0 | 0 | 0 | 4 | K | 1 | ROZPOCET | 0 | 0 | 0 | 0 | 0 | 1 | 0 | 4 | 258
| PP |  | VZT potrubí čtyřhranné z pozinkovaného plechu skupiny I včetně tvarovek | [14 empty] | PP | 1
129 | K | 5.14 | VZT potrubí kruhové SPIRO do ø 250 mm vč.tvarovek | bm | 1 |  | 0 | R-položka |  | základní |  | 0 | 0 | 0 | 0 | 0 | 4 | K | 1 | ROZPOCET | 0 | 0 | 0 | 0 | 0 | 1 | 0 | 4 | 260
| PP |  | VZT potrubí kruhové SPIRO do ø 250 mm vč.tvarovek | [14 empty] | PP | 1
130 | K | 5.15 | VZT potrubí kruhové SPIRO do ø 160 mm vč.tvarovek | bm | 36 |  | 0 | R-položka |  | základní |  | 0 | 0 | 0 | 0 | 0 | 4 | K | 1 | ROZPOCET | 0 | 0 | 0 | 0 | 0 | 1 | 0 | 4 | 262
| PP |  | VZT potrubí kruhové SPIRO do ø 160 mm vč.tvarovek | [14 empty] | PP | 1
131 | K | 5.16 | VZT potrubí kruhové SPIRO do ø 140 mm vč.tvarovek | bm | 6 |  | 0 | R-položka |  | základní |  | 0 | 0 | 0 | 0 | 0 | 4 | K | 1 | ROZPOCET | 0 | 0 | 0 | 0 | 0 | 1 | 0 | 4 | 264
| PP |  | VZT potrubí kruhové SPIRO do ø 140 mm vč.tvarovek | [14 empty] | PP | 1
132 | K | 5.17 | VZT potrubí kruhové SPIRO do ø 125 mm vč.tvarovek | bm | 5 |  | 0 | R-položka |  | základní |  | 0 | 0 | 0 | 0 | 0 | 4 | K | 1 | ROZPOCET | 0 | 0 | 0 | 0 | 0 | 1 | 0 | 4 | 266
| PP |  | VZT potrubí kruhové SPIRO do ø 125 mm vč.tvarovek | [14 empty] | PP | 1
133 | K | 5.18 | VZT potrubí kruhové SPIRO do ø 100 mm vč.tvarovek | bm | 1 |  | 0 | R-položka |  | základní |  | 0 | 0 | 0 | 0 | 0 | 4 | K | 1 | ROZPOCET | 0 | 0 | 0 | 0 | 0 | 1 | 0 | 4 | 268
| PP |  | VZT potrubí kruhové SPIRO do ø 100 mm vč.tvarovek | [14 empty] | PP | 1
134 | K | 5.19 | VZT potrubí kruhové SPIRO do ø 80 mm vč.tvarovek | bm | 7 |  | 0 | R-položka |  | základní |  | 0 | 0 | 0 | 0 | 0 | 4 | K | 1 | ROZPOCET | 0 | 0 | 0 | 0 | 0 | 1 | 0 | 4 | 270
| PP |  | VZT potrubí kruhové SPIRO do ø 80 mm vč.tvarovek | [14 empty] | PP | 1
135 | K | 5.20 | Flexo potrubí ø 160 mm s akustickou izolací | bm | 1 |  | 0 | R-položka |  | základní |  | 0 | 0 | 0 | 0 | 0 | 4 | K | 1 | ROZPOCET | 0 | 0 | 0 | 0 | 0 | 1 | 0 | 4 | 272
| PP |  | Flexo potrubí ø 160 mm s akustickou izolací | [14 empty] | PP | 1
136 | K | 5.21 | Flexo potrubí ø 125 mm s akustickou izolací | bm | 1 |  | 0 | R-položka |  | základní |  | 0 | 0 | 0 | 0 | 0 | 4 | K | 1 | ROZPOCET | 0 | 0 | 0 | 0 | 0 | 1 | 0 | 4 | 274
| PP |  | Flexo potrubí ø 125 mm s akustickou izolací | [14 empty] | PP | 1
137 | K | 5.22 | Flexo potrubí ø 100 mm s akustickou izolací | bm | 1 |  | 0 | R-položka |  | základní |  | 0 | 0 | 0 | 0 | 0 | 4 | K | 1 | ROZPOCET | 0 | 0 | 0 | 0 | 0 | 1 | 0 | 4 | 276
| PP |  | Flexo potrubí ø 100 mm s akustickou izolací | [14 empty] | PP | 1
138 | K | 5.23 | Tepelně akustická izolace tl.6 cm s Al. polepem | m2 | 2 |  | 0 | R-položka |  | základní |  | 0 | 0 | 0 | 0 | 0 | 4 | K | 1 | ROZPOCET | 0 | 0 | 0 | 0 | 0 | 1 | 0 | 4 | 278
| PP |  | Tepelně akustická izolace tl.6 cm s Al. polepem | [14 empty] | PP | 1
139 | K | 5.24 | Tepelně akustická izolace tl.4 cm s Al. polepem | m2 | 8 |  | 0 | R-položka |  | základní |  | 0 | 0 | 0 | 0 | 0 | 4 | K | 1 | ROZPOCET | 0 | 0 | 0 | 0 | 0 | 1 | 0 | 4 | 280
| PP |  | Tepelně akustická izolace tl.4 cm s Al. polepem | [14 empty] | PP | 1
| D | 6 | Zařízení č. 6: Větrání šaten - kuchyně |  |  |  | 0 |  |  |  |  | 0 |  | 0 |  | 0 | 1 | D | 0 | ROZPOCET | [6 empty] | 0
140 | K | 6.1 | Potrubní ventilátor do kruhového potrubí, Vp=180 m3/h, pex=200 Pa, Pe=0,05kW / 230V, vč. Manžet, např. Systemair K 150 M | ks | 1 |  | 0 | R-položka |  | základní |  | 0 | 0 | 0 | 0 | 0 | 4 | K | 1 | ROZPOCET | 0 | 0 | 0 | 0 | 0 | 1 | 0 | 4 | 282
| PP |  | Potrubní ventilátor do kruhového potrubí, Vp=180 m3/h, pex=200 Pa, Pe=0,05kW / 230V, vč. Manžet, např. Systemair K 150 M | [14 empty] | PP | 1
141 | K | 6.2 | Potrubní elektrický ohřívač do kruhového potrubí ø160mm, V=180m3/h, Qtop=1,6kW, el. příkon= 2,7kW- 230V, např. Elektrodesign MBE-160/2,1 | ks | 1 |  | 0 | R-položka |  | základní |  | 0 | 0 | 0 | 0 | 0 | 4 | K | 1 | ROZPOCET | 0 | 0 | 0 | 0 | 0 | 1 | 0 | 4 | 284
| PP |  | Potrubní elektrický ohřívač do kruhového potrubí ø160mm, V=180m3/h, Qtop=1,6kW, el. příkon= 2,7kW- 230V, např. Elektrodesign MBE-160/2,1 | [14 empty] | PP | 1
142 | K | 6.3 | Potrubní ventilátor do kruhového potrubí, Vo=260 m3/h, pex=200 Pa, Pe=0,1kW / 230V, vč. Manžet, např. Systemair K 150 XL | ks | 1 |  | 0 | R-položka |  | základní |  | 0 | 0 | 0 | 0 | 0 | 4 | K | 1 | ROZPOCET | 0 | 0 | 0 | 0 | 0 | 1 | 0 | 4 | 286
| PP |  | Potrubní ventilátor do kruhového potrubí, Vo=260 m3/h, pex=200 Pa, Pe=0,1kW / 230V, vč. Manžet, např. Systemair K 150 XL | [14 empty] | PP | 1
143 | K | 6.4 | Filtr do kruhového potrubí ø 160 mm s filtrem M5, např. Systemair FFR 160. | ks | 1 |  | 0 | R-položka |  | základní |  | 0 | 0 | 0 | 0 | 0 | 4 | K | 1 | ROZPOCET | 0 | 0 | 0 | 0 | 0 | 1 | 0 | 4 | 288
| PP |  | Filtr do kruhového potrubí ø 160 mm s filtrem M5, např. Systemair FFR 160. | [14 empty] | PP | 1
144 | K | 6.6 | Regulační klapka kruhová o velikosti Ø125mm, se servopohonem | ks | 2 |  | 0 | R-položka |  | základní |  | 0 | 0 | 0 | 0 | 0 | 4 | K | 1 | ROZPOCET | 0 | 0 | 0 | 0 | 0 | 1 | 0 | 4 | 292
| PP |  | Regulační klapka kruhová o velikosti Ø125mm, se servopohonem | [14 empty] | PP | 1
145 | K | 6.7 | Přívodní vířivý anemostat vel. 400 s pevnými lamelami, Vp= 180 m3/h, vč. plenum boxu s horizontálním napojením, např. Systemair VVKN-A-S-400 + plenum box PB-VVK-S-400-200-S-H, RAL dle volby objednatele | ks | 1 |  | 0 | R-položka |  | základní |  | 0 | 0 | 0 | 0 | 0 | 4 | K | 1 | ROZPOCET | 0 | 0 | 0 | 0 | 0 | 1 | 0 | 4 | 294
| PP |  | Přívodní vířivý anemostat vel. 400 s pevnými lamelami, Vp= 180 m3/h, vč. plenum boxu s horizontálním napojením, např. Systemair VVKN-A-S-400 + plenum box PB-VVK-S-400-200-S-H, RAL dle volby objednatele | [14 empty] | PP | 1
146 | K | 6.8 | Talířový ventil pro odvod vzduchu Ø200, Vo= 180 m3/h, např. EFF 200, RAL dle volby objednatele | ks | 1 |  | 0 | R-položka |  | základní |  | 0 | 0 | 0 | 0 | 0 | 4 | K | 1 | ROZPOCET | 0 | 0 | 0 | 0 | 0 | 1 | 0 | 4 | 296
| PP |  | Talířový ventil pro odvod vzduchu Ø200, Vo= 180 m3/h, např. EFF 200, RAL dle volby objednatele | [14 empty] | PP | 1
147 | K | 6.9 | Talířový ventil pro odvod vzduchu Ø125, Vo= 50 m3/h, např. EFF 125, RAL dle volby objednatele | ks | 1 |  | 0 | R-položka |  | základní |  | 0 | 0 | 0 | 0 | 0 | 4 | K | 1 | ROZPOCET | 0 | 0 | 0 | 0 | 0 | 1 | 0 | 4 | 298
| PP |  | Talířový ventil pro odvod vzduchu Ø125, Vo= 50 m3/h, např. EFF 125, RAL dle volby objednatele | [14 empty] | PP | 1
148 | K | 6.10 | Talířový ventil pro odvod vzduchu Ø100, Vo= 30 m3/h, např. EFF 100, RAL dle volby objednatele | ks | 1 |  | 0 | R-položka |  | základní |  | 0 | 0 | 0 | 0 | 0 | 4 | K | 1 | ROZPOCET | 0 | 0 | 0 | 0 | 0 | 1 | 0 | 4 | 300
| PP |  | Talířový ventil pro odvod vzduchu Ø100, Vo= 30 m3/h, např. EFF 100, RAL dle volby objednatele | [14 empty] | PP | 1
149 | K | 6.11 | VZT potrubí kruhové SPIRO do ø 200 mm vč.tvarovek | bm | 1 |  | 0 | R-položka |  | základní |  | 0 | 0 | 0 | 0 | 0 | 4 | K | 1 | ROZPOCET | 0 | 0 | 0 | 0 | 0 | 1 | 0 | 4 | 302
| PP |  | VZT potrubí kruhové SPIRO do ø 200 mm vč.tvarovek | [14 empty] | PP | 1
150 | K | 6.12 | VZT potrubí kruhové SPIRO do ø 160 mm vč.tvarovek | bm | 1 |  | 0 | R-položka |  | základní |  | 0 | 0 | 0 | 0 | 0 | 4 | K | 1 | ROZPOCET | 0 | 0 | 0 | 0 | 0 | 1 | 0 | 4 | 304
| PP |  | VZT potrubí kruhové SPIRO do ø 160 mm vč.tvarovek | [14 empty] | PP | 1
151 | K | 6.13 | VZT potrubí kruhové SPIRO do ø 150 mm vč.tvarovek | bm | 1 |  | 0 | R-položka |  | základní |  | 0 | 0 | 0 | 0 | 0 | 4 | K | 1 | ROZPOCET | 0 | 0 | 0 | 0 | 0 | 1 | 0 | 4 | 306
| PP |  | VZT potrubí kruhové SPIRO do ø 150 mm vč.tvarovek | [14 empty] | PP | 1
152 | K | 6.14 | VZT potrubí kruhové SPIRO do ø 140 mm vč.tvarovek | bm | 2 |  | 0 | R-položka |  | základní |  | 0 | 0 | 0 | 0 | 0 | 4 | K | 1 | ROZPOCET | 0 | 0 | 0 | 0 | 0 | 1 | 0 | 4 | 308
| PP |  | VZT potrubí kruhové SPIRO do ø 140 mm vč.tvarovek | [14 empty] | PP | 1
153 | K | 6.15 | VZT potrubí kruhové SPIRO do ø 125 mm vč.tvarovek | bm | 9 |  | 0 | R-položka |  | základní |  | 0 | 0 | 0 | 0 | 0 | 4 | K | 1 | ROZPOCET | 0 | 0 | 0 | 0 | 0 | 1 | 0 | 4 | 310
| PP |  | VZT potrubí kruhové SPIRO do ø 125 mm vč.tvarovek | [14 empty] | PP | 1
154 | K | 6.16 | VZT potrubí kruhové SPIRO do ø 100 mm vč.tvarovek | bm | 1 |  | 0 | R-položka |  | základní |  | 0 | 0 | 0 | 0 | 0 | 4 | K | 1 | ROZPOCET | 0 | 0 | 0 | 0 | 0 | 1 | 0 | 4 | 312
| PP |  | VZT potrubí kruhové SPIRO do ø 100 mm vč.tvarovek | [14 empty] | PP | 1
155 | K | 6.17 | VZT potrubí kruhové SPIRO do ø 100 mm vč.tvarovek | bm | 1 |  | 0 | R-položka |  | základní |  | 0 | 0 | 0 | 0 | 0 | 4 | K | 1 | ROZPOCET | 0 | 0 | 0 | 0 | 0 | 1 | 0 | 4 | 314
| PP |  | VZT potrubí kruhové SPIRO do ø 100 mm vč.tvarovek | [14 empty] | PP | 1
156 | K | 6.18 | Flexo potrubí ø 200 mm s akustickou izolací | bm | 1 |  | 0 | R-položka |  | základní |  | 0 | 0 | 0 | 0 | 0 | 4 | K | 1 | ROZPOCET | 0 | 0 | 0 | 0 | 0 | 1 | 0 | 4 | 316
| PP |  | Flexo potrubí ø 200 mm s akustickou izolací | [14 empty] | PP | 1
157 | K | 6.19 | Flexo potrubí ø 125 mm s akustickou izolací | bm | 1 |  | 0 | R-položka |  | základní |  | 0 | 0 | 0 | 0 | 0 | 4 | K | 1 | ROZPOCET | 0 | 0 | 0 | 0 | 0 | 1 | 0 | 4 | 318
| PP |  | Flexo potrubí ø 125 mm s akustickou izolací | [14 empty] | PP | 1
158 | K | 6.20 | Flexo potrubí ø 100 mm s akustickou izolací | bm | 1 |  | 0 | R-položka |  | základní |  | 0 | 0 | 0 | 0 | 0 | 4 | K | 1 | ROZPOCET | 0 | 0 | 0 | 0 | 0 | 1 | 0 | 4 | 320
| PP |  | Flexo potrubí ø 100 mm s akustickou izolací | [14 empty] | PP | 1
159 | K | 6.21 | Tepelně akustická izolace tl.6 cm s Al. polepem | m2 | 5 |  | 0 | R-položka |  | základní |  | 0 | 0 | 0 | 0 | 0 | 4 | K | 1 | ROZPOCET | 0 | 0 | 0 | 0 | 0 | 1 | 0 | 4 | 322
| PP |  | Tepelně akustická izolace tl.6 cm s Al. polepem | [14 empty] | PP | 1
| D | 7 | Zařízení č. 7: Větrání prádelny |  |  |  | 0 |  |  |  |  | 0 |  | 0 |  | 0 | 1 | D | 0 | ROZPOCET | [6 empty] | 0
160 | K | 7.1 | Vzduchotechnická jednotka ve stojatém provedení | ks | 1 |  | 0 | R-položka |  | základní |  | 0 | 0 | 0 | 0 | 0 | 4 | K | 1 | ROZPOCET | 0 | 0 | 0 | 0 | 0 | 1 | 0 | 4 | 324
| PP |  | Vzduchotechnická jednotka ve stojatém provedení | [14 empty] | PP | 1
| P |  | Poznámka k položce: Vzduchotechnická jednotka ve stojatém provedení Přívodní část: - uzavírací klapka vč. servopohonu pro nastavení průtoku vzduchu, - kapsový filtr F7, - deskový výměník ZZT vč. by-passu, - přívodní ventilátor s EC motorem, Vp = 2200 m3/h, Δpe = 250 Pa, - vodní ohřívač , Pel= 13,77 kW, Tp = 22°C - parametry venkovního vzduchu letní Tel = +32°C, Rh = 38%, - parametry venkovního vzduchu zimní Tez = -15°C, Rh =99%., Odvodní část: - kapsový filtr M5, - deskový výměník ZZT vč. by-passu, - odvodní ventilátor s EC motorem, Vo =2200 m3/h, Δpe = 250 Pa, - uzavírací klapka vč. servopohonu pro nastavení průtoku vzduchu, - parametry odváděného vzduchu zimní Toz = +20°C, Rh = 30%. ventilátory s EC motory a volným oběžným kolem, jednotka vč. vlastní regulace a místního ovladače; např. Systemair Topvex TC35-L-HWL-B | [14 empty] | P | 1
161 | K | 7.2 | Tlumič hluku do čtyřhranného potrubí s buňkami 1500x1000/2000, např. Stavoklima JTH vyskládané z buněk 500x500/2000 (6) | kpl | 2 |  | 0 | R-položka |  | základní |  | 0 | 0 | 0 | 0 | 0 | 4 | K | 1 | ROZPOCET | 0 | 0 | 0 | 0 | 0 | 1 | 0 | 4 | 326
| PP |  | Tlumič hluku do čtyřhranného potrubí s buňkami 1500x1000/2000, např. Stavoklima JTH vyskládané z buněk 500x500/2000 (6) | [14 empty] | PP | 1
162 | K | 7.3 | Tlumič hluku do čtyřhranného potrubí s buňkami 900x300/2000, např Stavoklima JTH vyskládané z buněk 300x500/2000 (1) a 200x300/2000 (2) | kpl | 2 |  | 0 | R-položka |  | základní |  | 0 | 0 | 0 | 0 | 0 | 4 | K | 1 | ROZPOCET | 0 | 0 | 0 | 0 | 0 | 1 | 0 | 4 | 328
| PP |  | Tlumič hluku do čtyřhranného potrubí s buňkami 900x300/2000, např Stavoklima JTH vyskládané z buněk 300x500/2000 (1) a 200x300/2000 (2) | [14 empty] | PP | 1
163 | K | 7.4 | Požární klapka čtyřhranná 1000/355 mm, např. Systemair FDS-3G-1000/355-DV7-T se servopohonem 230 V | ks | 2 |  | 0 | R-položka |  | základní |  | 0 | 0 | 0 | 0 | 0 | 4 | K | 1 | ROZPOCET | 0 | 0 | 0 | 0 | 0 | 1 | 0 | 4 | 330
| PP |  | Požární klapka čtyřhranná 1000/355 mm, např. Systemair FDS-3G-1000/355-DV7-T se servopohonem 230 V | [14 empty] | PP | 1
164 | K | 7.5 | Požární klapka čtyřhranná 400/315 mm, např. Systemair FDS-3G-400/315-DV7-T se servopohonem 230 V | ks | 2 |  | 0 | R-položka |  | základní |  | 0 | 0 | 0 | 0 | 0 | 4 | K | 1 | ROZPOCET | 0 | 0 | 0 | 0 | 0 | 1 | 0 | 4 | 332
| PP |  | Požární klapka čtyřhranná 400/315 mm, např. Systemair FDS-3G-400/315-DV7-T se servopohonem 230 V | [14 empty] | PP | 1
165 | K | 7.6 | Regulátor variabilního průtoku vzduchu včetně servopohonu 250x250mm, např. OPTIMA-S-250x250-BLC1 se servopohonem | ks | 1 |  | 0 | R-položka |  | základní |  | 0 | 0 | 0 | 0 | 0 | 4 | K | 1 | ROZPOCET | 0 | 0 | 0 | 0 | 0 | 1 | 0 | 4 | 334
| PP |  | Regulátor variabilního průtoku vzduchu včetně servopohonu 250x250mm, např. OPTIMA-S-250x250-BLC1 se servopohonem | [14 empty] | PP | 1
166 | K | 7.7 | Regulátor variabilního průtoku vzduchu včetně servopohonu Ø180, např. OPTIMA-R-180-BLC1 se servopohonem | ks | 1 |  | 0 | R-položka |  | základní |  | 0 | 0 | 0 | 0 | 0 | 4 | K | 1 | ROZPOCET | 0 | 0 | 0 | 0 | 0 | 1 | 0 | 4 | 336
| PP |  | Regulátor variabilního průtoku vzduchu včetně servopohonu Ø180, např. OPTIMA-R-180-BLC1 se servopohonem | [14 empty] | PP | 1
167 | K | 7.8 | Regulační klapka čtyřhranná o velikosti 225x200mm, ruční ovládání | ks | 4 |  | 0 | R-položka |  | základní |  | 0 | 0 | 0 | 0 | 0 | 4 | K | 1 | ROZPOCET | 0 | 0 | 0 | 0 | 0 | 1 | 0 | 4 | 338
| PP |  | Regulační klapka čtyřhranná o velikosti 225x200mm, ruční ovládání | [14 empty] | PP | 1
168 | K | 7.9 | Regulační klapka čtyřhranná o velikosti 200x200mm, ruční ovládání | ks | 1 |  | 0 | R-položka |  | základní |  | 0 | 0 | 0 | 0 | 0 | 4 | K | 1 | ROZPOCET | 0 | 0 | 0 | 0 | 0 | 1 | 0 | 4 | 340
| PP |  | Regulační klapka čtyřhranná o velikosti 200x200mm, ruční ovládání | [14 empty] | PP | 1
169 | K | 7.10 | Regulační klapka kruhová o velikosti Ø200mm, ruční ovládání | ks | 1 |  | 0 | R-položka |  | základní |  | 0 | 0 | 0 | 0 | 0 | 4 | K | 1 | ROZPOCET | 0 | 0 | 0 | 0 | 0 | 1 | 0 | 4 | 342
| PP |  | Regulační klapka kruhová o velikosti Ø200mm, ruční ovládání | [14 empty] | PP | 1
170 | K | 7.11 | Přívodní vířivý anemostat vel. 500 s pevnými lamelami, Vp= 388 m3/h, vč. plenum boxu s horizontálním napojením, např. Systemair VVKN-A-S-500 + plenum box PB-VVK-S-500-200-S-H, RAL dle volby objednatele | ks | 4 |  | 0 | R-položka |  | základní |  | 0 | 0 | 0 | 0 | 0 | 4 | K | 1 | ROZPOCET | 0 | 0 | 0 | 0 | 0 | 1 | 0 | 4 | 344
| PP |  | Přívodní vířivý anemostat vel. 500 s pevnými lamelami, Vp= 388 m3/h, vč. plenum boxu s horizontálním napojením, např. Systemair VVKN-A-S-500 + plenum box PB-VVK-S-500-200-S-H, RAL dle volby objednatele | [14 empty] | PP | 1
171 | K | 7.12 | Přívodní vířivý anemostat vel. 400 s pevnými lamelami, Vp= 275 m3/h, vč. plenum boxu s horizontálním napojením, např. Systemair VVKN-A-S-400 + plenum box PB-VVK-S-400-200-S-H, RAL dle volby objednatele | ks | 2 |  | 0 | R-položka |  | základní |  | 0 | 0 | 0 | 0 | 0 | 4 | K | 1 | ROZPOCET | 0 | 0 | 0 | 0 | 0 | 1 | 0 | 4 | 346
| PP |  | Přívodní vířivý anemostat vel. 400 s pevnými lamelami, Vp= 275 m3/h, vč. plenum boxu s horizontálním napojením, např. Systemair VVKN-A-S-400 + plenum box PB-VVK-S-400-200-S-H, RAL dle volby objednatele | [14 empty] | PP | 1
172 | K | 7.13 | Odvodní vířivý anemostat vel. 500 s pevnými lamelami, Vo= 388-325 m3/h, vč. plenum boxu s horizontálním napojením, např. Systemair VVKN-A-S-500 + plenum box PB-VVK-S-500-200-S-H, RAL dle volby objednatele | ks | 6 |  | 0 | R-položka |  | základní |  | 0 | 0 | 0 | 0 | 0 | 4 | K | 1 | ROZPOCET | 0 | 0 | 0 | 0 | 0 | 1 | 0 | 4 | 348
| PP |  | Odvodní vířivý anemostat vel. 500 s pevnými lamelami, Vo= 388-325 m3/h, vč. plenum boxu s horizontálním napojením, např. Systemair VVKN-A-S-500 + plenum box PB-VVK-S-500-200-S-H, RAL dle volby objednatele | [14 empty] | PP | 1
173 | K | 7.14 | Talířový ventil pro přívod vzduchu Ø200, Vp= 100 m3/h, např. TFF 200, RAL dle volby objednatele | ks | 1 |  | 0 | R-položka |  | základní |  | 0 | 0 | 0 | 0 | 0 | 4 | K | 1 | ROZPOCET | 0 | 0 | 0 | 0 | 0 | 1 | 0 | 4 | 350
| PP |  | Talířový ventil pro přívod vzduchu Ø200, Vp= 100 m3/h, např. TFF 200, RAL dle volby objednatele | [14 empty] | PP | 1
174 | K | 7.15 | Sací kus na čtyřhranné potrubí 710x630mm se sítem proti hmyzu | ks | 1 |  | 0 | R-položka |  | základní |  | 0 | 0 | 0 | 0 | 0 | 4 | K | 1 | ROZPOCET | 0 | 0 | 0 | 0 | 0 | 1 | 0 | 4 | 352
| PP |  | Sací kus na čtyřhranné potrubí 710x630mm se sítem proti hmyzu | [14 empty] | PP | 1
175 | K | 7.16 | Výfukový kus na čtyřhranné potrubí 710x630mm se sítem proti hmyzu | ks | 1 |  | 0 | R-položka |  | základní |  | 0 | 0 | 0 | 0 | 0 | 4 | K | 1 | ROZPOCET | 0 | 0 | 0 | 0 | 0 | 1 | 0 | 4 | 354
| PP |  | Výfukový kus na čtyřhranné potrubí 710x630mm se sítem proti hmyzu | [14 empty] | PP | 1
176 | K | 7.17 | VZT potrubí čtyřhranné z pozinkovaného plechu skupiny I včetně tvarovek | m2 | 299 |  | 0 | R-položka |  | základní |  | 0 | 0 | 0 | 0 | 0 | 4 | K | 1 | ROZPOCET | 0 | 0 | 0 | 0 | 0 | 1 | 0 | 4 | 356
| PP |  | VZT potrubí čtyřhranné z pozinkovaného plechu skupiny I včetně tvarovek | [14 empty] | PP | 1
177 | K | 7.18 | VZT potrubí kruhové SPIRO do ø 225 mm vč.tvarovek | bm | 2 |  | 0 | R-položka |  | základní |  | 0 | 0 | 0 | 0 | 0 | 4 | K | 1 | ROZPOCET | 0 | 0 | 0 | 0 | 0 | 1 | 0 | 4 | 358
| PP |  | VZT potrubí kruhové SPIRO do ø 225 mm vč.tvarovek | [14 empty] | PP | 1
178 | K | 7.19 | VZT potrubí kruhové SPIRO do ø 200 mm vč.tvarovek | bm | 1 |  | 0 | R-položka |  | základní |  | 0 | 0 | 0 | 0 | 0 | 4 | K | 1 | ROZPOCET | 0 | 0 | 0 | 0 | 0 | 1 | 0 | 4 | 360
| PP |  | VZT potrubí kruhové SPIRO do ø 200 mm vč.tvarovek | [14 empty] | PP | 1
179 | K | 7.20 | VZT potrubí kruhové SPIRO do ø 180 mm vč.tvarovek | bm | 1 |  | 0 | R-položka |  | základní |  | 0 | 0 | 0 | 0 | 0 | 4 | K | 1 | ROZPOCET | 0 | 0 | 0 | 0 | 0 | 1 | 0 | 4 | 362
| PP |  | VZT potrubí kruhové SPIRO do ø 180 mm vč.tvarovek | [14 empty] | PP | 1
180 | K | 7.21 | Flexo potrubí ø 200 mm s akustickou izolací | bm | 9 |  | 0 | R-položka |  | základní |  | 0 | 0 | 0 | 0 | 0 | 4 | K | 1 | ROZPOCET | 0 | 0 | 0 | 0 | 0 | 1 | 0 | 4 | 364
| PP |  | Flexo potrubí ø 200 mm s akustickou izolací | [14 empty] | PP | 1
181 | K | 7.22 | Tepelně akustická izolace tl.6 cm s oplechováním | m2 | 62 |  | 0 | R-položka |  | základní |  | 0 | 0 | 0 | 0 | 0 | 4 | K | 1 | ROZPOCET | 0 | 0 | 0 | 0 | 0 | 1 | 0 | 4 | 366
| PP |  | Tepelně akustická izolace tl.6 cm s oplechováním | [14 empty] | PP | 1
182 | K | 7.23 | Tepelně akustická izolace tl.6 cm s Al. polepem | m3 | 192 |  | 0 | R-položka |  | základní |  | 0 | 0 | 0 | 0 | 0 | 4 | K | 1 | ROZPOCET | 0 | 0 | 0 | 0 | 0 | 1 | 0 | 4 | 368
| PP |  | Tepelně akustická izolace tl.6 cm s Al. polepem | [14 empty] | PP | 1
183 | K | 7.24 | Tepelně akustická izolace tl.4 cm s Al. polepem | m2 | 33 |  | 0 | R-položka |  | základní |  | 0 | 0 | 0 | 0 | 0 | 4 | K | 1 | ROZPOCET | 0 | 0 | 0 | 0 | 0 | 1 | 0 | 4 | 370
| PP |  | Tepelně akustická izolace tl.4 cm s Al. polepem | [14 empty] | PP | 1
| D | 8 | Zařízení č. 8: Větrání skladů |  |  |  | 0 |  |  |  |  | 0 |  | 0 |  | 0 | 1 | D | 0 | ROZPOCET | [6 empty] | 0
184 | K | 8.1 | Potrubní ventilátor do kruhového potrubí, Vp=590 m3/h, pex=200 Pa, Pe=0,16kW / 230V, vč. Manžet, např. Systemair K 200 L | ks | 1 |  | 0 | R-položka |  | základní |  | 0 | 0 | 0 | 0 | 0 | 4 | K | 1 | ROZPOCET | 0 | 0 | 0 | 0 | 0 | 1 | 0 | 4 | 372
| PP |  | Potrubní ventilátor do kruhového potrubí, Vp=590 m3/h, pex=200 Pa, Pe=0,16kW / 230V, vč. Manžet, např. Systemair K 200 L | [14 empty] | PP | 1
185 | K | 8.2 | Potrubní elektrický ohřívač do kruhového potrubí ø250mm, V=590m3/h, Qtop=7,3kW, el. příkon= 9kW- 400V, např. Elektrodesign MBE-250/9 | ks | 1 |  | 0 | R-položka |  | základní |  | 0 | 0 | 0 | 0 | 0 | 4 | K | 1 | ROZPOCET | 0 | 0 | 0 | 0 | 0 | 1 | 0 | 4 | 374
| PP |  | Potrubní elektrický ohřívač do kruhového potrubí ø250mm, V=590m3/h, Qtop=7,3kW, el. příkon= 9kW- 400V, např. Elektrodesign MBE-250/9 | [14 empty] | PP | 1
186 | K | 8.3 | Potrubní ventilátor do kruhového potrubí, Vo=590 m3/h, pex=200 Pa, Pe=0,16kW / 230V, vč. Manžet, např. Systemair K 200 L | ks | 1 |  | 0 | R-položka |  | základní |  | 0 | 0 | 0 | 0 | 0 | 4 | K | 1 | ROZPOCET | 0 | 0 | 0 | 0 | 0 | 1 | 0 | 4 | 376
| PP |  | Potrubní ventilátor do kruhového potrubí, Vo=590 m3/h, pex=200 Pa, Pe=0,16kW / 230V, vč. Manžet, např. Systemair K 200 L | [14 empty] | PP | 1
187 | K | 8.4 | Filtr do kruhového potrubí ø 250 mm s filtrem M5, např. Systemair FFR 250. | ks | 1 |  | 0 | R-položka |  | základní |  | 0 | 0 | 0 | 0 | 0 | 4 | K | 1 | ROZPOCET | 0 | 0 | 0 | 0 | 0 | 1 | 0 | 4 | 378
| PP |  | Filtr do kruhového potrubí ø 250 mm s filtrem M5, např. Systemair FFR 250. | [14 empty] | PP | 1
188 | K | 8.5 | Požární klapka kruhová ø 250 mm, např. Systemair FDR-3G-250-DV7-T se servopohonem 230 V | ks | 2 |  | 0 | R-položka |  | základní |  | 0 | 0 | 0 | 0 | 0 | 4 | K | 1 | ROZPOCET | 0 | 0 | 0 | 0 | 0 | 1 | 0 | 4 | 380
| PP |  | Požární klapka kruhová ø 250 mm, např. Systemair FDR-3G-250-DV7-T se servopohonem 230 V | [14 empty] | PP | 1
189 | K | 8.6 | Regulátor variabilního průtoku vzduchu včetně servopohonu Ø180, např. OPTIMA-R-180-BLC1 se servopohonem | ks | 2 |  | 0 | R-položka |  | základní |  | 0 | 0 | 0 | 0 | 0 | 4 | K | 1 | ROZPOCET | 0 | 0 | 0 | 0 | 0 | 1 | 0 | 4 | 382
| PP |  | Regulátor variabilního průtoku vzduchu včetně servopohonu Ø180, např. OPTIMA-R-180-BLC1 se servopohonem | [14 empty] | PP | 1
190 | K | 8.7 | Regulační klapka kruhová o velikosti Ø140mm, ruční ovládání | ks | 2 |  | 0 | R-položka |  | základní |  | 0 | 0 | 0 | 0 | 0 | 4 | K | 1 | ROZPOCET | 0 | 0 | 0 | 0 | 0 | 1 | 0 | 4 | 384
| PP |  | Regulační klapka kruhová o velikosti Ø140mm, ruční ovládání | [14 empty] | PP | 1
191 | K | 8.8 | Regulační klapka kruhová o velikosti Ø125mm, ruční ovládání | ks | 4 |  | 0 | R-položka |  | základní |  | 0 | 0 | 0 | 0 | 0 | 4 | K | 1 | ROZPOCET | 0 | 0 | 0 | 0 | 0 | 1 | 0 | 4 | 386
| PP |  | Regulační klapka kruhová o velikosti Ø125mm, ruční ovládání | [14 empty] | PP | 1
192 | K | 8.9 | Regulační klapka kruhová o velikosti Ø100mm, ruční ovládání | ks | 1 |  | 0 | R-položka |  | základní |  | 0 | 0 | 0 | 0 | 0 | 4 | K | 1 | ROZPOCET | 0 | 0 | 0 | 0 | 0 | 1 | 0 | 4 | 388
| PP |  | Regulační klapka kruhová o velikosti Ø100mm, ruční ovládání | [14 empty] | PP | 1
193 | K | 8.10 | Přívodní vířivý anemostat vel. 300 s pevnými lamelami, Vp= 140 m3/h, vč. plenum boxu s horizontálním napojením, např. Systemair VVKN-A-S-300 + plenum box PB-VVK-S-300-160-S-H, RAL dle volby objednatele | ks | 2 |  | 0 | R-položka |  | základní |  | 0 | 0 | 0 | 0 | 0 | 4 | K | 1 | ROZPOCET | 0 | 0 | 0 | 0 | 0 | 1 | 0 | 4 | 390
| PP |  | Přívodní vířivý anemostat vel. 300 s pevnými lamelami, Vp= 140 m3/h, vč. plenum boxu s horizontálním napojením, např. Systemair VVKN-A-S-300 + plenum box PB-VVK-S-300-160-S-H, RAL dle volby objednatele | [14 empty] | PP | 1
194 | K | 8.11 | Talířový ventil pro přívod vzduchu Ø160, Vp= 83 m3/h, např. TFF 160, RAL dle volby objednatele | ks | 3 |  | 0 | R-položka |  | základní |  | 0 | 0 | 0 | 0 | 0 | 4 | K | 1 | ROZPOCET | 0 | 0 | 0 | 0 | 0 | 1 | 0 | 4 | 392
| PP |  | Talířový ventil pro přívod vzduchu Ø160, Vp= 83 m3/h, např. TFF 160, RAL dle volby objednatele | [14 empty] | PP | 1
195 | K | 8.12 | Talířový ventil pro přívod vzduchu Ø125, Vp= 60 m3/h, např. TFF 125, RAL dle volby objednatele | ks | 1 |  | 0 | R-položka |  | základní |  | 0 | 0 | 0 | 0 | 0 | 4 | K | 1 | ROZPOCET | 0 | 0 | 0 | 0 | 0 | 1 | 0 | 4 | 394
| PP |  | Talířový ventil pro přívod vzduchu Ø125, Vp= 60 m3/h, např. TFF 125, RAL dle volby objednatele | [14 empty] | PP | 1
196 | K | 8.13 | Talířový ventil pro odvod vzduchu Ø160, Vo= 83 m3/h, např. EFF 160, RAL dle volby objednatele | ks | 5 |  | 0 | R-položka |  | základní |  | 0 | 0 | 0 | 0 | 0 | 4 | K | 1 | ROZPOCET | 0 | 0 | 0 | 0 | 0 | 1 | 0 | 4 | 396
| PP |  | Talířový ventil pro odvod vzduchu Ø160, Vo= 83 m3/h, např. EFF 160, RAL dle volby objednatele | [14 empty] | PP | 1
197 | K | 8.14 | Talířový ventil pro odvod vzduchu Ø125, Vo= 50-60 m3/h, např. EFF 125, RAL dle volby objednatele | ks | 3 |  | 0 | R-položka |  | základní |  | 0 | 0 | 0 | 0 | 0 | 4 | K | 1 | ROZPOCET | 0 | 0 | 0 | 0 | 0 | 1 | 0 | 4 | 398
| PP |  | Talířový ventil pro odvod vzduchu Ø125, Vo= 50-60 m3/h, např. EFF 125, RAL dle volby objednatele | [14 empty] | PP | 1
198 | K | 8.15 | VZT potrubí kruhové SPIRO do ø 250 mm vč.tvarovek | bm | 1 |  | 0 | R-položka |  | základní |  | 0 | 0 | 0 | 0 | 0 | 4 | K | 1 | ROZPOCET | 0 | 0 | 0 | 0 | 0 | 1 | 0 | 4 | 400
| PP |  | VZT potrubí kruhové SPIRO do ø 250 mm vč.tvarovek | [14 empty] | PP | 1
199 | K | 8.16 | VZT potrubí kruhové SPIRO do ø 225 mm vč.tvarovek | bm | 12 |  | 0 | R-položka |  | základní |  | 0 | 0 | 0 | 0 | 0 | 4 | K | 1 | ROZPOCET | 0 | 0 | 0 | 0 | 0 | 1 | 0 | 4 | 402
| PP |  | VZT potrubí kruhové SPIRO do ø 225 mm vč.tvarovek | [14 empty] | PP | 1
200 | K | 8.17 | VZT potrubí kruhové SPIRO do ø 200 mm vč.tvarovek | bm | 1 |  | 0 | R-položka |  | základní |  | 0 | 0 | 0 | 0 | 0 | 4 | K | 1 | ROZPOCET | 0 | 0 | 0 | 0 | 0 | 1 | 0 | 4 | 404
| PP |  | VZT potrubí kruhové SPIRO do ø 200 mm vč.tvarovek | [14 empty] | PP | 1
201 | K | 8.18 | VZT potrubí kruhové SPIRO do ø 180 mm vč.tvarovek | bm | 22 |  | 0 | R-položka |  | základní |  | 0 | 0 | 0 | 0 | 0 | 4 | K | 1 | ROZPOCET | 0 | 0 | 0 | 0 | 0 | 1 | 0 | 4 | 406
| PP |  | VZT potrubí kruhové SPIRO do ø 180 mm vč.tvarovek | [14 empty] | PP | 1
202 | K | 8.19 | VZT potrubí kruhové SPIRO do ø 160 mm vč.tvarovek | bm | 1 |  | 0 | R-položka |  | základní |  | 0 | 0 | 0 | 0 | 0 | 4 | K | 1 | ROZPOCET | 0 | 0 | 0 | 0 | 0 | 1 | 0 | 4 | 408
| PP |  | VZT potrubí kruhové SPIRO do ø 160 mm vč.tvarovek | [14 empty] | PP | 1
203 | K | 8.20 | VZT potrubí kruhové SPIRO do ø 140 mm vč.tvarovek | bm | 1 |  | 0 | R-položka |  | základní |  | 0 | 0 | 0 | 0 | 0 | 4 | K | 1 | ROZPOCET | 0 | 0 | 0 | 0 | 0 | 1 | 0 | 4 | 410
| PP |  | VZT potrubí kruhové SPIRO do ø 140 mm vč.tvarovek | [14 empty] | PP | 1
204 | K | 8.21 | VZT potrubí kruhové SPIRO do ø 125 mm vč.tvarovek | bm | 16 |  | 0 | R-položka |  | základní |  | 0 | 0 | 0 | 0 | 0 | 4 | K | 1 | ROZPOCET | 0 | 0 | 0 | 0 | 0 | 1 | 0 | 4 | 412
| PP |  | VZT potrubí kruhové SPIRO do ø 125 mm vč.tvarovek | [14 empty] | PP | 1
205 | K | 8.22 | VZT potrubí kruhové SPIRO do ø 100 mm vč.tvarovek | bm | 17 |  | 0 | R-položka |  | základní |  | 0 | 0 | 0 | 0 | 0 | 4 | K | 1 | ROZPOCET | 0 | 0 | 0 | 0 | 0 | 1 | 0 | 4 | 414
| PP |  | VZT potrubí kruhové SPIRO do ø 100 mm vč.tvarovek | [14 empty] | PP | 1
206 | K | 8.23 | VZT potrubí kruhové SPIRO do ø 80 mm vč.tvarovek | bm | 5 |  | 0 | R-položka |  | základní |  | 0 | 0 | 0 | 0 | 0 | 4 | K | 1 | ROZPOCET | 0 | 0 | 0 | 0 | 0 | 1 | 0 | 4 | 416
| PP |  | VZT potrubí kruhové SPIRO do ø 80 mm vč.tvarovek | [14 empty] | PP | 1
207 | K | 8.24 | Flexo potrubí ø 160 mm s akustickou izolací | bm | 5 |  | 0 | R-položka |  | základní |  | 0 | 0 | 0 | 0 | 0 | 4 | K | 1 | ROZPOCET | 0 | 0 | 0 | 0 | 0 | 1 | 0 | 4 | 418
| PP |  | Flexo potrubí ø 160 mm s akustickou izolací | [14 empty] | PP | 1
208 | K | 8.25 | Flexo potrubí ø 125 mm s akustickou izolací | bm | 2 |  | 0 | R-položka |  | základní |  | 0 | 0 | 0 | 0 | 0 | 4 | K | 1 | ROZPOCET | 0 | 0 | 0 | 0 | 0 | 1 | 0 | 4 | 420
| PP |  | Flexo potrubí ø 125 mm s akustickou izolací | [14 empty] | PP | 1
209 | K | 8.26 | Tepelně akustická izolace tl.6 cm s Al. polepem | m2 | 2 |  | 0 | R-položka |  | základní |  | 0 | 0 | 0 | 0 | 0 | 4 | K | 1 | ROZPOCET | 0 | 0 | 0 | 0 | 0 | 1 | 0 | 4 | 422
| PP |  | Tepelně akustická izolace tl.6 cm s Al. polepem | [14 empty] | PP | 1
210 | K | 8.27 | Tepelně akustická izolace tl.4 cm s Al. polepem | m2 | 9 |  | 0 | R-položka |  | základní |  | 0 | 0 | 0 | 0 | 0 | 4 | K | 1 | ROZPOCET | 0 | 0 | 0 | 0 | 0 | 1 | 0 | 4 | 424
| PP |  | Tepelně akustická izolace tl.4 cm s Al. polepem | [14 empty] | PP | 1
| D | 9 | Zařízení č. 9: Větrání lobby |  |  |  | 0 |  |  |  |  | 0 |  | 0 |  | 0 | 1 | D | 0 | ROZPOCET | [6 empty] | 0
211 | K | 9.1 | Vzduchotechnická jednotka v podstropním provedení | ks | 1 |  | 0 | R-položka |  | základní |  | 0 | 0 | 0 | 0 | 0 | 4 | K | 1 | ROZPOCET | 0 | 0 | 0 | 0 | 0 | 1 | 0 | 4 | 426
| PP |  | Vzduchotechnická jednotka v podstropním provedení | [14 empty] | PP | 1
| P |  | Poznámka k položce: Vzduchotechnická jednotka v podstropním provedení Přívodní část: - uzavírací klapka vč. servopohonu pro nastavení průtoku vzduchu, - kapsový filtr F7, - deskový výměník ZZT vč. by-passu, - přívodní ventilátor s EC motorem, Vp = 670 m3/h, Δpe = 200 Pa, - vodní ohřívač , Pel= 2,24 kW, Tp = 22°C - parametry venkovního vzduchu letní Tel = +32°C, Rh = 38%, - parametry venkovního vzduchu zimní Tez = -15°C, Rh =99%., Odvodní část: - kapsový filtr M5, - deskový výměník ZZT vč. by-passu, - odvodní ventilátor s EC motorem, Vo =670 m3/h, Δpe = 200 Pa, - uzavírací klapka vč. servopohonu pro nastavení průtoku vzduchu, - parametry odváděného vzduchu zimní Toz = +20°C, Rh = 30%. ventilátory s EC motory a volným oběžným kolem, jednotka vč. vlastní regulace a místního ovladače; např. Systemair Topvex FC02-HWL-R-CAV | [14 empty] | P | 1
212 | K | 9.2 | Tlumič hluku do čtyřhranného potrubí s buňkami 400x300/2000, např. Stavoklima JTH vyskládané z buněk 400x300/2000 (1) | kpl | 2 |  | 0 | R-položka |  | základní |  | 0 | 0 | 0 | 0 | 0 | 4 | K | 1 | ROZPOCET | 0 | 0 | 0 | 0 | 0 | 1 | 0 | 4 | 428
| PP |  | Tlumič hluku do čtyřhranného potrubí s buňkami 400x300/2000, např. Stavoklima JTH vyskládané z buněk 400x300/2000 (1) | [14 empty] | PP | 1
213 | K | 9.3 | Požární klapka čtyřhranná 150/250 mm, např. Systemair FDS-3G-150/250-DV7-T se servopohonem 230 V | ks | 2 |  | 0 | R-položka |  | základní |  | 0 | 0 | 0 | 0 | 0 | 4 | K | 1 | ROZPOCET | 0 | 0 | 0 | 0 | 0 | 1 | 0 | 4 | 430
| PP |  | Požární klapka čtyřhranná 150/250 mm, např. Systemair FDS-3G-150/250-DV7-T se servopohonem 230 V | [14 empty] | PP | 1
214 | K | 9.4 | Regulační klapka čtyřhranná o velikosti 200x200mm, ruční ovládání | ks | 4 |  | 0 | R-položka |  | základní |  | 0 | 0 | 0 | 0 | 0 | 4 | K | 1 | ROZPOCET | 0 | 0 | 0 | 0 | 0 | 1 | 0 | 4 | 432
| PP |  | Regulační klapka čtyřhranná o velikosti 200x200mm, ruční ovládání | [14 empty] | PP | 1
215 | K | 9.5 | Přívodní výústka do čtyřhranného potrubí 600x300 s regulací, např. NOVA-A-2-2-600x300-R1-UR | ks | 1 |  | 0 | R-položka |  | základní |  | 0 | 0 | 0 | 0 | 0 | 4 | K | 1 | ROZPOCET | 0 | 0 | 0 | 0 | 0 | 1 | 0 | 4 | 434
| PP |  | Přívodní výústka do čtyřhranného potrubí 600x300 s regulací, např. NOVA-A-2-2-600x300-R1-UR | [14 empty] | PP | 1
216 | K | 9.6 | Přívodní výústka do čtyřhranného potrubí 325x325 s regulací, např. NOVA-A-2-2-325x325-R1-UR | ks | 1 |  | 0 | R-položka |  | základní |  | 0 | 0 | 0 | 0 | 0 | 4 | K | 1 | ROZPOCET | 0 | 0 | 0 | 0 | 0 | 1 | 0 | 4 | 436
| PP |  | Přívodní výústka do čtyřhranného potrubí 325x325 s regulací, např. NOVA-A-2-2-325x325-R1-UR | [14 empty] | PP | 1
217 | K | 9.7 | Odvodní výústka do čtyřhranného potrubí 600x 200 s regulací, např. NOVA-A-1-2-600x200-R1-UR | ks | 1 |  | 0 | R-položka |  | základní |  | 0 | 0 | 0 | 0 | 0 | 4 | K | 1 | ROZPOCET | 0 | 0 | 0 | 0 | 0 | 1 | 0 | 4 | 438
| PP |  | Odvodní výústka do čtyřhranného potrubí 600x 200 s regulací, např. NOVA-A-1-2-600x200-R1-UR | [14 empty] | PP | 1
218 | K | 9.8 | Odvodní výústka do čtyřhranného potrubí 325x325 s regulací, např. NOVA-A-1-2-325x325-R1-UR | ks | 1 |  | 0 | R-položka |  | základní |  | 0 | 0 | 0 | 0 | 0 | 4 | K | 1 | ROZPOCET | 0 | 0 | 0 | 0 | 0 | 1 | 0 | 4 | 440
| PP |  | Odvodní výústka do čtyřhranného potrubí 325x325 s regulací, např. NOVA-A-1-2-325x325-R1-UR | [14 empty] | PP | 1
219 | K | 9.9 | VZT potrubí čtyřhranné z pozinkovaného plechu skupiny I včetně tvarovek | m2 | 72 |  | 0 | R-položka |  | základní |  | 0 | 0 | 0 | 0 | 0 | 4 | K | 1 | ROZPOCET | 0 | 0 | 0 | 0 | 0 | 1 | 0 | 4 | 442
| PP |  | VZT potrubí čtyřhranné z pozinkovaného plechu skupiny I včetně tvarovek | [14 empty] | PP | 1
220 | K | 9.10 | VZT potrubí kruhové SPIRO do ø 250 mm vč.tvarovek | bm | 1 |  | 0 | R-položka |  | základní |  | 0 | 0 | 0 | 0 | 0 | 4 | K | 1 | ROZPOCET | 0 | 0 | 0 | 0 | 0 | 1 | 0 | 4 | 444
| PP |  | VZT potrubí kruhové SPIRO do ø 250 mm vč.tvarovek | [14 empty] | PP | 1
221 | K | 9.11 | Nátěr VZT potrubí s vrchním nátěrem RAL 9005 černá | m2 | 23 |  | 0 | R-položka |  | základní |  | 0 | 0 | 0 | 0 | 0 | 4 | K | 1 | ROZPOCET | 0 | 0 | 0 | 0 | 0 | 1 | 0 | 4 | 446
| PP |  | Nátěr VZT potrubí s vrchním nátěrem RAL 9005 černá | [14 empty] | PP | 1
222 | K | 9.12 | Tepelně akustická izolace tl.6 cm s Al. polepem | m2 | 14 |  | 0 | R-položka |  | základní |  | 0 | 0 | 0 | 0 | 0 | 4 | K | 1 | ROZPOCET | 0 | 0 | 0 | 0 | 0 | 1 | 0 | 4 | 448
| PP |  | Tepelně akustická izolace tl.6 cm s Al. polepem | [14 empty] | PP | 1
223 | K | 9.13 | Tepelně akustická izolace tl.4 cm s Al. polepem | m2 | 10 |  | 0 | R-položka |  | základní |  | 0 | 0 | 0 | 0 | 0 | 4 | K | 1 | ROZPOCET | 0 | 0 | 0 | 0 | 0 | 1 | 0 | 4 | 450
| PP |  | Tepelně akustická izolace tl.4 cm s Al. polepem | [14 empty] | PP | 1
| D | 10 | Zařízení č. 10: Větrání technologie |  |  |  | 0 |  |  |  |  | 0 |  | 0 |  | 0 | 1 | D | 0 | ROZPOCET | [6 empty] | 0
224 | K | 10.1 | Potrubní ventilátor do hranatého potrubí, Vp=1290 m3/h, pex=200 Pa, Pe=0,51kW / 230V, vč. Manžet, např. Systemair MUB 025 355E4 sileo | ks | 1 |  | 0 | R-položka |  | základní |  | 0 | 0 | 0 | 0 | 0 | 4 | K | 1 | ROZPOCET | 0 | 0 | 0 | 0 | 0 | 1 | 0 | 4 | 452
| PP |  | Potrubní ventilátor do hranatého potrubí, Vp=1290 m3/h, pex=200 Pa, Pe=0,51kW / 230V, vč. Manžet, např. Systemair MUB 025 355E4 sileo | [14 empty] | PP | 1
225 | K | 10.2 | Potrubní elektrický ohřívač do hrahnatého potrubí 400x200mm, V=1290m3/h, Qtop=13kW, el. příkon= 15kW- 400V, např. Systemair RB 40-20/15-1 | ks | 1 |  | 0 | R-položka |  | základní |  | 0 | 0 | 0 | 0 | 0 | 4 | K | 1 | ROZPOCET | 0 | 0 | 0 | 0 | 0 | 1 | 0 | 4 | 454
| PP |  | Potrubní elektrický ohřívač do hrahnatého potrubí 400x200mm, V=1290m3/h, Qtop=13kW, el. příkon= 15kW- 400V, např. Systemair RB 40-20/15-1 | [14 empty] | PP | 1
226 | K | 10.3 | Potrubní ventilátor do hranatého potrubí, V0=1290 m3/h, pex=200 Pa, Pe=0,51kW / 230V, vč. Manžet, např. Systemair MUB 025 355E4 sileo | ks | 1 |  | 0 | R-položka |  | základní |  | 0 | 0 | 0 | 0 | 0 | 4 | K | 1 | ROZPOCET | 0 | 0 | 0 | 0 | 0 | 1 | 0 | 4 | 456
| PP |  | Potrubní ventilátor do hranatého potrubí, V0=1290 m3/h, pex=200 Pa, Pe=0,51kW / 230V, vč. Manžet, např. Systemair MUB 025 355E4 sileo | [14 empty] | PP | 1
227 | K | 10.4 | Filtr do hranatého potrubí 500x300 mm s filtrem M5, např. Systemair FFK/S 50-30. | ks | 1 |  | 0 | R-položka |  | základní |  | 0 | 0 | 0 | 0 | 0 | 4 | K | 1 | ROZPOCET | 0 | 0 | 0 | 0 | 0 | 1 | 0 | 4 | 458
| PP |  | Filtr do hranatého potrubí 500x300 mm s filtrem M5, např. Systemair FFK/S 50-30. | [14 empty] | PP | 1
228 | K | 10.5 | Regulační klapka čtyřhranná o velikosti 355x200mm, se servopohonem | ks | 2 |  | 0 | R-položka |  | základní |  | 0 | 0 | 0 | 0 | 0 | 4 | K | 1 | ROZPOCET | 0 | 0 | 0 | 0 | 0 | 1 | 0 | 4 | 460
| PP |  | Regulační klapka čtyřhranná o velikosti 355x200mm, se servopohonem | [14 empty] | PP | 1
229 | K | 10.6 | Přívodní výústka do čtyřhranného potrubí 800x300 s gerulací, např. NOVA-A-2-2-800x300-R1-UR | ks | 1 |  | 0 | R-položka |  | základní |  | 0 | 0 | 0 | 0 | 0 | 4 | K | 1 | ROZPOCET | 0 | 0 | 0 | 0 | 0 | 1 | 0 | 4 | 462
| PP |  | Přívodní výústka do čtyřhranného potrubí 800x300 s gerulací, např. NOVA-A-2-2-800x300-R1-UR | [14 empty] | PP | 1
230 | K | 10.7 | Odvodní výústka do čtyřhranného potrubí 800x300 s regulací, např. NOVA-A-1-2-800x300-R1-UR | ks | 1 |  | 0 | R-položka |  | základní |  | 0 | 0 | 0 | 0 | 0 | 4 | K | 1 | ROZPOCET | 0 | 0 | 0 | 0 | 0 | 1 | 0 | 4 | 464
| PP |  | Odvodní výústka do čtyřhranného potrubí 800x300 s regulací, např. NOVA-A-1-2-800x300-R1-UR | [14 empty] | PP | 1
231 | K | 10.8 | VZT potrubí čtyřhranné z pozinkovaného plechu skupiny I včetně tvarovek | m2 | 14 |  | 0 | R-položka |  | základní |  | 0 | 0 | 0 | 0 | 0 | 4 | K | 1 | ROZPOCET | 0 | 0 | 0 | 0 | 0 | 1 | 0 | 4 | 466
| PP |  | VZT potrubí čtyřhranné z pozinkovaného plechu skupiny I včetně tvarovek | [14 empty] | PP | 1
232 | K | 10.9 | Tepelně akustická izolace tl.6 cm s Al. polepem | m2 | 11 |  | 0 | R-položka |  | základní |  | 0 | 0 | 0 | 0 | 0 | 4 | K | 1 | ROZPOCET | 0 | 0 | 0 | 0 | 0 | 1 | 0 | 4 | 468
| PP |  | Tepelně akustická izolace tl.6 cm s Al. polepem | [14 empty] | PP | 1
233 | K | 10.10 | Tepelně akustická izolace tl.4 cm s Al. polepem | m2 | 1 |  | 0 | R-položka |  | základní |  | 0 | 0 | 0 | 0 | 0 | 4 | K | 1 | ROZPOCET | 0 | 0 | 0 | 0 | 0 | 1 | 0 | 4 | 470
| PP |  | Tepelně akustická izolace tl.4 cm s Al. polepem | [14 empty] | PP | 1

## MaR - Měření a regulace
{a771d294-8389-4130-bf17-cff39a66260d}
2
| KRYCÍ LIST SOUPISU PRACÍ | [7 empty] | v --- níže se nacházejí doplnkové a pomocné údaje k sestavám --- v | [8 empty] | False
Stavba:
Domov pro seniory v Litomyšli
Objekt:
D1 - Hlavní stavební objekty
Soupis:
SO 001 - Domov pro seniory
Úroveň 3:
MaR - Měření a regulace
| KSO: |  |  |  |  | CC-CZ:
| Místo: |  | Z.Kopala, 570 01 Litomyšl |  |  | Datum: | 20. 1. 2025
| Zadavatel: |  |  |  |  | IČ:
|  | Město Litomyšl |  |  |  | DIČ:
| Uchazeč: |  |  |  |  | IČ: | Vyplň údaj
|  | Vyplň údaj |  |  |  | DIČ: | Vyplň údaj
| Projektant: |  |  |  |  | IČ:
|  | Deltaplan Praha s.r.o. |  |  |  | DIČ:
| Zpracovatel: |  |  |  |  | IČ: | 63243393
|  | Ing.Štefan Sivák |  |  |  | DIČ:
Poznámka:
| Cena bez DPH | [5 empty] | 0
|  |  | Základ daně |  |  | Sazba daně | Výše daně
| DPH | základní | 0 |  |  | 21% | 0
|  | snížená | 0 |  |  | 12% | 0
|  | zákl. přenesená | 0 |  |  | 21% | 0
|  | sníž. přenesená | 0 |  |  | 12% | 0
|  | nulová | 0 |  |  | 0% | 0
| Cena s DPH |  |  | v | CZK |  | 0
REKAPITULACE ČLENĚNÍ SOUPISU PRACÍ
Stavba:
Domov pro seniory v Litomyšli
Objekt:
D1 - Hlavní stavební objekty
Soupis:
SO 001 - Domov pro seniory
Úroveň 3:
MaR - Měření a regulace
Místo: |  |  | Z.Kopala, 570 01 Litomyšl |  |  | Datum: | 20. 1. 2025
Zadavatel: |  |  | Město Litomyšl |  |  | Projektant: | Deltaplan Praha s.r.o.
Uchazeč: |  |  | Vyplň údaj |  |  | Zpracovatel: | Ing.Štefan Sivák
Kód dílu - Popis | [6 empty] | Cena celkem [CZK]
Náklady stavby celkem | [6 empty] | 0 | [11 empty] | -1
| 1 - PERIFÉRIE | [5 empty] | 0
| 11 - VZT 1 - POKOJE, POBYTOVÉ PROSTORY | [5 empty] | 0
| 12 - VZT 2 - KUCHYNĚ | [5 empty] | 0
| 13 - VZT 3 - SERVER | [5 empty] | 0
| 14 - VZT 4 - ŠATNY | [5 empty] | 0
| 15 - VZT 5 - ZÁZEMÍ ZAMĚSTNANCŮ | [5 empty] | 0
| 16 - VZT 6 - ŠATNY ZAMĚSTNANCŮ KUCHYNĚ | [5 empty] | 0
| 17 - VZT 7 - PRÁDELNA | [5 empty] | 0
| 18 - VZT 8 - ZÁZEMÍ ZAMĚSTNANCŮ | [5 empty] | 0
| 19 - VZT 9 - VSTUPNÍ LOBBY | [5 empty] | 0
| 110 - VZT 10 - TECHNOLOGIE | [5 empty] | 0
| 111 - VYTÁPĚNÍ | [5 empty] | 0
| 112 - IRC REGULACE - 3.NP | [5 empty] | 0
| 113 - IRC REGULACE - 2.NP | [5 empty] | 0
| 114 - IRC REGULACE - 1.NP | [5 empty] | 0
| 2 - Řídící jednotka | [5 empty] | 0
| 21 - ROZVODNICE RA1 | [5 empty] | 0
| 22 - IRC REGULACE | [5 empty] | 0
| 3 - Dispečink | [5 empty] | 0
| 4 - Kabeláž | [5 empty] | 0
| 41 - ROZVODNICE RA1 | [5 empty] | 0
| 42 - IRC REGULACE | [5 empty] | 0
| 5 - Rozvodnice | [5 empty] | 0
| 51 - ROZVODNICE RA1 | [5 empty] | 0
| 52 - IRC REGULACE | [5 empty] | 0
| 6 - PRÁCE | [5 empty] | 0
SOUPIS PRACÍ
Stavba:
Domov pro seniory v Litomyšli
Objekt:
D1 - Hlavní stavební objekty
Soupis:
SO 001 - Domov pro seniory
Úroveň 3:
MaR - Měření a regulace
Místo: |  |  | Z.Kopala, 570 01 Litomyšl |  |  | Datum: | 20. 1. 2025
Zadavatel: |  |  | Město Litomyšl |  |  | Projektant: | Deltaplan Praha s.r.o.
Uchazeč: |  |  | Vyplň údaj |  |  | Zpracovatel: | Ing.Štefan Sivák
PČ | Typ | Kód | Popis | MJ | Množství | J.cena [CZK] | Cena celkem [CZK] | Cenová soustava |  | DPH | J. Nh [h] | Nh celkem [h] | J. hmotnost [t] | Hmotnost celkem [t] | J. suť [t] | Suť Celkem [t]
Náklady soupisu celkem | [6 empty] | 0 |  |  |  |  | 0 |  | 0 |  | 0 |  | D | -1 | [7 empty] | 0
| D | 1 | PERIFÉRIE |  |  |  | 0 |  |  |  |  | 0 |  | 0 |  | 0 | 1 | D | 0 | ROZPOCET | [6 empty] | 0
| D | 11 | VZT 1 - POKOJE, POBYTOVÉ PROSTORY |  |  |  | 0 |  |  |  |  | 0 |  | 0 |  | 0 | 1 | D | 1 | ROZPOCET | [6 empty] | 0
1 | K | 1101 | Kompkatní VZT jednotka, včeně periférií, kabeláže, zprovoznění, zaškolení, ... 1ks DODÁVKA VZT | ks | 0 |  | 0 | R-položka |  | základní |  | 0 | 0 | 0 | 0 | 0 | 4 | K | 2 | ROZPOCET | 0 | 0 | 0 | 0 | 0 | 1 | 0 | 4 | 2
| PP |  | Kompkatní VZT jednotka, včeně periférií, kabeláže, zprovoznění, zaškolení, ... 1ks DODÁVKA VZT | [14 empty] | PP | 2
| P |  | Poznámka k položce: položka 1.1, referenční výrobek: -, referenčnín výrobce: - | [14 empty] | P | 2
2 | K | 1102 | Servopohon regulačního ventilu 24V AC, 0-10V DC, 120Nm, ventil DN15 typ dle ventilu v dodávce ÚT | ks | 1 |  | 0 | R-položka |  | základní |  | 0 | 0 | 0 | 0 | 0 | 4 | K | 2 | ROZPOCET | 0 | 0 | 0 | 0 | 0 | 1 | 0 | 4 | 4
| PP |  | Servopohon regulačního ventilu 24V AC, 0-10V DC, 120Nm, ventil DN15 typ dle ventilu v dodávce ÚT | [14 empty] | PP | 2
| P |  | Poznámka k položce: položka , referenční výrobek: Frese OPTIMA Compact DN10-DN50 53-1180, referenčnín výrobce: Frese | [14 empty] | P | 2
3 | K | 1103 | Kompkatní VZT jednotka, včeně periférií, kabeláže, zprovoznění, zaškolení, ... 1ks DODÁVKA VZT | ks | 0 |  | 0 | R-položka |  | základní |  | 0 | 0 | 0 | 0 | 0 | 4 | K | 2 | ROZPOCET | 0 | 0 | 0 | 0 | 0 | 1 | 0 | 4 | 6
| PP |  | Kompkatní VZT jednotka, včeně periférií, kabeláže, zprovoznění, zaškolení, ... 1ks DODÁVKA VZT | [14 empty] | PP | 2
| P |  | Poznámka k položce: položka 1.2, referenční výrobek: -, referenčnín výrobce: - | [14 empty] | P | 2
4 | K | 1104 | Servopohon regulačního ventilu 24V AC, 0-10V DC, 120Nm, ventil DN15 typ dle ventilu v dodávce ÚT | ks | 1 |  | 0 | R-položka |  | základní |  | 0 | 0 | 0 | 0 | 0 | 4 | K | 2 | ROZPOCET | 0 | 0 | 0 | 0 | 0 | 1 | 0 | 4 | 8
| PP |  | Servopohon regulačního ventilu 24V AC, 0-10V DC, 120Nm, ventil DN15 typ dle ventilu v dodávce ÚT | [14 empty] | PP | 2
| P |  | Poznámka k položce: položka , referenční výrobek: Frese OPTIMA Compact DN10-DN50 53-1180, referenčnín výrobce: Frese | [14 empty] | P | 2
| D | 12 | VZT 2 - KUCHYNĚ |  |  |  | 0 |  |  |  |  | 0 |  | 0 |  | 0 | 1 | D | 1 | ROZPOCET | [6 empty] | 0
5 | K | 1201 | Kompkatní VZT jednotka, včeně periférií, kabeláže, zprovoznění, zaškolení, ... 1ks DODÁVKA VZT | ks | 0 |  | 0 | R-položka |  | základní |  | 0 | 0 | 0 | 0 | 0 | 4 | K | 2 | ROZPOCET | 0 | 0 | 0 | 0 | 0 | 1 | 0 | 4 | 10
| PP |  | Kompkatní VZT jednotka, včeně periférií, kabeláže, zprovoznění, zaškolení, ... 1ks DODÁVKA VZT | [14 empty] | PP | 2
| P |  | Poznámka k položce: položka 1.1, referenční výrobek: -, referenčnín výrobce: - | [14 empty] | P | 2
6 | K | 1202 | Servopohon regulačního ventilu 24V AC, 0-10V DC, 120Nm ventil DN15 typ dle ventilu v dodávce ÚT | ks | 1 |  | 0 | R-položka |  | základní |  | 0 | 0 | 0 | 0 | 0 | 4 | K | 2 | ROZPOCET | 0 | 0 | 0 | 0 | 0 | 1 | 0 | 4 | 12
| PP |  | Servopohon regulačního ventilu 24V AC, 0-10V DC, 120Nm ventil DN15 typ dle ventilu v dodávce ÚT | [14 empty] | PP | 2
| P |  | Poznámka k položce: položka , referenční výrobek: Frese OPTIMA Compact DN10-DN50 53-1180, referenčnín výrobce: Frese | [14 empty] | P | 2
| D | 13 | VZT 3 - SERVER |  |  |  | 0 |  |  |  |  | 0 |  | 0 |  | 0 | 1 | D | 1 | ROZPOCET | [6 empty] | 0
7 | K | 1301 | Chladící SPLIT zařízení, včeně prostorového ovladače, kabeláže, zprovoznění, zaškolení, ... 1ks DODÁVKA VZT | ks | 0 |  | 0 | R-položka |  | základní |  | 0 | 0 | 0 | 0 | 0 | 4 | K | 2 | ROZPOCET | 0 | 0 | 0 | 0 | 0 | 1 | 0 | 4 | 14
| PP |  | Chladící SPLIT zařízení, včeně prostorového ovladače, kabeláže, zprovoznění, zaškolení, ... 1ks DODÁVKA VZT | [14 empty] | PP | 2
| P |  | Poznámka k položce: položka 3.1+3.2, referenční výrobek: -, referenčnín výrobce: - | [14 empty] | P | 2
8 | K | 1302 | Prostorové čidlo teploty snímač: Ni1000, 6180ppm | ks | 1 |  | 0 | R-položka |  | základní |  | 0 | 0 | 0 | 0 | 0 | 4 | K | 2 | ROZPOCET | 0 | 0 | 0 | 0 | 0 | 1 | 0 | 4 | 16
| PP |  | Prostorové čidlo teploty snímač: Ni1000, 6180ppm | [14 empty] | PP | 2
| P |  | Poznámka k položce: položka 3.3 , referenční výrobek: 1UT-1C, referenčnín výrobce: BELIMO | [14 empty] | P | 2
| D | 14 | VZT 4 - ŠATNY |  |  |  | 0 |  |  |  |  | 0 |  | 0 |  | 0 | 1 | D | 1 | ROZPOCET | [6 empty] | 0
9 | K | 1401 | Kompkatní VZT jednotka, včeně periférií, kabeláže, zprovoznění, zaškolení, ... 1ks DODÁVKA VZT | ks | 0 |  | 0 | R-položka |  | základní |  | 0 | 0 | 0 | 0 | 0 | 4 | K | 2 | ROZPOCET | 0 | 0 | 0 | 0 | 0 | 1 | 0 | 4 | 18
| PP |  | Kompkatní VZT jednotka, včeně periférií, kabeláže, zprovoznění, zaškolení, ... 1ks DODÁVKA VZT | [14 empty] | PP | 2
| P |  | Poznámka k položce: položka 4.1, referenční výrobek: -, referenčnín výrobce: - | [14 empty] | P | 2
10 | K | 1402 | Pohybové čidlo, 24V AC, výstupní relé, stropní provedení | ks | 4 |  | 0 | R-položka |  | základní |  | 0 | 0 | 0 | 0 | 0 | 4 | K | 2 | ROZPOCET | 0 | 0 | 0 | 0 | 0 | 1 | 0 | 4 | 20
| PP |  | Pohybové čidlo, 24V AC, výstupní relé, stropní provedení | [14 empty] | PP | 2
| P |  | Poznámka k položce: položka 4.x , referenční výrobek: , referenčnín výrobce: | [14 empty] | P | 2
11 | K | 1403 | Servopohon regulačního ventilu 24V AC, 0-10V DC, 120Nm, ventil DN15 typ dle ventilu v dodávce ÚT | ks | 1 |  | 0 | R-položka |  | základní |  | 0 | 0 | 0 | 0 | 0 | 4 | K | 2 | ROZPOCET | 0 | 0 | 0 | 0 | 0 | 1 | 0 | 4 | 22
| PP |  | Servopohon regulačního ventilu 24V AC, 0-10V DC, 120Nm, ventil DN15 typ dle ventilu v dodávce ÚT | [14 empty] | PP | 2
| P |  | Poznámka k položce: položka , referenční výrobek: Frese OPTIMA Compact DN10-DN50 53-1180, referenčnín výrobce: Frese | [14 empty] | P | 2
| D | 15 | VZT 5 - ZÁZEMÍ ZAMĚSTNANCŮ |  |  |  | 0 |  |  |  |  | 0 |  | 0 |  | 0 | 1 | D | 1 | ROZPOCET | [6 empty] | 0
12 | K | 1501 | Diferenční tlakový spínač, 50-500Pa | ks | 2 |  | 0 | R-položka |  | základní |  | 0 | 0 | 0 | 0 | 0 | 4 | K | 2 | ROZPOCET | 0 | 0 | 0 | 0 | 0 | 1 | 0 | 4 | 24
| PP |  | Diferenční tlakový spínač, 50-500Pa | [14 empty] | PP | 2
| P |  | Poznámka k položce: položka 5.1, 5.3 , referenční výrobek: 01APS-10U , referenčnín výrobce: BELIMO | [14 empty] | P | 2
13 | K | 1502 | Regulátor průtoku vzduchu 2ks DODÁVKA VZT | ks | 0 |  | 0 | R-položka |  | základní |  | 0 | 0 | 0 | 0 | 0 | 4 | K | 2 | ROZPOCET | 0 | 0 | 0 | 0 | 0 | 1 | 0 | 4 | 26
| PP |  | Regulátor průtoku vzduchu 2ks DODÁVKA VZT | [14 empty] | PP | 2
| P |  | Poznámka k položce: položka 5.2, 5.8 , referenční výrobek: -, referenčnín výrobce: - | [14 empty] | P | 2
14 | K | 1503 | Přívodní ventilátor 1ks DODÁVKA VZT | ks | 0 |  | 0 | R-položka |  | základní |  | 0 | 0 | 0 | 0 | 0 | 4 | K | 2 | ROZPOCET | 0 | 0 | 0 | 0 | 0 | 1 | 0 | 4 | 28
| PP |  | Přívodní ventilátor 1ks DODÁVKA VZT | [14 empty] | PP | 2
| P |  | Poznámka k položce: položka 5.4 , referenční výrobek: -, referenčnín výrobce: - | [14 empty] | P | 2
15 | K | 1504 | Elektrický ohřívač 1ks DODÁVKA VZT | ks | 0 |  | 0 | R-položka |  | základní |  | 0 | 0 | 0 | 0 | 0 | 4 | K | 2 | ROZPOCET | 0 | 0 | 0 | 0 | 0 | 1 | 0 | 4 | 30
| PP |  | Elektrický ohřívač 1ks DODÁVKA VZT | [14 empty] | PP | 2
| P |  | Poznámka k položce: položka 5.5 , referenční výrobek: -, referenčnín výrobce: - | [14 empty] | P | 2
16 | K | 1505 | Triakový regulátor elektrického ohřívače 2x400V / max.16A řídící signál: 0-10V DC | ks | 1 |  | 0 | R-položka |  | základní |  | 0 | 0 | 0 | 0 | 0 | 4 | K | 2 | ROZPOCET | 0 | 0 | 0 | 0 | 0 | 1 | 0 | 4 | 32
| PP |  | Triakový regulátor elektrického ohřívače 2x400V / max.16A řídící signál: 0-10V DC | [14 empty] | PP | 2
| P |  | Poznámka k položce: položka , referenční výrobek: PULSER 400x010, referenčnín výrobce: REGIN | [14 empty] | P | 2
17 | K | 1506 | Teplotní čidlo do VZT potrubí, snímač: Ni1000, 5000ppm 150mm | ks | 1 |  | 0 | R-položka |  | základní |  | 0 | 0 | 0 | 0 | 0 | 4 | K | 2 | ROZPOCET | 0 | 0 | 0 | 0 | 0 | 1 | 0 | 4 | 34
| PP |  | Teplotní čidlo do VZT potrubí, snímač: Ni1000, 5000ppm 150mm | [14 empty] | PP | 2
| P |  | Poznámka k položce: položka 5.6 , referenční výrobek: 01DT-1CH , referenčnín výrobce: BELIMO | [14 empty] | P | 2
18 | K | 1507 | Odtahový ventilátor 1ks DODÁVKA VZT | ks | 0 |  | 0 | R-položka |  | základní |  | 0 | 0 | 0 | 0 | 0 | 4 | K | 2 | ROZPOCET | 0 | 0 | 0 | 0 | 0 | 1 | 0 | 4 | 36
| PP |  | Odtahový ventilátor 1ks DODÁVKA VZT | [14 empty] | PP | 2
| P |  | Poznámka k položce: položka 5.7 , referenční výrobek: -, referenčnín výrobce: - | [14 empty] | P | 2
| D | 16 | VZT 6 - ŠATNY ZAMĚSTNANCŮ KUCHYNĚ |  |  |  | 0 |  |  |  |  | 0 |  | 0 |  | 0 | 1 | D | 1 | ROZPOCET | [6 empty] | 0
19 | K | 1601 | Diferenční tlakový spínač, 50-500Pa | ks | 2 |  | 0 | R-položka |  | základní |  | 0 | 0 | 0 | 0 | 0 | 4 | K | 2 | ROZPOCET | 0 | 0 | 0 | 0 | 0 | 1 | 0 | 4 | 38
| PP |  | Diferenční tlakový spínač, 50-500Pa | [14 empty] | PP | 2
| P |  | Poznámka k položce: položka 6.1, 6.3 , referenční výrobek: 01APS-10U , referenčnín výrobce: BELIMO | [14 empty] | P | 2
20 | K | 1602 | Servopohon VZT klapky 4Nm napájení: 24V/50Hz ovládání: 2P, havarijní funkce | ks | 2 |  | 0 | R-položka |  | základní |  | 0 | 0 | 0 | 0 | 0 | 4 | K | 2 | ROZPOCET | 0 | 0 | 0 | 0 | 0 | 1 | 0 | 4 | 40
| PP |  | Servopohon VZT klapky 4Nm napájení: 24V/50Hz ovládání: 2P, havarijní funkce | [14 empty] | PP | 2
| P |  | Poznámka k položce: položka 6.2, 6.8 , referenční výrobek: LF24A, referenčnín výrobce: BELIMO | [14 empty] | P | 2
21 | K | 1603 | Přívodní ventilátor 1ks DODÁVKA VZT | ks | 0 |  | 0 | R-položka |  | základní |  | 0 | 0 | 0 | 0 | 0 | 4 | K | 2 | ROZPOCET | 0 | 0 | 0 | 0 | 0 | 1 | 0 | 4 | 42
| PP |  | Přívodní ventilátor 1ks DODÁVKA VZT | [14 empty] | PP | 2
| P |  | Poznámka k položce: položka 6.4 , referenční výrobek: -, referenčnín výrobce: - | [14 empty] | P | 2
22 | K | 1604 | Elektrický ohřívač 1ks DODÁVKA VZT | ks | 0 |  | 0 | R-položka |  | základní |  | 0 | 0 | 0 | 0 | 0 | 4 | K | 2 | ROZPOCET | 0 | 0 | 0 | 0 | 0 | 1 | 0 | 4 | 44
| PP |  | Elektrický ohřívač 1ks DODÁVKA VZT | [14 empty] | PP | 2
| P |  | Poznámka k položce: položka 6.5 , referenční výrobek: -, referenčnín výrobce: - | [14 empty] | P | 2
23 | K | 1605 | Triakový regulátor elektrického ohřívače 230V / max.16A řídící signál: 0-10V DC | ks | 1 |  | 0 | R-položka |  | základní |  | 0 | 0 | 0 | 0 | 0 | 4 | K | 2 | ROZPOCET | 0 | 0 | 0 | 0 | 0 | 1 | 0 | 4 | 46
| PP |  | Triakový regulátor elektrického ohřívače 230V / max.16A řídící signál: 0-10V DC | [14 empty] | PP | 2
| P |  | Poznámka k položce: položka , referenční výrobek: PULSER 230x010, referenčnín výrobce: REGIN | [14 empty] | P | 2
24 | K | 1606 | Teplotní čidlo do VZT potrubí, snímač: Ni1000, 5000ppm 150mm | ks | 1 |  | 0 | R-položka |  | základní |  | 0 | 0 | 0 | 0 | 0 | 4 | K | 2 | ROZPOCET | 0 | 0 | 0 | 0 | 0 | 1 | 0 | 4 | 48
| PP |  | Teplotní čidlo do VZT potrubí, snímač: Ni1000, 5000ppm 150mm | [14 empty] | PP | 2
| P |  | Poznámka k položce: položka 6.6 , referenční výrobek: 01DT-1CH , referenčnín výrobce: BELIMO | [14 empty] | P | 2
25 | K | 1607 | Odtahový ventilátor 1ks DODÁVKA VZT | ks | 0 |  | 0 | R-položka |  | základní |  | 0 | 0 | 0 | 0 | 0 | 4 | K | 2 | ROZPOCET | 0 | 0 | 0 | 0 | 0 | 1 | 0 | 4 | 50
| PP |  | Odtahový ventilátor 1ks DODÁVKA VZT | [14 empty] | PP | 2
| P |  | Poznámka k položce: položka 6.7 , referenční výrobek: -, referenčnín výrobce: - | [14 empty] | P | 2
| D | 17 | VZT 7 - PRÁDELNA |  |  |  | 0 |  |  |  |  | 0 |  | 0 |  | 0 | 1 | D | 1 | ROZPOCET | [6 empty] | 0
26 | K | 1701 | Kompkatní VZT jednotka, včeně periférií, kabeláže, zprovoznění, zaškolení, ... 1ks DODÁVKA VZT | ks | 0 |  | 0 | R-položka |  | základní |  | 0 | 0 | 0 | 0 | 0 | 4 | K | 2 | ROZPOCET | 0 | 0 | 0 | 0 | 0 | 1 | 0 | 4 | 52
| PP |  | Kompkatní VZT jednotka, včeně periférií, kabeláže, zprovoznění, zaškolení, ... 1ks DODÁVKA VZT | [14 empty] | PP | 2
| P |  | Poznámka k položce: položka 7.1, referenční výrobek: -, referenčnín výrobce: - | [14 empty] | P | 2
27 | K | 1702 | Regulátor průtoku vzduchu 2ks DODÁVKA VZT | ks | 0 |  | 0 | R-položka |  | základní |  | 0 | 0 | 0 | 0 | 0 | 4 | K | 2 | ROZPOCET | 0 | 0 | 0 | 0 | 0 | 1 | 0 | 4 | 54
| PP |  | Regulátor průtoku vzduchu 2ks DODÁVKA VZT | [14 empty] | PP | 2
| P |  | Poznámka k položce: položka 7.2, referenční výrobek: -, referenčnín výrobce: - | [14 empty] | P | 2
28 | K | 1703 | Servopohon regulačního ventilu 24V AC, 0-10V DC, 120Nm, ventil DN15 typ dle ventilu v dodávce ÚT | ks | 1 |  | 0 | R-položka |  | základní |  | 0 | 0 | 0 | 0 | 0 | 4 | K | 2 | ROZPOCET | 0 | 0 | 0 | 0 | 0 | 1 | 0 | 4 | 56
| PP |  | Servopohon regulačního ventilu 24V AC, 0-10V DC, 120Nm, ventil DN15 typ dle ventilu v dodávce ÚT | [14 empty] | PP | 2
| P |  | Poznámka k položce: položka , referenční výrobek: Frese OPTIMA Compact DN10-DN50 53-1180, referenčnín výrobce: Frese | [14 empty] | P | 2
| D | 18 | VZT 8 - ZÁZEMÍ ZAMĚSTNANCŮ |  |  |  | 0 |  |  |  |  | 0 |  | 0 |  | 0 | 1 | D | 1 | ROZPOCET | [6 empty] | 0
29 | K | 1801 | Diferenční tlakový spínač, 50-500Pa | ks | 2 |  | 0 | R-položka |  | základní |  | 0 | 0 | 0 | 0 | 0 | 4 | K | 2 | ROZPOCET | 0 | 0 | 0 | 0 | 0 | 1 | 0 | 4 | 58
| PP |  | Diferenční tlakový spínač, 50-500Pa | [14 empty] | PP | 2
| P |  | Poznámka k položce: položka 8.1, 8.3 , referenční výrobek: 01APS-10U , referenčnín výrobce: BELIMO | [14 empty] | P | 2
30 | K | 1802 | Regulátor průtoku vzduchu 2ks DODÁVKA VZT | ks | 0 |  | 0 | R-položka |  | základní |  | 0 | 0 | 0 | 0 | 0 | 4 | K | 2 | ROZPOCET | 0 | 0 | 0 | 0 | 0 | 1 | 0 | 4 | 60
| PP |  | Regulátor průtoku vzduchu 2ks DODÁVKA VZT | [14 empty] | PP | 2
| P |  | Poznámka k položce: položka 8.2, 8.8 , referenční výrobek: -, referenčnín výrobce: - | [14 empty] | P | 2
31 | K | 1803 | Přívodní ventilátor 1ks DODÁVKA VZT | ks | 0 |  | 0 | R-položka |  | základní |  | 0 | 0 | 0 | 0 | 0 | 4 | K | 2 | ROZPOCET | 0 | 0 | 0 | 0 | 0 | 1 | 0 | 4 | 62
| PP |  | Přívodní ventilátor 1ks DODÁVKA VZT | [14 empty] | PP | 2
| P |  | Poznámka k položce: položka 8.4 , referenční výrobek: -, referenčnín výrobce: - | [14 empty] | P | 2
32 | K | 1804 | Elektrický ohřívač 1ks DODÁVKA VZT | ks | 0 |  | 0 | R-položka |  | základní |  | 0 | 0 | 0 | 0 | 0 | 4 | K | 2 | ROZPOCET | 0 | 0 | 0 | 0 | 0 | 1 | 0 | 4 | 64
| PP |  | Elektrický ohřívač 1ks DODÁVKA VZT | [14 empty] | PP | 2
| P |  | Poznámka k položce: položka 8.5 , referenční výrobek: -, referenčnín výrobce: - | [14 empty] | P | 2
33 | K | 1805 | Triakový regulátor elektrického ohřívače 3x400V / max.25A řídící signál: 0-10V DC | ks | 1 |  | 0 | R-položka |  | základní |  | 0 | 0 | 0 | 0 | 0 | 4 | K | 2 | ROZPOCET | 0 | 0 | 0 | 0 | 0 | 1 | 0 | 4 | 66
| PP |  | Triakový regulátor elektrického ohřívače 3x400V / max.25A řídící signál: 0-10V DC | [14 empty] | PP | 2
| P |  | Poznámka k položce: položka , referenční výrobek: TTC2000, referenčnín výrobce: REGIN | [14 empty] | P | 2
34 | K | 1806 | Teplotní čidlo do VZT potrubí, snímač: Ni1000, 5000ppm 150mm | ks | 1 |  | 0 | R-položka |  | základní |  | 0 | 0 | 0 | 0 | 0 | 4 | K | 2 | ROZPOCET | 0 | 0 | 0 | 0 | 0 | 1 | 0 | 4 | 68
| PP |  | Teplotní čidlo do VZT potrubí, snímač: Ni1000, 5000ppm 150mm | [14 empty] | PP | 2
| P |  | Poznámka k položce: položka 8.6 , referenční výrobek: 01DT-1CH , referenčnín výrobce: BELIMO | [14 empty] | P | 2
35 | K | 1807 | Odtahový ventilátor 1ks DODÁVKA VZT | ks | 0 |  | 0 | R-položka |  | základní |  | 0 | 0 | 0 | 0 | 0 | 4 | K | 2 | ROZPOCET | 0 | 0 | 0 | 0 | 0 | 1 | 0 | 4 | 70
| PP |  | Odtahový ventilátor 1ks DODÁVKA VZT | [14 empty] | PP | 2
| P |  | Poznámka k položce: položka 8.7 , referenční výrobek: -, referenčnín výrobce: - | [14 empty] | P | 2
| D | 19 | VZT 9 - VSTUPNÍ LOBBY |  |  |  | 0 |  |  |  |  | 0 |  | 0 |  | 0 | 1 | D | 1 | ROZPOCET | [6 empty] | 0
36 | K | 1901 | Kompkatní VZT jednotka, včeně periférií, kabeláže, zprovoznění, zaškolení, ... 1ks DODÁVKA VZT | ks | 0 |  | 0 | R-položka |  | základní |  | 0 | 0 | 0 | 0 | 0 | 4 | K | 2 | ROZPOCET | 0 | 0 | 0 | 0 | 0 | 1 | 0 | 4 | 72
| PP |  | Kompkatní VZT jednotka, včeně periférií, kabeláže, zprovoznění, zaškolení, ... 1ks DODÁVKA VZT | [14 empty] | PP | 2
| P |  | Poznámka k položce: položka 9.1, referenční výrobek: -, referenčnín výrobce: - | [14 empty] | P | 2
37 | K | 1902 | Servopohon regulačního ventilu 24V AC, 0-10V DC, 120Nm, ventil DN10 typ dle ventilu v dodávce ÚT | ks | 1 |  | 0 | R-položka |  | základní |  | 0 | 0 | 0 | 0 | 0 | 4 | K | 2 | ROZPOCET | 0 | 0 | 0 | 0 | 0 | 1 | 0 | 4 | 74
| PP |  | Servopohon regulačního ventilu 24V AC, 0-10V DC, 120Nm, ventil DN10 typ dle ventilu v dodávce ÚT | [14 empty] | PP | 2
| P |  | Poznámka k položce: položka , referenční výrobek: Frese OPTIMA Compact DN10-DN50 53-1180, referenčnín výrobce: Frese | [14 empty] | P | 2
| D | 110 | VZT 10 - TECHNOLOGIE |  |  |  | 0 |  |  |  |  | 0 |  | 0 |  | 0 | 1 | D | 1 | ROZPOCET | [6 empty] | 0
38 | K | 11001 | Diferenční tlakový spínač, 50-500Pa | ks | 2 |  | 0 | R-položka |  | základní |  | 0 | 0 | 0 | 0 | 0 | 4 | K | 2 | ROZPOCET | 0 | 0 | 0 | 0 | 0 | 1 | 0 | 4 | 76
| PP |  | Diferenční tlakový spínač, 50-500Pa | [14 empty] | PP | 2
| P |  | Poznámka k položce: položka 10.1, 10.3 , referenční výrobek: 01APS-10U , referenčnín výrobce: BELIMO | [14 empty] | P | 2
39 | K | 11002 | Servopohon VZT klapky 4Nm napájení: 24V/50Hz ovládání: 2P, havarijní funkce | ks | 2 |  | 0 | R-položka |  | základní |  | 0 | 0 | 0 | 0 | 0 | 4 | K | 2 | ROZPOCET | 0 | 0 | 0 | 0 | 0 | 1 | 0 | 4 | 78
| PP |  | Servopohon VZT klapky 4Nm napájení: 24V/50Hz ovládání: 2P, havarijní funkce | [14 empty] | PP | 2
| P |  | Poznámka k položce: položka 10.2, 10.8 , referenční výrobek: LF24A, referenčnín výrobce: BELIMO | [14 empty] | P | 2
40 | K | 11003 | Přívodní ventilátor 1ks DODÁVKA VZT | ks | 0 |  | 0 | R-položka |  | základní |  | 0 | 0 | 0 | 0 | 0 | 4 | K | 2 | ROZPOCET | 0 | 0 | 0 | 0 | 0 | 1 | 0 | 4 | 80
| PP |  | Přívodní ventilátor 1ks DODÁVKA VZT | [14 empty] | PP | 2
| P |  | Poznámka k položce: položka 10.4 , referenční výrobek: -, referenčnín výrobce: - | [14 empty] | P | 2
41 | K | 11004 | Elektrický ohřívač 1ks DODÁVKA VZT | ks | 0 |  | 0 | R-položka |  | základní |  | 0 | 0 | 0 | 0 | 0 | 4 | K | 2 | ROZPOCET | 0 | 0 | 0 | 0 | 0 | 1 | 0 | 4 | 82
| PP |  | Elektrický ohřívač 1ks DODÁVKA VZT | [14 empty] | PP | 2
| P |  | Poznámka k položce: položka 10.5 , referenční výrobek: -, referenčnín výrobce: - | [14 empty] | P | 2
42 | K | 11005 | Triakový regulátor elektrického ohřívače 3x400V / max.25A řídící signál: 0-10V DC | ks | 1 |  | 0 | R-položka |  | základní |  | 0 | 0 | 0 | 0 | 0 | 4 | K | 2 | ROZPOCET | 0 | 0 | 0 | 0 | 0 | 1 | 0 | 4 | 84
| PP |  | Triakový regulátor elektrického ohřívače 3x400V / max.25A řídící signál: 0-10V DC | [14 empty] | PP | 2
| P |  | Poznámka k položce: položka , referenční výrobek: TTC2000, referenčnín výrobce: REGIN | [14 empty] | P | 2
43 | K | 11006 | Teplotní čidlo do VZT potrubí, snímač: Ni1000, 5000ppm 150mm | ks | 1 |  | 0 | R-položka |  | základní |  | 0 | 0 | 0 | 0 | 0 | 4 | K | 2 | ROZPOCET | 0 | 0 | 0 | 0 | 0 | 1 | 0 | 4 | 86
| PP |  | Teplotní čidlo do VZT potrubí, snímač: Ni1000, 5000ppm 150mm | [14 empty] | PP | 2
| P |  | Poznámka k položce: položka 10.6 , referenční výrobek: 01DT-1CH , referenčnín výrobce: BELIMO | [14 empty] | P | 2
44 | K | 11007 | Prostorové čidlo teploty snímač: Ni1000, 6180ppm | ks | 1 |  | 0 | R-položka |  | základní |  | 0 | 0 | 0 | 0 | 0 | 4 | K | 2 | ROZPOCET | 0 | 0 | 0 | 0 | 0 | 1 | 0 | 4 | 88
| PP |  | Prostorové čidlo teploty snímač: Ni1000, 6180ppm | [14 empty] | PP | 2
| P |  | Poznámka k položce: položka 10.7 , referenční výrobek: 1UT-1C, referenčnín výrobce: BELIMO | [14 empty] | P | 2
45 | K | 11008 | Odtahový ventilátor 1ks DODÁVKA VZT | ks | 0 |  | 0 | R-položka |  | základní |  | 0 | 0 | 0 | 0 | 0 | 4 | K | 2 | ROZPOCET | 0 | 0 | 0 | 0 | 0 | 1 | 0 | 4 | 90
| PP |  | Odtahový ventilátor 1ks DODÁVKA VZT | [14 empty] | PP | 2
| P |  | Poznámka k položce: položka 10.8 , referenční výrobek: -, referenčnín výrobce: - | [14 empty] | P | 2
| D | 111 | VYTÁPĚNÍ |  |  |  | 0 |  |  |  |  | 0 |  | 0 |  | 0 | 1 | D | 1 | ROZPOCET | [6 empty] | 0
46 | K | 11101 | Kanálové teplotní čidlo snímač: Ni1000, 6180ppm délka stonku: 100mm | ks | 2 |  | 0 | R-položka |  | základní |  | 0 | 0 | 0 | 0 | 0 | 4 | K | 2 | ROZPOCET | 0 | 0 | 0 | 0 | 0 | 1 | 0 | 4 | 92
| PP |  | Kanálové teplotní čidlo snímač: Ni1000, 6180ppm délka stonku: 100mm | [14 empty] | PP | 2
| P |  | Poznámka k položce: položka UT.1, UT.2, referenční výrobek: 01DT-1CL, referenčnín výrobce: BELIMO | [14 empty] | P | 2
47 | K | 11102 | Nerezová jímka 50mm | ks | 2 |  | 0 | R-položka |  | základní |  | 0 | 0 | 0 | 0 | 0 | 4 | K | 2 | ROZPOCET | 0 | 0 | 0 | 0 | 0 | 1 | 0 | 4 | 94
| PP |  | Nerezová jímka 50mm | [14 empty] | PP | 2
| P |  | Poznámka k položce: položka UT.1, UT.2, referenční výrobek: A-22P-A06, referenčnín výrobce: BELIMO | [14 empty] | P | 2
48 | K | 11103 | Servopohon regulčního ventilu ventil DN<50 typ dle ventilu v dodávce ÚT | ks | 3 |  | 0 | R-položka |  | základní |  | 0 | 0 | 0 | 0 | 0 | 4 | K | 2 | ROZPOCET | 0 | 0 | 0 | 0 | 0 | 1 | 0 | 4 | 96
| PP |  | Servopohon regulčního ventilu ventil DN<50 typ dle ventilu v dodávce ÚT | [14 empty] | PP | 2
| P |  | Poznámka k položce: položka UT.3, UT.8, UT.12, referenční výrobek: , referenčnín výrobce: BELIMO | [14 empty] | P | 2
49 | K | 11104 | Odtahový ventilátor 4+4ks DODÁVKA UT | ks | 0 |  | 0 | R-položka |  | základní |  | 0 | 0 | 0 | 0 | 0 | 4 | K | 2 | ROZPOCET | 0 | 0 | 0 | 0 | 0 | 1 | 0 | 4 | 98
| PP |  | Odtahový ventilátor 4+4ks DODÁVKA UT | [14 empty] | PP | 2
| P |  | Poznámka k položce: položka UT.4, UT.7, UT.9, UT.13, referenční výrobek: -, referenčnín výrobce: - | [14 empty] | P | 2
50 | K | 11105 | Teplotní čidlo příložné snímač: Ni1000, 5000ppm | ks | 3 |  | 0 | R-položka |  | základní |  | 0 | 0 | 0 | 0 | 0 | 4 | K | 2 | ROZPOCET | 0 | 0 | 0 | 0 | 0 | 1 | 0 | 4 | 100
| PP |  | Teplotní čidlo příložné snímač: Ni1000, 5000ppm | [14 empty] | PP | 2
| P |  | Poznámka k položce: položka UT.5, UT.10, UT.14, referenční výrobek: 01HT-1D, referenčnín výrobce: BELIMO | [14 empty] | P | 2
51 | K | 11106 | Příložný termostat +20až+90°C přepínací kotakt | ks | 3 |  | 0 | R-položka |  | základní |  | 0 | 0 | 0 | 0 | 0 | 4 | K | 2 | ROZPOCET | 0 | 0 | 0 | 0 | 0 | 1 | 0 | 4 | 102
| PP |  | Příložný termostat +20až+90°C přepínací kotakt | [14 empty] | PP | 2
| P |  | Poznámka k položce: položka UT.6, UT.11, UT.15, referenční výrobek: 545610, referenčnín výrobce: IMIT | [14 empty] | P | 2
52 | K | 11107 | Venkovní čidlo teploty snímač: Ni1000, 6180ppm | ks | 1 |  | 0 | R-položka |  | základní |  | 0 | 0 | 0 | 0 | 0 | 4 | K | 2 | ROZPOCET | 0 | 0 | 0 | 0 | 0 | 1 | 0 | 4 | 104
| PP |  | Venkovní čidlo teploty snímač: Ni1000, 6180ppm | [14 empty] | PP | 2
| P |  | Poznámka k položce: položka UT.16, referenční výrobek: 1UT-1C, referenčnín výrobce: BELIMO | [14 empty] | P | 2
| D | 112 | IRC REGULACE - 3.NP |  |  |  | 0 |  |  |  |  | 0 |  | 0 |  | 0 | 1 | D | 1 | ROZPOCET | [6 empty] | 0
53 | K | 11201 | Prostorový ovladač, displej 60 x 60 mm, otočný knoflík s tlačítkem, měření teploty, nastavování provozního módu, stupňů fancoilu a požadovaných teplot, přepínání a indikace stavů, komunikace Modbus / RS485 | ks | 72 |  | 0 | R-položka |  | základní |  | 0 | 0 | 0 | 0 | 0 | 4 | K | 2 | ROZPOCET | 0 | 0 | 0 | 0 | 0 | 1 | 0 | 4 | 106
| PP |  | Prostorový ovladač, displej 60 x 60 mm, otočný knoflík s tlačítkem, měření teploty, nastavování provozního módu, stupňů fancoilu a požadovaných teplot, přepínání a indikace stavů, komunikace Modbus / RS485 | [14 empty] | PP | 2
| P |  | Poznámka k položce: položka T3.y, referenční výrobek: UI010, referenčnín výrobce: DOMAT | [14 empty] | P | 2
54 | K | 11202 | Termoelektrický pohon 24V AC, NC M30x1,5 | ks | 124 |  | 0 | R-položka |  | základní |  | 0 | 0 | 0 | 0 | 0 | 4 | K | 2 | ROZPOCET | 0 | 0 | 0 | 0 | 0 | 1 | 0 | 4 | 108
| PP |  | Termoelektrický pohon 24V AC, NC M30x1,5 | [14 empty] | PP | 2
| P |  | Poznámka k položce: položka P3.y, referenční výrobek: EMO T, referenčnín výrobce: IMI-TA | [14 empty] | P | 2
| D | 113 | IRC REGULACE - 2.NP |  |  |  | 0 |  |  |  |  | 0 |  | 0 |  | 0 | 1 | D | 1 | ROZPOCET | [6 empty] | 0
55 | K | 11301 | Prostorový ovladač, displej 60 x 60 mm, otočný knoflík s tlačítkem, měření teploty, nastavování provozního módu, stupňů fancoilu a požadovaných teplot, přepínání a indikace stavů, komunikace Modbus / RS485 | ks | 73 |  | 0 | R-položka |  | základní |  | 0 | 0 | 0 | 0 | 0 | 4 | K | 2 | ROZPOCET | 0 | 0 | 0 | 0 | 0 | 1 | 0 | 4 | 110
| PP |  | Prostorový ovladač, displej 60 x 60 mm, otočný knoflík s tlačítkem, měření teploty, nastavování provozního módu, stupňů fancoilu a požadovaných teplot, přepínání a indikace stavů, komunikace Modbus / RS485 | [14 empty] | PP | 2
| P |  | Poznámka k položce: položka T2.y, referenční výrobek: UI010, referenčnín výrobce: DOMAT | [14 empty] | P | 2
56 | K | 11302 | Termoelektrický pohon 24V AC, NC M30x1,5 | ks | 122 |  | 0 | R-položka |  | základní |  | 0 | 0 | 0 | 0 | 0 | 4 | K | 2 | ROZPOCET | 0 | 0 | 0 | 0 | 0 | 1 | 0 | 4 | 112
| PP |  | Termoelektrický pohon 24V AC, NC M30x1,5 | [14 empty] | PP | 2
| P |  | Poznámka k položce: položka P2.y, referenční výrobek: EMO T, referenčnín výrobce: IMI-TA | [14 empty] | P | 2
| D | 114 | IRC REGULACE - 1.NP |  |  |  | 0 |  |  |  |  | 0 |  | 0 |  | 0 | 1 | D | 1 | ROZPOCET | [6 empty] | 0
57 | K | 11401 | Prostorový ovladač, displej 60 x 60 mm, otočný knoflík s tlačítkem, měření teploty, nastavování provozního módu, stupňů fancoilu a požadovaných teplot, přepínání a indikace stavů, komunikace Modbus / RS485 | ks | 4 |  | 0 | R-položka |  | základní |  | 0 | 0 | 0 | 0 | 0 | 4 | K | 2 | ROZPOCET | 0 | 0 | 0 | 0 | 0 | 1 | 0 | 4 | 114
| PP |  | Prostorový ovladač, displej 60 x 60 mm, otočný knoflík s tlačítkem, měření teploty, nastavování provozního módu, stupňů fancoilu a požadovaných teplot, přepínání a indikace stavů, komunikace Modbus / RS485 | [14 empty] | PP | 2
| P |  | Poznámka k položce: položka T1.y, referenční výrobek: UI010, referenčnín výrobce: DOMAT | [14 empty] | P | 2
58 | K | 11402 | Termoelektrický pohon 24V AC, NC M30x1,5 | ks | 9 |  | 0 | R-položka |  | základní |  | 0 | 0 | 0 | 0 | 0 | 4 | K | 2 | ROZPOCET | 0 | 0 | 0 | 0 | 0 | 1 | 0 | 4 | 116
| PP |  | Termoelektrický pohon 24V AC, NC M30x1,5 | [14 empty] | PP | 2
| P |  | Poznámka k položce: položka P1.y, referenční výrobek: EMO T, referenčnín výrobce: IMI-TA | [14 empty] | P | 2
| D | 2 | Řídící jednotka |  |  |  | 0 |  |  |  |  | 0 |  | 0 |  | 0 | 1 | D | 0 | ROZPOCET | [6 empty] | 0
| D | 21 | ROZVODNICE RA1 |  |  |  | 0 |  |  |  |  | 0 |  | 0 |  | 0 | 1 | D | 1 | ROZPOCET | [6 empty] | 0
59 | K | 2101 | PFC100 - základní PLC, 2xEthernet, RS485/RS232 Merbon runtime | ks | 1 |  | 0 | R-položka |  | základní |  | 0 | 0 | 0 | 0 | 0 | 4 | K | 2 | ROZPOCET | 0 | 0 | 0 | 0 | 0 | 1 | 0 | 4 | 118
| PP |  | PFC100 - základní PLC, 2xEthernet, RS485/RS232 Merbon runtime | [14 empty] | PP | 2
| P |  | Poznámka k položce: položka , referenční výrobek: w750-8102, referenčnín výrobce: DOMAT | [14 empty] | P | 2
60 | K | 2102 | Modul AI 8 analogových vstupů (2-vodiče), odpor. senzory teploty, konfigurovatelné | ks | 2 |  | 0 | R-položka |  | základní |  | 0 | 0 | 0 | 0 | 0 | 4 | K | 2 | ROZPOCET | 0 | 0 | 0 | 0 | 0 | 1 | 0 | 4 | 120
| PP |  | Modul AI 8 analogových vstupů (2-vodiče), odpor. senzory teploty, konfigurovatelné | [14 empty] | PP | 2
| P |  | Poznámka k položce: položka , referenční výrobek: w750-451, referenčnín výrobce: DOMAT | [14 empty] | P | 2
61 | K | 2103 | Modul AO 8 analogových výstupů (2-vodiče), 0-10V/+-10V, konfigurovatelné | ks | 1 |  | 0 | R-položka |  | základní |  | 0 | 0 | 0 | 0 | 0 | 4 | K | 2 | ROZPOCET | 0 | 0 | 0 | 0 | 0 | 1 | 0 | 4 | 122
| PP |  | Modul AO 8 analogových výstupů (2-vodiče), 0-10V/+-10V, konfigurovatelné | [14 empty] | PP | 2
| P |  | Poznámka k položce: položka , referenční výrobek: w750-597, referenčnín výrobce: DOMAT | [14 empty] | P | 2
62 | K | 2104 | Modul DI 16 binárních vstupů 24V DC; 0,2ms | ks | 3 |  | 0 | R-položka |  | základní |  | 0 | 0 | 0 | 0 | 0 | 4 | K | 2 | ROZPOCET | 0 | 0 | 0 | 0 | 0 | 1 | 0 | 4 | 124
| PP |  | Modul DI 16 binárních vstupů 24V DC; 0,2ms | [14 empty] | PP | 2
| P |  | Poznámka k položce: položka , referenční výrobek: w750-1406, referenčnín výrobce: DOMAT | [14 empty] | P | 2
63 | K | 2105 | Modul DO 16 binárních výstupů 24V DC 0,5 A | ks | 3 |  | 0 | R-položka |  | základní |  | 0 | 0 | 0 | 0 | 0 | 4 | K | 2 | ROZPOCET | 0 | 0 | 0 | 0 | 0 | 1 | 0 | 4 | 126
| PP |  | Modul DO 16 binárních výstupů 24V DC 0,5 A | [14 empty] | PP | 2
| P |  | Poznámka k položce: položka , referenční výrobek: w750-1504, referenčnín výrobce: DOMAT | [14 empty] | P | 2
64 | K | 2106 | Seriové rozhraní RS232/RS485; konfigurovatelné | ks | 9 |  | 0 | R-položka |  | základní |  | 0 | 0 | 0 | 0 | 0 | 4 | K | 2 | ROZPOCET | 0 | 0 | 0 | 0 | 0 | 1 | 0 | 4 | 128
| PP |  | Seriové rozhraní RS232/RS485; konfigurovatelné | [14 empty] | PP | 2
| P |  | Poznámka k položce: položka , referenční výrobek: C/w750-652, referenčnín výrobce: DOMAT | [14 empty] | P | 2
65 | K | 2107 | Zakončovací modul vnitřní sběrnice | ks | 1 |  | 0 | R-položka |  | základní |  | 0 | 0 | 0 | 0 | 0 | 4 | K | 2 | ROZPOCET | 0 | 0 | 0 | 0 | 0 | 1 | 0 | 4 | 130
| PP |  | Zakončovací modul vnitřní sběrnice | [14 empty] | PP | 2
| P |  | Poznámka k položce: položka , referenční výrobek: w750-600, referenčnín výrobce: DOMAT | [14 empty] | P | 2
66 | K | 2108 | 5-Port 100Base-TX průmyslový Switch | ks | 1 |  | 0 | R-položka |  | základní |  | 0 | 0 | 0 | 0 | 0 | 4 | K | 2 | ROZPOCET | 0 | 0 | 0 | 0 | 0 | 1 | 0 | 4 | 132
| PP |  | 5-Port 100Base-TX průmyslový Switch | [14 empty] | PP | 2
| P |  | Poznámka k položce: položka , referenční výrobek: 852-111, referenčnín výrobce: WAGO | [14 empty] | P | 2
67 | K | 2109 | 7 “ LCD TFT barevný display, dotyková obrazovka, rozlišení obrazovky 800 x 480, 2x sériový port 1xEthernet, 1xUSB 2.0 | ks | 1 |  | 0 | R-položka |  | základní |  | 0 | 0 | 0 | 0 | 0 | 4 | K | 2 | ROZPOCET | 0 | 0 | 0 | 0 | 0 | 1 | 0 | 4 | 134
| PP |  | 7 “ LCD TFT barevný display, dotyková obrazovka, rozlišení obrazovky 800 x 480, 2x sériový port 1xEthernet, 1xUSB 2.0 | [14 empty] | PP | 2
| P |  | Poznámka k položce: položka , referenční výrobek: MT8071iP, referenčnín výrobce: TECON | [14 empty] | P | 2
| D | 22 | IRC REGULACE |  |  |  | 0 |  |  |  |  | 0 |  | 0 |  | 0 | 1 | D | 1 | ROZPOCET | [6 empty] | 0
68 | K | 2201 | Modul DO 12 reléových výstupů (5A) | ks | 40 |  | 0 | R-položka |  | základní |  | 0 | 0 | 0 | 0 | 0 | 4 | K | 2 | ROZPOCET | 0 | 0 | 0 | 0 | 0 | 1 | 0 | 4 | 136
| PP |  | Modul DO 12 reléových výstupů (5A) | [14 empty] | PP | 2
| P |  | Poznámka k položce: položka , referenční výrobek: R220, referenčnín výrobce: DOMAT | [14 empty] | P | 2
69 | K | 2202 | Zdroj na DIN, spínaný, 230/24 AC, 2,5A | ks | 12 |  | 0 | R-položka |  | základní |  | 0 | 0 | 0 | 0 | 0 | 4 | K | 2 | ROZPOCET | 0 | 0 | 0 | 0 | 0 | 1 | 0 | 4 | 138
| PP |  | Zdroj na DIN, spínaný, 230/24 AC, 2,5A | [14 empty] | PP | 2
70 | K | 2203 | Zdroj na DIN, spínaný, 230/24 AC, 5A | ks | 12 |  | 0 | R-položka |  | základní |  | 0 | 0 | 0 | 0 | 0 | 4 | K | 2 | ROZPOCET | 0 | 0 | 0 | 0 | 0 | 1 | 0 | 4 | 140
| PP |  | Zdroj na DIN, spínaný, 230/24 AC, 5A | [14 empty] | PP | 2
| D | 3 | Dispečink |  |  |  | 0 |  |  |  |  | 0 |  | 0 |  | 0 | 1 | D | 0 | ROZPOCET | [6 empty] | 0
71 | K | 301 | - Operátorská stanice - velín, CPU 3GHz - 4 vlákna, 8GB RAM, 1TB HDD, 120GB SSD , DWD/RW - Grafický LCD monitor 24“ - Klávesnice Windows CZ - myš - tiskárna A4 laser - operační systém (WIN 10 PRO 64bit) | ks | 1 |  | 0 | R-položka |  | základní |  | 0 | 0 | 0 | 0 | 0 | 4 | K | 1 | ROZPOCET | 0 | 0 | 0 | 0 | 0 | 1 | 0 | 4 | 142
| PP |  | - Operátorská stanice - velín, CPU 3GHz - 4 vlákna, 8GB RAM, 1TB HDD, 120GB SSD , DWD/RW - Grafický LCD monitor 24“ - Klávesnice Windows CZ - myš - tiskárna A4 laser - operační systém (WIN 10 PRO 64bit) | [14 empty] | PP | 1
72 | K | 302 | vizualizační software - licence | ks | 1 |  | 0 | R-položka |  | základní |  | 0 | 0 | 0 | 0 | 0 | 4 | K | 1 | ROZPOCET | 0 | 0 | 0 | 0 | 0 | 1 | 0 | 4 | 144
| PP |  | vizualizační software - licence | [14 empty] | PP | 1
| D | 4 | Kabeláž |  |  |  | 0 |  |  |  |  | 0 |  | 0 |  | 0 | 1 | D | 0 | ROZPOCET | [6 empty] | 0
| D | 41 | ROZVODNICE RA1 |  |  |  | 0 |  |  |  |  | 0 |  | 0 |  | 0 | 1 | D | 1 | ROZPOCET | [6 empty] | 0
73 | K | 4101 | Kabel pro řídící a automatizační systémy. Pro pevné uložení, stínění, měděné jádro, vnější plášť PVC, jmenovité napětí 250V. JYTY 2x1 | ks | 785 |  | 0 | R-položka |  | základní |  | 0 | 0 | 0 | 0 | 0 | 4 | K | 2 | ROZPOCET | 0 | 0 | 0 | 0 | 0 | 1 | 0 | 4 | 146
| PP |  | Kabel pro řídící a automatizační systémy. Pro pevné uložení, stínění, měděné jádro, vnější plášť PVC, jmenovité napětí 250V. JYTY 2x1 | [14 empty] | PP | 2
74 | K | 4102 | Kabel pro řídící a automatizační systémy. Pro pevné uložení, stínění, měděné jádro, vnější plášť PVC, jmenovité napětí 250V. JYTY 4x1 | ks | 515 |  | 0 | R-položka |  | základní |  | 0 | 0 | 0 | 0 | 0 | 4 | K | 2 | ROZPOCET | 0 | 0 | 0 | 0 | 0 | 1 | 0 | 4 | 148
| PP |  | Kabel pro řídící a automatizační systémy. Pro pevné uložení, stínění, měděné jádro, vnější plášť PVC, jmenovité napětí 250V. JYTY 4x1 | [14 empty] | PP | 2
75 | K | 4103 | Sdělovací kabel JYSTY 2x2x0,8 | ks | 1365 |  | 0 | R-položka |  | základní |  | 0 | 0 | 0 | 0 | 0 | 4 | K | 2 | ROZPOCET | 0 | 0 | 0 | 0 | 0 | 1 | 0 | 4 | 150
| PP |  | Sdělovací kabel JYSTY 2x2x0,8 | [14 empty] | PP | 2
76 | K | 4104 | Komunikační kabel (ethernet) UTP cat.5 | ks | 150 |  | 0 | R-položka |  | základní |  | 0 | 0 | 0 | 0 | 0 | 4 | K | 2 | ROZPOCET | 0 | 0 | 0 | 0 | 0 | 1 | 0 | 4 | 152
| PP |  | Komunikační kabel (ethernet) UTP cat.5 | [14 empty] | PP | 2
77 | K | 4105 | Silový kabel pro pevné uložení.Měděné jádro, vnější plášť PVC, jmenovité napětí 450/750V, odolnost vůči šíření plamene dle ČSN EN 50265–1;–2–1 (IEC 60332-1). CYKY 3Jx1,5 | ks | 380 |  | 0 | R-položka |  | základní |  | 0 | 0 | 0 | 0 | 0 | 4 | K | 2 | ROZPOCET | 0 | 0 | 0 | 0 | 0 | 1 | 0 | 4 | 154
| PP |  | Silový kabel pro pevné uložení.Měděné jádro, vnější plášť PVC, jmenovité napětí 450/750V, odolnost vůči šíření plamene dle ČSN EN 50265–1;–2–1 (IEC 60332-1). CYKY 3Jx1,5 | [14 empty] | PP | 2
78 | K | 4106 | Silový kabel pro pevné uložení.Měděné jádro, vnější plášť PVC, jmenovité napětí 450/750V, odolnost vůči šíření plamene dle ČSN EN 50265–1;–2–1 (IEC 60332-1). CYKY 3Jx2,5 | ks | 600 |  | 0 | R-položka |  | základní |  | 0 | 0 | 0 | 0 | 0 | 4 | K | 2 | ROZPOCET | 0 | 0 | 0 | 0 | 0 | 1 | 0 | 4 | 156
| PP |  | Silový kabel pro pevné uložení.Měděné jádro, vnější plášť PVC, jmenovité napětí 450/750V, odolnost vůči šíření plamene dle ČSN EN 50265–1;–2–1 (IEC 60332-1). CYKY 3Jx2,5 | [14 empty] | PP | 2
79 | K | 4107 | Silový kabel pro pevné uložení.Měděné jádro, vnější plášť PVC, jmenovité napětí 450/750V, odolnost vůči šíření plamene dle ČSN EN 50265–1;–2–1 (IEC 60332-1). CYKY 5Jx2,5 | ks | 50 |  | 0 | R-položka |  | základní |  | 0 | 0 | 0 | 0 | 0 | 4 | K | 2 | ROZPOCET | 0 | 0 | 0 | 0 | 0 | 1 | 0 | 4 | 158
| PP |  | Silový kabel pro pevné uložení.Měděné jádro, vnější plášť PVC, jmenovité napětí 450/750V, odolnost vůči šíření plamene dle ČSN EN 50265–1;–2–1 (IEC 60332-1). CYKY 5Jx2,5 | [14 empty] | PP | 2
80 | K | 4108 | Silový kabel pro pevné uložení.Měděné jádro, vnější plášť PVC, jmenovité napětí 450/750V, odolnost vůči šíření plamene dle ČSN EN 50265–1;–2–1 (IEC 60332-1). CYKY 5Jx4 | ks | 10 |  | 0 | R-položka |  | základní |  | 0 | 0 | 0 | 0 | 0 | 4 | K | 2 | ROZPOCET | 0 | 0 | 0 | 0 | 0 | 1 | 0 | 4 | 160
| PP |  | Silový kabel pro pevné uložení.Měděné jádro, vnější plášť PVC, jmenovité napětí 450/750V, odolnost vůči šíření plamene dle ČSN EN 50265–1;–2–1 (IEC 60332-1). CYKY 5Jx4 | [14 empty] | PP | 2
81 | K | 4109 | Nosný a ostatní montážní materiál | ks | 1 |  | 0 | R-položka |  | základní |  | 0 | 0 | 0 | 0 | 0 | 4 | K | 2 | ROZPOCET | 0 | 0 | 0 | 0 | 0 | 1 | 0 | 4 | 162
| PP |  | Nosný a ostatní montážní materiál | [14 empty] | PP | 2
| D | 42 | IRC REGULACE |  |  |  | 0 |  |  |  |  | 0 |  | 0 |  | 0 | 1 | D | 1 | ROZPOCET | [6 empty] | 0
82 | K | 4201 | Kabel pro řídící a automatizační systémy. Pro pevné uložení, stínění, měděné jádro, vnější plášť PVC, jmenovité napětí 250V. JYTY 4x1 | ks | 2060 |  | 0 | R-položka |  | základní |  | 0 | 0 | 0 | 0 | 0 | 4 | K | 2 | ROZPOCET | 0 | 0 | 0 | 0 | 0 | 1 | 0 | 4 | 164
| PP |  | Kabel pro řídící a automatizační systémy. Pro pevné uložení, stínění, měděné jádro, vnější plášť PVC, jmenovité napětí 250V. JYTY 4x1 | [14 empty] | PP | 2
83 | K | 4202 | Nosný a ostatní montážní materiál | ks | 1 |  | 0 | R-položka |  | základní |  | 0 | 0 | 0 | 0 | 0 | 4 | K | 2 | ROZPOCET | 0 | 0 | 0 | 0 | 0 | 1 | 0 | 4 | 166
| PP |  | Nosný a ostatní montážní materiál | [14 empty] | PP | 2
| D | 5 | Rozvodnice |  |  |  | 0 |  |  |  |  | 0 |  | 0 |  | 0 | 1 | D | 0 | ROZPOCET | [6 empty] | 0
| D | 51 | ROZVODNICE RA1 |  |  |  | 0 |  |  |  |  | 0 |  | 0 |  | 0 | 1 | D | 1 | ROZPOCET | [6 empty] | 0
84 | K | 5101 | Rozvodnice RA1 - materiál celkem Oceloplechový skříňový rozvaděč nn , min krytí IP55, rozvodná soustava 3NPE, 50Hz, 230/400V/TN-S, Povrchová úprava práškovou technologií. Dveře s těsněním, 3-bodový rozpěrný uzávěr s možností zamykání.Přívody a vývody ka | ks | 1 |  | 0 | R-položka |  | základní |  | 0 | 0 | 0 | 0 | 0 | 4 | K | 2 | ROZPOCET | 0 | 0 | 0 | 0 | 0 | 1 | 0 | 4 | 168
| PP |  | Rozvodnice RA1 - materiál celkem Oceloplechový skříňový rozvaděč nn , min krytí IP55, rozvodná soustava 3NPE, 50Hz, 230/400V/TN-S, Povrchová úprava práškovou technologií. Dveře s těsněním, 3-bodový rozpěrný uzávěr s možností zamykání.Přívody a vývody kabelů – horem, přes kabelové ucpávkové vývodky. Na vnitřní straně dveří schránka pro uložení dokumentace. Přístroje upevněny na DIN liště, regulátor podle montážního předpisu regulátoru. Označení žil vodičů popisem na návlečné štítky. Rozměr: 800x1800x350 + sokl 100, včetně přístrojové náplně: jistící a spínací prvky, přepínače, trafa a napájecí zdroje, ... Včetně instalačního příslušenství: DIN lišty, žlaby, dráty,.. předjištění: 80A/3f silové vývody: viz. tabulka připojených spotřebičů okruhy MaR: viz, tabulka IO bodů | [14 empty] | PP | 2
| D | 52 | IRC REGULACE |  |  |  | 0 |  |  |  |  | 0 |  | 0 |  | 0 | 1 | D | 1 | ROZPOCET | [6 empty] | 0
85 | K | 5201 | Pomocná skříňka MaR RBx.y - materiál celkem Plechová skříňka, rozměr: 300x2500x210, včetně přístrojové náplně: vypínač, DIN, svorky, ... | ks | 24 |  | 0 | R-položka |  | základní |  | 0 | 0 | 0 | 0 | 0 | 4 | K | 2 | ROZPOCET | 0 | 0 | 0 | 0 | 0 | 1 | 0 | 4 | 170
| PP |  | Pomocná skříňka MaR RBx.y - materiál celkem Plechová skříňka, rozměr: 300x2500x210, včetně přístrojové náplně: vypínač, DIN, svorky, ... | [14 empty] | PP | 2
| D | 6 | PRÁCE |  |  |  | 0 |  |  |  |  | 0 |  | 0 |  | 0 | 1 | D | 0 | ROZPOCET | [6 empty] | 0
86 | K | 601 | Výroba rozvodnic a pomocných skříněk | ks | 1 |  | 0 | R-položka |  | základní |  | 0 | 0 | 0 | 0 | 0 | 4 | K | 1 | ROZPOCET | 0 | 0 | 0 | 0 | 0 | 1 | 0 | 4 | 172
| PP |  | Výroba rozvodnic a pomocných skříněk | [14 empty] | PP | 1
87 | K | 602 | Zpracování uživatelských programů (ŘJ) | ks | 1 |  | 0 | R-položka |  | základní |  | 0 | 0 | 0 | 0 | 0 | 4 | K | 1 | ROZPOCET | 0 | 0 | 0 | 0 | 0 | 1 | 0 | 4 | 174
| PP |  | Zpracování uživatelských programů (ŘJ) | [14 empty] | PP | 1
88 | K | 603 | Zpracování uživatelských programů - dispečink | ks | 1 |  | 0 | R-položka |  | základní |  | 0 | 0 | 0 | 0 | 0 | 4 | K | 1 | ROZPOCET | 0 | 0 | 0 | 0 | 0 | 1 | 0 | 4 | 176
| PP |  | Zpracování uživatelských programů - dispečink | [14 empty] | PP | 1
89 | K | 604 | Montážní práce | ks | 1 |  | 0 | R-položka |  | základní |  | 0 | 0 | 0 | 0 | 0 | 4 | K | 1 | ROZPOCET | 0 | 0 | 0 | 0 | 0 | 1 | 0 | 4 | 178
| PP |  | Montážní práce | [14 empty] | PP | 1
90 | K | 605 | Oživení regulace a provedení zkoušek | ks | 1 |  | 0 | R-položka |  | základní |  | 0 | 0 | 0 | 0 | 0 | 4 | K | 1 | ROZPOCET | 0 | 0 | 0 | 0 | 0 | 1 | 0 | 4 | 180
| PP |  | Oživení regulace a provedení zkoušek | [14 empty] | PP | 1
91 | K | 606 | Revizní zprávy | ks | 1 |  | 0 | R-položka |  | základní |  | 0 | 0 | 0 | 0 | 0 | 4 | K | 1 | ROZPOCET | 0 | 0 | 0 | 0 | 0 | 1 | 0 | 4 | 182
| PP |  | Revizní zprávy | [14 empty] | PP | 1
92 | K | 607 | Engineering | ks | 1 |  | 0 | R-položka |  | základní |  | 0 | 0 | 0 | 0 | 0 | 4 | K | 1 | ROZPOCET | 0 | 0 | 0 | 0 | 0 | 1 | 0 | 4 | 184
| PP |  | Engineering | [14 empty] | PP | 1
93 | K | 608 | Projektová dokumentace (výrobní+skutečné provedení) | ks | 1 |  | 0 | R-položka |  | základní |  | 0 | 0 | 0 | 0 | 0 | 4 | K | 1 | ROZPOCET | 0 | 0 | 0 | 0 | 0 | 1 | 0 | 4 | 186
| PP |  | Projektová dokumentace (výrobní+skutečné provedení) | [14 empty] | PP | 1

## SO 101 - Příprava území
[18 empty] | {ab32b9fb-f055-438a-96da-6b78e8cda34c} | [5 empty] | doprava1 | doprava na skládku | m3 | 780 | 2
[18 empty] | 2 | [5 empty] | komunikace1BOU | bourání komunikace - zámková dlažba | m2 | 22 | 2
| KRYCÍ LIST SOUPISU PRACÍ | [7 empty] | v --- níže se nacházejí doplnkové a pomocné údaje k sestavám --- v | [8 empty] | False | [5 empty] | ryha1 | výkop rýhy do 2m hornI/3 strojně | m3 | 160,875 | 2
Stavba:
Domov pro seniory v Litomyšli
Objekt:
D2 - Ostatní stavební objekty
Soupis:
SO 101 - Příprava území
| KSO: |  | 801 91 11 |  |  | CC-CZ: | 12741
| Místo: |  | Z.Kopala, 570 01 Litomyšl |  |  | Datum: | 20. 1. 2025
| Zadavatel: |  |  |  |  | IČ: | 00276944
|  | Město Litomyšl |  |  |  | DIČ: | CZ00276944
| Uchazeč: |  |  |  |  | IČ: | Vyplň údaj
|  | Vyplň údaj |  |  |  | DIČ: | Vyplň údaj
| Projektant: |  |  |  |  | IČ: | 15889866
|  | Deltaplan spol.s r.o. |  |  |  | DIČ: | CZ15889866
| Zpracovatel: |  |  |  |  | IČ: | 63243393
|  | Ing.Štefan Sivák |  |  |  | DIČ:
Poznámka:
| Cena bez DPH | [5 empty] | 0
|  |  | Základ daně |  |  | Sazba daně | Výše daně
| DPH | základní | 0 |  |  | 21% | 0
|  | snížená | 0 |  |  | 12% | 0
|  | zákl. přenesená | 0 |  |  | 21% | 0
|  | sníž. přenesená | 0 |  |  | 12% | 0
|  | nulová | 0 |  |  | 0% | 0
| Cena s DPH |  |  | v | CZK |  | 0
REKAPITULACE ČLENĚNÍ SOUPISU PRACÍ
Stavba:
Domov pro seniory v Litomyšli
Objekt:
D2 - Ostatní stavební objekty
Soupis:
SO 101 - Příprava území
Místo: |  |  | Z.Kopala, 570 01 Litomyšl |  |  | Datum: | 20. 1. 2025
Zadavatel: |  |  | Město Litomyšl |  |  | Projektant: | Deltaplan spol.s r.o.
Uchazeč: |  |  | Vyplň údaj |  |  | Zpracovatel: | Ing.Štefan Sivák
Kód dílu - Popis | [6 empty] | Cena celkem [CZK]
Náklady stavby celkem | [6 empty] | 0 | [11 empty] | -1
| HSV - Práce a dodávky HSV | [5 empty] | 0
| 1 - Zemní práce | [5 empty] | 0
| 8 - Trubní vedení | [5 empty] | 0
| 9 - Ostatní konstrukce a práce, bourání | [5 empty] | 0
| 997 - Přesun sutě | [5 empty] | 0
| PSV - Práce a dodávky PSV | [5 empty] | 0
| 741 - Elektroinstalace - silnoproud | [5 empty] | 0
SOUPIS PRACÍ
Stavba:
Domov pro seniory v Litomyšli
Objekt:
D2 - Ostatní stavební objekty
Soupis:
SO 101 - Příprava území
Místo: |  |  | Z.Kopala, 570 01 Litomyšl |  |  | Datum: | 20. 1. 2025
Zadavatel: |  |  | Město Litomyšl |  |  | Projektant: | Deltaplan spol.s r.o.
Uchazeč: |  |  | Vyplň údaj |  |  | Zpracovatel: | Ing.Štefan Sivák
PČ | Typ | Kód | Popis | MJ | Množství | J.cena [CZK] | Cena celkem [CZK] | Cenová soustava |  | DPH | J. Nh [h] | Nh celkem [h] | J. hmotnost [t] | Hmotnost celkem [t] | J. suť [t] | Suť Celkem [t]
Náklady soupisu celkem | [6 empty] | 0 |  |  |  |  | 0 |  | 0 |  | 63.1685 |  | D | -1 | [15 empty] | 0
| D | HSV | Práce a dodávky HSV |  |  |  | 0 |  |  |  |  | 0 |  | 0 |  | 63.1535 | 1 | D | 0 |  |  |  | ROZPOCET | [11 empty] | 0
| D | 1 | Zemní práce |  |  |  | 0 |  |  |  |  | 0 |  | 0 |  | 30.9 | 1 | D | 1 |  |  |  | ROZPOCET | [11 empty] | 0
1 | K | 113106171 | Rozebrání dlažeb vozovek ze zámkové dlažby s ložem z kameniva ručně | m2 | 22 |  | 0 | CS ÚRS 2021 02 |  | základní |  | 0 | 0 | 0 | 0.295 | 6.49 | 4 | K | 2 |  |  |  | ROZPOCET | [5 empty] | 0 | 0 | 0 | 0 | 0 | 1 | 0 | 4 | -1815224606
| PP |  | Rozebrání dlažeb a dílců vozovek a ploch s přemístěním hmot na skládku na vzdálenost do 3 m nebo s naložením na dopravní prostředek, s jakoukoliv výplní spár ručně ze zámkové dlažby s ložem z kameniva | [14 empty] | PP | 2
| Online PSC |  | https://podminky.urs.cz/item/CS_URS_2021_02/113106171 | [14 empty] | Online PSC | 2
| PSC |  | Poznámka k souboru cen: 1. Ceny jsou určeny pro rozebrání dlažeb a dílců včetně odstranění lože. 2. Ceny nelze použít pro rozebrání dlažeb uložených do betonového lože nebo do cementové malty, které se oceňují cenami -7130, -7131, -7132, -7170, -7171, -7172, -7230, -7231 a -7232 Odstranění podkladů nebo krytů z betonu prostého; pro volbu těchto cen je rozhodující tloušťka bourané dlažby včetně lože nebo podkladu. 3. U komunikací pro pěší a u vozovek a ploch menších než 50 m2 jsou ceny určeny pro ruční rozebrání (kromě silničních dílců), u vozovek a ploch větších než 50 m2 pro rozebrání strojní. 4. V cenách nejsou započteny náklady na popř. nutné očištění: a) dlažebních nebo mozaikových kostek, které se oceňuje cenami souboru cen 979 07-11 Očištění vybouraných dlažebních kostek části C01 tohoto ceníku, b) betonových, kameninových nebo kamenných desek nebo dlaždic, které se oceňuje cenami souboru cen 979 0 . - . . Očištění vybouraných obrubníků, krajníků, desek nebo dílců části C01 tohoto ceníku. 5. Přemístění vybourané dlažby včetně materiálu z lože a spár na vzdálenost přes 3 m se oceňuje cenami souborů cen 997 22-1 Vodorovná doprava suti a vybouraných hmot. | [14 empty] | PSC | 2
| VV |  | 1. stávající nájezd na pozemek | [14 empty] | VV | 2 | 1 | True | 0 | ROZPOCET
| VV |  | výkres č. C.3 koordinační situace | [14 empty] | VV | 2 | 1 | True | 0 | ROZPOCET
| VV |  | výměra změřena z výkresu pomocí funkce CAD | [14 empty] | VV | 2 | 1 | True | 0 | ROZPOCET
| VV |  | 22 |  | 22 | [12 empty] | VV | 2 | 2 | True | 0 | ROZPOCET
| VV | komunikace1BOU | Mezisoučet |  | 22 | [12 empty] | VV | 2 | 3 | True | 0 | ROZPOCET
| VV |  | Součet |  | 22 | [12 empty] | VV | 2 | 4 | True | 1 | ROZPOCET
2 | K | 113107125 | Odstranění podkladu z kameniva drceného tl přes 400 do 500 mm ručně | m2 | 22 |  | 0 | CS ÚRS 2021 02 |  | základní |  | 0 | 0 | 0 | 0.75 | 16.5 | 4 | K | 2 |  |  |  | ROZPOCET | [5 empty] | 0 | 0 | 0 | 0 | 0 | 1 | 0 | 4 | -1142463881
| PP |  | Odstranění podkladů nebo krytů ručně s přemístěním hmot na skládku na vzdálenost do 3 m nebo s naložením na dopravní prostředek z kameniva hrubého drceného, o tl. vrstvy přes 400 do 500 mm | [14 empty] | PP | 2
| Online PSC |  | https://podminky.urs.cz/item/CS_URS_2021_02/113107125 | [14 empty] | Online PSC | 2
| PSC |  | Poznámka k souboru cen: 1. Pro volbu cen z hlediska množství se uvažuje každá souvisle odstraňovaná plocha krytu nebo podkladu stejného druhu samostatně. Odstraňuje-li se několik vrstev vozovky najednou, jednotlivé vrstvy se oceňují každá samostatně. 2. U ploch menších než 50 m2 jsou ceny určeny pro ruční odstranění podkladu nebo krytu, u ploch větších než 50 m2 pro odstranění strojní. 3. Ceny a) –7111 až –7113, –7151 až -7153 a -7211 až -7213 lze použít i pro odstranění podkladů nebo krytů ze štěrkopísku, škváry, strusky nebo z mechanicky zpevněných zemin, b) –7121 až 7125, –7161 až -7165 a -7221 až -7225 lze použít i pro odstranění podkladů nebo krytů ze zemin stabilizovaných vápnem, c) –7130 až -7132, –7170 až -7172 a –7230 až -7232 lze použít i pro odstranění dlažeb uložených do betonového lože a dlažeb z mozaiky uložených do cementové malty nebo podkladu ze zemin stabilizovaných cementem. 4. Ceny lze použít i pro odstranění podkladů nebo krytů opatřených živičnými postřiky nebo nátěry. 5. Ceny odlišené podle tloušťky (např. do 100 mm, do 200 mm) jsou určeny vždy pro celou tloušťku jednotlivých konstrukcí. 6. V cenách nejsou započteny náklady na zarovnání styčných ploch betonových nebo živičných podkladů nebo krytů, které se oceňuje cenami souboru cen 919 73- Zarovnání styčné plochy části C 01 tohoto ceníku. Množství suti získané ze zarovnání styčných ploch podkladů nebo krytů se zvlášť nevykazuje. 7. Přemístění vybouraného materiálu na vzdálenost přes 3 m u cen –7111 až –7146 a přes 20 m u cen -7151 až –7246 se oceňuje cenami souborů cen 997 22-1 Vodorovná doprava suti. 8. Ceny -714 . , -718 . a –724 . nelze použít pro odstranění podkladu nebo krytu frézováním. | [14 empty] | PSC | 2
| VV |  | komunikace1BOU |  | 22 | [12 empty] | VV | 2 | 2 | True | 1 | ROZPOCET
3 | K | 113201112 | Vytrhání obrub silničních ležatých | m | 19.5 |  | 0 | CS ÚRS 2021 02 |  | základní |  | 0 | 0 | 0 | 0.29 | 5.655 | 4 | K | 2 |  |  |  | ROZPOCET | [5 empty] | 0 | 0 | 0 | 0 | 0 | 1 | 0 | 4 | -1644783463
| PP |  | Vytrhání obrub s vybouráním lože, s přemístěním hmot na skládku na vzdálenost do 3 m nebo s naložením na dopravní prostředek silničních ležatých | [14 empty] | PP | 2
| Online PSC |  | https://podminky.urs.cz/item/CS_URS_2021_02/113201112 | [14 empty] | Online PSC | 2
| PSC |  | Poznámka k souboru cen: 1. Ceny jsou určeny: a) pro vytrhání obrub, obrubníků nebo krajníků jakéhokoliv druhu a velikosti uložených v jakémkoliv loži popř. i s opěrami a vyspárovaných jakýmkoliv materiálem, b) pro obruby z dlažebních kostek uložených v jedné řadě. 2. V cenách nejsou započteny náklady na popř. nutné očištění: a) vytrhaných obrubníků nebo krajníků, které se oceňuje cenami souboru cen 979 0 . - . . Očištění vybouraných obrubníků, krajníků, desek nebo dílců části C 01 tohoto ceníku, b) vytrhaných dlažebních kostek, které se oceňují cenami souboru cen 979 07-11 Očištění vybouraných dlažebních kostek části C 01 tohoto ceníku. 3. Vytrhání obrub ze dvou řad kostek se oceňuje jako dvojnásobné množství vytrhání obrub z jedné řady kostek. 4. Přemístění vybouraných obrub, krajníků nebo dlažebních kostek včetně materiálu z lože a spár na vzdálenost přes 3 m se oceňuje cenami souborů cen 997 22-1 Vodorovná doprava suti a vybouraných hmot. | [14 empty] | PSC | 2
| VV |  | 1. stávající nájezd na pozemek | [14 empty] | VV | 2 | 1 | True | 0 | ROZPOCET
| VV |  | výkres č. C.3 koordinační situace | [14 empty] | VV | 2 | 1 | True | 0 | ROZPOCET
| VV |  | výměra změřena z výkresu pomocí funkce CAD | [14 empty] | VV | 2 | 1 | True | 0 | ROZPOCET
| VV |  | sjezd z dalžby an trávu | [14 empty] | VV | 2 | 1 | True | 0 | ROZPOCET
| VV |  | 5,5 |  | 5.5 | [12 empty] | VV | 2 | 2 | True | 0 | ROZPOCET
| VV |  | sjezd z dlažby na asfalt silnice | [14 empty] | VV | 2 | 1 | True | 0 | ROZPOCET
| VV |  | 14 |  | 14 | [12 empty] | VV | 2 | 2 | True | 0 | ROZPOCET
| VV |  | Součet |  | 19.5 | [12 empty] | VV | 2 | 4 | True | 1 | ROZPOCET
4 | K | 113202111 | Vytrhání obrub krajníků obrubníků stojatých | m | 11 |  | 0 | CS ÚRS 2021 02 |  | základní |  | 0 | 0 | 0 | 0.205 | 2.255 | 4 | K | 2 |  |  |  | ROZPOCET | [5 empty] | 0 | 0 | 0 | 0 | 0 | 1 | 0 | 4 | -1194087711
| PP |  | Vytrhání obrub s vybouráním lože, s přemístěním hmot na skládku na vzdálenost do 3 m nebo s naložením na dopravní prostředek z krajníků nebo obrubníků stojatých | [14 empty] | PP | 2
| Online PSC |  | https://podminky.urs.cz/item/CS_URS_2021_02/113202111 | [14 empty] | Online PSC | 2
| PSC |  | Poznámka k souboru cen: 1. Ceny jsou určeny: a) pro vytrhání obrub, obrubníků nebo krajníků jakéhokoliv druhu a velikosti uložených v jakémkoliv loži popř. i s opěrami a vyspárovaných jakýmkoliv materiálem, b) pro obruby z dlažebních kostek uložených v jedné řadě. 2. V cenách nejsou započteny náklady na popř. nutné očištění: a) vytrhaných obrubníků nebo krajníků, které se oceňuje cenami souboru cen 979 0 . - . . Očištění vybouraných obrubníků, krajníků, desek nebo dílců části C 01 tohoto ceníku, b) vytrhaných dlažebních kostek, které se oceňují cenami souboru cen 979 07-11 Očištění vybouraných dlažebních kostek části C 01 tohoto ceníku. 3. Vytrhání obrub ze dvou řad kostek se oceňuje jako dvojnásobné množství vytrhání obrub z jedné řady kostek. 4. Přemístění vybouraných obrub, krajníků nebo dlažebních kostek včetně materiálu z lože a spár na vzdálenost přes 3 m se oceňuje cenami souborů cen 997 22-1 Vodorovná doprava suti a vybouraných hmot. | [14 empty] | PSC | 2
| VV |  | 1. stávající nájezd na pozemek - ohraničení dlažby - oblouky | [14 empty] | VV | 2 | 1 | True | 0 | ROZPOCET
| VV |  | výkres č. C.3 koordinační situace | [14 empty] | VV | 2 | 1 | True | 0 | ROZPOCET
| VV |  | výměra změřena z výkresu pomocí funkce CAD | [14 empty] | VV | 2 | 1 | True | 0 | ROZPOCET
| VV |  | 5+6 |  | 11 | [12 empty] | VV | 2 | 2 | True | 0 | ROZPOCET
| VV |  | Součet |  | 11 | [12 empty] | VV | 2 | 4 | True | 1 | ROZPOCET
5 | K | 121151123 | Sejmutí ornice plochy přes 500 m2 tl vrstvy do 200 mm strojně | m2 | 8550 |  | 0 | CS ÚRS 2021 02 |  | základní |  | 0 | 0 | 0 | 0 | 0 | 4 | K | 2 |  |  |  | ROZPOCET | [5 empty] | 0 | 0 | 0 | 0 | 0 | 1 | 0 | 4 | 1866458762
| PP |  | Sejmutí ornice strojně při souvislé ploše přes 500 m2, tl. vrstvy do 200 mm | [14 empty] | PP | 2
| Online PSC |  | https://podminky.urs.cz/item/CS_URS_2021_02/121151123 | [14 empty] | Online PSC | 2
| VV |  | 1. sejmutí ornice na parcele pro práce HTU---------------- | [14 empty] | VV | 2 | 1 | True | 0 | ROZPOCET
| VV |  | výkres č. C.3 koordinační situace | [14 empty] | VV | 2 | 1 | True | 0 | ROZPOCET
| VV |  | výkres č.D.2.111_HTU_101 | [14 empty] | VV | 2 | 1 | True | 0 | ROZPOCET
| VV |  | výměra změřena z výkresu pomocí funkce CAD | [14 empty] | VV | 2 | 1 | True | 0 | ROZPOCET
| VV |  | ornice přesunuta na mezideponii na stavbě do 100m | [14 empty] | VV | 2 | 1 | True | 0 | ROZPOCET
| VV |  | průměrná tl. sejmutí dle zprávy IGP, informací projektanta | [14 empty] | VV | 2 | 1 | True | 0 | ROZPOCET
| VV |  | 8550 |  | 8550 | [12 empty] | VV | 2 | 2 | True | 0 | ROZPOCET
| VV | ornice1 | Mezisoučet |  | 8550 | [12 empty] | VV | 2 | 3 | True | 0 | ROZPOCET
| VV |  | Součet |  | 8550 | [12 empty] | VV | 2 | 4 | True | 1 | ROZPOCET
6 | K | 132251254 | Hloubení rýh nezapažených š do 2000 mm v hornině třídy těžitelnosti I skupiny 3 objem do 500 m3 strojně | m3 | 160.875 |  | 0 | CS ÚRS 2021 02 |  | základní |  | 0 | 0 | 0 | 0 | 0 | 4 | K | 2 |  |  |  | ROZPOCET | [5 empty] | 0 | 0 | 0 | 0 | 0 | 1 | 0 | 4 | -1443195969
| PP |  | Hloubení nezapažených rýh šířky přes 800 do 2 000 mm strojně s urovnáním dna do předepsaného profilu a spádu v hornině třídy těžitelnosti I skupiny 3 přes 100 do 500 m3 | [14 empty] | PP | 2
| Online PSC |  | https://podminky.urs.cz/item/CS_URS_2021_02/132251254 | [14 empty] | Online PSC | 2
| VV |  | 1. hloubení rýhy z důvodu vybourání konstrukcí | [14 empty] | VV | 2 | 1 | True | 0 | ROZPOCET
| VV |  | 25*2*3 "potrubí DN600 |  | 150 | [12 empty] | VV | 2 | 2 | True | 0 | ROZPOCET
| VV |  | (1,5*1,5-1*1)*1,5 "horská vpusť |  | 1.875 | [12 empty] | VV | 2 | 2 | True | 0 | ROZPOCET
| VV |  | (4*3-3*2)*1,5 "horská vpusť |  | 9 | [12 empty] | VV | 2 | 2 | True | 0 | ROZPOCET
| VV | ryha1 | Mezisoučet |  | 160.875 | [12 empty] | VV | 2 | 3 | True | 0 | ROZPOCET
| VV |  | Součet |  | 160.875 | [12 empty] | VV | 2 | 4 | True | 1 | ROZPOCET
7 | K | 162451106 | Vodorovné přemístění přes 1 500 do 2000 m výkopku/sypaniny z horniny třídy těžitelnosti I skupiny 1 až 3 | m3 | 780 |  | 0 | CS ÚRS 2021 02 |  | základní |  | 0 | 0 | 0 | 0 | 0 | 4 | K | 2 |  |  |  | ROZPOCET | [5 empty] | 0 | 0 | 0 | 0 | 0 | 1 | 0 | 4 | -1159717814
| PP |  | Vodorovné přemístění výkopku nebo sypaniny po suchu na obvyklém dopravním prostředku, bez naložení výkopku, avšak se složením bez rozhrnutí z horniny třídy těžitelnosti I skupiny 1 až 3 na vzdálenost přes 1 500 do 2 000 m | [14 empty] | PP | 2
| Online PSC |  | https://podminky.urs.cz/item/CS_URS_2021_02/162451106 | [14 empty] | Online PSC | 2
| VV |  | 1. ornice, která nepoužije - odvoz na skládku | [14 empty] | VV | 2 | 1 | True | 0 | ROZPOCET
| VV |  | zastavěná plocha objektem a komunikacemi | [14 empty] | VV | 2 | 1 | True | 0 | ROZPOCET
| VV |  | 3900*0,2 |  | 780 | [12 empty] | VV | 2 | 2 | True | 0 | ROZPOCET
| VV | doprava1 | Mezisoučet |  | 780 | [12 empty] | VV | 2 | 3 | True | 0 | ROZPOCET
| VV |  | Součet |  | 780 | [12 empty] | VV | 2 | 4 | True | 1 | ROZPOCET
8 | K | 167151111 | Nakládání výkopku z hornin třídy těžitelnosti I skupiny 1 až 3 přes 100 m3 | m3 | 780 |  | 0 | CS ÚRS 2021 02 |  | základní |  | 0 | 0 | 0 | 0 | 0 | 4 | K | 2 |  |  |  | ROZPOCET | [5 empty] | 0 | 0 | 0 | 0 | 0 | 1 | 0 | 4 | 626644585
| PP |  | Nakládání, skládání a překládání neulehlého výkopku nebo sypaniny strojně nakládání, množství přes 100 m3, z hornin třídy těžitelnosti I, skupiny 1 až 3 | [14 empty] | PP | 2
| Online PSC |  | https://podminky.urs.cz/item/CS_URS_2021_02/167151111 | [14 empty] | Online PSC | 2
| VV |  | 1. naložení ornice, určená k odvozu | [14 empty] | VV | 2 | 1 | True | 0 | ROZPOCET
| VV |  | doprava1 |  | 780 | [12 empty] | VV | 2 | 2 | True | 0 | ROZPOCET
| VV |  | Součet |  | 780 | [12 empty] | VV | 2 | 4 | True | 1 | ROZPOCET
9 | K | 171201201 | Uložení sypaniny na skládky nebo meziskládky | m3 | 780 |  | 0 | CS ÚRS 2021 02 |  | základní |  | 0 | 0 | 0 | 0 | 0 | 4 | K | 2 |  |  |  | ROZPOCET | [5 empty] | 0 | 0 | 0 | 0 | 0 | 1 | 0 | 4 | 332014184
| PP |  | Uložení sypaniny na skládky nebo meziskládky bez hutnění s upravením uložené sypaniny do předepsaného tvaru | [14 empty] | PP | 2
| Online PSC |  | https://podminky.urs.cz/item/CS_URS_2021_02/171201201 | [14 empty] | Online PSC | 2
| PSC |  | Poznámka k souboru cen: 1. Cena -1201 je určena i pro: a) uložení výkopku nebo ornice na dočasné skládky předepsané projektem tak, že na 1 m2 projektem určené plochy této skládky připadá přes 2 m3 výkopku nebo ornice; v opačném případě se uložení neoceňuje. Množství výkopku nebo ornice připadající na 1 m2 skládky se určí jako podíl množství výkopku nebo ornice, měřeného v rostlém stavu a projektem určené plochy dočasné skládky; b) zasypání koryt vodotečí a prohlubní v terénu bez předepsaného zhutnění sypaniny; c) uložení výkopku pod vodou do prohlubní ve dně vodotečí nebo nádrží. 2. Cenu -1201 nelze použít pro uložení výkopku nebo ornice: a) při vykopávkách pro podzemní vedení podél hrany výkopu, z něhož byl výkopek získán, a to ani tehdy, jestliže se výkopek po vyhození z výkopu na povrch území ještě dále přemisťuje na hromady podél výkopu; b) na dočasné skládky, které nejsou předepsány projektem; c) na dočasné skládky předepsané projektem tak, že na 1 m2 projektem určené plochy této skládky připadají nejvýše 2 m3 výkopku nebo ornice (viz. též poznámku č. 1 a); d) na dočasné skládky, oceňuje-li se cenou 121 10-1101 Sejmutí ornice nebo lesní půdy do 50 m, nebo oceňuje-li se vodorovné přemístění výkopku do 20 m a 50 m cenami 162 20-1101, 162 20-1102, 162 20-1151 a 162 20-1152. V těchto případech se uložení výkopku nebo ornice na dočasnou skládku neoceňuje. e) na trvalé skládky s předepsaným zhutněním; toto uložení výkopku se oceňuje cenami souboru cen 171 . 0- . . Uložení sypaniny do násypů. 3. V ceně -1201 jsou započteny i náklady na rozprostření sypaniny ve vrstvách s hrubým urovnáním na skládce. 4. V ceně -1201 nejsou započteny náklady na získání skládek ani na poplatky za skládku. 5. Množství jednotek uložení výkopku (sypaniny) se určí v m3 uloženého výkopku (sypaniny),v rostlém stavu zpravidla ve výkopišti. 6. Cenu -1211 lze po dohodě upravit podle místních podmínek. | [14 empty] | PSC | 2
| VV |  | doprava1 |  | 780 | [12 empty] | VV | 2 | 2 | True | 1 | ROZPOCET
10 | K | 171201231 | Poplatek za uložení zeminy a kamení na recyklační skládce (skládkovné) kód odpadu 17 05 04 | t | 1404 |  | 0 | CS ÚRS 2021 02 |  | základní |  | 0 | 0 | 0 | 0 | 0 | 4 | K | 2 |  |  |  | ROZPOCET | [5 empty] | 0 | 0 | 0 | 0 | 0 | 1 | 0 | 4 | -2036365509
| PP |  | Poplatek za uložení stavebního odpadu na recyklační skládce (skládkovné) zeminy a kamení zatříděného do Katalogu odpadů pod kódem 17 05 04 | [14 empty] | PP | 2
| Online PSC |  | https://podminky.urs.cz/item/CS_URS_2021_02/171201231 | [14 empty] | Online PSC | 2
| VV |  | předpoklad: | [14 empty] | VV | 2 | 1 | True | 0 | ROZPOCET
| VV |  | hmotnost ornice 1,8t/m3 | [14 empty] | VV | 2 | 1 | True | 0 | ROZPOCET
| VV |  | doprava1*1,8 |  | 1404 | [12 empty] | VV | 2 | 2 | True | 0 | ROZPOCET
| VV |  | Součet |  | 1404 | [12 empty] | VV | 2 | 4 | True | 1 | ROZPOCET
11 | K | 174151101 | Zásyp jam, šachet rýh nebo kolem objektů sypaninou se zhutněním | m3 | 160.875 |  | 0 | CS ÚRS 2021 02 |  | základní |  | 0 | 0 | 0 | 0 | 0 | 4 | K | 2 |  |  |  | ROZPOCET | [5 empty] | 0 | 0 | 0 | 0 | 0 | 1 | 0 | 4 | -136244975
| PP |  | Zásyp sypaninou z jakékoliv horniny strojně s uložením výkopku ve vrstvách se zhutněním jam, šachet, rýh nebo kolem objektů v těchto vykopávkách | [14 empty] | PP | 2
| Online PSC |  | https://podminky.urs.cz/item/CS_URS_2021_02/174151101 | [14 empty] | Online PSC | 2
| VV |  | 1. zásyp rýhy a jámy po vybouraných konstrukcích | [14 empty] | VV | 2 | 1 | True | 0 | ROZPOCET
| VV |  | ryha1 |  | 160.875 | [12 empty] | VV | 2 | 2 | True | 1 | ROZPOCET
| D | 8 | Trubní vedení |  |  |  | 0 |  |  |  |  | 0 |  | 0 |  | 29.059 | 1 | D | 1 |  |  |  | ROZPOCET | [11 empty] | 0
12 | K | 810441811 | Bourání stávajícího potrubí z betonu DN přes 400 do 600 | m | 26 |  | 0 | CS ÚRS 2021 02 |  | základní |  | 0 | 0 | 0 | 0.7 | 18.2 | 4 | K | 2 |  |  |  | ROZPOCET | [5 empty] | 0 | 0 | 0 | 0 | 0 | 1 | 0 | 4 | 662242538
| PP |  | Bourání stávajícího potrubí z betonu v otevřeném výkopu DN přes 400 do 600 | [14 empty] | PP | 2
| Online PSC |  | https://podminky.urs.cz/item/CS_URS_2021_02/810441811 | [14 empty] | Online PSC | 2
| VV |  | 1. bourání potrubí DN600 | [14 empty] | VV | 2 | 1 | True | 0 | ROZPOCET
| VV |  | 25+1 |  | 26 | [12 empty] | VV | 2 | 2 | True | 1 | ROZPOCET
13 | K | 890311851 | Bourání šachet ze ŽB strojně obestavěného prostoru do 1,5 m3 | m3 | 1.5 |  | 0 | CS ÚRS 2021 02 |  | základní |  | 0 | 0 | 0 | 1.92 | 2.88 | 4 | K | 2 |  |  |  | ROZPOCET | [5 empty] | 0 | 0 | 0 | 0 | 0 | 1 | 0 | 4 | -1007952082
| PP |  | Bourání šachet a jímek strojně velikosti obestavěného prostoru do 1,5 m3 ze železobetonu | [14 empty] | PP | 2
| Online PSC |  | https://podminky.urs.cz/item/CS_URS_2021_02/890311851 | [14 empty] | Online PSC | 2
| VV |  | 1. vybourání horské vpusti | [14 empty] | VV | 2 | 1 | True | 0 | ROZPOCET
| VV |  | 1*1*1,5 |  | 1.5 | [12 empty] | VV | 2 | 2 | True | 1 | ROZPOCET
14 | K | 890351851 | Bourání šachet ze ŽB strojně obestavěného prostoru přes 3 do 5 m3 | m3 | 9 |  | 0 | CS ÚRS 2021 02 |  | základní |  | 0 | 0 | 0 | 0.36 | 3.24 | 4 | K | 2 |  |  |  | ROZPOCET | [5 empty] | 0 | 0 | 0 | 0 | 0 | 1 | 0 | 4 | 1084874139
| PP |  | Bourání šachet a jímek strojně velikosti obestavěného prostoru přes 3 do 5 m3 ze železobetonu | [14 empty] | PP | 2
| Online PSC |  | https://podminky.urs.cz/item/CS_URS_2021_02/890351851 | [14 empty] | Online PSC | 2
| VV |  | 1. vybourání horské vpusti | [14 empty] | VV | 2 | 1 | True | 0 | ROZPOCET
| VV |  | 3*2*1,5 |  | 9 | [12 empty] | VV | 2 | 2 | True | 1 | ROZPOCET
15 | K | 890431851 | Bourání šachet z prefabrikovaných skruží strojně obestavěného prostoru přes 1,5 do 3 m3 | m3 | 7.065 |  | 0 | CS ÚRS 2021 02 |  | základní |  | 0 | 0 | 0 | 0.6 | 4.239 | 4 | K | 2 |  |  |  | ROZPOCET | [5 empty] | 0 | 0 | 0 | 0 | 0 | 1 | 0 | 4 | 443734579
| PP |  | Bourání šachet a jímek strojně velikosti obestavěného prostoru přes 1,5 do 3 m3 z prefabrikovaných skruží | [14 empty] | PP | 2
| Online PSC |  | https://podminky.urs.cz/item/CS_URS_2021_02/890431851 | [14 empty] | Online PSC | 2
| VV |  | 1. bourání šachet v trase DN600 | [14 empty] | VV | 2 | 1 | True | 0 | ROZPOCET
| VV |  | 3,14*0,5^2*3*3 |  | 7.065 | [12 empty] | VV | 2 | 2 | True | 1 | ROZPOCET
16 | K | 899102211 | Demontáž poklopů litinových nebo ocelových včetně rámů hmotnosti přes 50 do 100 kg | kus | 3 |  | 0 | CS ÚRS 2021 02 |  | základní |  | 0 | 0 | 0 | 0.1 | 0.3 | 4 | K | 2 |  |  |  | ROZPOCET | [5 empty] | 0 | 0 | 0 | 0 | 0 | 1 | 0 | 4 | 1500308361
| PP |  | Demontáž poklopů litinových a ocelových včetně rámů, hmotnosti jednotlivě přes 50 do 100 Kg | [14 empty] | PP | 2
| Online PSC |  | https://podminky.urs.cz/item/CS_URS_2021_02/899102211 | [14 empty] | Online PSC | 2
| VV |  | 1. bourání šachet v trase DN600 | [14 empty] | VV | 2 | 1 | True | 0 | ROZPOCET
| VV |  | 3 |  | 3 | [12 empty] | VV | 2 | 2 | True | 1 | ROZPOCET
17 | K | 899202211 | Demontáž mříží litinových včetně rámů hmotnosti přes 50 do 100 kg | kus | 2 |  | 0 | CS ÚRS 2021 02 |  | základní |  | 0 | 0 | 0 | 0.1 | 0.2 | 4 | K | 2 |  |  |  | ROZPOCET | [5 empty] | 0 | 0 | 0 | 0 | 0 | 1 | 0 | 4 | -1334566416
| PP |  | Demontáž mříží litinových včetně rámů, hmotnosti jednotlivě přes 50 do 100 Kg | [14 empty] | PP | 2
| Online PSC |  | https://podminky.urs.cz/item/CS_URS_2021_02/899202211 | [14 empty] | Online PSC | 2
| VV |  | 1. vybourání horské vpusti | [14 empty] | VV | 2 | 1 | True | 0 | ROZPOCET
| VV |  | 2 |  | 2 | [12 empty] | VV | 2 | 2 | True | 1 | ROZPOCET
| D | 9 | Ostatní konstrukce a práce, bourání |  |  |  | 0 |  |  |  |  | 0 |  | 0 |  | 3.1945 | 1 | D | 1 |  |  |  | ROZPOCET | [11 empty] | 0
18 | K | 966006532R | Odstranění sloupek veřejného osvětlení ocelový zakládaný do patky | m | 10 |  | 0 | R-položka |  | základní |  | 0 | 0 | 0 | 0.31945 | 3.1945 | 4 | K | 2 |  |  |  | ROZPOCET | [5 empty] | 0 | 0 | 0 | 0 | 0 | 1 | 0 | 4 | -891466055
| PP |  | Odstranění sloupek veřejného osvětlení ocelový zakládaný do patky s naložením na dopravní prostředek | [14 empty] | PP | 2
| D | 997 | Přesun sutě |  |  |  | 0 |  |  |  |  | 0 |  | 0 |  | 0 | 1 | D | 1 |  |  |  | ROZPOCET | [11 empty] | 0
19 | K | 997013501 | Odvoz suti a vybouraných hmot na skládku nebo meziskládku do 1 km se složením | t | 32.269 |  | 0 | CS ÚRS 2021 02 |  | základní |  | 0 | 0 | 0 | 0 | 0 | 4 | K | 2 |  |  |  | ROZPOCET | [5 empty] | 0 | 0 | 0 | 0 | 0 | 1 | 0 | 4 | -1773103885
| PP |  | Odvoz suti a vybouraných hmot na skládku nebo meziskládku se složením, na vzdálenost do 1 km | [14 empty] | PP | 2
| Online PSC |  | https://podminky.urs.cz/item/CS_URS_2021_02/997013501 | [14 empty] | Online PSC | 2
| VV |  | 1. bourání šachet, poklopů, horských vpustí, potrubí | [14 empty] | VV | 2 | 1 | True | 0 | ROZPOCET
| VV |  | 29,059 |  | 29.059 | [12 empty] | VV | 2 | 2 | True | 0 | ROZPOCET
| VV |  | 2. sloupek veřejného osvětlení, svítidla | [14 empty] | VV | 2 | 1 | True | 0 | ROZPOCET
| VV |  | 3,195+0,015 |  | 3.21 | [12 empty] | VV | 2 | 2 | True | 0 | ROZPOCET
| VV |  | Součet |  | 32.269 | [12 empty] | VV | 2 | 4 | True | 1 | ROZPOCET
20 | K | 997013509 | Příplatek k odvozu suti a vybouraných hmot na skládku ZKD 1 km přes 1 km | t | 32.269 |  | 0 | CS ÚRS 2021 02 |  | základní |  | 0 | 0 | 0 | 0 | 0 | 4 | K | 2 |  |  |  | ROZPOCET | [5 empty] | 0 | 0 | 0 | 0 | 0 | 1 | 0 | 4 | -766974034
| PP |  | Odvoz suti a vybouraných hmot na skládku nebo meziskládku se složením, na vzdálenost Příplatek k ceně za každý další i započatý 1 km přes 1 km | [14 empty] | PP | 2
| Online PSC |  | https://podminky.urs.cz/item/CS_URS_2021_02/997013509 | [14 empty] | Online PSC | 2
21 | K | 997013631 | Poplatek za uložení na skládce (skládkovné) stavebního odpadu směsného kód odpadu 17 09 04 | t | 3.21 |  | 0 | CS ÚRS 2021 02 |  | základní |  | 0 | 0 | 0 | 0 | 0 | 4 | K | 2 |  |  |  | ROZPOCET | [5 empty] | 0 | 0 | 0 | 0 | 0 | 1 | 0 | 4 | 220499789
| PP |  | Poplatek za uložení stavebního odpadu na skládce (skládkovné) směsného stavebního a demoličního zatříděného do Katalogu odpadů pod kódem 17 09 04 | [14 empty] | PP | 2
| Online PSC |  | https://podminky.urs.cz/item/CS_URS_2021_02/997013631 | [14 empty] | Online PSC | 2
| VV |  | sloupek a svítidlo | [14 empty] | VV | 2 | 1 | True | 0 | ROZPOCET
| VV |  | 3,195+0,015 |  | 3.21 | [12 empty] | VV | 2 | 2 | True | 1 | ROZPOCET
22 | K | 997013861 | Poplatek za uložení stavebního odpadu na recyklační skládce (skládkovné) z prostého betonu kód odpadu 17 01 01 | t | 18.2 |  | 0 | CS ÚRS 2021 02 |  | základní |  | 0 | 0 | 0 | 0 | 0 | 4 | K | 2 |  |  |  | ROZPOCET | [5 empty] | 0 | 0 | 0 | 0 | 0 | 1 | 0 | 4 | 794459109
| PP |  | Poplatek za uložení stavebního odpadu na recyklační skládce (skládkovné) z prostého betonu zatříděného do Katalogu odpadů pod kódem 17 01 01 | [14 empty] | PP | 2
| Online PSC |  | https://podminky.urs.cz/item/CS_URS_2021_02/997013861 | [14 empty] | Online PSC | 2
| VV |  | potrubí DN600 | [14 empty] | VV | 2 | 1 | True | 0 | ROZPOCET
| VV |  | 18,2 |  | 18.2 | [12 empty] | VV | 2 | 2 | True | 1 | ROZPOCET
23 | K | 997013862 | Poplatek za uložení stavebního odpadu na recyklační skládce (skládkovné) z armovaného betonu kód odpadu 17 01 01 | t | 10.359 |  | 0 | CS ÚRS 2021 02 |  | základní |  | 0 | 0 | 0 | 0 | 0 | 4 | K | 2 |  |  |  | ROZPOCET | [5 empty] | 0 | 0 | 0 | 0 | 0 | 1 | 0 | 4 | 181957685
| PP |  | Poplatek za uložení stavebního odpadu na recyklační skládce (skládkovné) z armovaného betonu zatříděného do Katalogu odpadů pod kódem 17 01 01 | [14 empty] | PP | 2
| Online PSC |  | https://podminky.urs.cz/item/CS_URS_2021_02/997013862 | [14 empty] | Online PSC | 2
| VV |  | horské vpusti | [14 empty] | VV | 2 | 1 | True | 0 | ROZPOCET
| VV |  | 2,88+3,24 |  | 6.12 | [12 empty] | VV | 2 | 2 | True | 0 | ROZPOCET
| VV |  | prefa šachty | [14 empty] | VV | 2 | 1 | True | 0 | ROZPOCET
| VV |  | 4,239 |  | 4.239 | [12 empty] | VV | 2 | 2 | True | 0 | ROZPOCET
| VV |  | Součet |  | 10.359 | [12 empty] | VV | 2 | 4 | True | 1 | ROZPOCET
24 | K | 997221551 | Vodorovná doprava suti ze sypkých materiálů do 1 km | t | 16.5 |  | 0 | CS ÚRS 2021 02 |  | základní |  | 0 | 0 | 0 | 0 | 0 | 4 | K | 2 |  |  |  | ROZPOCET | [5 empty] | 0 | 0 | 0 | 0 | 0 | 1 | 0 | 4 | 1973503002
| PP |  | Vodorovná doprava suti bez naložení, ale se složením a s hrubým urovnáním ze sypkých materiálů, na vzdálenost do 1 km | [14 empty] | PP | 2
| Online PSC |  | https://podminky.urs.cz/item/CS_URS_2021_02/997221551 | [14 empty] | Online PSC | 2
| PSC |  | Poznámka k souboru cen: 1. Ceny nelze použít pro vodorovnou dopravu suti po železnici, po vodě nebo neobvyklými dopravními prostředky. 2. Je-li na dopravní dráze pro vodorovnou dopravu suti překážka, pro kterou je nutno suť překládat z jednoho dopravního prostředku na druhý, oceňuje se tato doprava v každém úseku samostatně. 3. Ceny 997 22-155 jsou určeny pro sypký materiál, např. kamenivo a hmoty kamenitého charakteru stmelené vápnem, cementem nebo živicí. 4. Ceny 997 22-156 jsou určeny pro drobný kusový materiál (dlažební kostky, lomový kámen). | [14 empty] | PSC | 2
| VV |  | podkladní kamenivo | [14 empty] | VV | 2 | 1 | True | 0 | ROZPOCET
| VV |  | 16,5 |  | 16.5 | [12 empty] | VV | 2 | 2 | True | 0 | ROZPOCET
| VV |  | Součet |  | 16.5 | [12 empty] | VV | 2 | 4 | True | 1 | ROZPOCET
25 | K | 997221559 | Příplatek ZKD 1 km u vodorovné dopravy suti ze sypkých materiálů | t | 16.5 |  | 0 | CS ÚRS 2021 02 |  | základní |  | 0 | 0 | 0 | 0 | 0 | 4 | K | 2 |  |  |  | ROZPOCET | [5 empty] | 0 | 0 | 0 | 0 | 0 | 1 | 0 | 4 | 1289655057
| PP |  | Vodorovná doprava suti bez naložení, ale se složením a s hrubým urovnáním Příplatek k ceně za každý další i započatý 1 km přes 1 km | [14 empty] | PP | 2
| Online PSC |  | https://podminky.urs.cz/item/CS_URS_2021_02/997221559 | [14 empty] | Online PSC | 2
| PSC |  | Poznámka k souboru cen: 1. Ceny nelze použít pro vodorovnou dopravu suti po železnici, po vodě nebo neobvyklými dopravními prostředky. 2. Je-li na dopravní dráze pro vodorovnou dopravu suti překážka, pro kterou je nutno suť překládat z jednoho dopravního prostředku na druhý, oceňuje se tato doprava v každém úseku samostatně. 3. Ceny 997 22-155 jsou určeny pro sypký materiál, např. kamenivo a hmoty kamenitého charakteru stmelené vápnem, cementem nebo živicí. 4. Ceny 997 22-156 jsou určeny pro drobný kusový materiál (dlažební kostky, lomový kámen). | [14 empty] | PSC | 2
| P |  | Poznámka k položce: předpoklad: celková vzdálenost 15km | [14 empty] | P | 2
26 | K | 997221561 | Vodorovná doprava suti z kusových materiálů do 1 km | t | 6.49 |  | 0 | CS ÚRS 2021 02 |  | základní |  | 0 | 0 | 0 | 0 | 0 | 4 | K | 2 |  |  |  | ROZPOCET | [5 empty] | 0 | 0 | 0 | 0 | 0 | 1 | 0 | 4 | 610092769
| PP |  | Vodorovná doprava suti bez naložení, ale se složením a s hrubým urovnáním z kusových materiálů, na vzdálenost do 1 km | [14 empty] | PP | 2
| Online PSC |  | https://podminky.urs.cz/item/CS_URS_2021_02/997221561 | [14 empty] | Online PSC | 2
| PSC |  | Poznámka k souboru cen: 1. Ceny nelze použít pro vodorovnou dopravu suti po železnici, po vodě nebo neobvyklými dopravními prostředky. 2. Je-li na dopravní dráze pro vodorovnou dopravu suti překážka, pro kterou je nutno suť překládat z jednoho dopravního prostředku na druhý, oceňuje se tato doprava v každém úseku samostatně. 3. Ceny 997 22-155 jsou určeny pro sypký materiál, např. kamenivo a hmoty kamenitého charakteru stmelené vápnem, cementem nebo živicí. 4. Ceny 997 22-156 jsou určeny pro drobný kusový materiál (dlažební kostky, lomový kámen). | [14 empty] | PSC | 2
| VV |  | betonová zámková dlažba | [14 empty] | VV | 2 | 1 | True | 0 | ROZPOCET
| VV |  | 6,49 |  | 6.49 | [12 empty] | VV | 2 | 2 | True | 0 | ROZPOCET
| VV |  | Součet |  | 6.49 | [12 empty] | VV | 2 | 4 | True | 1 | ROZPOCET
27 | K | 997221569 | Příplatek ZKD 1 km u vodorovné dopravy suti z kusových materiálů | t | 6.49 |  | 0 | CS ÚRS 2021 02 |  | základní |  | 0 | 0 | 0 | 0 | 0 | 4 | K | 2 |  |  |  | ROZPOCET | [5 empty] | 0 | 0 | 0 | 0 | 0 | 1 | 0 | 4 | 491539050
| PP |  | Vodorovná doprava suti bez naložení, ale se složením a s hrubým urovnáním Příplatek k ceně za každý další i započatý 1 km přes 1 km | [14 empty] | PP | 2
| Online PSC |  | https://podminky.urs.cz/item/CS_URS_2021_02/997221569 | [14 empty] | Online PSC | 2
| PSC |  | Poznámka k souboru cen: 1. Ceny nelze použít pro vodorovnou dopravu suti po železnici, po vodě nebo neobvyklými dopravními prostředky. 2. Je-li na dopravní dráze pro vodorovnou dopravu suti překážka, pro kterou je nutno suť překládat z jednoho dopravního prostředku na druhý, oceňuje se tato doprava v každém úseku samostatně. 3. Ceny 997 22-155 jsou určeny pro sypký materiál, např. kamenivo a hmoty kamenitého charakteru stmelené vápnem, cementem nebo živicí. 4. Ceny 997 22-156 jsou určeny pro drobný kusový materiál (dlažební kostky, lomový kámen). | [14 empty] | PSC | 2
| P |  | Poznámka k položce: předpoklad: celková vzdálenost 15km | [14 empty] | P | 2
28 | K | 997221571 | Vodorovná doprava vybouraných hmot do 1 km | t | 7.91 |  | 0 | CS ÚRS 2021 02 |  | základní |  | 0 | 0 | 0 | 0 | 0 | 4 | K | 2 |  |  |  | ROZPOCET | [5 empty] | 0 | 0 | 0 | 0 | 0 | 1 | 0 | 4 | -1663745008
| PP |  | Vodorovná doprava vybouraných hmot bez naložení, ale se složením a s hrubým urovnáním na vzdálenost do 1 km | [14 empty] | PP | 2
| Online PSC |  | https://podminky.urs.cz/item/CS_URS_2021_02/997221571 | [14 empty] | Online PSC | 2
| PSC |  | Poznámka k souboru cen: 1. Ceny nelze použít pro vodorovnou dopravu vybouraných hmot po železnici, po vodě nebo neobvyklými dopravními prostředky. 2. Je-li na dopravní dráze pro vodorovnou dopravu vybouraných hmot překážka, pro kterou je nutno vybourané hmoty překládat z jednoho dopravního prostředku na druhý, oceňuje se tato doprava v každém úseku samostatně. | [14 empty] | PSC | 2
| VV |  | betonové obrubníky+beton lože | [14 empty] | VV | 2 | 1 | True | 0 | ROZPOCET
| VV |  | 5,655+2,255 |  | 7.91 | [12 empty] | VV | 2 | 2 | True | 1 | ROZPOCET
29 | K | 997221579 | Příplatek ZKD 1 km u vodorovné dopravy vybouraných hmot | t | 7.91 |  | 0 | CS ÚRS 2021 02 |  | základní |  | 0 | 0 | 0 | 0 | 0 | 4 | K | 2 |  |  |  | ROZPOCET | [5 empty] | 0 | 0 | 0 | 0 | 0 | 1 | 0 | 4 | 193835868
| PP |  | Vodorovná doprava vybouraných hmot bez naložení, ale se složením a s hrubým urovnáním na vzdálenost Příplatek k ceně za každý další i započatý 1 km přes 1 km | [14 empty] | PP | 2
| Online PSC |  | https://podminky.urs.cz/item/CS_URS_2021_02/997221579 | [14 empty] | Online PSC | 2
| PSC |  | Poznámka k souboru cen: 1. Ceny nelze použít pro vodorovnou dopravu vybouraných hmot po železnici, po vodě nebo neobvyklými dopravními prostředky. 2. Je-li na dopravní dráze pro vodorovnou dopravu vybouraných hmot překážka, pro kterou je nutno vybourané hmoty překládat z jednoho dopravního prostředku na druhý, oceňuje se tato doprava v každém úseku samostatně. | [14 empty] | PSC | 2
| P |  | Poznámka k položce: předpoklad: celková vzdálenost 15km | [14 empty] | P | 2
30 | K | 997221861 | Poplatek za uložení stavebního odpadu na recyklační skládce (skládkovné) z prostého betonu pod kódem 17 01 01 | t | 14.4 |  | 0 | CS ÚRS 2021 02 |  | základní |  | 0 | 0 | 0 | 0 | 0 | 4 | K | 2 |  |  |  | ROZPOCET | [5 empty] | 0 | 0 | 0 | 0 | 0 | 1 | 0 | 4 | 1087358679
| PP |  | Poplatek za uložení stavebního odpadu na recyklační skládce (skládkovné) z prostého betonu zatříděného do Katalogu odpadů pod kódem 17 01 01 | [14 empty] | PP | 2
| Online PSC |  | https://podminky.urs.cz/item/CS_URS_2021_02/997221861 | [14 empty] | Online PSC | 2
| VV |  | obrubníky | [14 empty] | VV | 2 | 1 | True | 0 | ROZPOCET
| VV |  | 5,655+2,255 |  | 7.91 | [12 empty] | VV | 2 | 2 | True | 0 | ROZPOCET
| VV |  | dlažba | [14 empty] | VV | 2 | 1 | True | 0 | ROZPOCET
| VV |  | 6,49 |  | 6.49 | [12 empty] | VV | 2 | 2 | True | 0 | ROZPOCET
| VV |  | Součet |  | 14.4 | [12 empty] | VV | 2 | 4 | True | 1 | ROZPOCET
31 | K | 997221873 | Poplatek za uložení stavebního odpadu na recyklační skládce (skládkovné) zeminy a kamení zatříděného do Katalogu odpadů pod kódem 17 05 04 | t | 16.5 |  | 0 | CS ÚRS 2021 02 |  | základní |  | 0 | 0 | 0 | 0 | 0 | 4 | K | 2 |  |  |  | ROZPOCET | [5 empty] | 0 | 0 | 0 | 0 | 0 | 1 | 0 | 4 | 141038341
| PP |  | Poplatek za uložení stavebního odpadu na recyklační skládce (skládkovné) zeminy a kamení zatříděného do Katalogu odpadů pod kódem 17 05 04 | [14 empty] | PP | 2
| Online PSC |  | https://podminky.urs.cz/item/CS_URS_2021_02/997221873 | [14 empty] | Online PSC | 2
| VV |  | podkladní kamenivo | [14 empty] | VV | 2 | 1 | True | 0 | ROZPOCET
| VV |  | 16,5 |  | 16.5 | [12 empty] | VV | 2 | 2 | True | 1 | ROZPOCET
| D | PSV | Práce a dodávky PSV |  |  |  | 0 |  |  |  |  | 0 |  | 0 |  | 0.015 | 2 | D | 0 |  |  |  | ROZPOCET | [11 empty] | 0
| D | 741 | Elektroinstalace - silnoproud |  |  |  | 0 |  |  |  |  | 0 |  | 0 |  | 0.015 | 2 | D | 1 |  |  |  | ROZPOCET | [11 empty] | 0
32 | K | 741372833 | Demontáž svítidla průmyslového výbojkového venkovního na stožáru přes 3 m bez zachování funkčnosti | kus | 2 |  | 0 | CS ÚRS 2021 02 |  | základní |  | 0 | 0 | 0 | 0.0075 | 0.015 | 16 | K | 2 |  |  |  | ROZPOCET | [5 empty] | 0 | 0 | 0 | 0 | 0 | 1 | 0 | 16 | 789111265
| PP |  | Demontáž svítidel bez zachování funkčnosti (do suti) průmyslových výbojkových venkovních na stožáru přes 3 m | [14 empty] | PP | 2
| Online PSC |  | https://podminky.urs.cz/item/CS_URS_2021_02/741372833 | [14 empty] | Online PSC | 2

## SO 111 - Hrubé terénní úp...
[18 empty] | {d6952b29-7d83-41d2-b0ee-65c9dc24e184} | [5 empty] | doprava1 | doprava vykopané horniny na skládku | m3 | 7862,75 | 2
[18 empty] | 2 | [5 empty] | geomriz1 | geomřížem polyester | m2 | 3995 | 2
| KRYCÍ LIST SOUPISU PRACÍ | [7 empty] | v --- níže se nacházejí doplnkové a pomocné údaje k sestavám --- v | [8 empty] | False | [5 empty] | jama1 | výkop jámy nezapažené strojně - celkové množství pro všechny třídy tež. | m3 | 15542,75 | 2
[24 empty] | nasyp1 | násypy horninou | m3 | 3800 | 2
| Stavba: | [22 empty] | provapnenahornina1 | upravená hornina výpněním | m3 | 2380 | 2
|  | Domov pro seniory v Litomyšli | [21 empty] | vapnenihorniny1 | provápnění horniny tl.500mm | m2 | 4760 | 2
| Objekt: | [22 empty] | vapnenihorniny2 | provápnění horniny tl.500mm | m2 | 2200 | 2
|  | D2 - Ostatní stavební objekty | [21 empty] | zasyp1 | zásyp horninou | m3 | 1500 | 2
Soupis:
SO 111 - Hrubé terénní úpravy
| KSO: |  | 801 91 11 |  |  | CC-CZ: | 12741
| Místo: |  | Z.Kopala, 570 01 Litomyšl |  |  | Datum: | 20. 1. 2025
| Zadavatel: |  |  |  |  | IČ: | 00276944
|  | Město Litomyšl |  |  |  | DIČ: | CZ00276944
| Uchazeč: |  |  |  |  | IČ: | Vyplň údaj
|  | Vyplň údaj |  |  |  | DIČ: | Vyplň údaj
| Projektant: |  |  |  |  | IČ: | 15889866
|  | Deltaplan spol.s r.o. |  |  |  | DIČ: | CZ15889866
| Zpracovatel: |  |  |  |  | IČ: | 63243393
|  | Ing.Štefan Sivák |  |  |  | DIČ:
Poznámka:
| Cena bez DPH | [5 empty] | 0
|  |  | Základ daně |  |  | Sazba daně | Výše daně
| DPH | základní | 0 |  |  | 21% | 0
|  | snížená | 0 |  |  | 12% | 0
|  | zákl. přenesená | 0 |  |  | 21% | 0
|  | sníž. přenesená | 0 |  |  | 12% | 0
|  | nulová | 0 |  |  | 0% | 0
| Cena s DPH |  |  | v | CZK |  | 0
REKAPITULACE ČLENĚNÍ SOUPISU PRACÍ
Stavba:
Domov pro seniory v Litomyšli
Objekt:
D2 - Ostatní stavební objekty
Soupis:
SO 111 - Hrubé terénní úpravy
Místo: |  |  | Z.Kopala, 570 01 Litomyšl |  |  | Datum: | 20. 1. 2025
Zadavatel: |  |  | Město Litomyšl |  |  | Projektant: | Deltaplan spol.s r.o.
Uchazeč: |  |  | Vyplň údaj |  |  | Zpracovatel: | Ing.Štefan Sivák
Kód dílu - Popis | [6 empty] | Cena celkem [CZK]
Náklady stavby celkem | [6 empty] | 0 | [11 empty] | -1
| HSV - Práce a dodávky HSV | [5 empty] | 0
| 1 - Zemní práce | [5 empty] | 0
| 2 - Zakládání | [5 empty] | 0
| 5 - Komunikace pozemní | [5 empty] | 0
| 998 - Přesun hmot | [5 empty] | 0
SOUPIS PRACÍ
Stavba:
Domov pro seniory v Litomyšli
Objekt:
D2 - Ostatní stavební objekty
Soupis:
SO 111 - Hrubé terénní úpravy
Místo: |  |  | Z.Kopala, 570 01 Litomyšl |  |  | Datum: | 20. 1. 2025
Zadavatel: |  |  | Město Litomyšl |  |  | Projektant: | Deltaplan spol.s r.o.
Uchazeč: |  |  | Vyplň údaj |  |  | Zpracovatel: | Ing.Štefan Sivák
PČ | Typ | Kód | Popis | MJ | Množství | J.cena [CZK] | Cena celkem [CZK] | Cenová soustava |  | DPH | J. Nh [h] | Nh celkem [h] | J. hmotnost [t] | Hmotnost celkem [t] | J. suť [t] | Suť Celkem [t]
Náklady soupisu celkem | [6 empty] | 0 |  |  |  |  | 0 |  | 3908.2338 |  | 0 |  | D | -1 | [15 empty] | 0
| D | HSV | Práce a dodávky HSV |  |  |  | 0 |  |  |  |  | 0 |  | 3908.2338 |  | 0 | 1 | D | 0 |  |  |  | ROZPOCET | [11 empty] | 0
| D | 1 | Zemní práce |  |  |  | 0 |  |  |  |  | 0 |  | 3.1398 |  | 0 | 1 | D | 1 |  |  |  | ROZPOCET | [11 empty] | 0
1 | K | 115001102 | Převedení vody potrubím DN přes 100 do 150 | m | 100 |  | 0 | CS ÚRS 2021 02 |  | základní |  | 0 | 0.00787 | 0.787 | 0 | 0 | 4 | K | 2 |  |  |  | ROZPOCET | [5 empty] | 0 | 0 | 0 | 0 | 0 | 1 | 0 | 4 | 299699589
| PP |  | Převedení vody potrubím průměru DN přes 100 do 150 | [14 empty] | PP | 2
| Online PSC |  | https://podminky.urs.cz/item/CS_URS_2021_02/115001102 | [14 empty] | Online PSC | 2
| VV |  | 100 "předpokládaná délka celkem |  | 100 | [12 empty] | VV | 2 | 2 | True | 1 | ROZPOCET
2 | K | 115101201 | Čerpání vody na dopravní výšku do 10 m průměrný přítok do 500 l/min | hod | 4320 |  | 0 | CS ÚRS 2021 02 |  | základní |  | 0 | 3e-05 | 0.1296 | 0 | 0 | 4 | K | 2 |  |  |  | ROZPOCET | [5 empty] | 0 | 0 | 0 | 0 | 0 | 1 | 0 | 4 | 1903512853
| PP |  | Čerpání vody na dopravní výšku do 10 m s uvažovaným průměrným přítokem do 500 l/min | [14 empty] | PP | 2
| Online PSC |  | https://podminky.urs.cz/item/CS_URS_2021_02/115101201 | [14 empty] | Online PSC | 2
| VV |  | (24*30*3)*2 "předpokládaná doba, 2 čerpací místa |  | 4320 | [12 empty] | VV | 2 | 2 | True | 1 | ROZPOCET
3 | K | 115101301 | Pohotovost čerpací soupravy pro dopravní výšku do 10 m přítok do 500 l/min | den | 720 |  | 0 | CS ÚRS 2021 02 |  | základní |  | 0 | 0 | 0 | 0 | 0 | 4 | K | 2 |  |  |  | ROZPOCET | [5 empty] | 0 | 0 | 0 | 0 | 0 | 1 | 0 | 4 | 598988234
| PP |  | Pohotovost záložní čerpací soupravy pro dopravní výšku do 10 m s uvažovaným průměrným přítokem do 500 l/min | [14 empty] | PP | 2
| Online PSC |  | https://podminky.urs.cz/item/CS_URS_2021_02/115101301 | [14 empty] | Online PSC | 2
| VV |  | 30*12*2 "2 čerpací místa |  | 720 | [12 empty] | VV | 2 | 2 | True | 1 | ROZPOCET
4 | K | 131151106 | Hloubení jam nezapažených v hornině třídy těžitelnosti I skupiny 1 a 2 objem do 5000 m3 strojně | m3 | 4662.825 |  | 0 | CS ÚRS 2021 02 |  | základní |  | 0 | 0 | 0 | 0 | 0 | 4 | K | 2 |  |  |  | ROZPOCET | [5 empty] | 0 | 0 | 0 | 0 | 0 | 1 | 0 | 4 | -847906091
| PP |  | Hloubení nezapažených jam a zářezů strojně s urovnáním dna do předepsaného profilu a spádu v hornině třídy těžitelnosti I skupiny 1 a 2 přes 1 000 do 5 000 m3 | [14 empty] | PP | 2
| Online PSC |  | https://podminky.urs.cz/item/CS_URS_2021_02/131151106 | [14 empty] | Online PSC | 2
| VV |  | 1. výkop profilů HTU--------------- | [14 empty] | VV | 2 | 1 | True | 0 | ROZPOCET
| VV |  | výkres č.D.2_111_HTU_101 | [14 empty] | VV | 2 | 1 | True | 0 | ROZPOCET
| VV |  | výměra byla spočtena z 3D modelu terénu a zemních prací pomocí SW CAD | [14 empty] | VV | 2 | 1 | True | 0 | ROZPOCET
| VV |  | rozdělení poměru horniny dle třídy těžitelnosti | [14 empty] | VV | 2 | 1 | True | 0 | ROZPOCET
| VV |  | jama1*0,3 |  | 4662.825 | [12 empty] | VV | 2 | 2 | True | 0 | ROZPOCET
| VV | jama3 | Mezisoučet |  | 4662.825 | [12 empty] | VV | 2 | 3 | True | 0 | ROZPOCET
| VV |  | Součet |  | 4662.825 | [12 empty] | VV | 2 | 4 | True | 1 | ROZPOCET
5 | K | 131251107 | Hloubení jam nezapažených v hornině třídy těžitelnosti I skupiny 3 objem 5000 m3 strojně | m3 | 9325.65 |  | 0 | CS ÚRS 2021 02 |  | základní |  | 0 | 0 | 0 | 0 | 0 | 4 | K | 2 |  |  |  | ROZPOCET | [5 empty] | 0 | 0 | 0 | 0 | 0 | 1 | 0 | 4 | 927797036
| PP |  | Hloubení nezapažených jam a zářezů strojně s urovnáním dna do předepsaného profilu a spádu v hornině třídy těžitelnosti I skupiny 3 přes 5 000 m3 | [14 empty] | PP | 2
| Online PSC |  | https://podminky.urs.cz/item/CS_URS_2021_02/131251107 | [14 empty] | Online PSC | 2
| VV |  | 1. výkop profilů HTU--------------- | [14 empty] | VV | 2 | 1 | True | 0 | ROZPOCET
| VV |  | výkres č.D.2_111_HTU_101 | [14 empty] | VV | 2 | 1 | True | 0 | ROZPOCET
| VV |  | výměra byla spočtena z 3D modelu terénu a zemních prací - model provedl projektant | [14 empty] | VV | 2 | 1 | True | 0 | ROZPOCET
| VV |  | 14500 "HTU - viz.obrázek 12-15 |  | 14500 | [12 empty] | VV | 2 | 2 | True | 0 | ROZPOCET
| VV |  | 1000 "výkop - viz.obrázek 12-15 |  | 1000 | [12 empty] | VV | 2 | 2 | True | 0 | ROZPOCET
| VV |  | 1,5*1,5*1,5*2+100*0,6*0,6 "jímací jímky a sběrné rýhy |  | 42.75 | [12 empty] | VV | 2 | 2 | True | 0 | ROZPOCET
| VV | jama1 | Mezisoučet |  | 15542.75 | [12 empty] | VV | 2 | 3 | True | 0 | ROZPOCET
| VV |  | rozdělení poměru horniny dle třídy těžitelnosti | [14 empty] | VV | 2 | 1 | True | 0 | ROZPOCET
| VV |  | jama1*0,6 |  | 9325.65 | [12 empty] | VV | 2 | 2 | True | 0 | ROZPOCET
| VV | jama2 | Mezisoučet |  | 9325.65 | [12 empty] | VV | 2 | 3 | True | 1 | ROZPOCET
6 | K | 131351106 | Hloubení jam nezapažených v hornině třídy těžitelnosti II skupiny 4 objem do 5000 m3 strojně | m3 | 1554.275 |  | 0 | CS ÚRS 2021 02 |  | základní |  | 0 | 0 | 0 | 0 | 0 | 4 | K | 2 |  |  |  | ROZPOCET | [5 empty] | 0 | 0 | 0 | 0 | 0 | 1 | 0 | 4 | 813882627
| PP |  | Hloubení nezapažených jam a zářezů strojně s urovnáním dna do předepsaného profilu a spádu v hornině třídy těžitelnosti II skupiny 4 přes 1 000 do 5 000 m3 | [14 empty] | PP | 2
| Online PSC |  | https://podminky.urs.cz/item/CS_URS_2021_02/131351106 | [14 empty] | Online PSC | 2
| VV |  | 1. výkop profilů HTU--------------- | [14 empty] | VV | 2 | 1 | True | 0 | ROZPOCET
| VV |  | výkres č.D.2_111_HTU_101 | [14 empty] | VV | 2 | 1 | True | 0 | ROZPOCET
| VV |  | výměra byla spočtena z 3D modelu terénu a zemních prací pomocí SW CAD | [14 empty] | VV | 2 | 1 | True | 0 | ROZPOCET
| VV |  | rozdělení poměru horniny dle třídy těžitelnosti | [14 empty] | VV | 2 | 1 | True | 0 | ROZPOCET
| VV |  | jama1*0,1 |  | 1554.275 | [12 empty] | VV | 2 | 2 | True | 0 | ROZPOCET
| VV | jama4 | Mezisoučet |  | 1554.275 | [12 empty] | VV | 2 | 3 | True | 0 | ROZPOCET
| VV |  | Součet |  | 1554.275 | [12 empty] | VV | 2 | 4 | True | 1 | ROZPOCET
7 | K | 153311113R | Zřízení armování svahů, násypů a opěrných stěn. lícové opevnění | m2 | 590.75 |  | 0 | R-položka |  | základní |  | 0 | 0 | 0 | 0 | 0 | 4 | K | 2 |  |  |  | ROZPOCET | [5 empty] | 0 | 0 | 0 | 0 | 0 | 1 | 0 | 4 | -1905336936
| PP |  | Zřízení armování svahů, násypů a opěrných stěn. lícové opevnění | [14 empty] | PP | 2
| VV |  | dle Posudku "řešení zajištění svahu, protieroznáí opatření a zásady HTU" | [14 empty] | VV | 2 | 1 | True | 0 | ROZPOCET
| VV |  | délka 85m, průměrný výškový rozdíl 4,91m, průměrná výška po svahu 6,95m | [14 empty] | VV | 2 | 1 | True | 0 | ROZPOCET
| VV |  | 85*6,95 "profil 1, strana J |  | 590.75 | [12 empty] | VV | 2 | 2 | True | 0 | ROZPOCET
| VV |  | Součet |  | 590.75 | [12 empty] | VV | 2 | 4 | True | 1 | ROZPOCET
8 | K | 155131313 | Zřízení protierozního zpevnění svahů geomříží, georohoží sklonu přes 1:1 včetně kotvení | m2 | 3995 |  | 0 | CS ÚRS 2021 02 |  | základní |  | 0 | 0.0002 | 0.799 | 0 | 0 | 4 | K | 2 |  |  |  | ROZPOCET | [5 empty] | 0 | 0 | 0 | 0 | 0 | 1 | 0 | 4 | -1002704727
| PP |  | Zřízení protierozního zpevnění svahů geomříží nebo georohoží včetně plošného kotvení ocelovými skobami, ve sklonu přes 1:1 | [14 empty] | PP | 2
| Online PSC |  | https://podminky.urs.cz/item/CS_URS_2021_02/155131313 | [14 empty] | Online PSC | 2
| PSC |  | Poznámka k souboru cen: 1. V cenách jsou započteny i náklady na ukotvení horního okraje geomříže nebo georohože do mělké rýhy ocelovými skobami, na zřízení rýhy i její zasypání, na instalaci geomříže nebo georohože včetně přesahů a na plošné kotvení ocelovými skobami z betonářské oceli. 2. V cenách nejsou započteny náklady na dodávku geomříží nebo georohoží, která se oceňuje ve specifikaci. Ztratné včetně přesahů a kotvení krajů lze stanovit ve výši 15 až 20 %. | [14 empty] | PSC | 2
| VV |  | dle Posudku "řešení zajištění svahu, protieroznáí opatření a zásady HTU" | [14 empty] | VV | 2 | 1 | True | 0 | ROZPOCET
| VV |  | profil 1 - strana J | [14 empty] | VV | 2 | 1 | True | 0 | ROZPOCET
| VV |  | délka svahu 85m, průměrná výška svahu 6,5m | [14 empty] | VV | 2 | 1 | True | 0 | ROZPOCET
| VV |  | (6*3+3*5+2*4+2*3)*85 |  | 3995 | [12 empty] | VV | 2 | 2 | True | 0 | ROZPOCET
| VV | geomriz1 | Mezisoučet |  | 3995 | [12 empty] | VV | 2 | 3 | True | 0 | ROZPOCET
| VV |  | Součet |  | 3995 | [12 empty] | VV | 2 | 4 | True | 1 | ROZPOCET
9 | M | 69321064 | geomříž dvouosá PES s tahovou pevností podélně 60kN/m příčně 55kN/m | m2 | 4594.25 |  | 0 | CS ÚRS 2021 02 |  | základní |  | 0 | 0.00031 | 1.4242 | 0 | 0 | 8 | M | 2 |  |  |  | ROZPOCET | [5 empty] | 0 | 0 | 0 | 0 | 0 | 1 | 0 | 4 | 1383536708
| PP |  | geomříž dvouosá PES s tahovou pevností podélně 60kN/m příčně 55kN/m | [14 empty] | PP | 2
| VV |  | geomriz1 |  | 3995 | [12 empty] | VV | 2 | 2 | True | 1 | ROZPOCET
| VV |  | 3995*1,15 'Přepočtené koeficientem množství |  | 4594.25 | [12 empty] | VV | 2 | 2 | False | 1 | ROZPOCET
10 | K | 162351103 | Vodorovné přemístění přes 50 do 500 m výkopku/sypaniny z horniny třídy těžitelnosti I skupiny 1 až 3 | m3 | 15360 |  | 0 | CS ÚRS 2021 02 |  | základní |  | 0 | 0 | 0 | 0 | 0 | 4 | K | 2 |  |  |  | ROZPOCET | [5 empty] | 0 | 0 | 0 | 0 | 0 | 1 | 0 | 4 | 684606223
| PP |  | Vodorovné přemístění výkopku nebo sypaniny po suchu na obvyklém dopravním prostředku, bez naložení výkopku, avšak se složením bez rozhrnutí z horniny třídy těžitelnosti I skupiny 1 až 3 na vzdálenost přes 50 do 500 m | [14 empty] | PP | 2
| Online PSC |  | https://podminky.urs.cz/item/CS_URS_2021_02/162351103 | [14 empty] | Online PSC | 2
| VV |  | 1. doprava vykopané horniny na mezideponii u stavby | [14 empty] | VV | 2 | 1 | True | 0 | ROZPOCET
| VV |  | zasyp1 |  | 1500 | [12 empty] | VV | 2 | 2 | True | 0 | ROZPOCET
| VV |  | nasyp1 |  | 3800 | [12 empty] | VV | 2 | 2 | True | 0 | ROZPOCET
| VV |  | provapnenahornina1 |  | 2380 | [12 empty] | VV | 2 | 2 | True | 0 | ROZPOCET
| VV |  | Mezisoučet |  | 7680 | [12 empty] | VV | 2 | 3 | True | 0 | ROZPOCET
| VV |  | 2. doprava horniny určené k násypu z mezideponie na stavbu | [14 empty] | VV | 2 | 1 | True | 0 | ROZPOCET
| VV |  | zasyp1 |  | 1500 | [12 empty] | VV | 2 | 2 | True | 0 | ROZPOCET
| VV |  | nasyp1 |  | 3800 | [12 empty] | VV | 2 | 2 | True | 0 | ROZPOCET
| VV |  | provapnenahornina1 |  | 2380 | [12 empty] | VV | 2 | 2 | True | 0 | ROZPOCET
| VV |  | Mezisoučet |  | 7680 | [12 empty] | VV | 2 | 3 | True | 0 | ROZPOCET
| VV |  | Součet |  | 15360 | [12 empty] | VV | 2 | 4 | True | 1 | ROZPOCET
11 | K | 162451106 | Vodorovné přemístění přes 1 500 do 2000 m výkopku/sypaniny z horniny třídy těžitelnosti I skupiny 1 až 3 | m3 | 7862.75 |  | 0 | CS ÚRS 2021 02 |  | základní |  | 0 | 0 | 0 | 0 | 0 | 4 | K | 2 |  |  |  | ROZPOCET | [5 empty] | 0 | 0 | 0 | 0 | 0 | 1 | 0 | 4 | -2146183970
| PP |  | Vodorovné přemístění výkopku nebo sypaniny po suchu na obvyklém dopravním prostředku, bez naložení výkopku, avšak se složením bez rozhrnutí z horniny třídy těžitelnosti I skupiny 1 až 3 na vzdálenost přes 1 500 do 2 000 m | [14 empty] | PP | 2
| Online PSC |  | https://podminky.urs.cz/item/CS_URS_2021_02/162451106 | [14 empty] | Online PSC | 2
| VV |  | 1. doprava přebytečné horniny na skladku - dlouhodobou mezideponii | [14 empty] | VV | 2 | 1 | True | 0 | ROZPOCET
| VV |  | předpoklad: vzdálenost 2,1km | [14 empty] | VV | 2 | 1 | True | 0 | ROZPOCET
| VV |  | -------vykopaná hornina celkem | [14 empty] | VV | 2 | 1 | True | 0 | ROZPOCET
| VV |  | jama1 |  | 15542.75 | [12 empty] | VV | 2 | 2 | True | 0 | ROZPOCET
| VV |  | -------odečet horniny určené k zásypům, násypům | [14 empty] | VV | 2 | 1 | True | 0 | ROZPOCET
| VV |  | -zasyp1 |  | -1500 | [12 empty] | VV | 2 | 2 | True | 0 | ROZPOCET
| VV |  | -nasyp1 |  | -3800 | [12 empty] | VV | 2 | 2 | True | 0 | ROZPOCET
| VV |  | -provapnenahornina1 |  | -2380 | [12 empty] | VV | 2 | 2 | True | 0 | ROZPOCET
| VV | doprava1 | Mezisoučet |  | 7862.75 | [12 empty] | VV | 2 | 3 | True | 0 | ROZPOCET
| VV |  | Součet |  | 7862.75 | [12 empty] | VV | 2 | 4 | True | 1 | ROZPOCET
12 | K | 167151111 | Nakládání výkopku z hornin třídy těžitelnosti I skupiny 1 až 3 přes 100 m3 | m3 | 7680 |  | 0 | CS ÚRS 2021 02 |  | základní |  | 0 | 0 | 0 | 0 | 0 | 4 | K | 2 |  |  |  | ROZPOCET | [5 empty] | 0 | 0 | 0 | 0 | 0 | 1 | 0 | 4 | 369612790
| PP |  | Nakládání, skládání a překládání neulehlého výkopku nebo sypaniny strojně nakládání, množství přes 100 m3, z hornin třídy těžitelnosti I, skupiny 1 až 3 | [14 empty] | PP | 2
| Online PSC |  | https://podminky.urs.cz/item/CS_URS_2021_02/167151111 | [14 empty] | Online PSC | 2
| VV |  | 1. nakládání horniny určené k ------------ | [14 empty] | VV | 2 | 1 | True | 0 | ROZPOCET
| VV |  | 1.1 zásypům, násypům------------ | [14 empty] | VV | 2 | 1 | True | 0 | ROZPOCET
| VV |  | zasyp1 |  | 1500 | [12 empty] | VV | 2 | 2 | True | 0 | ROZPOCET
| VV |  | nasyp1 |  | 3800 | [12 empty] | VV | 2 | 2 | True | 0 | ROZPOCET
| VV |  | Mezisoučet |  | 5300 | [12 empty] | VV | 2 | 3 | True | 0 | ROZPOCET
| VV |  | 1.2 násypům z upravené horniny vápnem--------------- | [14 empty] | VV | 2 | 1 | True | 0 | ROZPOCET
| VV |  | plocha násypu x tl.vrtsvy 500mm | [14 empty] | VV | 2 | 1 | True | 0 | ROZPOCET
| VV |  | vapnenihorniny1*0,5 |  | 2380 | [12 empty] | VV | 2 | 2 | True | 0 | ROZPOCET
| VV | provapnenahornina1 | Mezisoučet |  | 2380 | [12 empty] | VV | 2 | 3 | True | 0 | ROZPOCET
| VV |  | Součet |  | 7680 | [12 empty] | VV | 2 | 4 | True | 1 | ROZPOCET
13 | K | 171151111 | Uložení sypaniny z hornin nesoudržných sypkých do násypů zhutněných strojně | m3 | 3800 |  | 0 | CS ÚRS 2021 02 |  | základní |  | 0 | 0 | 0 | 0 | 0 | 4 | K | 2 |  |  |  | ROZPOCET | [5 empty] | 0 | 0 | 0 | 0 | 0 | 1 | 0 | 4 | 747882274
| PP |  | Uložení sypanin do násypů strojně s rozprostřením sypaniny ve vrstvách a s hrubým urovnáním zhutněných z hornin nesoudržných sypkých | [14 empty] | PP | 2
| Online PSC |  | https://podminky.urs.cz/item/CS_URS_2021_02/171151111 | [14 empty] | Online PSC | 2
| VV |  | 1. násypy--------------- | [14 empty] | VV | 2 | 1 | True | 0 | ROZPOCET
| VV |  | výměra byla spočtena z 3D modelu terénu a zemních prací - model provedl projektant | [14 empty] | VV | 2 | 1 | True | 0 | ROZPOCET
| VV |  | 3800 "UT vč.stěny, viz.obrázek 12-15 |  | 3800 | [12 empty] | VV | 2 | 2 | True | 0 | ROZPOCET
| VV | nasyp1 | Mezisoučet |  | 3800 | [12 empty] | VV | 2 | 3 | True | 0 | ROZPOCET
| VV |  | Součet |  | 3800 | [12 empty] | VV | 2 | 4 | True | 1 | ROZPOCET
14 | K | 171152501 | Zhutnění podloží z hornin soudržných nebo nesoudržných pod násypy | m2 | 3200 |  | 0 | CS ÚRS 2021 02 |  | základní |  | 0 | 0 | 0 | 0 | 0 | 4 | K | 2 |  |  |  | ROZPOCET | [5 empty] | 0 | 0 | 0 | 0 | 0 | 1 | 0 | 4 | -555450042
| PP |  | Zhutnění podloží pod násypy z rostlé horniny třídy těžitelnosti I a II, skupiny 1 až 4 z hornin soudružných a nesoudržných | [14 empty] | PP | 2
| Online PSC |  | https://podminky.urs.cz/item/CS_URS_2021_02/171152501 | [14 empty] | Online PSC | 2
| VV |  | 1. zhutnění podloží pod zásypy a násypy | [14 empty] | VV | 2 | 1 | True | 0 | ROZPOCET
| VV |  | 3200 "viz.obrázek 12-15 |  | 3200 | [12 empty] | VV | 2 | 2 | True | 1 | ROZPOCET
15 | K | 171201201 | Uložení sypaniny na skládky nebo meziskládky | m3 | 15542.75 |  | 0 | CS ÚRS 2021 02 |  | základní |  | 0 | 0 | 0 | 0 | 0 | 4 | K | 2 |  |  |  | ROZPOCET | [5 empty] | 0 | 0 | 0 | 0 | 0 | 1 | 0 | 4 | -751700598
| PP |  | Uložení sypaniny na skládky nebo meziskládky bez hutnění s upravením uložené sypaniny do předepsaného tvaru | [14 empty] | PP | 2
| Online PSC |  | https://podminky.urs.cz/item/CS_URS_2021_02/171201201 | [14 empty] | Online PSC | 2
| PSC |  | Poznámka k souboru cen: 1. Cena -1201 je určena i pro: a) uložení výkopku nebo ornice na dočasné skládky předepsané projektem tak, že na 1 m2 projektem určené plochy této skládky připadá přes 2 m3 výkopku nebo ornice; v opačném případě se uložení neoceňuje. Množství výkopku nebo ornice připadající na 1 m2 skládky se určí jako podíl množství výkopku nebo ornice, měřeného v rostlém stavu a projektem určené plochy dočasné skládky; b) zasypání koryt vodotečí a prohlubní v terénu bez předepsaného zhutnění sypaniny; c) uložení výkopku pod vodou do prohlubní ve dně vodotečí nebo nádrží. 2. Cenu -1201 nelze použít pro uložení výkopku nebo ornice: a) při vykopávkách pro podzemní vedení podél hrany výkopu, z něhož byl výkopek získán, a to ani tehdy, jestliže se výkopek po vyhození z výkopu na povrch území ještě dále přemisťuje na hromady podél výkopu; b) na dočasné skládky, které nejsou předepsány projektem; c) na dočasné skládky předepsané projektem tak, že na 1 m2 projektem určené plochy této skládky připadají nejvýše 2 m3 výkopku nebo ornice (viz. též poznámku č. 1 a); d) na dočasné skládky, oceňuje-li se cenou 121 10-1101 Sejmutí ornice nebo lesní půdy do 50 m, nebo oceňuje-li se vodorovné přemístění výkopku do 20 m a 50 m cenami 162 20-1101, 162 20-1102, 162 20-1151 a 162 20-1152. V těchto případech se uložení výkopku nebo ornice na dočasnou skládku neoceňuje. e) na trvalé skládky s předepsaným zhutněním; toto uložení výkopku se oceňuje cenami souboru cen 171 . 0- . . Uložení sypaniny do násypů. 3. V ceně -1201 jsou započteny i náklady na rozprostření sypaniny ve vrstvách s hrubým urovnáním na skládce. 4. V ceně -1201 nejsou započteny náklady na získání skládek ani na poplatky za skládku. 5. Množství jednotek uložení výkopku (sypaniny) se určí v m3 uloženého výkopku (sypaniny),v rostlém stavu zpravidla ve výkopišti. 6. Cenu -1211 lze po dohodě upravit podle místních podmínek. | [14 empty] | PSC | 2
| VV |  | 1. uložení přebytečné horniny na skladku | [14 empty] | VV | 2 | 1 | True | 0 | ROZPOCET
| VV |  | doprava1 |  | 7862.75 | [12 empty] | VV | 2 | 2 | True | 0 | ROZPOCET
| VV |  | Mezisoučet |  | 7862.75 | [12 empty] | VV | 2 | 3 | True | 0 | ROZPOCET
| VV |  | 2. uložení horniny na mezideponii | [14 empty] | VV | 2 | 1 | True | 0 | ROZPOCET
| VV |  | zasyp1 |  | 1500 | [12 empty] | VV | 2 | 2 | True | 0 | ROZPOCET
| VV |  | nasyp1 |  | 3800 | [12 empty] | VV | 2 | 2 | True | 0 | ROZPOCET
| VV |  | provapnenahornina1 |  | 2380 | [12 empty] | VV | 2 | 2 | True | 0 | ROZPOCET
| VV |  | Mezisoučet |  | 7680 | [12 empty] | VV | 2 | 3 | True | 0 | ROZPOCET
| VV |  | Součet |  | 15542.75 | [12 empty] | VV | 2 | 4 | True | 1 | ROZPOCET
16 | K | 171201231 | Poplatek za uložení zeminy a kamení na recyklační skládce (skládkovné) kód odpadu 17 05 04 | t | 13759.813 |  | 0 | CS ÚRS 2021 02 |  | základní |  | 0 | 0 | 0 | 0 | 0 | 4 | K | 2 |  |  |  | ROZPOCET | [5 empty] | 0 | 0 | 0 | 0 | 0 | 1 | 0 | 4 | 1607114251
| PP |  | Poplatek za uložení stavebního odpadu na recyklační skládce (skládkovné) zeminy a kamení zatříděného do Katalogu odpadů pod kódem 17 05 04 | [14 empty] | PP | 2
| Online PSC |  | https://podminky.urs.cz/item/CS_URS_2021_02/171201231 | [14 empty] | Online PSC | 2
| VV |  | 1. poplatek za uložení na recyklační skládce | [14 empty] | VV | 2 | 1 | True | 0 | ROZPOCET
| VV |  | doprava1*1,75 |  | 13759.813 | [12 empty] | VV | 2 | 2 | True | 1 | ROZPOCET
17 | K | 174101101 | Zásyp jam, šachet rýh nebo kolem objektů sypaninou se zhutněním | m3 | 1500 |  | 0 | CS ÚRS 2021 02 |  | základní |  | 0 | 0 | 0 | 0 | 0 | 4 | K | 2 |  |  |  | ROZPOCET | [5 empty] | 0 | 0 | 0 | 0 | 0 | 1 | 0 | 4 | -607068217
| PP |  | Zásyp sypaninou z jakékoliv horniny strojně s uložením výkopku ve vrstvách se zhutněním jam, šachet, rýh nebo kolem objektů v těchto vykopávkách | [14 empty] | PP | 2
| Online PSC |  | https://podminky.urs.cz/item/CS_URS_2021_02/174101101 | [14 empty] | Online PSC | 2
| PSC |  | Poznámka k souboru cen: 1. Ceny 174 10- . . jsou určeny pro zhutněné zásypy s mírou zhutnění: a) z hornin soudržných do 100 % PS, b) z hornin nesoudržných do I(d) 0,9, c) z hornin kamenitých pro jakoukoliv míru zhutnění. 2. Je-li projektem předepsáno vyšší zhutnění, podle bodu a) a b) poznámky č 1., ocení se zásyp individuálně. 3. Ceny nelze použít pro zásyp rýh pro drenážní trativody pro lesnicko-technické meliorace a zemědělské. Zásyp těchto rýh se oceňuje cenami souboru cen 174 20-3 . části A 03 Zemní práce pro objekty oborů 831 až 833. Nezhutněný zásyp odvodňovacích kanálů z betonových a železobetonových trub v polních a lučních tratích se oceňuje cenou -1101 Zásyp sypaninou rýh bez ohledu na šířku kanálu; cena obsahuje i náklady na ruční nezhutněný zásyp výšky do 200 mm nad vrchol potrubí. 4. V cenách 10-1101, 10-1103, 20-1101 a 20-1103 je započteno přemístění sypaniny ze vzdálenosti 10 m od kraje výkopu nebo zasypávaného prostoru, měřeno k těžišti skládky. 5. V ceně 10-1102 je započteno přemístění sypaniny ze vzdálenosti 15 m od hrany zasypávaného prostoru, měřeno k těžišti skládky. 6. Objem zásypu je rozdíl objemu výkopu a objemu do něho vestavěných konstrukcí nebo uložených vedení i s jejich obklady a podklady (tento objem se nazývá objemem horniny vytlačené konstrukcí). Objem potrubí do DN 180, příp. i s obalem, se od objemu zásypu neodečítá. Pro stanovení objemu zásypu se od objemu výkopu odečítá i objem obsypu potrubí oceňovaný cenami souboru cen 175 10-11 Obsyp potrubí, přichází-li v úvahu . 7. Odklizení zbylého výkopku po provedení zásypu zářezů se šikmými stěnami pro podzemní vedení nebo zásypu jam a rýh pro podzemní vedení se oceňuje, je-li objem zbylého výkopku: a) do 1 m3 na 1 m vedení a jedná se o výkopek neulehlý - cenami souboru cen 167 10-110 Nakládání výkopku nebo sypaniny a 162 . 0-1 . Vodorovné přemístění výkopku. V případě, že se jedná o výkopek ulehlý - rozpojení a naložení výkopku cenami souboru cen 122 . 0-1 . souboru cen 162 . 0-1 . Vodorovné přemístění výkopku; b) přes 1 m3 na 1 m vedení, jestliže projekt předepíše, že se zbylý výkopek bude odklízet zároveň s prováděním vykopávky, pouze přemístění výkopku cenami souboru cen 162 . 0-1 . Vodorovné přemístění výkopku. Při zmíněném objemu zbylého výkopku se neoceňuje ani naložení ani rozpojení výkopku. Jestliže se zbylý výkopek neodklízí, nýbrž rozprostírá podél výkopu a nad výkopem, platí poznámka č. 8. 8. Rozprostření zbylého výkopku podél výkopu a nad výkopem po provedení zásypů zářezů se šikmými stěnami pro podzemní vedení nebo zásypu jam a rýh pro podzemní vedení se oceňuje: a) cenou 171 20-1101 Uložení sypaniny do nezhutněných násypů, není-li projektem předepsáno zhutnění rozprostřeného zbylého výkopku, b) cenou 171 10-1111 Uložení sypaniny do násypů z hornin sypkých, je-li předepsáno zhutnění rozprostřeného zbylého výkopku, a to v objemu vypočteném podle poznámky č.6, příp. zmenšeném o objem výkopku, který byl již odklizen. 9. Míru zhutnění předepisuje projekt. | [14 empty] | PSC | 2
| VV |  | 1. násypy--------------- | [14 empty] | VV | 2 | 1 | True | 0 | ROZPOCET
| VV |  | výměra byla spočtena z 3D modelu terénu a zemních prací - model provedl projektant | [14 empty] | VV | 2 | 1 | True | 0 | ROZPOCET
| VV |  | 1500 "dosyp pod 2NP, viz.obrázek 12-15 |  | 1500 | [12 empty] | VV | 2 | 2 | True | 0 | ROZPOCET
| VV | zasyp1 | Mezisoučet |  | 1500 | [12 empty] | VV | 2 | 3 | True | 0 | ROZPOCET
| VV |  | Součet |  | 1500 | [12 empty] | VV | 2 | 4 | True | 1 | ROZPOCET
| D | 2 | Zakládání |  |  |  | 0 |  |  |  |  | 0 |  | 3800.694 |  | 0 | 1 | D | 1 |  |  |  | ROZPOCET | [11 empty] | 0
18 | K | 212755216 | Trativody z drenážních trubek plastových flexibilních D 160 mm bez lože | m | 150 |  | 0 | CS ÚRS 2021 02 |  | základní |  | 0 | 0.00116 | 0.174 | 0 | 0 | 4 | K | 2 |  |  |  | ROZPOCET | [5 empty] | 0 | 0 | 0 | 0 | 0 | 1 | 0 | 4 | -1007991024
| PP |  | Trativody bez lože z drenážních trubek plastových flexibilních D 160 mm | [14 empty] | PP | 2
| Online PSC |  | https://podminky.urs.cz/item/CS_URS_2021_02/212755216 | [14 empty] | Online PSC | 2
| PSC |  | Poznámka k souboru cen: 1. Ceny jsou určeny pro uložení drenážních trubek do výkopu bez lože a obsypu. 2. Trativody včetně lože a obsypu trubek se ocení cenami souboru cen 212 75-2 . Trativody z drenážních trubek katalogu 827-1 Vedení trubní dálková a přípojná – vodovody a kanalizace. | [14 empty] | PSC | 2
| VV |  | dle Posudku "řešení zajištění svahu, protieroznáí opatření a zásady HTU" | [14 empty] | VV | 2 | 1 | True | 0 | ROZPOCET
| VV |  | předpoklád: | [14 empty] | VV | 2 | 1 | True | 0 | ROZPOCET
| VV |  | osatruha - základ | [14 empty] | VV | 2 | 1 | True | 0 | ROZPOCET
| VV |  | hloubka 0,8m, délka 4m | [14 empty] | VV | 2 | 1 | True | 0 | ROZPOCET
| VV |  | vložení drenáže | [14 empty] | VV | 2 | 1 | True | 0 | ROZPOCET
| VV |  | 150 |  | 150 | [12 empty] | VV | 2 | 2 | True | 0 | ROZPOCET
| VV |  | Součet |  | 150 | [12 empty] | VV | 2 | 4 | True | 1 | ROZPOCET
19 | K | 213311111 | Polštáře zhutněné pod základy z kameniva drceného frakce 63 až 125 mm | m3 | 272 |  | 0 | CS ÚRS 2021 02 |  | základní |  | 0 | 2.16 | 587.52 | 0 | 0 | 4 | K | 2 |  |  |  | ROZPOCET | [5 empty] | 0 | 0 | 0 | 0 | 0 | 1 | 0 | 4 | 855503431
| PP |  | Polštáře zhutněné pod základy z kameniva hrubého drceného, frakce 63 - 125 mm | [14 empty] | PP | 2
| Online PSC |  | https://podminky.urs.cz/item/CS_URS_2021_02/213311111 | [14 empty] | Online PSC | 2
| PSC |  | Poznámka k souboru cen: 1. Ceny jsou určeny pro jakoukoliv míru zhutnění. 2. V cenách jsou započteny i náklady na urovnání povrchu polštáře. | [14 empty] | PSC | 2
| VV |  | dle Posudku "řešení zajištění svahu, protieroznáí opatření a zásady HTU" | [14 empty] | VV | 2 | 1 | True | 0 | ROZPOCET
| VV |  | základ pod svah | [14 empty] | VV | 2 | 1 | True | 0 | ROZPOCET
| VV |  | hloubka 0,8m, délka 4m | [14 empty] | VV | 2 | 1 | True | 0 | ROZPOCET
| VV |  | profil 1 - strana J | [14 empty] | VV | 2 | 1 | True | 0 | ROZPOCET
| VV |  | délka svahu 85m | [14 empty] | VV | 2 | 1 | True | 0 | ROZPOCET
| VV |  | 85*4*0,8 |  | 272 | [12 empty] | VV | 2 | 2 | True | 0 | ROZPOCET
| VV |  | Součet |  | 272 | [12 empty] | VV | 2 | 4 | True | 1 | ROZPOCET
20 | K | 213311113 | Polštáře zhutněné pod základy z kameniva drceného frakce 16 až 63 mm | m3 | 1487.5 |  | 0 | CS ÚRS 2021 02 |  | základní |  | 0 | 2.16 | 3213 | 0 | 0 | 4 | K | 2 |  |  |  | ROZPOCET | [5 empty] | 0 | 0 | 0 | 0 | 0 | 1 | 0 | 4 | 530620088
| PP |  | Polštáře zhutněné pod základy z kameniva hrubého drceného, frakce 16 - 63 mm | [14 empty] | PP | 2
| Online PSC |  | https://podminky.urs.cz/item/CS_URS_2021_02/213311113 | [14 empty] | Online PSC | 2
| PSC |  | Poznámka k souboru cen: 1. Ceny jsou určeny pro jakoukoliv míru zhutnění. 2. V cenách jsou započteny i náklady na urovnání povrchu polštáře. | [14 empty] | PSC | 2
| VV |  | dle Posudku "řešení zajištění svahu, protieroznáí opatření a zásady HTU" | [14 empty] | VV | 2 | 1 | True | 0 | ROZPOCET
| VV |  | 1 vrstva štěrku 500mm | [14 empty] | VV | 2 | 1 | True | 0 | ROZPOCET
| VV |  | 2 vrstvy vápněné zeminy 2x500mm | [14 empty] | VV | 2 | 1 | True | 0 | ROZPOCET
| VV |  | profil 1 - strana J | [14 empty] | VV | 2 | 1 | True | 0 | ROZPOCET
| VV |  | délka svahu 85m | [14 empty] | VV | 2 | 1 | True | 0 | ROZPOCET
| VV |  | počet vrstev 13 x 500mm | [14 empty] | VV | 2 | 1 | True | 0 | ROZPOCET
| VV |  | počet štěrkových vrstev 5x500mm | [14 empty] | VV | 2 | 1 | True | 0 | ROZPOCET
| VV |  | průměrná délka vrstvy 7m | [14 empty] | VV | 2 | 1 | True | 0 | ROZPOCET
| VV |  | 5*7*0,5*85 |  | 1487.5 | [12 empty] | VV | 2 | 2 | True | 0 | ROZPOCET
| VV |  | Součet |  | 1487.5 | [12 empty] | VV | 2 | 4 | True | 1 | ROZPOCET
| D | 5 | Komunikace pozemní |  |  |  | 0 |  |  |  |  | 0 |  | 104.4 |  | 0 | 1 | D | 1 |  |  |  | ROZPOCET | [11 empty] | 0
21 | K | 561081131 | Zřízení podkladu ze zeminy upravené vápnem, cementem, směsnými pojivy tl přes 450 do 500 mm pl přes 5000 m2 | m2 | 6960 |  | 0 | CS ÚRS 2021 02 |  | základní |  | 0 | 0 | 0 | 0 | 0 | 4 | K | 2 |  |  |  | ROZPOCET | [5 empty] | 0 | 0 | 0 | 0 | 0 | 1 | 0 | 4 | 875212587
| PP |  | Zřízení podkladu ze zeminy upravené hydraulickými pojivy vápnem, cementem nebo směsnými pojivy (materiál ve specifikaci) s rozprostřením, promísením, vlhčením, zhutněním a ošetřením vodou plochy přes 5 000 m2, tloušťka po zhutnění přes 450 do 500 mm | [14 empty] | PP | 2
| Online PSC |  | https://podminky.urs.cz/item/CS_URS_2021_02/561081131 | [14 empty] | Online PSC | 2
| PSC |  | Poznámka k souboru cen: 1. Ceny lze použít i v případě, že se vlastnosti zeminy zlepší nakupovaným materiálem, který se oceňuje ve specifikaci. 2. V cenách nejsou započteny náklady na odkop a srovnání zeminy, příp. získání zeminy a rozprostření zeminy do patřičných nivelet a sklonů před úpravou. Tyto práce se oceňují cenami katalogu 800-1 Zemní práce. 3. V cenách nejsou započteny náklady na dodání hydraulických pojiv a přísad; tato dodávka se oceňuje ve specifikaci. Doporučené množství pojiva v % objemové hmotnosti zhutněné zeminy: a) u cen 561 0.-11 pro úpravu vápnem, cementem a směsným i pojivy - vápno, bezprašné vápno ............................2-3 % - cement .......................................................4-6 % - směsná hydraulická pojiva ........................2-5 % b) u cen 561 0.-12 cementem s přísadami na bázi zeolitů a minerálů - cement .......................................................9-14 % - pojiva ...............................................0,09- 0,14 % 4. Předpokládaná objemová hmotnost zeminy je 1 750 kg/m3 . 5. Přesné množství pojiva se stanoví inženýrsko-geologickým průzkumem na základě průkazní zkoušky. 6. Orientační hmotnosti pojiva na 1 m3 zhutněné zeminy je uvedena v příloze č. 5, tabulce č. 1. 7. Hmotnost přidávaného pojiva se nezapočítává do výpočtu přesunu hmot. 8. V cenách nejsou započteny náklady na odstranění překážek nebo objektů. 9. Ceny 561 01-11.. pro tl. vrstvy 150 mm a ceny 561 02-11.. pro tl. vrstvy 200 mm jsou určeny především pro cyklostezky. Doporučené množství pojiva pro cyklostezky je 8-10 % objemové hmotnosti zeminy. | [14 empty] | PSC | 2
| VV |  | 1. dle Posudku "řešení zajištění svahu, protieroznáí opatření a zásady HTU"-------- | [14 empty] | VV | 2 | 1 | True | 0 | ROZPOCET
| VV |  | 1 vrstva štěrku 500mm | [14 empty] | VV | 2 | 1 | True | 0 | ROZPOCET
| VV |  | 2 vrstvy vápněné zeminy 2x500mm | [14 empty] | VV | 2 | 1 | True | 0 | ROZPOCET
| VV |  | profil 1 | [14 empty] | VV | 2 | 1 | True | 0 | ROZPOCET
| VV |  | délka svahu 85m | [14 empty] | VV | 2 | 1 | True | 0 | ROZPOCET
| VV |  | počet vrstev 13 x 500mm | [14 empty] | VV | 2 | 1 | True | 0 | ROZPOCET
| VV |  | počet provápněných vrstev 8x500mm | [14 empty] | VV | 2 | 1 | True | 0 | ROZPOCET
| VV |  | průměrná délka vrstvy 7m | [14 empty] | VV | 2 | 1 | True | 0 | ROZPOCET
| VV |  | 8*7*85 |  | 4760 | [12 empty] | VV | 2 | 2 | True | 0 | ROZPOCET
| VV | vapnenihorniny1 | Mezisoučet |  | 4760 | [12 empty] | VV | 2 | 3 | True | 0 | ROZPOCET
| VV |  | 2. příprava podkladu pro provedení pilot------------------- | [14 empty] | VV | 2 | 1 | True | 0 | ROZPOCET
| VV |  | 2200 "pláň pro piloty |  | 2200 | [12 empty] | VV | 2 | 2 | True | 0 | ROZPOCET
| VV | vapnenihorniny2 | Mezisoučet |  | 2200 | [12 empty] | VV | 2 | 3 | True | 0 | ROZPOCET
| VV |  | Součet |  | 6960 | [12 empty] | VV | 2 | 4 | True | 1 | ROZPOCET
22 | M | 58591003 | pojivo hydraulické pro stabilizaci zeminy 70% vápna | t | 104.4 |  | 0 | CS ÚRS 2021 02 |  | základní |  | 0 | 1 | 104.4 | 0 | 0 | 8 | M | 2 |  |  |  | ROZPOCET | [5 empty] | 0 | 0 | 0 | 0 | 0 | 1 | 0 | 4 | 1841557913
| PP |  | pojivo hydraulické pro stabilizaci zeminy 70% vápna | [14 empty] | PP | 2
| VV |  | předpoklad: % z objemu zásypové horniny | [14 empty] | VV | 2 | 1 | True | 0 | ROZPOCET
| VV |  | objemová hmotnost: 1000kg/m3 | [14 empty] | VV | 2 | 1 | True | 0 | ROZPOCET
| VV |  | tloušťka vrtstvy 0,5m | [14 empty] | VV | 2 | 1 | True | 0 | ROZPOCET
| VV |  | vapnenihorniny1*0,5*1*0,03 "zpevnění svahu |  | 71.4 | [12 empty] | VV | 2 | 2 | True | 0 | ROZPOCET
| VV |  | vapnenihorniny2*0,5*1*0,03 "příprava pláně pro piloty |  | 33 | [12 empty] | VV | 2 | 2 | True | 0 | ROZPOCET
| VV |  | Součet |  | 104.4 | [12 empty] | VV | 2 | 4 | True | 1 | ROZPOCET
| D | 998 | Přesun hmot |  |  |  | 0 |  |  |  |  | 0 |  | 0 |  | 0 | 1 | D | 1 |  |  |  | ROZPOCET | [11 empty] | 0
23 | K | 998003111 | Přesun hmot pro piloty, kůly, jehly a stěny dřevěné a ocelové zřizované z terénu | t | 5.482 |  | 0 | CS ÚRS 2021 02 |  | základní |  | 0 | 0 | 0 | 0 | 0 | 4 | K | 2 |  |  |  | ROZPOCET | [5 empty] | 0 | 0 | 0 | 0 | 0 | 1 | 0 | 4 | 1514824879
| PP |  | Přesun hmot pro piloty, kůly, jehly, zápory, štětové nebo tabulové stěny ocelové nebo dřevěné, zřizované z terénu | [14 empty] | PP | 2
| Online PSC |  | https://podminky.urs.cz/item/CS_URS_2021_02/998003111 | [14 empty] | Online PSC | 2
| PSC |  | Poznámka k souboru cen: 1. Přesunu hmot lze použít bez omezení největší dopravní vzdálenosti. 2. Ceny přesunu hmot - 1011 jsou určeny i pro výplně z kameniva. | [14 empty] | PSC | 2
| VV |  | oddíl 1 | [14 empty] | VV | 2 | 1 | True | 0 | ROZPOCET
| VV |  | 1,97+3,512 |  | 5.482 | [12 empty] | VV | 2 | 2 | True | 0 | ROZPOCET
| VV |  | Součet |  | 5.482 | [12 empty] | VV | 2 | 4 | True | 1 | ROZPOCET

## SO 121 - Zajištění staveb...
[18 empty] | {4351d9dc-9ccc-4f73-9261-9559b066719e} | [5 empty] | doprava1 | doprava vykopané/vyvrtané horniny na skládku | m3 | 6,362 | 2
[18 empty] | 2 | [5 empty] | vrt1 | vrty pro záporové pažení DN600 horn IV | m | 22,5 | 2
| KRYCÍ LIST SOUPISU PRACÍ | [7 empty] | v --- níže se nacházejí doplnkové a pomocné údaje k sestavám --- v | [8 empty] | False | [5 empty] | vrty_objem | hornina - objem vrtů | m3 | 6,362 | 2
[24 empty] | zapory1 | zápory pažení | m | 22,5 | 2
Stavba:
Domov pro seniory v Litomyšli
Objekt:
D2 - Ostatní stavební objekty
Soupis:
SO 121 - Zajištění stavební jámy
| KSO: |  | 801 91 11 |  |  | CC-CZ: | 12741
| Místo: |  | Z.Kopala, 570 01 Litomyšl |  |  | Datum: | 20. 1. 2025
| Zadavatel: |  |  |  |  | IČ: | 00276944
|  | Město Litomyšl |  |  |  | DIČ: | CZ00276944
| Uchazeč: |  |  |  |  | IČ: | Vyplň údaj
|  | Vyplň údaj |  |  |  | DIČ: | Vyplň údaj
| Projektant: |  |  |  |  | IČ: | 15889866
|  | Deltaplan spol.s r.o. |  |  |  | DIČ: | CZ15889866
| Zpracovatel: |  |  |  |  | IČ: | 63243393
|  | Ing.Štefan Sivák |  |  |  | DIČ:
Poznámka:
| Cena bez DPH | [5 empty] | 0
|  |  | Základ daně |  |  | Sazba daně | Výše daně
| DPH | základní | 0 |  |  | 21% | 0
|  | snížená | 0 |  |  | 12% | 0
|  | zákl. přenesená | 0 |  |  | 21% | 0
|  | sníž. přenesená | 0 |  |  | 12% | 0
|  | nulová | 0 |  |  | 0% | 0
| Cena s DPH |  |  | v | CZK |  | 0
REKAPITULACE ČLENĚNÍ SOUPISU PRACÍ
Stavba:
Domov pro seniory v Litomyšli
Objekt:
D2 - Ostatní stavební objekty
Soupis:
SO 121 - Zajištění stavební jámy
Místo: |  |  | Z.Kopala, 570 01 Litomyšl |  |  | Datum: | 20. 1. 2025
Zadavatel: |  |  | Město Litomyšl |  |  | Projektant: | Deltaplan spol.s r.o.
Uchazeč: |  |  | Vyplň údaj |  |  | Zpracovatel: | Ing.Štefan Sivák
Kód dílu - Popis | [6 empty] | Cena celkem [CZK]
Náklady stavby celkem | [6 empty] | 0 | [11 empty] | -1
| HSV - Práce a dodávky HSV | [5 empty] | 0
| 1 - Zemní práce | [5 empty] | 0
| 2 - Zakládání | [5 empty] | 0
| 998 - Přesun hmot | [5 empty] | 0
SOUPIS PRACÍ
Stavba:
Domov pro seniory v Litomyšli
Objekt:
D2 - Ostatní stavební objekty
Soupis:
SO 121 - Zajištění stavební jámy
Místo: |  |  | Z.Kopala, 570 01 Litomyšl |  |  | Datum: | 20. 1. 2025
Zadavatel: |  |  | Město Litomyšl |  |  | Projektant: | Deltaplan spol.s r.o.
Uchazeč: |  |  | Vyplň údaj |  |  | Zpracovatel: | Ing.Štefan Sivák
PČ | Typ | Kód | Popis | MJ | Množství | J.cena [CZK] | Cena celkem [CZK] | Cenová soustava |  | DPH | J. Nh [h] | Nh celkem [h] | J. hmotnost [t] | Hmotnost celkem [t] | J. suť [t] | Suť Celkem [t]
Náklady soupisu celkem | [6 empty] | 0 |  |  |  |  | 0 |  | 15.2121 |  | 0 |  | D | -1 | [15 empty] | 0
| D | HSV | Práce a dodávky HSV |  |  |  | 0 |  |  |  |  | 0 |  | 15.2121 |  | 0 | 1 | D | 0 |  |  |  | ROZPOCET | [11 empty] | 0
| D | 1 | Zemní práce |  |  |  | 0 |  |  |  |  | 0 |  | 15.2115 |  | 0 | 1 | D | 1 |  |  |  | ROZPOCET | [11 empty] | 0
1 | K | 151711111 | Osazení zápor ocelových dl do 8 m | m | 22.5 |  | 0 | CS ÚRS 2021 02 |  | základní |  | 0 | 0.00133 | 0.029925 | 0 | 0 | 4 | K | 2 |  |  |  | ROZPOCET | [5 empty] | 0 | 0 | 0 | 0 | 0 | 1 | 0 | 4 | -1913393568
| PP |  | Osazení ocelových zápor pro pažení hloubených vykopávek do předem provedených vrtů se zabetonováním spodního konce, s případným obsypem zápory pískem délky od 0 do 8 m | [14 empty] | PP | 2
| Online PSC |  | https://podminky.urs.cz/item/CS_URS_2021_02/151711111 | [14 empty] | Online PSC | 2
| PSC |  | Poznámka k souboru cen: 1. V cenách nejsou započteny náklady na: a) vrchní kotvení zápor, které se oceňuje cenami souboru cen 151 71-31 Vrchní kotvení zápor na povrch výkopové jámy, b) pažení do ocelových zápor, které se oceňuje cenami souboru cen 151 72-11 Pažení do ocelových zápor, c) převázky ocelové, které se oceňují cenami 151 71-21 Převázka ocelová pro ukotvení záporového pažení, d) vrty pro osazení zápor, které se oceňují soubory cen 22. . . – Vrty e) dodání výplně z betonu nebo kameniva, které se oceňuje ve specifikaci f) dodání nebo opotřebení: - dodání zápor trvale zabudovaných se oceňuje ve specifikaci bez obratovosti, - opotřebení zápor dočasně zabudovaných se oceňuje ve specifikaci jako 0,5 násobek pořizovací ceny materiálu. | [14 empty] | PSC | 2
| VV |  | 1. záporové pažení HEA 180 | [14 empty] | VV | 2 | 1 | True | 0 | ROZPOCET
| VV |  | předpoklad: | [14 empty] | VV | 2 | 1 | True | 0 | ROZPOCET
| VV |  | délka 9m, výška pažení 3m, spodní část zápory 1,5m, průměrná rozteč 1,8m | [14 empty] | VV | 2 | 1 | True | 0 | ROZPOCET
| VV |  | (3+1,5)*5 |  | 22.5 | [12 empty] | VV | 2 | 2 | True | 0 | ROZPOCET
| VV | zapory1 | Mezisoučet |  | 22.5 | [12 empty] | VV | 2 | 3 | True | 0 | ROZPOCET
| VV |  | Součet |  | 22.5 | [12 empty] | VV | 2 | 4 | True | 1 | ROZPOCET
2 | M | 13010762 | ocel profilová jakost S235JR (11 375) průřez IPE 330 | t | 1.216 |  | 0 | CS ÚRS 2021 02 |  | základní |  | 0 | 1 | 1.216 | 0 | 0 | 8 | M | 2 |  |  |  | ROZPOCET | [5 empty] | 0 | 0 | 0 | 0 | 0 | 1 | 0 | 4 | 326492386
| PP |  | ocel profilová jakost S235JR (11 375) průřez IPE 330 | [14 empty] | PP | 2
| VV |  | 1. záporové pažení | [14 empty] | VV | 2 | 1 | True | 0 | ROZPOCET
| VV |  | IPE 330, hmotnost: 49,1kg/m | [14 empty] | VV | 2 | 1 | True | 0 | ROZPOCET
| VV |  | zapory1*0,0491 |  | 1.105 | [12 empty] | VV | 2 | 2 | True | 0 | ROZPOCET
| VV |  | Součet |  | 1.105 | [12 empty] | VV | 2 | 4 | True | 1 | ROZPOCET
| VV |  | 1,105*1,1 'Přepočtené koeficientem množství |  | 1.216 | [12 empty] | VV | 2 | 2 | False | 1 | ROZPOCET
3 | M | 58337344 | štěrkopísek frakce 0/32 | t | 7.804 |  | 0 | CS ÚRS 2021 02 |  | základní |  | 0 | 1 | 7.804 | 0 | 0 | 8 | M | 2 |  |  |  | ROZPOCET | [5 empty] | 0 | 0 | 0 | 0 | 0 | 1 | 0 | 4 | -1582553079
| PP |  | štěrkopísek frakce 0/32 | [14 empty] | PP | 2
| VV |  | 1. záporové pažení IPE 330 - zasypání horní části zápory---------- | [14 empty] | VV | 2 | 1 | True | 0 | ROZPOCET
| VV |  | předpoklad: hmnotnost písku 1,6t/m3 | [14 empty] | VV | 2 | 1 | True | 0 | ROZPOCET
| VV |  | ------vrt DN600 | [14 empty] | VV | 2 | 1 | True | 0 | ROZPOCET
| VV |  | předpoklad: | [14 empty] | VV | 2 | 1 | True | 0 | ROZPOCET
| VV |  | délka zasypané části 3,0m | [14 empty] | VV | 2 | 1 | True | 0 | ROZPOCET
| VV |  | navýšení množství o 15% | [14 empty] | VV | 2 | 1 | True | 0 | ROZPOCET
| VV |  | (pi*0,3^2*3)*5*1,6*1,15 |  | 7.804 | [12 empty] | VV | 2 | 2 | True | 0 | ROZPOCET
| VV |  | Součet |  | 7.804 | [12 empty] | VV | 2 | 4 | True | 1 | ROZPOCET
4 | M | 58931966 | beton C 8/10 kamenivo frakce 0/16 | m3 | 2.439 |  | 0 | CS ÚRS 2021 02 |  | základní |  | 0 | 2.234 | 5.4487 | 0 | 0 | 8 | M | 2 |  |  |  | ROZPOCET | [5 empty] | 0 | 0 | 0 | 0 | 0 | 1 | 0 | 4 | 1477392690
| PP |  | beton C 8/10 kamenivo frakce 0/16 | [14 empty] | PP | 2
| VV |  | 1. záporové pažení IPE 330 - zabetonování spodní části zápory----- | [14 empty] | VV | 2 | 1 | True | 0 | ROZPOCET
| VV |  | ------vrt DN600 | [14 empty] | VV | 2 | 1 | True | 0 | ROZPOCET
| VV |  | předpoklad: | [14 empty] | VV | 2 | 1 | True | 0 | ROZPOCET
| VV |  | délka zabetonované části 1,5m | [14 empty] | VV | 2 | 1 | True | 0 | ROZPOCET
| VV |  | navýšení množství o 15% | [14 empty] | VV | 2 | 1 | True | 0 | ROZPOCET
| VV |  | (pi*0,3^2*1,5)*5*1,15 |  | 2.439 | [12 empty] | VV | 2 | 2 | True | 0 | ROZPOCET
| VV |  | Součet |  | 2.439 | [12 empty] | VV | 2 | 4 | True | 1 | ROZPOCET
5 | K | 151711131 | Vytažení zápor ocelových dl do 8 m | m | 22.5 |  | 0 | CS ÚRS 2021 02 |  | základní |  | 0 | 0 | 0 | 0 | 0 | 4 | K | 2 |  |  |  | ROZPOCET | [5 empty] | 0 | 0 | 0 | 0 | 0 | 1 | 0 | 4 | 235161975
| PP |  | Vytažení ocelových zápor pro pažení délky od 0 do 8 m | [14 empty] | PP | 2
| Online PSC |  | https://podminky.urs.cz/item/CS_URS_2021_02/151711131 | [14 empty] | Online PSC | 2
| VV |  | zapory1 |  | 22.5 | [12 empty] | VV | 2 | 2 | True | 1 | ROZPOCET
6 | K | 151721111 | Zřízení pažení do ocelových zápor hl výkopu do 4 m s jeho následným odstraněním | m2 | 27 |  | 0 | CS ÚRS 2021 02 |  | základní |  | 0 | 0.0264 | 0.7128 | 0 | 0 | 4 | K | 2 |  |  |  | ROZPOCET | [5 empty] | 0 | 0 | 0 | 0 | 0 | 1 | 0 | 4 | 1920502490
| PP |  | Pažení do ocelových zápor bez ohledu na druh pažin, s odstraněním pažení, hloubky výkopu do 4 m | [14 empty] | PP | 2
| Online PSC |  | https://podminky.urs.cz/item/CS_URS_2021_02/151721111 | [14 empty] | Online PSC | 2
| PSC |  | Poznámka k souboru cen: 1. V cenách nejsou započteny náklady na: a) zápory ocelové, které se oceňují cenami souboru cen 151 71-11 Osazení ocelových zápor pro pažení hloubených vykopávek. b) převázky ocelové, které se oceňují cenou 151 71-2111 Převázka ocelová pro ukotvení záporového pažení, c) vrchní kotvení zápor, které se oceňuje cenami souboru cen 151 71-31 Vrchní kotvení zápor na povrch výkopové jámy. | [14 empty] | PSC | 2
| VV |  | 1. pažení do zápor | [14 empty] | VV | 2 | 1 | True | 0 | ROZPOCET
| VV |  | předpoklad: | [14 empty] | VV | 2 | 1 | True | 0 | ROZPOCET
| VV |  | délka 9,0m, výška 3,0m | [14 empty] | VV | 2 | 1 | True | 0 | ROZPOCET
| VV |  | 9*3 |  | 27 | [12 empty] | VV | 2 | 2 | True | 0 | ROZPOCET
| VV |  | Součet |  | 27 | [12 empty] | VV | 2 | 4 | True | 1 | ROZPOCET
7 | K | 162451106 | Vodorovné přemístění přes 1 500 do 2000 m výkopku/sypaniny z horniny třídy těžitelnosti I skupiny 1 až 3 | m3 | 6.362 |  | 0 | CS ÚRS 2021 02 |  | základní |  | 0 | 0 | 0 | 0 | 0 | 4 | K | 2 |  |  |  | ROZPOCET | [5 empty] | 0 | 0 | 0 | 0 | 0 | 1 | 0 | 4 | 470942572
| PP |  | Vodorovné přemístění výkopku nebo sypaniny po suchu na obvyklém dopravním prostředku, bez naložení výkopku, avšak se složením bez rozhrnutí z horniny třídy těžitelnosti I skupiny 1 až 3 na vzdálenost přes 1 500 do 2 000 m | [14 empty] | PP | 2
| Online PSC |  | https://podminky.urs.cz/item/CS_URS_2021_02/162451106 | [14 empty] | Online PSC | 2
| VV |  | 1. vyvrtaná hornina--------- | [14 empty] | VV | 2 | 1 | True | 0 | ROZPOCET
| VV |  | vrty_objem |  | 6.362 | [12 empty] | VV | 2 | 2 | True | 0 | ROZPOCET
| VV | doprava1 | Mezisoučet |  | 6.362 | [12 empty] | VV | 2 | 3 | True | 0 | ROZPOCET
| VV |  | Součet |  | 6.362 | [12 empty] | VV | 2 | 4 | True | 1 | ROZPOCET
8 | K | 167151101 | Nakládání výkopku z hornin třídy těžitelnosti I skupiny 1 až 3 do 100 m3 | m3 | 6.362 |  | 0 | CS ÚRS 2021 02 |  | základní |  | 0 | 0 | 0 | 0 | 0 | 4 | K | 2 |  |  |  | ROZPOCET | [5 empty] | 0 | 0 | 0 | 0 | 0 | 1 | 0 | 4 | -1013032730
| PP |  | Nakládání, skládání a překládání neulehlého výkopku nebo sypaniny strojně nakládání, množství do 100 m3, z horniny třídy těžitelnosti I, skupiny 1 až 3 | [14 empty] | PP | 2
| Online PSC |  | https://podminky.urs.cz/item/CS_URS_2021_02/167151101 | [14 empty] | Online PSC | 2
| VV |  | 1. vrty pro zápory DN600-------- | [14 empty] | VV | 2 | 1 | True | 0 | ROZPOCET
| VV |  | vrt1*(pi*0,3^2) |  | 6.362 | [12 empty] | VV | 2 | 2 | True | 0 | ROZPOCET
| VV | vrty_objem | Mezisoučet |  | 6.362 | [12 empty] | VV | 2 | 3 | True | 0 | ROZPOCET
| VV |  | Součet |  | 6.362 | [12 empty] | VV | 2 | 4 | True | 1 | ROZPOCET
9 | K | 171201201 | Uložení sypaniny na skládky nebo meziskládky | m3 | 6.362 |  | 0 | CS ÚRS 2021 02 |  | základní |  | 0 | 0 | 0 | 0 | 0 | 4 | K | 2 |  |  |  | ROZPOCET | [5 empty] | 0 | 0 | 0 | 0 | 0 | 1 | 0 | 4 | 1256637404
| PP |  | Uložení sypaniny na skládky nebo meziskládky bez hutnění s upravením uložené sypaniny do předepsaného tvaru | [14 empty] | PP | 2
| Online PSC |  | https://podminky.urs.cz/item/CS_URS_2021_02/171201201 | [14 empty] | Online PSC | 2
| PSC |  | Poznámka k souboru cen: 1. Cena -1201 je určena i pro: a) uložení výkopku nebo ornice na dočasné skládky předepsané projektem tak, že na 1 m2 projektem určené plochy této skládky připadá přes 2 m3 výkopku nebo ornice; v opačném případě se uložení neoceňuje. Množství výkopku nebo ornice připadající na 1 m2 skládky se určí jako podíl množství výkopku nebo ornice, měřeného v rostlém stavu a projektem určené plochy dočasné skládky; b) zasypání koryt vodotečí a prohlubní v terénu bez předepsaného zhutnění sypaniny; c) uložení výkopku pod vodou do prohlubní ve dně vodotečí nebo nádrží. 2. Cenu -1201 nelze použít pro uložení výkopku nebo ornice: a) při vykopávkách pro podzemní vedení podél hrany výkopu, z něhož byl výkopek získán, a to ani tehdy, jestliže se výkopek po vyhození z výkopu na povrch území ještě dále přemisťuje na hromady podél výkopu; b) na dočasné skládky, které nejsou předepsány projektem; c) na dočasné skládky předepsané projektem tak, že na 1 m2 projektem určené plochy této skládky připadají nejvýše 2 m3 výkopku nebo ornice (viz. též poznámku č. 1 a); d) na dočasné skládky, oceňuje-li se cenou 121 10-1101 Sejmutí ornice nebo lesní půdy do 50 m, nebo oceňuje-li se vodorovné přemístění výkopku do 20 m a 50 m cenami 162 20-1101, 162 20-1102, 162 20-1151 a 162 20-1152. V těchto případech se uložení výkopku nebo ornice na dočasnou skládku neoceňuje. e) na trvalé skládky s předepsaným zhutněním; toto uložení výkopku se oceňuje cenami souboru cen 171 . 0- . . Uložení sypaniny do násypů. 3. V ceně -1201 jsou započteny i náklady na rozprostření sypaniny ve vrstvách s hrubým urovnáním na skládce. 4. V ceně -1201 nejsou započteny náklady na získání skládek ani na poplatky za skládku. 5. Množství jednotek uložení výkopku (sypaniny) se určí v m3 uloženého výkopku (sypaniny),v rostlém stavu zpravidla ve výkopišti. 6. Cenu -1211 lze po dohodě upravit podle místních podmínek. | [14 empty] | PSC | 2
| VV |  | doprava1 |  | 6.362 | [12 empty] | VV | 2 | 2 | True | 1 | ROZPOCET
10 | K | 171201231 | Poplatek za uložení zeminy a kamení na recyklační skládce (skládkovné) kód odpadu 17 05 04 | t | 11.452 |  | 0 | CS ÚRS 2021 02 |  | základní |  | 0 | 0 | 0 | 0 | 0 | 4 | K | 2 |  |  |  | ROZPOCET | [5 empty] | 0 | 0 | 0 | 0 | 0 | 1 | 0 | 4 | -1201686895
| PP |  | Poplatek za uložení stavebního odpadu na recyklační skládce (skládkovné) zeminy a kamení zatříděného do Katalogu odpadů pod kódem 17 05 04 | [14 empty] | PP | 2
| Online PSC |  | https://podminky.urs.cz/item/CS_URS_2021_02/171201231 | [14 empty] | Online PSC | 2
| VV |  | předpoklad: hmotnost vyvrtané horniny 1,8t/m3 | [14 empty] | VV | 2 | 1 | True | 0 | ROZPOCET
| VV |  | doprava1*1,8 |  | 11.452 | [12 empty] | VV | 2 | 2 | True | 1 | ROZPOCET
| D | 2 | Zakládání |  |  |  | 0 |  |  |  |  | 0 |  | 0.000675 |  | 0 | 1 | D | 1 |  |  |  | ROZPOCET | [11 empty] | 0
11 | K | 226112114 | Vrty velkoprofilové svislé nezapažené D přes 550 do 650 mm hl od 0 do 5 m hornina IV | m | 22.5 |  | 0 | CS ÚRS 2021 02 |  | základní |  | 0 | 3e-05 | 0.000675 | 0 | 0 | 4 | K | 2 |  |  |  | ROZPOCET | [5 empty] | 0 | 0 | 0 | 0 | 0 | 1 | 0 | 4 | 720505612
| PP |  | Velkoprofilové vrty náběrovým vrtáním svislé nezapažené průměru přes 550 do 650 mm, v hl od 0 do 5 m v hornině tř. IV | [14 empty] | PP | 2
| Online PSC |  | https://podminky.urs.cz/item/CS_URS_2021_02/226112114 | [14 empty] | Online PSC | 2
| VV |  | 1. vrty pro zápory DN600-------- | [14 empty] | VV | 2 | 1 | True | 0 | ROZPOCET
| VV |  | předpoklad: | [14 empty] | VV | 2 | 1 | True | 0 | ROZPOCET
| VV |  | délka 9m, výška pažení 3m, spodní část zápory 1,5m, průměrná rozteč 1,8m | [14 empty] | VV | 2 | 1 | True | 0 | ROZPOCET
| VV |  | (3+1,5)*5 |  | 22.5 | [12 empty] | VV | 2 | 2 | True | 0 | ROZPOCET
| VV | vrt1 | Mezisoučet |  | 22.5 | [12 empty] | VV | 2 | 3 | True | 0 | ROZPOCET
| VV |  | Součet |  | 22.5 | [12 empty] | VV | 2 | 4 | True | 1 | ROZPOCET
| D | 998 | Přesun hmot |  |  |  | 0 |  |  |  |  | 0 |  | 0 |  | 0 | 1 | D | 1 |  |  |  | ROZPOCET | [11 empty] | 0
12 | K | 998003111 | Přesun hmot pro piloty, kůly, jehly a stěny dřevěné a ocelové zřizované z terénu | t | 15.212 |  | 0 | CS ÚRS 2021 02 |  | základní |  | 0 | 0 | 0 | 0 | 0 | 4 | K | 2 |  |  |  | ROZPOCET | [5 empty] | 0 | 0 | 0 | 0 | 0 | 1 | 0 | 4 | 927861156
| PP |  | Přesun hmot pro piloty, kůly, jehly, zápory, štětové nebo tabulové stěny ocelové nebo dřevěné, zřizované z terénu | [14 empty] | PP | 2
| Online PSC |  | https://podminky.urs.cz/item/CS_URS_2021_02/998003111 | [14 empty] | Online PSC | 2
| PSC |  | Poznámka k souboru cen: 1. Přesunu hmot lze použít bez omezení největší dopravní vzdálenosti. 2. Ceny přesunu hmot - 1011 jsou určeny i pro výplně z kameniva. | [14 empty] | PSC | 2

## 01 - Sklad odpadu
[18 empty] | {0058a44d-7753-4300-858d-d6ed8038a748} | [5 empty] | HI1S | hydroizolace spodní stavba svislá | m2 | 50,54 | 2
[18 empty] | 2 | [5 empty] | HI1V | hydroizolace spodní stavby | m2 | 42,56 | 2
| KRYCÍ LIST SOUPISU PRACÍ | [7 empty] | v --- níže se nacházejí doplnkové a pomocné údaje k sestavám --- v | [8 empty] | False | [5 empty] | malba1 | malba | m2 | 81,42 | 2
[24 empty] | omitka1 | omítka VC štuková stropu | m2 | 35 | 2
| Stavba: | [22 empty] | omitka2 | omítka VC štuková stěn | m2 | 46,42 | 2
|  | Domov pro seniory v Litomyšli | [21 empty] | penetrace1 | penetrace pod asf.pás | m2 | 47,36 | 2
| Objekt: | [22 empty] | S10_1 | střecha - hydroizolace | m2 | 47,36 | 2
D2 - Ostatní stavební objekty
Soupis:
SO 141 - Drobná architektura
Úroveň 3:
01 - Sklad odpadu
| KSO: |  | 801 91 11 |  |  | CC-CZ:
| Místo: |  | Z.Kopala, 570 01 Litomyšl |  |  | Datum: | 20. 1. 2025
| Zadavatel: |  |  |  |  | IČ: | 00276944
|  | Město Litomyšl |  |  |  | DIČ: | CZ00276944
| Uchazeč: |  |  |  |  | IČ: | Vyplň údaj
|  | Vyplň údaj |  |  |  | DIČ: | Vyplň údaj
| Projektant: |  |  |  |  | IČ: | 15889866
|  | Deltaplan spol.s r.o. |  |  |  | DIČ: | CZ15889866
| Zpracovatel: |  |  |  |  | IČ: | 63243393
|  | Ing.Štefan Sivák |  |  |  | DIČ:
Poznámka:
| Cena bez DPH | [5 empty] | 0
|  |  | Základ daně |  |  | Sazba daně | Výše daně
| DPH | základní | 0 |  |  | 21% | 0
|  | snížená | 0 |  |  | 12% | 0
|  | zákl. přenesená | 0 |  |  | 21% | 0
|  | sníž. přenesená | 0 |  |  | 12% | 0
|  | nulová | 0 |  |  | 0% | 0
| Cena s DPH |  |  | v | CZK |  | 0
REKAPITULACE ČLENĚNÍ SOUPISU PRACÍ
Stavba:
Domov pro seniory v Litomyšli
Objekt:
D2 - Ostatní stavební objekty
Soupis:
SO 141 - Drobná architektura
Úroveň 3:
01 - Sklad odpadu
Místo: |  |  | Z.Kopala, 570 01 Litomyšl |  |  | Datum: | 20. 1. 2025
Zadavatel: |  |  | Město Litomyšl |  |  | Projektant: | Deltaplan spol.s r.o.
Uchazeč: |  |  | Vyplň údaj |  |  | Zpracovatel: | Ing.Štefan Sivák
Kód dílu - Popis | [6 empty] | Cena celkem [CZK]
Náklady stavby celkem | [6 empty] | 0 | [11 empty] | -1
| HSV - Práce a dodávky HSV | [5 empty] | 0
| 1 - Zemní práce | [5 empty] | 0
| 2 - Zakládání | [5 empty] | 0
| 3 - Svislé a kompletní konstrukce | [5 empty] | 0
| 4 - Vodorovné konstrukce | [5 empty] | 0
| 6 - Úpravy povrchů, podlahy a osazování výplní | [5 empty] | 0
| 9 - Ostatní konstrukce a práce, bourání | [5 empty] | 0
| 998 - Přesun hmot | [5 empty] | 0
| PSV - Práce a dodávky PSV | [5 empty] | 0
| 711 - Izolace proti vodě, vlhkosti a plynům | [5 empty] | 0
| 712 - Povlakové krytiny | [5 empty] | 0
| 760 - Výrobky | [5 empty] | 0
| 760318 - Zámečnické výrobky | [5 empty] | 0
| 783 - Dokončovací práce - nátěry | [5 empty] | 0
| 784 - Dokončovací práce - malby a tapety | [5 empty] | 0
SOUPIS PRACÍ
Stavba:
Domov pro seniory v Litomyšli
Objekt:
D2 - Ostatní stavební objekty
Soupis:
SO 141 - Drobná architektura
Úroveň 3:
01 - Sklad odpadu
Místo: |  |  | Z.Kopala, 570 01 Litomyšl |  |  | Datum: | 20. 1. 2025
Zadavatel: |  |  | Město Litomyšl |  |  | Projektant: | Deltaplan spol.s r.o.
Uchazeč: |  |  | Vyplň údaj |  |  | Zpracovatel: | Ing.Štefan Sivák
PČ | Typ | Kód | Popis | MJ | Množství | J.cena [CZK] | Cena celkem [CZK] | Cenová soustava |  | DPH | J. Nh [h] | Nh celkem [h] | J. hmotnost [t] | Hmotnost celkem [t] | J. suť [t] | Suť Celkem [t]
Náklady soupisu celkem | [6 empty] | 0 |  |  |  |  | 0 |  | 164.2075 |  | 0 |  | D | -1 | [15 empty] | 0
| D | HSV | Práce a dodávky HSV |  |  |  | 0 |  |  |  |  | 0 |  | 159.4698 |  | 0 | 1 | D | 0 |  |  |  | ROZPOCET | [11 empty] | 0
| D | 1 | Zemní práce |  |  |  | 0 |  |  |  |  | 0 |  | 0 |  | 0 | 1 | D | 1 |  |  |  | ROZPOCET | [11 empty] | 0
1 | K | 171152501 | Zhutnění podloží z hornin soudržných nebo nesoudržných pod násypy | m2 | 60.505 |  | 0 | CS ÚRS 2021 02 |  | základní |  | 0 | 0 | 0 | 0 | 0 | 4 | K | 2 |  |  |  | ROZPOCET | [5 empty] | 0 | 0 | 0 | 0 | 0 | 1 | 0 | 4 | 739669849
| PP |  | Zhutnění podloží pod násypy z rostlé horniny třídy těžitelnosti I a II, skupiny 1 až 4 z hornin soudružných a nesoudržných | [14 empty] | PP | 2
| Online PSC |  | https://podminky.urs.cz/item/CS_URS_2021_02/171152501 | [14 empty] | Online PSC | 2
| VV |  | 1. hutnění pláně | [14 empty] | VV | 2 | 1 | True | 0 | ROZPOCET
| VV |  | 7,8*5,8 "sklad |  | 45.24 | [12 empty] | VV | 2 | 2 | True | 0 | ROZPOCET
| VV |  | 3,35*1,8+3*1,8+2,95*1,3 "opěrné zdi |  | 15.265 | [12 empty] | VV | 2 | 2 | True | 0 | ROZPOCET
| VV |  | Součet |  | 60.505 | [12 empty] | VV | 2 | 4 | True | 1 | ROZPOCET
| D | 2 | Zakládání |  |  |  | 0 |  |  |  |  | 0 |  | 77.9203 |  | 0 | 1 | D | 1 |  |  |  | ROZPOCET | [11 empty] | 0
2 | K | 212750102 | Trativod z drenážních trubek PVC-U SN 4 perforace 360° včetně lože otevřený výkop DN 125 pro budovy plocha pro vtékání vody min. 80 cm2/m | m | 28.7 |  | 0 | CS ÚRS 2021 02 |  | základní |  | 0 | 0.23778 | 6.8243 | 0 | 0 | 4 | K | 2 |  |  |  | ROZPOCET | [5 empty] | 0 | 0 | 0 | 0 | 0 | 1 | 0 | 4 | -285430195
| PP |  | Trativody z drenážních a melioračních trubek pro budovy se zřízením štěrkového lože pod trubky a s jejich obsypem v otevřeném výkopu trubka tyčová PVC-U plocha pro vtékání vody min. 80 cm2/m SN 4 celoperforovaná 360° DN 125 | [14 empty] | PP | 2
| Online PSC |  | https://podminky.urs.cz/item/CS_URS_2021_02/212750102 | [14 empty] | Online PSC | 2
| VV |  | 1. drenáže | [14 empty] | VV | 2 | 1 | True | 0 | ROZPOCET
| VV |  | (2,95+3+3,15)+3 "opěrné zdi |  | 12.1 | [12 empty] | VV | 2 | 2 | True | 0 | ROZPOCET
| VV |  | (7,8+5,8)+3 |  | 16.6 | [12 empty] | VV | 2 | 2 | True | 0 | ROZPOCET
| VV |  | Součet |  | 28.7 | [12 empty] | VV | 2 | 4 | True | 1 | ROZPOCET
3 | K | 271532212 | Podsyp pod základové konstrukce se zhutněním z hrubého kameniva frakce 16 až 32 mm | m3 | 4.896 |  | 0 | CS ÚRS 2021 02 |  | základní |  | 0 | 2.16 | 10.5754 | 0 | 0 | 4 | K | 2 |  |  |  | ROZPOCET | [5 empty] | 0 | 0 | 0 | 0 | 0 | 1 | 0 | 4 | 2046645970
| PP |  | Podsyp pod základové konstrukce se zhutněním a urovnáním povrchu z kameniva hrubého, frakce 16 - 32 mm | [14 empty] | PP | 2
| Online PSC |  | https://podminky.urs.cz/item/CS_URS_2021_02/271532212 | [14 empty] | Online PSC | 2
| PSC |  | Poznámka k souboru cen: 1. Ceny slouží pro ocenění násypů pod základové konstrukce tloušťky vrstvy do 300 mm. 2. Násypy s tloušťkou vrstvy přesahující 300 mm se ocení cenami souboru cen 213 31-…. Polštáře zhutněné pod základy v katalogu 800-2 Zvláštní zakládání objektů. | [14 empty] | PSC | 2
| VV |  | 1. podsyp pod podkladní beton | [14 empty] | VV | 2 | 1 | True | 0 | ROZPOCET
| VV |  | (6,8*4,8)*0,15 |  | 4.896 | [12 empty] | VV | 2 | 2 | True | 1 | ROZPOCET
4 | K | 273313511 | Základové desky z betonu tř. C 12/15 | m3 | 3.264 |  | 0 | CS ÚRS 2021 02 |  | základní |  | 0 | 2.2563 | 7.3647 | 0 | 0 | 4 | K | 2 |  |  |  | ROZPOCET | [5 empty] | 0 | 0 | 0 | 0 | 0 | 1 | 0 | 4 | -204672350
| PP |  | Základy z betonu prostého desky z betonu kamenem neprokládaného tř. C 12/15 | [14 empty] | PP | 2
| Online PSC |  | https://podminky.urs.cz/item/CS_URS_2021_02/273313511 | [14 empty] | Online PSC | 2
| PSC |  | Poznámka k souboru cen: 1. V ceně příplatku -5911 jsou započteny náklady na technologické opatření a na ztíženou betonáž pod hladinou pažící bentonitové suspenze a na průběžné odčerpání suspenze s přepouštěním na určené místo do 20 m, popř. do vany nebo do kalové cisterny k odvozu. Odvoz se oceňuje cenami katalogu 800-2 Zvláštní zakládání objektů. 2. Hloubení s použitím bentonitové suspenze se oceňuje katalogem 800-1 Zemní práce. Bednění se neoceňuje. | [14 empty] | PSC | 2
| VV |  | podkladní beton | [14 empty] | VV | 2 | 1 | True | 0 | ROZPOCET
| VV |  | (6,8*4,8)*0,1 |  | 3.264 | [12 empty] | VV | 2 | 2 | True | 0 | ROZPOCET
| VV |  | Součet |  | 3.264 | [12 empty] | VV | 2 | 4 | True | 1 | ROZPOCET
5 | K | 273322511 | Základové desky ze ŽB se zvýšenými nároky na prostředí tř. C 25/30 | m3 | 12.152 |  | 0 | CS ÚRS 2021 02 |  | základní |  | 0 | 2.4533 | 29.8124 | 0 | 0 | 4 | K | 2 |  |  |  | ROZPOCET | [5 empty] | 0 | 0 | 0 | 0 | 0 | 1 | 0 | 4 | -1861242309
| PP |  | Základy z betonu železového (bez výztuže) desky z betonu se zvýšenými nároky na prostředí tř. C 25/30 | [14 empty] | PP | 2
| Online PSC |  | https://podminky.urs.cz/item/CS_URS_2021_02/273322511 | [14 empty] | Online PSC | 2
| PSC |  | Poznámka k souboru cen: 1. V ceně příplatku -5911 jsou započteny náklady na technologické opatření a na ztíženou betonáž pod hladinou pažící bentonitové suspenze a na průběžné odčerpání suspenze s přepouštěním na určené místo do 20 m, popř. do vany nebo do kalové cisterny k odvozu. Odvoz se oceňuje cenami katalogu 800-2 Zvláštní zakládání objektů. 2. Hloubení s použitím bentonitové suspenze se oceňuje katalogem 800-1 Zemní práce. Bednění se neoceňuje. 3. V cenách nejsou započteny náklady na výztuž, tyto se oceňují cenami souboru cen 27* 36-.... Výztuž základů. | [14 empty] | PSC | 2
| VV |  | 1. základová deska | [14 empty] | VV | 2 | 1 | True | 0 | ROZPOCET
| VV |  | (7,6*5,6)*0,15 |  | 6.384 | [12 empty] | VV | 2 | 2 | True | 0 | ROZPOCET
| VV |  | 2. základy pod opěrné zdi | [14 empty] | VV | 2 | 1 | True | 0 | ROZPOCET
| VV |  | (3,35*1,8+3*1,8+2,95*1,3)*0,3 |  | 4.58 | [12 empty] | VV | 2 | 2 | True | 0 | ROZPOCET
| VV |  | (1,8*0,3*0,2+1,8*0,3*2) "výškové odskoky |  | 1.188 | [12 empty] | VV | 2 | 2 | True | 0 | ROZPOCET
| VV |  | Součet |  | 12.152 | [12 empty] | VV | 2 | 4 | True | 1 | ROZPOCET
6 | K | 273351121 | Zřízení bednění základových desek | m2 | 14.16 |  | 0 | CS ÚRS 2021 02 |  | základní |  | 0 | 0.00247 | 0.034975 | 0 | 0 | 4 | K | 2 |  |  |  | ROZPOCET | [5 empty] | 0 | 0 | 0 | 0 | 0 | 1 | 0 | 4 | 1518220631
| PP |  | Bednění základů desek zřízení | [14 empty] | PP | 2
| Online PSC |  | https://podminky.urs.cz/item/CS_URS_2021_02/273351121 | [14 empty] | Online PSC | 2
| PSC |  | Poznámka k souboru cen: 1. Ceny jsou určeny pro bednění ve volném prostranství, ve volných nebo zapažených jamách, rýhách a šachtách. 2. Kruhové nebo obloukové bednění poloměru do 1 m se oceňuje individuálně. | [14 empty] | PSC | 2
| VV |  | 1. základová deska | [14 empty] | VV | 2 | 1 | True | 0 | ROZPOCET
| VV |  | (7,6*2+5,6*2)*0,15 |  | 3.96 | [12 empty] | VV | 2 | 2 | True | 0 | ROZPOCET
| VV |  | 2. základy pod opěrné zdi | [14 empty] | VV | 2 | 1 | True | 0 | ROZPOCET
| VV |  | (3,35*2+1,8*2)*0,3 |  | 3.09 | [12 empty] | VV | 2 | 2 | True | 0 | ROZPOCET
| VV |  | (3*2+1,8*2)*0,3 |  | 2.88 | [12 empty] | VV | 2 | 2 | True | 0 | ROZPOCET
| VV |  | (2,95*2+1,3*2)*0,3 |  | 2.55 | [12 empty] | VV | 2 | 2 | True | 0 | ROZPOCET
| VV |  | (1,8*2+0,3*2)*0,2*2 "výškové odskoky |  | 1.68 | [12 empty] | VV | 2 | 2 | True | 0 | ROZPOCET
| VV |  | Součet |  | 14.16 | [12 empty] | VV | 2 | 4 | True | 1 | ROZPOCET
7 | K | 273351122 | Odstranění bednění základových desek | m2 | 14.16 |  | 0 | CS ÚRS 2021 02 |  | základní |  | 0 | 0 | 0 | 0 | 0 | 4 | K | 2 |  |  |  | ROZPOCET | [5 empty] | 0 | 0 | 0 | 0 | 0 | 1 | 0 | 4 | -628559196
| PP |  | Bednění základů desek odstranění | [14 empty] | PP | 2
| Online PSC |  | https://podminky.urs.cz/item/CS_URS_2021_02/273351122 | [14 empty] | Online PSC | 2
| PSC |  | Poznámka k souboru cen: 1. Ceny jsou určeny pro bednění ve volném prostranství, ve volných nebo zapažených jamách, rýhách a šachtách. 2. Kruhové nebo obloukové bednění poloměru do 1 m se oceňuje individuálně. | [14 empty] | PSC | 2
8 | K | 273361821 | Výztuž základových desek betonářskou ocelí 10 505 (R) | t | 0.923 |  | 0 | CS ÚRS 2021 02 |  | základní |  | 0 | 1.0606 | 0.97895 | 0 | 0 | 4 | K | 2 |  |  |  | ROZPOCET | [5 empty] | 0 | 0 | 0 | 0 | 0 | 1 | 0 | 4 | -1138419453
| PP |  | Výztuž základů desek z betonářské oceli 10 505 (R) nebo BSt 500 | [14 empty] | PP | 2
| Online PSC |  | https://podminky.urs.cz/item/CS_URS_2021_02/273361821 | [14 empty] | Online PSC | 2
| PSC |  | Poznámka k souboru cen: 1. Ceny platí pro desky rovné, s náběhy, hřibové nebo upnuté do žeber včetně výztuže těchto žeber. | [14 empty] | PSC | 2
| VV |  | 1. základová deska pod opěrné zdi | [14 empty] | VV | 2 | 1 | True | 0 | ROZPOCET
| VV |  | vyztužení dle statika 160kg/m3 | [14 empty] | VV | 2 | 1 | True | 0 | ROZPOCET
| VV |  | (3,35*1,8+3*1,8+2,95*1,3)*0,3*0,16 |  | 0.733 | [12 empty] | VV | 2 | 2 | True | 0 | ROZPOCET
| VV |  | (1,8*0,3*0,2+1,8*0,3*2)*0,16 "výškové odskoky |  | 0.19 | [12 empty] | VV | 2 | 2 | True | 0 | ROZPOCET
| VV |  | Součet |  | 0.923 | [12 empty] | VV | 2 | 4 | True | 1 | ROZPOCET
9 | K | 273362021 | Výztuž základových desek svařovanými sítěmi Kari | t | 0.577 |  | 0 | CS ÚRS 2021 02 |  | základní |  | 0 | 1.0628 | 0.61322 | 0 | 0 | 4 | K | 2 |  |  |  | ROZPOCET | [5 empty] | 0 | 0 | 0 | 0 | 0 | 1 | 0 | 4 | -1148222094
| PP |  | Výztuž základů desek ze svařovaných sítí z drátů typu KARI | [14 empty] | PP | 2
| Online PSC |  | https://podminky.urs.cz/item/CS_URS_2021_02/273362021 | [14 empty] | Online PSC | 2
| PSC |  | Poznámka k souboru cen: 1. Ceny platí pro desky rovné, s náběhy, hřibové nebo upnuté do žeber včetně výztuže těchto žeber. | [14 empty] | PSC | 2
| VV |  | 1. základová deska skladu | [14 empty] | VV | 2 | 1 | True | 0 | ROZPOCET
| VV |  | Kari sítě 2x150/150/8, hmotnost 5,37kg/m2, prořez překrytí 25% | [14 empty] | VV | 2 | 1 | True | 0 | ROZPOCET
| VV |  | vyztužení dle statika 85kg/m3 | [14 empty] | VV | 2 | 1 | True | 0 | ROZPOCET
| VV |  | (7,8*5,8)*0,15*0,085 |  | 0.577 | [12 empty] | VV | 2 | 2 | True | 0 | ROZPOCET
| VV |  | Součet |  | 0.577 | [12 empty] | VV | 2 | 4 | True | 1 | ROZPOCET
10 | K | 274313611 | Základové pásy z betonu tř. C 16/20 | m3 | 5.04 |  | 0 | CS ÚRS 2021 02 |  | základní |  | 0 | 2.2563 | 11.372 | 0 | 0 | 4 | K | 2 |  |  |  | ROZPOCET | [5 empty] | 0 | 0 | 0 | 0 | 0 | 1 | 0 | 4 | 1188327751
| PP |  | Základy z betonu prostého pasy betonu kamenem neprokládaného tř. C 16/20 | [14 empty] | PP | 2
| Online PSC |  | https://podminky.urs.cz/item/CS_URS_2021_02/274313611 | [14 empty] | Online PSC | 2
| PSC |  | Poznámka k souboru cen: 1. V ceně příplatku -5911 jsou započteny náklady na technologické opatření a na ztíženou betonáž pod hladinou pažící bentonitové suspenze a na průběžné odčerpání suspenze s přepouštěním na určené místo do 20 m, popř. do vany nebo do kalové cisterny k odvozu. Odvoz se oceňuje cenami katalogu 800-2 Zvláštní zakládání objektů. 2. Hloubení s použitím bentonitové suspenze se oceňuje katalogem 800-1 Zemní práce. Bednění se neoceňuje. | [14 empty] | PSC | 2
| VV |  | pasy | [14 empty] | VV | 2 | 1 | True | 0 | ROZPOCET
| VV |  | (7,8*2+4,8*2)*0,5*0,4 |  | 5.04 | [12 empty] | VV | 2 | 2 | True | 0 | ROZPOCET
| VV |  | Součet |  | 5.04 | [12 empty] | VV | 2 | 4 | True | 1 | ROZPOCET
11 | K | 274351121 | Zřízení bednění základových pasů rovného | m2 | 20.16 |  | 0 | CS ÚRS 2021 02 |  | základní |  | 0 | 0.00269 | 0.05423 | 0 | 0 | 4 | K | 2 |  |  |  | ROZPOCET | [5 empty] | 0 | 0 | 0 | 0 | 0 | 1 | 0 | 4 | 1731956496
| PP |  | Bednění základů pasů rovné zřízení | [14 empty] | PP | 2
| Online PSC |  | https://podminky.urs.cz/item/CS_URS_2021_02/274351121 | [14 empty] | Online PSC | 2
| PSC |  | Poznámka k souboru cen: 1. Ceny jsou určeny pro bednění ve volném prostranství, ve volných nebo zapažených jamách, rýhách a šachtách. 2. Kruhové nebo obloukové bednění poloměru do 1 m se oceňuje individuálně. | [14 empty] | PSC | 2
| VV |  | (7,8*2+5,8*2)*0,4 |  | 10.88 | [12 empty] | VV | 2 | 2 | True | 0 | ROZPOCET
| VV |  | (6,8*2+4,8*2)*0,4 |  | 9.28 | [12 empty] | VV | 2 | 2 | True | 0 | ROZPOCET
| VV |  | Součet |  | 20.16 | [12 empty] | VV | 2 | 4 | True | 1 | ROZPOCET
12 | K | 274351122 | Odstranění bednění základových pasů rovného | m2 | 20.16 |  | 0 | CS ÚRS 2021 02 |  | základní |  | 0 | 0 | 0 | 0 | 0 | 4 | K | 2 |  |  |  | ROZPOCET | [5 empty] | 0 | 0 | 0 | 0 | 0 | 1 | 0 | 4 | 1077358001
| PP |  | Bednění základů pasů rovné odstranění | [14 empty] | PP | 2
| Online PSC |  | https://podminky.urs.cz/item/CS_URS_2021_02/274351122 | [14 empty] | Online PSC | 2
| PSC |  | Poznámka k souboru cen: 1. Ceny jsou určeny pro bednění ve volném prostranství, ve volných nebo zapažených jamách, rýhách a šachtách. 2. Kruhové nebo obloukové bednění poloměru do 1 m se oceňuje individuálně. | [14 empty] | PSC | 2
13 | K | 279113154 | Základová zeď tl přes 250 do 300 mm z tvárnic ztraceného bednění včetně výplně z betonu tř. C 25/30 | m2 | 13.86 |  | 0 | CS ÚRS 2021 02 |  | základní |  | 0 | 0.71546 | 9.9163 | 0 | 0 | 4 | K | 2 |  |  |  | ROZPOCET | [5 empty] | 0 | 0 | 0 | 0 | 0 | 1 | 0 | 4 | -763476121
| PP |  | Základové zdi z tvárnic ztraceného bednění včetně výplně z betonu bez zvláštních nároků na vliv prostředí třídy C 25/30, tloušťky zdiva přes 250 do 300 mm | [14 empty] | PP | 2
| Online PSC |  | https://podminky.urs.cz/item/CS_URS_2021_02/279113154 | [14 empty] | Online PSC | 2
| VV |  | 1. základy - zdivo pod základovou deskou | [14 empty] | VV | 2 | 1 | True | 0 | ROZPOCET
| VV |  | (7,6*2+5*2)*0,55 |  | 13.86 | [12 empty] | VV | 2 | 2 | True | 0 | ROZPOCET
| VV |  | Součet |  | 13.86 | [12 empty] | VV | 2 | 4 | True | 1 | ROZPOCET
14 | K | 279361821 | Výztuž základových zdí nosných betonářskou ocelí 10 505 | t | 0.353 |  | 0 | CS ÚRS 2021 02 |  | základní |  | 0 | 1.0594 | 0.37397 | 0 | 0 | 4 | K | 2 |  |  |  | ROZPOCET | [5 empty] | 0 | 0 | 0 | 0 | 0 | 1 | 0 | 4 | 719927108
| PP |  | Výztuž základových zdí nosných svislých nebo odkloněných od svislice, rovinných nebo oblých, deskových nebo žebrových, včetně výztuže jejich žeber z betonářské oceli 10 505 (R) nebo BSt 500 | [14 empty] | PP | 2
| Online PSC |  | https://podminky.urs.cz/item/CS_URS_2021_02/279361821 | [14 empty] | Online PSC | 2
| VV |  | 1. základy - zdivo pod základovou deskou | [14 empty] | VV | 2 | 1 | True | 0 | ROZPOCET
| VV |  | vyztužení dle statika 85kg/m3 | [14 empty] | VV | 2 | 1 | True | 0 | ROZPOCET
| VV |  | (7,6*2+5*2)*0,55*0,3*0,085 |  | 0.353 | [12 empty] | VV | 2 | 2 | True | 0 | ROZPOCET
| VV |  | Součet |  | 0.353 | [12 empty] | VV | 2 | 4 | True | 1 | ROZPOCET
| D | 3 | Svislé a kompletní konstrukce |  |  |  | 0 |  |  |  |  | 0 |  | 52.4725 |  | 0 | 1 | D | 1 |  |  |  | ROZPOCET | [11 empty] | 0
15 | K | 311113154 | Nosná zeď tl přes 250 do 300 mm z hladkých tvárnic ztraceného bednění včetně výplně z betonu tř. C 25/30 | m2 | 69.99 |  | 0 | CS ÚRS 2021 02 |  | základní |  | 0 | 0.71546 | 50.075 | 0 | 0 | 4 | K | 2 |  |  |  | ROZPOCET | [5 empty] | 0 | 0 | 0 | 0 | 0 | 1 | 0 | 4 | 1088267601
| PP |  | Nadzákladové zdi z tvárnic ztraceného bednění hladkých, včetně výplně z betonu třídy C 25/30, tloušťky zdiva přes 250 do 300 mm | [14 empty] | PP | 2
| Online PSC |  | https://podminky.urs.cz/item/CS_URS_2021_02/311113154 | [14 empty] | Online PSC | 2
| VV |  | 1. nosné obvodové zdivo | [14 empty] | VV | 2 | 1 | True | 0 | ROZPOCET
| VV |  | (7,6*2+5*2)*2,2 |  | 55.44 | [12 empty] | VV | 2 | 2 | True | 0 | ROZPOCET
| VV |  | odečet otvoru | [14 empty] | VV | 2 | 1 | True | 0 | ROZPOCET
| VV |  | -(3,5*2,2) |  | -7.7 | [12 empty] | VV | 2 | 2 | True | 0 | ROZPOCET
| VV |  | Mezisoučet |  | 47.74 | [12 empty] | VV | 2 | 3 | True | 0 | ROZPOCET
| VV |  | 2. opěrné zdi | [14 empty] | VV | 2 | 1 | True | 0 | ROZPOCET
| VV |  | (3,35-0,4)*(3,45-0,45) |  | 8.85 | [12 empty] | VV | 2 | 2 | True | 0 | ROZPOCET
| VV |  | 3*(2,95-0,45) |  | 7.5 | [12 empty] | VV | 2 | 2 | True | 0 | ROZPOCET
| VV |  | 2,95*(2,45-0,45) |  | 5.9 | [12 empty] | VV | 2 | 2 | True | 0 | ROZPOCET
| VV |  | Mezisoučet |  | 22.25 | [12 empty] | VV | 2 | 3 | True | 0 | ROZPOCET
| VV |  | Součet |  | 69.99 | [12 empty] | VV | 2 | 4 | True | 1 | ROZPOCET
16 | K | 311361821 | Výztuž nosných zdí betonářskou ocelí 10 505 | t | 2.285 |  | 0 | CS ÚRS 2021 02 |  | základní |  | 0 | 1.0492 | 2.3975 | 0 | 0 | 4 | K | 2 |  |  |  | ROZPOCET | [5 empty] | 0 | 0 | 0 | 0 | 0 | 1 | 0 | 4 | 877648453
| PP |  | Výztuž nadzákladových zdí nosných svislých nebo odkloněných od svislice, rovných nebo oblých z betonářské oceli 10 505 (R) nebo BSt 500 | [14 empty] | PP | 2
| Online PSC |  | https://podminky.urs.cz/item/CS_URS_2021_02/311361821 | [14 empty] | Online PSC | 2
| VV |  | 1. nosné obvodové zdivo - sklad | [14 empty] | VV | 2 | 1 | True | 0 | ROZPOCET
| VV |  | vyztužení dle statika 85kg/m3 | [14 empty] | VV | 2 | 1 | True | 0 | ROZPOCET
| VV |  | 47,74*0,3*0,085 |  | 1.217 | [12 empty] | VV | 2 | 2 | True | 0 | ROZPOCET
| VV |  | 2. opěrné zdi | [14 empty] | VV | 2 | 1 | True | 0 | ROZPOCET
| VV |  | vyztužení dle statika 160kg/m3 | [14 empty] | VV | 2 | 1 | True | 0 | ROZPOCET
| VV |  | 22,25*0,3*0,16 |  | 1.068 | [12 empty] | VV | 2 | 2 | True | 0 | ROZPOCET
| VV |  | Součet |  | 2.285 | [12 empty] | VV | 2 | 4 | True | 1 | ROZPOCET
| D | 4 | Vodorovné konstrukce |  |  |  | 0 |  |  |  |  | 0 |  | 22.9594 |  | 0 | 1 | D | 1 |  |  |  | ROZPOCET | [11 empty] | 0
17 | K | 411133902 | Montáž stropních panelů z betonu předpjatého bez závěsných háků hmotnosti přes 1,5 do 3 t budova v do 18 m | kus | 6 |  | 0 | CS ÚRS 2021 02 |  | základní |  | 0 | 0.25575 | 1.5345 | 0 | 0 | 4 | K | 2 |  |  |  | ROZPOCET | [5 empty] | 0 | 0 | 0 | 0 | 0 | 1 | 0 | 4 | -1851493649
| PP |  | Montáž stropních panelů z předpjatého betonu bez závěsných háků, v budovách výšky do 18 m, hmotnosti přes 1,5 do 3 t | [14 empty] | PP | 2
| Online PSC |  | https://podminky.urs.cz/item/CS_URS_2021_02/411133902 | [14 empty] | Online PSC | 2
| P |  | Poznámka k položce: včetně zalití spár mezi dílci | [14 empty] | P | 2
| VV |  | prefa strop skladu | [14 empty] | VV | 2 | 1 | True | 0 | ROZPOCET
| VV |  | 6 |  | 6 | [12 empty] | VV | 2 | 2 | True | 0 | ROZPOCET
| VV |  | Součet |  | 6 | [12 empty] | VV | 2 | 4 | True | 1 | ROZPOCET
18 | M | 593468667R | panel stropní předpjatý SPIROLL 100x119x25 cm | m | 26.5 |  | 0 | R-položka |  | základní |  | 0 | 0.385 | 10.2025 | 0 | 0 | 8 | M | 2 |  |  |  | ROZPOCET | [5 empty] | 0 | 0 | 0 | 0 | 0 | 1 | 0 | 4 | -1953386222
| PP |  | panel stropní předpjatý 100x119x25 cm | [14 empty] | PP | 2
| VV |  | prefa strop skladu | [14 empty] | VV | 2 | 1 | True | 0 | ROZPOCET
| VV |  | 5,3*5 |  | 26.5 | [12 empty] | VV | 2 | 2 | True | 0 | ROZPOCET
| VV |  | Součet |  | 26.5 | [12 empty] | VV | 2 | 4 | True | 1 | ROZPOCET
19 | M | 593468668R | panel stropní předpjatý SPIROLL 100x100x25 cm | m | 5.3 |  | 0 | R-položka |  | základní |  | 0 | 0.321 | 1.7013 | 0 | 0 | 8 | M | 2 |  |  |  | ROZPOCET | [5 empty] | 0 | 0 | 0 | 0 | 0 | 1 | 0 | 4 | 1227067478
| PP |  | panel stropní předpjatý 100x100x25 cm | [14 empty] | PP | 2
| VV |  | prefa strop skladu | [14 empty] | VV | 2 | 1 | True | 0 | ROZPOCET
| VV |  | 5,3*1 |  | 5.3 | [12 empty] | VV | 2 | 2 | True | 0 | ROZPOCET
| VV |  | Součet |  | 5.3 | [12 empty] | VV | 2 | 4 | True | 1 | ROZPOCET
20 | K | 413321616 | Nosníky ze ŽB tř. C 30/37 | m3 | 0.473 |  | 0 | CS ÚRS 2021 02 |  | základní |  | 0 | 2.4534 | 1.1604 | 0 | 0 | 4 | K | 2 |  |  |  | ROZPOCET | [5 empty] | 0 | 0 | 0 | 0 | 0 | 1 | 0 | 4 | -1652075930
| PP |  | Nosníky z betonu železového (bez výztuže) včetně stěnových i jeřábových drah, volných trámů, průvlaků, rámových příčlí, ztužidel, konzol, vodorovných táhel apod., tyčových konstrukcí tř. C 30/37 | [14 empty] | PP | 2
| Online PSC |  | https://podminky.urs.cz/item/CS_URS_2021_02/413321616 | [14 empty] | Online PSC | 2
| VV |  | nosník nad vchodem | [14 empty] | VV | 2 | 1 | True | 0 | ROZPOCET
| VV |  | 3,5*0,3*0,45 |  | 0.473 | [12 empty] | VV | 2 | 2 | True | 0 | ROZPOCET
| VV |  | Součet |  | 0.473 | [12 empty] | VV | 2 | 4 | True | 1 | ROZPOCET
21 | K | 413351121 | Zřízení bednění nosníků a průvlaků bez podpěrné kce výšky přes 100 cm | m2 | 4.2 |  | 0 | CS ÚRS 2021 02 |  | základní |  | 0 | 0.00465 | 0.01953 | 0 | 0 | 4 | K | 2 |  |  |  | ROZPOCET | [5 empty] | 0 | 0 | 0 | 0 | 0 | 1 | 0 | 4 | -2077070821
| PP |  | Bednění nosníků a průvlaků - bez podpěrné konstrukce výška nosníku po spodní líc stropní desky přes 100 cm zřízení | [14 empty] | PP | 2
| Online PSC |  | https://podminky.urs.cz/item/CS_URS_2021_02/413351121 | [14 empty] | Online PSC | 2
| PSC |  | Poznámka k souboru cen: 1. Množství měrných jednotek se určuje v m2 rozvinuté plochy nosníku. Výška nosníku je dána jeho spodní hranou a spodním lícem stropní desky. 2. Ceny jsou určeny pro nosníky, průvlaky, volné trámy, rámové příčle, ztužidla, konzoly, vodorovná táhla, tyčové konstrukce, stěnové i jeřábové dráhy, apod. neproměnného nebo proměnného průřezu, tvaru zalomeného nebo půdorysně zakřiveného. 3. Ceny jsou určeny pro bedněné plochy s nízkými požadavky na pohledovost - třída pohledového betonu PB1 dle TP ČSB 03 (garáže, sklepy, apod.). 4. Příplatek k cenám za pohledový beton je určen pro třídu pohledového betonu PB2 (běžné budovy). Vyšší třídy pohledovosti se oceňují individuálně. | [14 empty] | PSC | 2
| VV |  | nosník nad vchodem | [14 empty] | VV | 2 | 1 | True | 0 | ROZPOCET
| VV |  | (3,5)*(0,45*2+0,3) |  | 4.2 | [12 empty] | VV | 2 | 2 | True | 0 | ROZPOCET
| VV |  | Součet |  | 4.2 | [12 empty] | VV | 2 | 4 | True | 1 | ROZPOCET
22 | K | 413351122 | Odstranění bednění nosníků a průvlaků bez podpěrné kce výšky přes 100 cm | m2 | 4.2 |  | 0 | CS ÚRS 2021 02 |  | základní |  | 0 | 0 | 0 | 0 | 0 | 4 | K | 2 |  |  |  | ROZPOCET | [5 empty] | 0 | 0 | 0 | 0 | 0 | 1 | 0 | 4 | 1390213713
| PP |  | Bednění nosníků a průvlaků - bez podpěrné konstrukce výška nosníku po spodní líc stropní desky přes 100 cm odstranění | [14 empty] | PP | 2
| Online PSC |  | https://podminky.urs.cz/item/CS_URS_2021_02/413351122 | [14 empty] | Online PSC | 2
| PSC |  | Poznámka k souboru cen: 1. Množství měrných jednotek se určuje v m2 rozvinuté plochy nosníku. Výška nosníku je dána jeho spodní hranou a spodním lícem stropní desky. 2. Ceny jsou určeny pro nosníky, průvlaky, volné trámy, rámové příčle, ztužidla, konzoly, vodorovná táhla, tyčové konstrukce, stěnové i jeřábové dráhy, apod. neproměnného nebo proměnného průřezu, tvaru zalomeného nebo půdorysně zakřiveného. 3. Ceny jsou určeny pro bedněné plochy s nízkými požadavky na pohledovost - třída pohledového betonu PB1 dle TP ČSB 03 (garáže, sklepy, apod.). 4. Příplatek k cenám za pohledový beton je určen pro třídu pohledového betonu PB2 (běžné budovy). Vyšší třídy pohledovosti se oceňují individuálně. | [14 empty] | PSC | 2
23 | K | 413352115 | Zřízení podpěrné konstrukce nosníků výšky podepření do 4 m pro nosník výšky přes 100 cm | m2 | 1.05 |  | 0 | CS ÚRS 2021 02 |  | základní |  | 0 | 0.00161 | 0.0016905 | 0 | 0 | 4 | K | 2 |  |  |  | ROZPOCET | [5 empty] | 0 | 0 | 0 | 0 | 0 | 1 | 0 | 4 | 852109116
| PP |  | Podpěrná konstrukce nosníků a průvlaků výšky podepření do 4 m výšky nosníku (po spodní hranu stropní desky) přes 100 cm zřízení | [14 empty] | PP | 2
| Online PSC |  | https://podminky.urs.cz/item/CS_URS_2021_02/413352115 | [14 empty] | Online PSC | 2
| PSC |  | Poznámka k souboru cen: 1. Množství měrných jednotek se určuje v m2 půdorysné plochy nosníku. 2. Výška nosníku je dána jeho spodní hranou a spodním lícem stropní desky. | [14 empty] | PSC | 2
| VV |  | nosník nad vchodem | [14 empty] | VV | 2 | 1 | True | 0 | ROZPOCET
| VV |  | 3,5*0,3 |  | 1.05 | [12 empty] | VV | 2 | 2 | True | 0 | ROZPOCET
| VV |  | Součet |  | 1.05 | [12 empty] | VV | 2 | 4 | True | 1 | ROZPOCET
24 | K | 413352116 | Odstranění podpěrné konstrukce nosníků výšky podepření do 4 m pro nosník výšky přes 100 cm | m2 | 1.05 |  | 0 | CS ÚRS 2021 02 |  | základní |  | 0 | 0 | 0 | 0 | 0 | 4 | K | 2 |  |  |  | ROZPOCET | [5 empty] | 0 | 0 | 0 | 0 | 0 | 1 | 0 | 4 | 2139055925
| PP |  | Podpěrná konstrukce nosníků a průvlaků výšky podepření do 4 m výšky nosníku (po spodní hranu stropní desky) přes 100 cm odstranění | [14 empty] | PP | 2
| Online PSC |  | https://podminky.urs.cz/item/CS_URS_2021_02/413352116 | [14 empty] | Online PSC | 2
| PSC |  | Poznámka k souboru cen: 1. Množství měrných jednotek se určuje v m2 půdorysné plochy nosníku. 2. Výška nosníku je dána jeho spodní hranou a spodním lícem stropní desky. | [14 empty] | PSC | 2
25 | K | 413361821 | Výztuž nosníků, volných trámů nebo průvlaků volných trámů betonářskou ocelí 10 505 | t | 0.04 |  | 0 | CS ÚRS 2021 02 |  | základní |  | 0 | 1.0551 | 0.042205 | 0 | 0 | 4 | K | 2 |  |  |  | ROZPOCET | [5 empty] | 0 | 0 | 0 | 0 | 0 | 1 | 0 | 4 | 1044672984
| PP |  | Výztuž nosníků včetně stěnových i jeřábových drah, volných trámů, průvlaků, rámových příčlí, ztužidel, konzol, vodorovných táhel apod. tyčových konstrukcí lemujících nebo vyztužujících stropní a podobné střešní konstrukce z betonářské oceli 10 505 (R) nebo BSt 500 | [14 empty] | PP | 2
| Online PSC |  | https://podminky.urs.cz/item/CS_URS_2021_02/413361821 | [14 empty] | Online PSC | 2
| VV |  | nosník nad vchodem | [14 empty] | VV | 2 | 1 | True | 0 | ROZPOCET
| VV |  | vyztužení dle statika 85kg/m3 | [14 empty] | VV | 2 | 1 | True | 0 | ROZPOCET
| VV |  | 0,473*0,085 |  | 0.04 | [12 empty] | VV | 2 | 2 | True | 1 | ROZPOCET
26 | K | 417321616 | Ztužující pásy a věnce ze ŽB tř. C 30/37 | m3 | 3.16 |  | 0 | CS ÚRS 2021 02 |  | základní |  | 0 | 2.4534 | 7.7527 | 0 | 0 | 4 | K | 2 |  |  |  | ROZPOCET | [5 empty] | 0 | 0 | 0 | 0 | 0 | 1 | 0 | 4 | 1549572322
| PP |  | Ztužující pásy a věnce z betonu železového (bez výztuže) tř. C 30/37 | [14 empty] | PP | 2
| Online PSC |  | https://podminky.urs.cz/item/CS_URS_2021_02/417321616 | [14 empty] | Online PSC | 2
| VV |  | 1. věnec - sklad | [14 empty] | VV | 2 | 1 | True | 0 | ROZPOCET
| VV |  | ((6,8+0,4*2)+5*2-3,5)*0,3*0,45 |  | 1.904 | [12 empty] | VV | 2 | 2 | True | 0 | ROZPOCET
| VV |  | Mezisoučet |  | 1.904 | [12 empty] | VV | 2 | 3 | True | 0 | ROZPOCET
| VV |  | 2. věnec - opěrné zdi | [14 empty] | VV | 2 | 1 | True | 0 | ROZPOCET
| VV |  | (3,35+3+2,95)*0,3*0,45 |  | 1.256 | [12 empty] | VV | 2 | 2 | True | 0 | ROZPOCET
| VV |  | Mezisoučet |  | 1.256 | [12 empty] | VV | 2 | 3 | True | 0 | ROZPOCET
| VV |  | Součet |  | 3.16 | [12 empty] | VV | 2 | 4 | True | 1 | ROZPOCET
27 | K | 417351115 | Zřízení bednění ztužujících věnců | m2 | 28.17 |  | 0 | CS ÚRS 2021 02 |  | základní |  | 0 | 0.00576 | 0.16226 | 0 | 0 | 4 | K | 2 |  |  |  | ROZPOCET | [5 empty] | 0 | 0 | 0 | 0 | 0 | 1 | 0 | 4 | -900910652
| PP |  | Bednění bočnic ztužujících pásů a věnců včetně vzpěr zřízení | [14 empty] | PP | 2
| Online PSC |  | https://podminky.urs.cz/item/CS_URS_2021_02/417351115 | [14 empty] | Online PSC | 2
| VV |  | 1. věnec - sklad | [14 empty] | VV | 2 | 1 | True | 0 | ROZPOCET
| VV |  | ((6,8+0,4*2)*2+(4,8+0,4*2)*2-3,5)*0,45 |  | 10.305 | [12 empty] | VV | 2 | 2 | True | 0 | ROZPOCET
| VV |  | (7*2+5*2-3,5)*0,45 |  | 9.225 | [12 empty] | VV | 2 | 2 | True | 0 | ROZPOCET
| VV |  | 2. věnec - opěrné zdi | [14 empty] | VV | 2 | 1 | True | 0 | ROZPOCET
| VV |  | ((3,35+3+2,95)*2+0,3*2)*0,45 |  | 8.64 | [12 empty] | VV | 2 | 2 | True | 0 | ROZPOCET
| VV |  | Součet |  | 28.17 | [12 empty] | VV | 2 | 4 | True | 1 | ROZPOCET
28 | K | 417351116 | Odstranění bednění ztužujících věnců | m2 | 28.17 |  | 0 | CS ÚRS 2021 02 |  | základní |  | 0 | 0 | 0 | 0 | 0 | 4 | K | 2 |  |  |  | ROZPOCET | [5 empty] | 0 | 0 | 0 | 0 | 0 | 1 | 0 | 4 | 1067959791
| PP |  | Bednění bočnic ztužujících pásů a věnců včetně vzpěr odstranění | [14 empty] | PP | 2
| Online PSC |  | https://podminky.urs.cz/item/CS_URS_2021_02/417351116 | [14 empty] | Online PSC | 2
29 | K | 417361821 | Výztuž ztužujících pásů a věnců betonářskou ocelí 10 505 | t | 0.363 |  | 0 | CS ÚRS 2021 02 |  | základní |  | 0 | 1.0529 | 0.38221 | 0 | 0 | 4 | K | 2 |  |  |  | ROZPOCET | [5 empty] | 0 | 0 | 0 | 0 | 0 | 1 | 0 | 4 | 807400674
| PP |  | Výztuž ztužujících pásů a věnců z betonářské oceli 10 505 (R) nebo BSt 500 | [14 empty] | PP | 2
| Online PSC |  | https://podminky.urs.cz/item/CS_URS_2021_02/417361821 | [14 empty] | Online PSC | 2
| VV |  | 1. věnec - sklad | [14 empty] | VV | 2 | 1 | True | 0 | ROZPOCET
| VV |  | vyztužení dle statika 85kg/m3 | [14 empty] | VV | 2 | 1 | True | 0 | ROZPOCET
| VV |  | 1,904*0,085 |  | 0.162 | [12 empty] | VV | 2 | 2 | True | 0 | ROZPOCET
| VV |  | 2. věnec - opěrné zdi | [14 empty] | VV | 2 | 1 | True | 0 | ROZPOCET
| VV |  | vyztužení dle statika 16kg/m3 | [14 empty] | VV | 2 | 1 | True | 0 | ROZPOCET
| VV |  | 1,256*0,16 |  | 0.201 | [12 empty] | VV | 2 | 2 | True | 0 | ROZPOCET
| VV |  | Součet |  | 0.363 | [12 empty] | VV | 2 | 4 | True | 1 | ROZPOCET
| D | 6 | Úpravy povrchů, podlahy a osazování výplní |  |  |  | 0 |  |  |  |  | 0 |  | 6.1076 |  | 0 | 1 | D | 1 |  |  |  | ROZPOCET | [11 empty] | 0
30 | K | 611321141 | Vápenocementová omítka štuková dvouvrstvá vnitřních stropů rovných nanášená ručně | m2 | 35 |  | 0 | CS ÚRS 2021 02 |  | základní |  | 0 | 0.01838 | 0.6433 | 0 | 0 | 4 | K | 2 |  |  |  | ROZPOCET | [5 empty] | 0 | 0 | 0 | 0 | 0 | 1 | 0 | 4 | -1842503867
| PP |  | Omítka vápenocementová vnitřních ploch nanášená ručně dvouvrstvá, tloušťky jádrové omítky do 10 mm a tloušťky štuku do 3 mm štuková vodorovných konstrukcí stropů rovných | [14 empty] | PP | 2
| Online PSC |  | https://podminky.urs.cz/item/CS_URS_2021_02/611321141 | [14 empty] | Online PSC | 2
| VV |  | 1. omítka stropu | [14 empty] | VV | 2 | 1 | True | 0 | ROZPOCET
| VV |  | 7*5 |  | 35 | [12 empty] | VV | 2 | 2 | True | 0 | ROZPOCET
| VV | omitka1 | Mezisoučet |  | 35 | [12 empty] | VV | 2 | 3 | True | 0 | ROZPOCET
| VV |  | Součet |  | 35 | [12 empty] | VV | 2 | 4 | True | 1 | ROZPOCET
31 | K | 611321191 | Příplatek k vápenocementové omítce vnitřních stropů za každých dalších 5 mm tloušťky ručně | m2 | 35 |  | 0 | CS ÚRS 2021 02 |  | základní |  | 0 | 0.0079 | 0.2765 | 0 | 0 | 4 | K | 2 |  |  |  | ROZPOCET | [5 empty] | 0 | 0 | 0 | 0 | 0 | 1 | 0 | 4 | 618119420
| PP |  | Omítka vápenocementová vnitřních ploch nanášená ručně Příplatek k cenám za každých dalších i započatých 5 mm tloušťky omítky přes 10 mm stropů | [14 empty] | PP | 2
| Online PSC |  | https://podminky.urs.cz/item/CS_URS_2021_02/611321191 | [14 empty] | Online PSC | 2
32 | K | 612321141 | Vápenocementová omítka štuková dvouvrstvá vnitřních stěn nanášená ručně | m2 | 46.42 |  | 0 | CS ÚRS 2021 02 |  | základní |  | 0 | 0.01838 | 0.8532 | 0 | 0 | 4 | K | 2 |  |  |  | ROZPOCET | [5 empty] | 0 | 0 | 0 | 0 | 0 | 1 | 0 | 4 | -1804107048
| PP |  | Omítka vápenocementová vnitřních ploch nanášená ručně dvouvrstvá, tloušťky jádrové omítky do 10 mm a tloušťky štuku do 3 mm štuková svislých konstrukcí stěn | [14 empty] | PP | 2
| Online PSC |  | https://podminky.urs.cz/item/CS_URS_2021_02/612321141 | [14 empty] | Online PSC | 2
| VV |  | 1. omítka stěn | [14 empty] | VV | 2 | 1 | True | 0 | ROZPOCET
| VV |  | (7*2+5*2-3,5+0,3*2)*2,2 |  | 46.42 | [12 empty] | VV | 2 | 2 | True | 0 | ROZPOCET
| VV | omitka2 | Mezisoučet |  | 46.42 | [12 empty] | VV | 2 | 3 | True | 0 | ROZPOCET
| VV |  | Součet |  | 46.42 | [12 empty] | VV | 2 | 4 | True | 1 | ROZPOCET
33 | K | 612321191 | Příplatek k vápenocementové omítce vnitřních stěn za každých dalších 5 mm tloušťky ručně | m2 | 46.42 |  | 0 | CS ÚRS 2021 02 |  | základní |  | 0 | 0.0079 | 0.36672 | 0 | 0 | 4 | K | 2 |  |  |  | ROZPOCET | [5 empty] | 0 | 0 | 0 | 0 | 0 | 1 | 0 | 4 | 519913842
| PP |  | Omítka vápenocementová vnitřních ploch nanášená ručně Příplatek k cenám za každých dalších i započatých 5 mm tloušťky omítky přes 10 mm stěn | [14 empty] | PP | 2
| Online PSC |  | https://podminky.urs.cz/item/CS_URS_2021_02/612321191 | [14 empty] | Online PSC | 2
34 | K | 631319023 | Příplatek k mazanině tl přes 120 do 240 mm za přehlazení s poprášením cementem | m3 | 6.384 |  | 0 | CS ÚRS 2021 02 |  | základní |  | 0 | 0.01 | 0.06384 | 0 | 0 | 4 | K | 2 |  |  |  | ROZPOCET | [5 empty] | 0 | 0 | 0 | 0 | 0 | 1 | 0 | 4 | -580358992
| PP |  | Příplatek k cenám mazanin za úpravu povrchu mazaniny přehlazením s poprášením cementem pro konečnou úpravu, mazanina tl. přes 120 do 240 mm (10 kg/m3) | [14 empty] | PP | 2
| Online PSC |  | https://podminky.urs.cz/item/CS_URS_2021_02/631319023 | [14 empty] | Online PSC | 2
| PSC |  | Poznámka k souboru cen: 1. Ceny -9011 až -9023 lze použít pro mazaniny min. tř. C 8/10. 2. V cenách -9011 až -9023 jsou započteny i náklady za přehlazení povrchu mazaniny ocelovým hladítkem. 3. Ceny -9171 až -9175 lze také použít, bude-li do mazaniny vkládána druhá vrstva výztuže nad sebou oddělená vrstvou betonové směsi, kdy se oceňuje druhé stržení povrchu latí rovněž výměrou (m3) celkové tloušťky tří vrstev mazaniny. | [14 empty] | PSC | 2
| VV |  | 1. základová deska | [14 empty] | VV | 2 | 1 | True | 0 | ROZPOCET
| VV |  | (7,6*5,6)*0,15 |  | 6.384 | [12 empty] | VV | 2 | 2 | True | 0 | ROZPOCET
| VV |  | Součet |  | 6.384 | [12 empty] | VV | 2 | 4 | True | 1 | ROZPOCET
35 | K | 637111114 | Okapový chodník ze štěrkopísku tl 250 mm s udusáním | m2 | 8.5 |  | 0 | CS ÚRS 2021 02 |  | základní |  | 0 | 0.4593 | 3.904 | 0 | 0 | 4 | K | 2 |  |  |  | ROZPOCET | [5 empty] | 0 | 0 | 0 | 0 | 0 | 1 | 0 | 4 | 217914401
| PP |  | Okapový chodník z kameniva s udusáním a urovnáním povrchu ze štěrkopísku tl. 250 mm | [14 empty] | PP | 2
| Online PSC |  | https://podminky.urs.cz/item/CS_URS_2021_02/637111114 | [14 empty] | Online PSC | 2
| VV |  | 1. F13 - okapový pruh kameniva posypán žulovým štěrkem | [14 empty] | VV | 2 | 1 | True | 0 | ROZPOCET
| VV |  | 17*0,5 |  | 8.5 | [12 empty] | VV | 2 | 2 | True | 1 | ROZPOCET
| D | 9 | Ostatní konstrukce a práce, bourání |  |  |  | 0 |  |  |  |  | 0 |  | 0.0099866 |  | 0 | 1 | D | 1 |  |  |  | ROZPOCET | [11 empty] | 0
36 | K | 949101111 | Lešení pomocné pro objekty pozemních staveb s lešeňovou podlahou v do 1,9 m zatížení do 150 kg/m2 | m2 | 62.9 |  | 0 | CS ÚRS 2021 02 |  | základní |  | 0 | 0.00013 | 0.008177 | 0 | 0 | 4 | K | 2 |  |  |  | ROZPOCET | [5 empty] | 0 | 0 | 0 | 0 | 0 | 1 | 0 | 4 | -918183013
| PP |  | Lešení pomocné pracovní pro objekty pozemních staveb pro zatížení do 150 kg/m2, o výšce lešeňové podlahy do 1,9 m | [14 empty] | PP | 2
| Online PSC |  | https://podminky.urs.cz/item/CS_URS_2021_02/949101111 | [14 empty] | Online PSC | 2
| PSC |  | Poznámka k souboru cen: 1. V ceně jsou započteny i náklady na montáž, opotřebení a demontáž lešení. 2. V ceně nejsou započteny náklady na manipulaci s lešením; tyto jsou již zahrnuty v cenách příslušných stavebních prací. 3. Množství měrných jednotek se určuje m2 podlahové plochy, na které se práce provádí. | [14 empty] | PSC | 2
| VV |  | uvnitř budovy | [14 empty] | VV | 2 | 1 | True | 0 | ROZPOCET
| VV |  | 7*5 |  | 35 | [12 empty] | VV | 2 | 2 | True | 0 | ROZPOCET
| VV |  | kolem opěrných zdí | [14 empty] | VV | 2 | 1 | True | 0 | ROZPOCET
| VV |  | (3,35+3+2,95)*2*1,5 |  | 27.9 | [12 empty] | VV | 2 | 2 | True | 0 | ROZPOCET
| VV |  | Součet |  | 62.9 | [12 empty] | VV | 2 | 4 | True | 1 | ROZPOCET
37 | K | 952901111 | Vyčištění budov bytové a občanské výstavby při výšce podlaží do 4 m | m2 | 45.24 |  | 0 | CS ÚRS 2021 02 |  | základní |  | 0 | 4e-05 | 0.0018096 | 0 | 0 | 4 | K | 2 |  |  |  | ROZPOCET | [5 empty] | 0 | 0 | 0 | 0 | 0 | 1 | 0 | 4 | -1371580277
| PP |  | Vyčištění budov nebo objektů před předáním do užívání budov bytové nebo občanské výstavby, světlé výšky podlaží do 4 m | [14 empty] | PP | 2
| Online PSC |  | https://podminky.urs.cz/item/CS_URS_2021_02/952901111 | [14 empty] | Online PSC | 2
| PSC |  | Poznámka k souboru cen: 1. Cena -1111 lze použít i pro vyčištění půdy a rovné střechy budov, pokud definitivní úprava umožňuje, aby se ploché střechy používalo jako terasy, nebo tehdy, když je nutno čistit konstrukce na těchto střechách (světlíky, dveře apod.). Do výměry se započítávají jednou třetinou plochy. 2. Střešní plochy hal se světlíky nebo okny se oceňují jako podlaží cenou -1221. 3. Množství měrných jednotek se určuje v m2 půdorysné plochy každého podlaží, dané vnějším obrysem podlaží budovy. Plochy balkonů se přičítají. | [14 empty] | PSC | 2
| VV |  | 7,8*5,8 |  | 45.24 | [12 empty] | VV | 2 | 2 | True | 1 | ROZPOCET
| D | 998 | Přesun hmot |  |  |  | 0 |  |  |  |  | 0 |  | 0 |  | 0 | 1 | D | 1 |  |  |  | ROZPOCET | [11 empty] | 0
38 | K | 998011001 | Přesun hmot pro budovy zděné v do 6 m | t | 159.47 |  | 0 | CS ÚRS 2021 02 |  | základní |  | 0 | 0 | 0 | 0 | 0 | 4 | K | 2 |  |  |  | ROZPOCET | [5 empty] | 0 | 0 | 0 | 0 | 0 | 1 | 0 | 4 | 564693250
| PP |  | Přesun hmot pro budovy občanské výstavby, bydlení, výrobu a služby s nosnou svislou konstrukcí zděnou z cihel, tvárnic nebo kamene vodorovná dopravní vzdálenost do 100 m pro budovy výšky do 6 m | [14 empty] | PP | 2
| Online PSC |  | https://podminky.urs.cz/item/CS_URS_2021_02/998011001 | [14 empty] | Online PSC | 2
| PSC |  | Poznámka k souboru cen: 1. Ceny -7001 až -7006 lze použít v případě, kdy dochází ke ztížení přesunu např. tím, že není možné instalovat jeřáb. 2. K cenám -7001 až -7006 lze použít příplatky za zvětšený přesun -1014 až -1019, -2034 až -2039 nebo -2114 až 2119. 3. Jestliže pro svislý přesun používá zařízení investora (např. výtah v budově), užijí se pro ocenění přesunu hmot ceny stanovené pro nejmenší výšku, tj. 6 m. | [14 empty] | PSC | 2
| D | PSV | Práce a dodávky PSV |  |  |  | 0 |  |  |  |  | 0 |  | 4.7378 |  | 0 | 2 | D | 0 |  |  |  | ROZPOCET | [11 empty] | 0
| D | 711 | Izolace proti vodě, vlhkosti a plynům |  |  |  | 0 |  |  |  |  | 0 |  | 1.2838 |  | 0 | 2 | D | 1 |  |  |  | ROZPOCET | [11 empty] | 0
39 | K | 711111001 | Provedení izolace proti zemní vlhkosti vodorovné za studena nátěrem penetračním | m2 | 42.56 |  | 0 | CS ÚRS 2021 02 |  | základní |  | 0 | 0 | 0 | 0 | 0 | 16 | K | 2 |  |  |  | ROZPOCET | [5 empty] | 0 | 0 | 0 | 0 | 0 | 1 | 0 | 16 | 322852107
| PP |  | Provedení izolace proti zemní vlhkosti natěradly a tmely za studena na ploše vodorovné V nátěrem penetračním | [14 empty] | PP | 2
| Online PSC |  | https://podminky.urs.cz/item/CS_URS_2021_02/711111001 | [14 empty] | Online PSC | 2
| PSC |  | Poznámka k souboru cen: 1. Izolace plochy jednotlivě do 10 m2 se oceňují skladebně cenou příslušné izolace a cenou 711 19-9095 Příplatek za plochu do 10 m2. | [14 empty] | PSC | 2
| VV |  | 1. hydroizolace spodní stavby---------------------- | [14 empty] | VV | 2 | 1 | True | 0 | ROZPOCET
| VV |  | 1.1 . základová deska | [14 empty] | VV | 2 | 1 | True | 0 | ROZPOCET
| VV |  | HI1V |  | 42.56 | [12 empty] | VV | 2 | 2 | True | 0 | ROZPOCET
| VV | penetrace1V | Mezisoučet |  | 42.56 | [12 empty] | VV | 2 | 3 | True | 0 | ROZPOCET
| VV |  | Součet |  | 42.56 | [12 empty] | VV | 2 | 4 | True | 1 | ROZPOCET
40 | K | 711112001 | Provedení izolace proti zemní vlhkosti svislé za studena nátěrem penetračním | m2 | 50.54 |  | 0 | CS ÚRS 2021 02 |  | základní |  | 0 | 0 | 0 | 0 | 0 | 16 | K | 2 |  |  |  | ROZPOCET | [5 empty] | 0 | 0 | 0 | 0 | 0 | 1 | 0 | 16 | -2124661203
| PP |  | Provedení izolace proti zemní vlhkosti natěradly a tmely za studena na ploše svislé S nátěrem penetračním | [14 empty] | PP | 2
| Online PSC |  | https://podminky.urs.cz/item/CS_URS_2021_02/711112001 | [14 empty] | Online PSC | 2
| PSC |  | Poznámka k souboru cen: 1. Izolace plochy jednotlivě do 10 m2 se oceňují skladebně cenou příslušné izolace a cenou 711 19-9095 Příplatek za plochu do 10 m2. | [14 empty] | PSC | 2
| VV |  | 1. hydroizolace spodní stavby---------------------- | [14 empty] | VV | 2 | 1 | True | 0 | ROZPOCET
| VV |  | 1.1 . svislé zdivo | [14 empty] | VV | 2 | 1 | True | 0 | ROZPOCET
| VV |  | HI1S |  | 50.54 | [12 empty] | VV | 2 | 2 | True | 0 | ROZPOCET
| VV | penetrace1S | Mezisoučet |  | 50.54 | [12 empty] | VV | 2 | 3 | True | 0 | ROZPOCET
| VV |  | Součet |  | 50.54 | [12 empty] | VV | 2 | 4 | True | 1 | ROZPOCET
41 | M | 11163150 | lak penetrační asfaltový | t | 0.033 |  | 0 | CS ÚRS 2021 02 |  | základní |  | 0 | 1 | 0.033 | 0 | 0 | 32 | M | 2 |  |  |  | ROZPOCET | [5 empty] | 0 | 0 | 0 | 0 | 0 | 1 | 0 | 16 | 878834020
| PP |  | lak penetrační asfaltový | [14 empty] | PP | 2
| VV |  | 1. vodorovná penetrace | [14 empty] | VV | 2 | 1 | True | 0 | ROZPOCET
| VV |  | předpoklad: spotřeba 0,35kg/m2 | [14 empty] | VV | 2 | 1 | True | 0 | ROZPOCET
| VV |  | HI1V |  | 42.56 | [12 empty] | VV | 2 | 2 | True | 0 | ROZPOCET
| VV |  | 2. svislá penetrace | [14 empty] | VV | 2 | 1 | True | 0 | ROZPOCET
| VV |  | předpoklad: spotřeba 0,35kg/m2 | [14 empty] | VV | 2 | 1 | True | 0 | ROZPOCET
| VV |  | HI1S |  | 50.54 | [12 empty] | VV | 2 | 2 | True | 0 | ROZPOCET
| VV |  | Součet |  | 93.1 | [12 empty] | VV | 2 | 4 | True | 1 | ROZPOCET
| VV |  | 93,1*0,00035 'Přepočtené koeficientem množství |  | 0.033 | [12 empty] | VV | 2 | 2 | False | 1 | ROZPOCET
42 | K | 711141559 | Provedení izolace proti zemní vlhkosti pásy přitavením vodorovné NAIP | m2 | 85.12 |  | 0 | CS ÚRS 2021 02 |  | základní |  | 0 | 0.0004 | 0.034048 | 0 | 0 | 16 | K | 2 |  |  |  | ROZPOCET | [5 empty] | 0 | 0 | 0 | 0 | 0 | 1 | 0 | 16 | 502457257
| PP |  | Provedení izolace proti zemní vlhkosti pásy přitavením NAIP na ploše vodorovné V | [14 empty] | PP | 2
| Online PSC |  | https://podminky.urs.cz/item/CS_URS_2021_02/711141559 | [14 empty] | Online PSC | 2
| PSC |  | Poznámka k souboru cen: 1. Izolace plochy jednotlivě do 10 m2 se oceňují skladebně cenou příslušné izolace a cenou 711 19-9097 Příplatek za plochu do 10 m2. | [14 empty] | PSC | 2
| VV |  | 1. hydroizolace spodní stavby---------------------- | [14 empty] | VV | 2 | 1 | True | 0 | ROZPOCET
| VV |  | 1.1 . vrstva č.1-------------------------------- | [14 empty] | VV | 2 | 1 | True | 0 | ROZPOCET
| VV |  | základová deska | [14 empty] | VV | 2 | 1 | True | 0 | ROZPOCET
| VV |  | 7,6*5,6 |  | 42.56 | [12 empty] | VV | 2 | 2 | True | 0 | ROZPOCET
| VV | HI1V | Mezisoučet |  | 42.56 | [12 empty] | VV | 2 | 3 | True | 0 | ROZPOCET
| VV |  | 1.2 vrstva č.2------------------------------------- | [14 empty] | VV | 2 | 1 | True | 0 | ROZPOCET
| VV |  | HI1V |  | 42.56 | [12 empty] | VV | 2 | 2 | True | 0 | ROZPOCET
| VV |  | Mezisoučet |  | 42.56 | [12 empty] | VV | 2 | 3 | True | 0 | ROZPOCET
| VV |  | Součet |  | 85.12 | [12 empty] | VV | 2 | 4 | True | 1 | ROZPOCET
43 | K | 711142559 | Provedení izolace proti zemní vlhkosti pásy přitavením svislé NAIP | m2 | 101.08 |  | 0 | CS ÚRS 2021 02 |  | základní |  | 0 | 0.0004 | 0.040432 | 0 | 0 | 16 | K | 2 |  |  |  | ROZPOCET | [5 empty] | 0 | 0 | 0 | 0 | 0 | 1 | 0 | 16 | 67252432
| PP |  | Provedení izolace proti zemní vlhkosti pásy přitavením NAIP na ploše svislé S | [14 empty] | PP | 2
| Online PSC |  | https://podminky.urs.cz/item/CS_URS_2021_02/711142559 | [14 empty] | Online PSC | 2
| PSC |  | Poznámka k souboru cen: 1. Izolace plochy jednotlivě do 10 m2 se oceňují skladebně cenou příslušné izolace a cenou 711 19-9097 Příplatek za plochu do 10 m2. | [14 empty] | PSC | 2
| VV |  | 1. hydroizolace spodní stavby---------------------- | [14 empty] | VV | 2 | 1 | True | 0 | ROZPOCET
| VV |  | 1.1 . podzemní zdi - vrstva č.1-------------------------------- | [14 empty] | VV | 2 | 1 | True | 0 | ROZPOCET
| VV |  | (7,6+5,6)*(2,5+0,3) |  | 36.96 | [12 empty] | VV | 2 | 2 | True | 0 | ROZPOCET
| VV |  | (7,6+5,6-3,5)*1,4 |  | 13.58 | [12 empty] | VV | 2 | 2 | True | 0 | ROZPOCET
| VV | HI1S | Mezisoučet |  | 50.54 | [12 empty] | VV | 2 | 3 | True | 0 | ROZPOCET
| VV |  | 1.2 . podzemní zdi - vrstva č.2-------------------------------- | [14 empty] | VV | 2 | 1 | True | 0 | ROZPOCET
| VV |  | HI1S |  | 50.54 | [12 empty] | VV | 2 | 2 | True | 0 | ROZPOCET
| VV |  | Mezisoučet |  | 50.54 | [12 empty] | VV | 2 | 3 | True | 0 | ROZPOCET
| VV |  | Součet |  | 101.08 | [12 empty] | VV | 2 | 4 | True | 1 | ROZPOCET
44 | M | 62853004 | pás asfaltový natavitelný modifikovaný SBS tl 4,0mm s vložkou ze skleněné tkaniny a spalitelnou PE fólií nebo jemnozrnným minerálním posypem na horním povrchu | m2 | 107.065 |  | 0 | CS ÚRS 2021 02 |  | základní |  | 0 | 0.0054 | 0.57815 | 0 | 0 | 32 | M | 2 |  |  |  | ROZPOCET | [5 empty] | 0 | 0 | 0 | 0 | 0 | 1 | 0 | 16 | -190549968
| PP |  | pás asfaltový natavitelný modifikovaný SBS tl 4,0mm s vložkou ze skleněné tkaniny a spalitelnou PE fólií nebo jemnozrnným minerálním posypem na horním povrchu | [14 empty] | PP | 2
| VV |  | 1. hydroizolace spodní stavby--------------- | [14 empty] | VV | 2 | 1 | True | 0 | ROZPOCET
| VV |  | 1.1 vodorovná vrstva | [14 empty] | VV | 2 | 1 | True | 0 | ROZPOCET
| VV |  | HI1V |  | 42.56 | [12 empty] | VV | 2 | 2 | True | 0 | ROZPOCET
| VV |  | 1.2 svislá vrstva | [14 empty] | VV | 2 | 1 | True | 0 | ROZPOCET
| VV |  | HI1S |  | 50.54 | [12 empty] | VV | 2 | 2 | True | 0 | ROZPOCET
| VV |  | Součet |  | 93.1 | [12 empty] | VV | 2 | 4 | True | 1 | ROZPOCET
| VV |  | 93,1*1,15 'Přepočtené koeficientem množství |  | 107.065 | [12 empty] | VV | 2 | 2 | False | 1 | ROZPOCET
45 | M | 62855001 | pás asfaltový natavitelný modifikovaný SBS tl 4,0mm s vložkou z polyesterové rohože a spalitelnou PE fólií nebo jemnozrnným minerálním posypem na horním povrchu | m2 | 107.065 |  | 0 | CS ÚRS 2021 02 |  | základní |  | 0 | 0.0053 | 0.56744 | 0 | 0 | 32 | M | 2 |  |  |  | ROZPOCET | [5 empty] | 0 | 0 | 0 | 0 | 0 | 1 | 0 | 16 | -583209254
| PP |  | pás asfaltový natavitelný modifikovaný SBS tl 4,0mm s vložkou z polyesterové rohože a spalitelnou PE fólií nebo jemnozrnným minerálním posypem na horním povrchu | [14 empty] | PP | 2
| VV |  | 1. hydroizolace spodní stavby--------------- | [14 empty] | VV | 2 | 1 | True | 0 | ROZPOCET
| VV |  | 1.1 vodorovná vrstva | [14 empty] | VV | 2 | 1 | True | 0 | ROZPOCET
| VV |  | HI1V |  | 42.56 | [12 empty] | VV | 2 | 2 | True | 0 | ROZPOCET
| VV |  | 1.2 svislá vrstva | [14 empty] | VV | 2 | 1 | True | 0 | ROZPOCET
| VV |  | HI1S |  | 50.54 | [12 empty] | VV | 2 | 2 | True | 0 | ROZPOCET
| VV |  | Součet |  | 93.1 | [12 empty] | VV | 2 | 4 | True | 1 | ROZPOCET
| VV |  | 93,1*1,15 'Přepočtené koeficientem množství |  | 107.065 | [12 empty] | VV | 2 | 2 | False | 1 | ROZPOCET
46 | K | 711491172 | Provedení doplňků izolace proti vodě na vodorovné ploše z textilií vrstva ochranná | m2 | 42.56 |  | 0 | CS ÚRS 2021 02 |  | základní |  | 0 | 0 | 0 | 0 | 0 | 16 | K | 2 |  |  |  | ROZPOCET | [5 empty] | 0 | 0 | 0 | 0 | 0 | 1 | 0 | 16 | 177682522
| PP |  | Provedení doplňků izolace proti vodě textilií na ploše vodorovné V vrstva ochranná | [14 empty] | PP | 2
| Online PSC |  | https://podminky.urs.cz/item/CS_URS_2021_02/711491172 | [14 empty] | Online PSC | 2
| PSC |  | Poznámka k souboru cen: 1. Cenami -9095 až -9097 lze oceňovat jen tehdy, nepřesáhne-li součet souvislé plochy vodorovné a svislé izolační vrstvy 10 m2. 2. Cenou -1175 lze oceňovat i připevnění izolace na ploše svislé. 3. Cenami -1171 až -1273 lze oceňovat i izolace proti zemní vlhkosti. 4. V ceně -1177 jsou započteny i náklady na navrtání, osazení hmoždinek a zatmelení. | [14 empty] | PSC | 2
| VV |  | 1. ochranná textilie hydroizolace | [14 empty] | VV | 2 | 1 | True | 0 | ROZPOCET
| VV |  | HI1V |  | 42.56 | [12 empty] | VV | 2 | 2 | True | 1 | ROZPOCET
47 | K | 711491272 | Provedení doplňků izolace proti vodě na ploše svislé z textilií vrstva ochranná | m2 | 50.54 |  | 0 | CS ÚRS 2021 02 |  | základní |  | 0 | 0 | 0 | 0 | 0 | 16 | K | 2 |  |  |  | ROZPOCET | [5 empty] | 0 | 0 | 0 | 0 | 0 | 1 | 0 | 16 | 727090399
| PP |  | Provedení doplňků izolace proti vodě textilií na ploše svislé S vrstva ochranná | [14 empty] | PP | 2
| Online PSC |  | https://podminky.urs.cz/item/CS_URS_2021_02/711491272 | [14 empty] | Online PSC | 2
| PSC |  | Poznámka k souboru cen: 1. Cenami -9095 až -9097 lze oceňovat jen tehdy, nepřesáhne-li součet souvislé plochy vodorovné a svislé izolační vrstvy 10 m2. 2. Cenou -1175 lze oceňovat i připevnění izolace na ploše svislé. 3. Cenami -1171 až -1273 lze oceňovat i izolace proti zemní vlhkosti. 4. V ceně -1177 jsou započteny i náklady na navrtání, osazení hmoždinek a zatmelení. | [14 empty] | PSC | 2
| VV |  | 1. ochrana hydroizolace spodní stavby | [14 empty] | VV | 2 | 1 | True | 0 | ROZPOCET
| VV |  | HI1S |  | 50.54 | [12 empty] | VV | 2 | 2 | True | 0 | ROZPOCET
| VV | TIsten_textilie1 | Mezisoučet |  | 50.54 | [12 empty] | VV | 2 | 3 | True | 0 | ROZPOCET
| VV |  | Součet |  | 50.54 | [12 empty] | VV | 2 | 4 | True | 1 | ROZPOCET
48 | M | 69311068 | geotextilie netkaná separační, ochranná, filtrační, drenážní PP 300g/m2 | m2 | 102.41 |  | 0 | CS ÚRS 2021 02 |  | základní |  | 0 | 0.0003 | 0.030723 | 0 | 0 | 32 | M | 2 |  |  |  | ROZPOCET | [5 empty] | 0 | 0 | 0 | 0 | 0 | 1 | 0 | 16 | -964181348
| PP |  | geotextilie netkaná separační, ochranná, filtrační, drenážní PP 300g/m2 | [14 empty] | PP | 2
| VV |  | 1. ochrana tepelné izolace spodní stavby | [14 empty] | VV | 2 | 1 | True | 0 | ROZPOCET
| VV |  | svislá hydroizolace | [14 empty] | VV | 2 | 1 | True | 0 | ROZPOCET
| VV |  | HI1S |  | 50.54 | [12 empty] | VV | 2 | 2 | True | 0 | ROZPOCET
| VV |  | vodorovná hydroizolace | [14 empty] | VV | 2 | 1 | True | 0 | ROZPOCET
| VV |  | HI1V |  | 42.56 | [12 empty] | VV | 2 | 2 | True | 0 | ROZPOCET
| VV |  | Součet |  | 93.1 | [12 empty] | VV | 2 | 4 | True | 1 | ROZPOCET
| VV |  | 93,1*1,1 'Přepočtené koeficientem množství |  | 102.41 | [12 empty] | VV | 2 | 2 | False | 1 | ROZPOCET
49 | K | 998711102 | Přesun hmot tonážní pro izolace proti vodě, vlhkosti a plynům v objektech v přes 6 do 12 m | t | 1.284 |  | 0 | CS ÚRS 2021 02 |  | základní |  | 0 | 0 | 0 | 0 | 0 | 16 | K | 2 |  |  |  | ROZPOCET | [5 empty] | 0 | 0 | 0 | 0 | 0 | 1 | 0 | 16 | 105447698
| PP |  | Přesun hmot pro izolace proti vodě, vlhkosti a plynům stanovený z hmotnosti přesunovaného materiálu vodorovná dopravní vzdálenost do 50 m v objektech výšky přes 6 do 12 m | [14 empty] | PP | 2
| Online PSC |  | https://podminky.urs.cz/item/CS_URS_2021_02/998711102 | [14 empty] | Online PSC | 2
| PSC |  | Poznámka k souboru cen: 1. Ceny pro přesun hmot stanovený z hmotnosti přesunovaného materiálu se používají tehdy, pokud je možné určit hmotnost za celý stavební díl. Do této hmotnosti se započítává i hmotnost materiálů oceňovaných ve specifikaci. 2. Pokud nelze jednoznačně stanovit hmotnost přesunovaných materiálů, lze pro výpočet přesunu hmot použít orientačně procentní sazbu. Touto sazbou se vynásobí rozpočtové náklady za celý stavební díl včetně nákladů na materiál ve specifikacích. 3. Příplatek k cenám -1181 pro přesun prováděný bez použití mechanizace, tj. za ztížených podmínek, lze použít pouze pro hmotnost materiálu, která se tímto způsobem skutečně přemísťuje. | [14 empty] | PSC | 2
| D | 712 | Povlakové krytiny |  |  |  | 0 |  |  |  |  | 0 |  | 3.4054 |  | 0 | 2 | D | 1 |  |  |  | ROZPOCET | [11 empty] | 0
50 | K | 712311101 | Provedení povlakové krytiny střech do 10° za studena lakem penetračním nebo asfaltovým | m2 | 47.36 |  | 0 | CS ÚRS 2021 02 |  | základní |  | 0 | 0 | 0 | 0 | 0 | 16 | K | 2 |  |  |  | ROZPOCET | [5 empty] | 0 | 0 | 0 | 0 | 0 | 1 | 0 | 16 | -1184749731
| PP |  | Provedení povlakové krytiny střech plochých do 10° natěradly a tmely za studena nátěrem lakem penetračním nebo asfaltovým | [14 empty] | PP | 2
| Online PSC |  | https://podminky.urs.cz/item/CS_URS_2021_02/712311101 | [14 empty] | Online PSC | 2
| VV |  | 1. střecha - penetrace pod spodní asf.pás | [14 empty] | VV | 2 | 1 | True | 0 | ROZPOCET
| VV |  | S10_1 |  | 47.36 | [12 empty] | VV | 2 | 2 | True | 0 | ROZPOCET
| VV | penetrace1 | Mezisoučet |  | 47.36 | [12 empty] | VV | 2 | 3 | True | 0 | ROZPOCET
| VV |  | Součet |  | 47.36 | [12 empty] | VV | 2 | 4 | True | 1 | ROZPOCET
51 | M | 11163153 | emulze asfaltová penetrační | litr | 16.576 |  | 0 | CS ÚRS 2021 02 |  | základní |  | 0 | 0.001 | 0.016576 | 0 | 0 | 32 | M | 2 |  |  |  | ROZPOCET | [5 empty] | 0 | 0 | 0 | 0 | 0 | 1 | 0 | 16 | -774483980
| PP |  | emulze asfaltová penetrační | [14 empty] | PP | 2
| VV |  | penetrace1 "spotřeba 0,35l/m2 |  | 47.36 | [12 empty] | VV | 2 | 2 | True | 1 | ROZPOCET
| VV |  | 47,36*0,35 'Přepočtené koeficientem množství |  | 16.576 | [12 empty] | VV | 2 | 2 | False | 1 | ROZPOCET
52 | K | 712331111 | Provedení povlakové krytiny střech do 10° podkladní vrstvy pásy na sucho samolepící | m2 | 47.36 |  | 0 | CS ÚRS 2021 02 |  | základní |  | 0 | 0 | 0 | 0 | 0 | 16 | K | 2 |  |  |  | ROZPOCET | [5 empty] | 0 | 0 | 0 | 0 | 0 | 1 | 0 | 16 | -1917957420
| PP |  | Provedení povlakové krytiny střech plochých do 10° pásy na sucho podkladní samolepící asfaltový pás | [14 empty] | PP | 2
| Online PSC |  | https://podminky.urs.cz/item/CS_URS_2021_02/712331111 | [14 empty] | Online PSC | 2
| VV |  | 1. střecha - spodní asf.pás SBS samolepící | [14 empty] | VV | 2 | 1 | True | 0 | ROZPOCET
| VV |  | 42,56 "pol.S10_1, tabulka A7 - Střechy/Rekapitulace |  | 42.56 | [12 empty] | VV | 2 | 2 | True | 0 | ROZPOCET
| VV |  | 4,8 "pol.S10_2 - vytažení na stěny, tabulka A7 - Střechy/Rekapitulace |  | 4.8 | [12 empty] | VV | 2 | 2 | True | 0 | ROZPOCET
| VV | S10_1 | Mezisoučet |  | 47.36 | [12 empty] | VV | 2 | 3 | True | 0 | ROZPOCET
| VV |  | Součet |  | 47.36 | [12 empty] | VV | 2 | 4 | True | 1 | ROZPOCET
53 | M | 62866281 | pás asfaltový samolepicí modifikovaný SBS tl 3,0mm s vložkou ze skleněné tkaniny se spalitelnou fólií nebo jemnozrnným minerálním posypem nebo textilií na horním povrchu | m2 | 55.198 |  | 0 | CS ÚRS 2021 02 |  | základní |  | 0 | 0.004 | 0.22079 | 0 | 0 | 32 | M | 2 |  |  |  | ROZPOCET | [5 empty] | 0 | 0 | 0 | 0 | 0 | 1 | 0 | 16 | -1932853655
| PP |  | pás asfaltový samolepicí modifikovaný SBS tl 3,0mm s vložkou ze skleněné tkaniny se spalitelnou fólií nebo jemnozrnným minerálním posypem nebo textilií na horním povrchu | [14 empty] | PP | 2
| VV |  | 1. střecha - spodní asf.pás SBS samolepící | [14 empty] | VV | 2 | 1 | True | 0 | ROZPOCET
| VV |  | S10_1 |  | 47.36 | [12 empty] | VV | 2 | 2 | True | 1 | ROZPOCET
| VV |  | 47,36*1,1655 'Přepočtené koeficientem množství |  | 55.198 | [12 empty] | VV | 2 | 2 | False | 1 | ROZPOCET
54 | K | 712341559 | Provedení povlakové krytiny střech do 10° pásy NAIP přitavením v plné ploše | m2 | 47.36 |  | 0 | CS ÚRS 2021 02 |  | základní |  | 0 | 0.00088 | 0.041677 | 0 | 0 | 16 | K | 2 |  |  |  | ROZPOCET | [5 empty] | 0 | 0 | 0 | 0 | 0 | 1 | 0 | 16 | -1786167960
| PP |  | Provedení povlakové krytiny střech plochých do 10° pásy přitavením NAIP v plné ploše | [14 empty] | PP | 2
| Online PSC |  | https://podminky.urs.cz/item/CS_URS_2021_02/712341559 | [14 empty] | Online PSC | 2
| VV |  | 1. střecha - spodní asf.pás SBS plnoplošně přitavený | [14 empty] | VV | 2 | 1 | True | 0 | ROZPOCET
| VV |  | S10_1 |  | 47.36 | [12 empty] | VV | 2 | 2 | True | 1 | ROZPOCET
55 | M | 62855011 | pás asfaltový natavitelný modifikovaný SBS tl 5,3mm s vložkou z polyesterové rohože a hrubozrnným břidličným posypem na horním povrchu | m2 | 55.198 |  | 0 | CS ÚRS 2021 02 |  | základní |  | 0 | 0.0066 | 0.36431 | 0 | 0 | 32 | M | 2 |  |  |  | ROZPOCET | [5 empty] | 0 | 0 | 0 | 0 | 0 | 1 | 0 | 16 | -2049477902
| PP |  | pás asfaltový natavitelný modifikovaný SBS tl 5,3mm s vložkou z polyesterové rohože a hrubozrnným břidličným posypem na horním povrchu | [14 empty] | PP | 2
| VV |  | 1. střecha - spodní asf.pás SBS plnoplošně přitavený | [14 empty] | VV | 2 | 1 | True | 0 | ROZPOCET
| VV |  | S10_1 |  | 47.36 | [12 empty] | VV | 2 | 2 | True | 1 | ROZPOCET
| VV |  | 47,36*1,1655 'Přepočtené koeficientem množství |  | 55.198 | [12 empty] | VV | 2 | 2 | False | 1 | ROZPOCET
56 | K | 712771101 | Provedení ochranné vrstvy z textilií nebo rohoží volně s přesahem vegetační střechy sklon do 5° | m2 | 94.72 |  | 0 | CS ÚRS 2021 02 |  | základní |  | 0 | 0 | 0 | 0 | 0 | 16 | K | 2 |  |  |  | ROZPOCET | [5 empty] | 0 | 0 | 0 | 0 | 0 | 1 | 0 | 16 | -226723015
| PP |  | Provedení ochranné vrstvy vegetační střechy proti prorůstání kořenů, proti mechanickému poškození hydroizolace z textilií nebo rohoží volně kladených s přesahem, sklon střechy do 5° | [14 empty] | PP | 2
| Online PSC |  | https://podminky.urs.cz/item/CS_URS_2021_02/712771101 | [14 empty] | Online PSC | 2
| VV |  | 1. střecha - separační a ochranná netkaná textilie 100g/m2 | [14 empty] | VV | 2 | 1 | True | 0 | ROZPOCET
| VV |  | S10_1 |  | 47.36 | [12 empty] | VV | 2 | 2 | True | 0 | ROZPOCET
| VV |  | 2. střecha - separační a ochranná netkaná textilie 300g/m2, pol.23 | [14 empty] | VV | 2 | 1 | True | 0 | ROZPOCET
| VV |  | S10_1 |  | 47.36 | [12 empty] | VV | 2 | 2 | True | 0 | ROZPOCET
| VV |  | Součet |  | 94.72 | [12 empty] | VV | 2 | 4 | True | 1 | ROZPOCET
57 | M | 69334310 | geotextilie netkaná separační, ochranná, filtrační, drenážní PP 100g/m2 | m2 | 52.096 |  | 0 | CS ÚRS 2021 02 |  | základní |  | 0 | 0.0001 | 0.0052096 | 0 | 0 | 32 | M | 2 |  |  |  | ROZPOCET | [5 empty] | 0 | 0 | 0 | 0 | 0 | 1 | 0 | 16 | 385458080
| PP |  | geotextilie netkaná separační, ochranná, filtrační, drenážní PP 100g/m2 | [14 empty] | PP | 2
| VV |  | 1. střecha - separační a ochranná netkaná textilie 100g/m2 | [14 empty] | VV | 2 | 1 | True | 0 | ROZPOCET
| VV |  | S10_1 |  | 47.36 | [12 empty] | VV | 2 | 2 | True | 1 | ROZPOCET
| VV |  | 47,36*1,1 'Přepočtené koeficientem množství |  | 52.096 | [12 empty] | VV | 2 | 2 | False | 1 | ROZPOCET
58 | M | 69311068 | geotextilie netkaná separační, ochranná, filtrační, drenážní PP 300g/m2 | m2 | 52.096 |  | 0 | CS ÚRS 2021 02 |  | základní |  | 0 | 0.0003 | 0.015629 | 0 | 0 | 32 | M | 2 |  |  |  | ROZPOCET | [5 empty] | 0 | 0 | 0 | 0 | 0 | 1 | 0 | 16 | -525090318
| PP |  | geotextilie netkaná separační, ochranná, filtrační, drenážní PP 300g/m2 | [14 empty] | PP | 2
| VV |  | 1. střecha - separační a ochranná netkaná textilie 300g/m2 | [14 empty] | VV | 2 | 1 | True | 0 | ROZPOCET
| VV |  | S10_1 |  | 47.36 | [12 empty] | VV | 2 | 2 | True | 1 | ROZPOCET
| VV |  | 47,36*1,1 'Přepočtené koeficientem množství |  | 52.096 | [12 empty] | VV | 2 | 2 | False | 1 | ROZPOCET
59 | K | 712771221 | Provedení drenážní vrstvy vegetační střechy z plastových nopových fólií v nopů do 25 mm do 5° | m2 | 47.36 |  | 0 | CS ÚRS 2021 02 |  | základní |  | 0 | 0 | 0 | 0 | 0 | 16 | K | 2 |  |  |  | ROZPOCET | [5 empty] | 0 | 0 | 0 | 0 | 0 | 1 | 0 | 16 | 1011009195
| PP |  | Provedení drenážní vrstvy vegetační střechy z plastových nopových fólií, výšky nopů do 25 mm, sklon střechy do 5° | [14 empty] | PP | 2
| Online PSC |  | https://podminky.urs.cz/item/CS_URS_2021_02/712771221 | [14 empty] | Online PSC | 2
| VV |  | 1. střecha - drenážní vrstva a zásobárna vody | [14 empty] | VV | 2 | 1 | True | 0 | ROZPOCET
| VV |  | S10_1 |  | 47.36 | [12 empty] | VV | 2 | 2 | True | 1 | ROZPOCET
60 | M | 69334152 | fólie profilovaná (nopová) perforovaná HDPE s hydroakumulační a drenážní funkcí do vegetačních střech s výškou nopů 20mm | m2 | 52.096 |  | 0 | CS ÚRS 2021 02 |  | základní |  | 0 | 0.0008 | 0.041677 | 0 | 0 | 32 | M | 2 |  |  |  | ROZPOCET | [5 empty] | 0 | 0 | 0 | 0 | 0 | 1 | 0 | 16 | -655405507
| PP |  | fólie profilovaná (nopová) perforovaná HDPE s hydroakumulační a drenážní funkcí do vegetačních střech s výškou nopů 20mm | [14 empty] | PP | 2
| VV |  | 47,36*1,1 'Přepočtené koeficientem množství |  | 52.096 | [12 empty] | VV | 2 | 2 | False | 1 | ROZPOCET
61 | K | 712771311 | Provedení hydroakumulační vrstvy z hydrofilních minerálních panelů vegetační střechy sklon do 5° | m2 | 47.36 |  | 0 | CS ÚRS 2021 02 |  | základní |  | 0 | 0 | 0 | 0 | 0 | 16 | K | 2 |  |  |  | ROZPOCET | [5 empty] | 0 | 0 | 0 | 0 | 0 | 1 | 0 | 16 | -623973888
| PP |  | Provedení hydroakumulační vrstvy vegetační střechy z hydrofilních minerálních panelů, sklon střechy do 5° | [14 empty] | PP | 2
| Online PSC |  | https://podminky.urs.cz/item/CS_URS_2021_02/712771311 | [14 empty] | Online PSC | 2
| VV |  | 1. střecha - substrátová deska tl.50mm | [14 empty] | VV | 2 | 1 | True | 0 | ROZPOCET
| VV |  | S10_1 "výměra viz.Tabulka A7 Střechy/Rekapitulce |  | 47.36 | [12 empty] | VV | 2 | 2 | True | 1 | ROZPOCET
62 | M | 63153600 | deska substrátová vegetačních střech z hydrofilní minerální vlny 600x1000 tl 50mm | m2 | 49.728 |  | 0 | CS ÚRS 2021 02 |  | základní |  | 0 | 0.004 | 0.19891 | 0 | 0 | 32 | M | 2 |  |  |  | ROZPOCET | [5 empty] | 0 | 0 | 0 | 0 | 0 | 1 | 0 | 16 | -1038982264
| PP |  | deska substrátová vegetačních střech z hydrofilní minerální vlny 600x1000 tl 50mm | [14 empty] | PP | 2
| VV |  | 1. střecha - substrátová deska tl.50mm | [14 empty] | VV | 2 | 1 | True | 0 | ROZPOCET
| VV |  | S10_1 "výměra viz.Tabulka A7 Střechy/Rekapitulce |  | 47.36 | [12 empty] | VV | 2 | 2 | True | 1 | ROZPOCET
| VV |  | 47,36*1,05 'Přepočtené koeficientem množství |  | 49.728 | [12 empty] | VV | 2 | 2 | False | 1 | ROZPOCET
63 | K | 712771411 | Provedení vegetační vrstvy ze substrátu tl přes 100 do 200 mm vegetační střechy sklon do 5° | m2 | 42.56 |  | 0 | CS ÚRS 2021 02 |  | základní |  | 0 | 0 | 0 | 0 | 0 | 16 | K | 2 |  |  |  | ROZPOCET | [5 empty] | 0 | 0 | 0 | 0 | 0 | 1 | 0 | 16 | 194069027
| PP |  | Provedení vegetační vrstvy vegetační střechy ze substrátu, tloušťky přes 100 do 200 mm, sklon střechy do 5° | [14 empty] | PP | 2
| Online PSC |  | https://podminky.urs.cz/item/CS_URS_2021_02/712771411 | [14 empty] | Online PSC | 2
| VV |  | 1. střecha - extenzivní substrát s příměsí zeolitu | [14 empty] | VV | 2 | 1 | True | 0 | ROZPOCET
| VV |  | 42,56 "pol.S10_1výměra viz.Tabulka A7 Střechy/Rekapitulce |  | 42.56 | [12 empty] | VV | 2 | 2 | True | 1 | ROZPOCET
64 | M | 10321230 | substrát vegetačních střech extenzivní s vyšším obsahem organické složky | m3 | 4.164 |  | 0 | CS ÚRS 2021 02 |  | základní |  | 0 | 0.6 | 2.4984 | 0 | 0 | 32 | M | 2 |  |  |  | ROZPOCET | [5 empty] | 0 | 0 | 0 | 0 | 0 | 1 | 0 | 16 | -1641193382
| PP |  | substrát vegetačních střech extenzivní s vyšším obsahem organické složky | [14 empty] | PP | 2
| P |  | Poznámka k položce: cena obsahuje substrát s příměsí zlepšující vlastnosti, např.zeolit | [14 empty] | P | 2
| VV |  | 1. střecha - extenzivní substrát s příměsí zeolitu | [14 empty] | VV | 2 | 1 | True | 0 | ROZPOCET
| VV |  | 42,56*(0,07+0,12)/2 "pol.S10_1výměra viz.Tabulka A7 Střechy/Rekapitulce |  | 4.043 | [12 empty] | VV | 2 | 2 | True | 1 | ROZPOCET
| VV |  | 4,043*1,03 'Přepočtené koeficientem množství |  | 4.164 | [12 empty] | VV | 2 | 2 | False | 1 | ROZPOCET
65 | K | 712771501 | Provedení suchého výsevu osiva vegetační střechy sklon do 5° | m2 | 42.56 |  | 0 | CS ÚRS 2021 02 |  | základní |  | 0 | 0 | 0 | 0 | 0 | 16 | K | 2 |  |  |  | ROZPOCET | [5 empty] | 0 | 0 | 0 | 0 | 0 | 1 | 0 | 16 | -105421029
| PP |  | Založení vegetace vegetační střechy suchým výsevem osiva, sklon střechy do 5° | [14 empty] | PP | 2
| Online PSC |  | https://podminky.urs.cz/item/CS_URS_2021_02/712771501 | [14 empty] | Online PSC | 2
| VV |  | 1. střecha - extenzivní substrát s příměsí zeolitu | [14 empty] | VV | 2 | 1 | True | 0 | ROZPOCET
| VV |  | 42,56 "pol.č.S10_1, výměra viz.Tabulka A7 Střechy/Rekapitulce |  | 42.56 | [12 empty] | VV | 2 | 2 | True | 1 | ROZPOCET
66 | M | 00572510 | osivo pro vegetační střechy směs bylin a tráv | m2 | 43.837 |  | 0 | CS ÚRS 2021 02 |  | základní |  | 0 | 5e-05 | 0.0021919 | 0 | 0 | 32 | M | 2 |  |  |  | ROZPOCET | [5 empty] | 0 | 0 | 0 | 0 | 0 | 1 | 0 | 16 | -981642183
| PP |  | osivo pro vegetační střechy směs bylin a tráv | [14 empty] | PP | 2
| VV |  | 1. střecha - extenzivní substrát s příměsí zeolitu | [14 empty] | VV | 2 | 1 | True | 0 | ROZPOCET
| VV |  | 42,56 "pol.č.S10_1, výměra viz.Tabulka A7 Střechy/Rekapitulce |  | 42.56 | [12 empty] | VV | 2 | 2 | True | 1 | ROZPOCET
| VV |  | 42,56*1,03 'Přepočtené koeficientem množství |  | 43.837 | [12 empty] | VV | 2 | 2 | False | 1 | ROZPOCET
67 | K | 998712101 | Přesun hmot tonážní tonážní pro krytiny povlakové v objektech v do 6 m | t | 3.405 |  | 0 | CS ÚRS 2021 02 |  | základní |  | 0 | 0 | 0 | 0 | 0 | 16 | K | 2 |  |  |  | ROZPOCET | [5 empty] | 0 | 0 | 0 | 0 | 0 | 1 | 0 | 16 | 1361646666
| PP |  | Přesun hmot pro povlakové krytiny stanovený z hmotnosti přesunovaného materiálu vodorovná dopravní vzdálenost do 50 m v objektech výšky do 6 m | [14 empty] | PP | 2
| Online PSC |  | https://podminky.urs.cz/item/CS_URS_2021_02/998712101 | [14 empty] | Online PSC | 2
| D | 760 | Výrobky |  |  |  | 0 |  |  |  |  | 0 |  | 0 |  | 0 | 2 | D | 1 |  |  |  | ROZPOCET | [11 empty] | 0
| D | 760318 | Zámečnické výrobky |  |  |  | 0 |  |  |  |  | 0 |  | 0 |  | 0 | 2 | D | 2 |  |  |  | ROZPOCET | [11 empty] | 0
68 | K | 760318R03 | 31.8/03 - Dvířka boxu v loubí 1.NP, rozměr 3120x1800mm, kompletní provedení dle specifikace PD, D+M | kus | 1 |  | 0 | R-položka |  | základní |  | 0 | 0 | 0 | 0 | 0 | 16 | K | 3 |  |  |  | ROZPOCET | [5 empty] | 0 | 0 | 0 | 0 | 0 | 1 | 0 | 16 | 144417885
| PP |  | 31.8/03 - Dvířka boxu v loubí 1.NP, rozměr 3120x1800mm, kompletní provedení dle specifikace PD, D+M | [14 empty] | PP | 3
69 | K | 760318R09 | 31.8/09 - Vrata ve skladu odpadu a zahradní techniky (SO 141.1), rozměr 5000x2200mm, kompletní provedení dle specifikace PD, D+M | kus | 1 |  | 0 | R-položka |  | základní |  | 0 | 0 | 0 | 0 | 0 | 16 | K | 3 |  |  |  | ROZPOCET | [5 empty] | 0 | 0 | 0 | 0 | 0 | 1 | 0 | 16 | -404670912
| PP |  | 31.8/09 - Vrata ve skladu odpadu a zahradní techniky (SO 141.1), rozměr 5000x2200mm, kompletní provedení dle specifikace PD, D+M | [14 empty] | PP | 3
70 | K | 760318R13 | 31.8/13 - Vrata do skladu odpadu a zahradní techniky (SO 141.1), rozměr 4100x2450mm, kompletní provedení dle specifikace PD, D+M | kus | 1 |  | 0 | R-položka |  | základní |  | 0 | 0 | 0 | 0 | 0 | 16 | K | 3 |  |  |  | ROZPOCET | [5 empty] | 0 | 0 | 0 | 0 | 0 | 1 | 0 | 16 | -1103619040
| PP |  | 31.8/13 - Vrata do skladu odpadu a zahradní techniky (SO 141.1), rozměr 4100x2450mm, kompletní provedení dle specifikace PD, D+M | [14 empty] | PP | 3
71 | K | 760318R14 | Ocelové zábradlí v.1m, včetně kotvení, povrchové úpravy, D+M | m | 22.25 |  | 0 | R-položka |  | základní |  | 0 | 0 | 0 | 0 | 0 | 16 | K | 3 |  |  |  | ROZPOCET | [5 empty] | 0 | 0 | 0 | 0 | 0 | 1 | 0 | 16 | -1332488145
| PP |  | Ocelové zábradlí v.1m, včetně kotvení, povrchové úpravy, D+M | [14 empty] | PP | 3
| VV |  | 16,65+5,6 |  | 22.25 | [12 empty] | VV | 3 | 2 | True | 1 | ROZPOCET
| D | 783 | Dokončovací práce - nátěry |  |  |  | 0 |  |  |  |  | 0 |  | 0.02497 |  | 0 | 2 | D | 1 |  |  |  | ROZPOCET | [11 empty] | 0
72 | K | 783901453 | Vysátí betonových podlah před provedením nátěru | m2 | 35 |  | 0 | CS ÚRS 2021 02 |  | základní |  | 0 | 0 | 0 | 0 | 0 | 16 | K | 2 |  |  |  | ROZPOCET | [5 empty] | 0 | 0 | 0 | 0 | 0 | 1 | 0 | 16 | -2115475131
| PP |  | Příprava podkladu betonových podlah před provedením nátěru vysátím | [14 empty] | PP | 2
| Online PSC |  | https://podminky.urs.cz/item/CS_URS_2021_02/783901453 | [14 empty] | Online PSC | 2
| VV |  | 1. podlaha - ochranný nátěr | [14 empty] | VV | 2 | 1 | True | 0 | ROZPOCET
| VV |  | 35 "pol.č.21, VV viz.Tabulka A5 - Podlahy/Rekapitulace |  | 35 | [12 empty] | VV | 2 | 2 | True | 0 | ROZPOCET
| VV |  | Součet |  | 35 | [12 empty] | VV | 2 | 4 | True | 1 | ROZPOCET
73 | K | 783933151 | Penetrační epoxidový nátěr hladkých betonových podlah | m2 | 40.275 |  | 0 | CS ÚRS 2021 02 |  | základní |  | 0 | 0.00029 | 0.01168 | 0 | 0 | 16 | K | 2 |  |  |  | ROZPOCET | [5 empty] | 0 | 0 | 0 | 0 | 0 | 1 | 0 | 16 | -1301396143
| PP |  | Penetrační nátěr betonových podlah hladkých (z pohledového nebo gletovaného betonu, stěrky apod.) epoxidový | [14 empty] | PP | 2
| Online PSC |  | https://podminky.urs.cz/item/CS_URS_2021_02/783933151 | [14 empty] | Online PSC | 2
| VV |  | 1. podlaha - penetrace pod ochranný a uzavírací nátěr | [14 empty] | VV | 2 | 1 | True | 0 | ROZPOCET
| VV |  | 40,275 "viz.pol.níže |  | 40.275 | [12 empty] | VV | 2 | 2 | True | 0 | ROZPOCET
| VV |  | Součet |  | 40.275 | [12 empty] | VV | 2 | 4 | True | 1 | ROZPOCET
74 | K | 783937153 | Krycí jednonásobný epoxidový rozpouštědlový nátěr betonové podlahy | m2 | 40.275 |  | 0 | CS ÚRS 2021 02 |  | základní |  | 0 | 0.00033 | 0.013291 | 0 | 0 | 16 | K | 2 |  |  |  | ROZPOCET | [5 empty] | 0 | 0 | 0 | 0 | 0 | 1 | 0 | 16 | 1354861024
| PP |  | Krycí (uzavírací) nátěr betonových podlah jednonásobný epoxidový rozpouštědlový | [14 empty] | PP | 2
| Online PSC |  | https://podminky.urs.cz/item/CS_URS_2021_02/783937153 | [14 empty] | Online PSC | 2
| VV |  | 1. podlaha - ochranný nátěr | [14 empty] | VV | 2 | 1 | True | 0 | ROZPOCET
| VV |  | 35 "pol.č.21, VV viz.Tabulka A5 - Podlahy/Rekapitulace |  | 35 | [12 empty] | VV | 2 | 2 | True | 0 | ROZPOCET
| VV |  | 21,1*0,25 "sokl - pol.č.22, VV viz.Tabulka A5 - Podlahy/Rekapitulace |  | 5.275 | [12 empty] | VV | 2 | 2 | True | 0 | ROZPOCET
| VV |  | Součet |  | 40.275 | [12 empty] | VV | 2 | 4 | True | 1 | ROZPOCET
| D | 784 | Dokončovací práce - malby a tapety |  |  |  | 0 |  |  |  |  | 0 |  | 0.023612 |  | 0 | 2 | D | 1 |  |  |  | ROZPOCET | [11 empty] | 0
75 | K | 784111001 | Oprášení (ometení ) podkladu v místnostech v do 3,80 m | m2 | 81.42 |  | 0 | CS ÚRS 2021 02 |  | základní |  | 0 | 0 | 0 | 0 | 0 | 16 | K | 2 |  |  |  | ROZPOCET | [5 empty] | 0 | 0 | 0 | 0 | 0 | 1 | 0 | 16 | -749735278
| PP |  | Oprášení (ometení) podkladu v místnostech výšky do 3,80 m | [14 empty] | PP | 2
| Online PSC |  | https://podminky.urs.cz/item/CS_URS_2021_02/784111001 | [14 empty] | Online PSC | 2
| VV |  | malba1 |  | 81.42 | [12 empty] | VV | 2 | 2 | True | 1 | ROZPOCET
76 | K | 784221101 | Dvojnásobné bílé malby ze směsí za sucha dobře otěruvzdorných v místnostech do 3,80 m | m2 | 81.42 |  | 0 | CS ÚRS 2021 02 |  | základní |  | 0 | 0.00029 | 0.023612 | 0 | 0 | 16 | K | 2 |  |  |  | ROZPOCET | [5 empty] | 0 | 0 | 0 | 0 | 0 | 1 | 0 | 16 | 1247796259
| PP |  | Malby z malířských směsí otěruvzdorných za sucha dvojnásobné, bílé za sucha otěruvzdorné dobře v místnostech výšky do 3,80 m | [14 empty] | PP | 2
| Online PSC |  | https://podminky.urs.cz/item/CS_URS_2021_02/784221101 | [14 empty] | Online PSC | 2
| VV |  | 1. malba na omítky | [14 empty] | VV | 2 | 1 | True | 0 | ROZPOCET
| VV |  | omitka1 "strop |  | 35 | [12 empty] | VV | 2 | 2 | True | 0 | ROZPOCET
| VV |  | omitka2 "stěny |  | 46.42 | [12 empty] | VV | 2 | 2 | True | 0 | ROZPOCET
| VV | malba1 | Mezisoučet |  | 81.42 | [12 empty] | VV | 2 | 3 | True | 0 | ROZPOCET
| VV |  | Součet |  | 81.42 | [12 empty] | VV | 2 | 4 | True | 1 | ROZPOCET

## 02 - Zídky kolem zahrady
{5ecf388b-6b73-4684-b93c-fd7f7ef6fe94}
2
| KRYCÍ LIST SOUPISU PRACÍ | [7 empty] | v --- níže se nacházejí doplnkové a pomocné údaje k sestavám --- v | [8 empty] | False
Stavba:
Domov pro seniory v Litomyšli
Objekt:
D2 - Ostatní stavební objekty
Soupis:
SO 141 - Drobná architektura
Úroveň 3:
02 - Zídky kolem zahrady
| KSO: |  | 801 91 11 |  |  | CC-CZ:
| Místo: |  | Z.Kopala, 570 01 Litomyšl |  |  | Datum: | 20. 1. 2025
| Zadavatel: |  |  |  |  | IČ: | 00276944
|  | Město Litomyšl |  |  |  | DIČ: | CZ00276944
| Uchazeč: |  |  |  |  | IČ: | Vyplň údaj
|  | Vyplň údaj |  |  |  | DIČ: | Vyplň údaj
| Projektant: |  |  |  |  | IČ: | 15889866
|  | Deltaplan spol.s r.o. |  |  |  | DIČ: | CZ15889866
| Zpracovatel: |  |  |  |  | IČ: | 63243393
|  | Ing.Štefan Sivák |  |  |  | DIČ:
Poznámka:
| Cena bez DPH | [5 empty] | 0
|  |  | Základ daně |  |  | Sazba daně | Výše daně
| DPH | základní | 0 |  |  | 21% | 0
|  | snížená | 0 |  |  | 12% | 0
|  | zákl. přenesená | 0 |  |  | 21% | 0
|  | sníž. přenesená | 0 |  |  | 12% | 0
|  | nulová | 0 |  |  | 0% | 0
| Cena s DPH |  |  | v | CZK |  | 0
REKAPITULACE ČLENĚNÍ SOUPISU PRACÍ
Stavba:
Domov pro seniory v Litomyšli
Objekt:
D2 - Ostatní stavební objekty
Soupis:
SO 141 - Drobná architektura
Úroveň 3:
02 - Zídky kolem zahrady
Místo: |  |  | Z.Kopala, 570 01 Litomyšl |  |  | Datum: | 20. 1. 2025
Zadavatel: |  |  | Město Litomyšl |  |  | Projektant: | Deltaplan spol.s r.o.
Uchazeč: |  |  | Vyplň údaj |  |  | Zpracovatel: | Ing.Štefan Sivák
Kód dílu - Popis | [6 empty] | Cena celkem [CZK]
Náklady stavby celkem | [6 empty] | 0 | [11 empty] | -1
| HSV - Práce a dodávky HSV | [5 empty] | 0
| 1 - Zemní práce | [5 empty] | 0
| 2 - Zakládání | [5 empty] | 0
| 998 - Přesun hmot | [5 empty] | 0
SOUPIS PRACÍ
Stavba:
Domov pro seniory v Litomyšli
Objekt:
D2 - Ostatní stavební objekty
Soupis:
SO 141 - Drobná architektura
Úroveň 3:
02 - Zídky kolem zahrady
Místo: |  |  | Z.Kopala, 570 01 Litomyšl |  |  | Datum: | 20. 1. 2025
Zadavatel: |  |  | Město Litomyšl |  |  | Projektant: | Deltaplan spol.s r.o.
Uchazeč: |  |  | Vyplň údaj |  |  | Zpracovatel: | Ing.Štefan Sivák
PČ | Typ | Kód | Popis | MJ | Množství | J.cena [CZK] | Cena celkem [CZK] | Cenová soustava |  | DPH | J. Nh [h] | Nh celkem [h] | J. hmotnost [t] | Hmotnost celkem [t] | J. suť [t] | Suť Celkem [t]
Náklady soupisu celkem | [6 empty] | 0 |  |  |  |  | 0 |  | 80.6153 |  | 0 |  | D | -1 | [10 empty] | 0
| D | HSV | Práce a dodávky HSV |  |  |  | 0 |  |  |  |  | 0 |  | 80.6153 |  | 0 | 1 | D | 0 |  |  |  | ROZPOCET | [6 empty] | 0
| D | 1 | Zemní práce |  |  |  | 0 |  |  |  |  | 0 |  | 0 |  | 0 | 1 | D | 1 |  |  |  | ROZPOCET | [6 empty] | 0
1 | K | 171152501 | Zhutnění podloží z hornin soudržných nebo nesoudržných pod násypy | m2 | 54.735 |  | 0 | CS ÚRS 2021 02 |  | základní |  | 0 | 0 | 0 | 0 | 0 | 4 | K | 2 |  |  |  | ROZPOCET | 0 | 0 | 0 | 0 | 0 | 1 | 0 | 4 | 792094305
| PP |  | Zhutnění podloží pod násypy z rostlé horniny třídy těžitelnosti I a II, skupiny 1 až 4 z hornin soudružných a nesoudržných | [14 empty] | PP | 2
| Online PSC |  | https://podminky.urs.cz/item/CS_URS_2021_02/171152501 | [14 empty] | Online PSC | 2
| VV |  | 1. hutnění pláně | [14 empty] | VV | 2 | 1 | True | 0 | ROZPOCET
| VV |  | 3,35*1,9+10,95*1,4+23,6*1,4 |  | 54.735 | [12 empty] | VV | 2 | 2 | True | 1 | ROZPOCET
| D | 2 | Zakládání |  |  |  | 0 |  |  |  |  | 0 |  | 80.6153 |  | 0 | 1 | D | 1 |  |  |  | ROZPOCET | [6 empty] | 0
2 | K | 212750102 | Trativod z drenážních trubek PVC-U SN 4 perforace 360° včetně lože otevřený výkop DN 125 pro budovy plocha pro vtékání vody min. 80 cm2/m | m | 45.3 |  | 0 | CS ÚRS 2021 02 |  | základní |  | 0 | 0.23778 | 10.7714 | 0 | 0 | 4 | K | 2 |  |  |  | ROZPOCET | 0 | 0 | 0 | 0 | 0 | 1 | 0 | 4 | -514205056
| PP |  | Trativody z drenážních a melioračních trubek pro budovy se zřízením štěrkového lože pod trubky a s jejich obsypem v otevřeném výkopu trubka tyčová PVC-U plocha pro vtékání vody min. 80 cm2/m SN 4 celoperforovaná 360° DN 125 | [14 empty] | PP | 2
| Online PSC |  | https://podminky.urs.cz/item/CS_URS_2021_02/212750102 | [14 empty] | Online PSC | 2
| VV |  | 1. drenáže | [14 empty] | VV | 2 | 1 | True | 0 | ROZPOCET
| VV |  | 15,7+23,6+3*2 |  | 45.3 | [12 empty] | VV | 2 | 2 | True | 1 | ROZPOCET
3 | K | 273321611 | Základové desky ze ŽB bez zvýšených nároků na prostředí tř. C 30/37 | m3 | 10.947 |  | 0 | CS ÚRS 2021 02 |  | základní |  | 0 | 2.4533 | 26.8562 | 0 | 0 | 4 | K | 2 |  |  |  | ROZPOCET | 0 | 0 | 0 | 0 | 0 | 1 | 0 | 4 | -971658892
| PP |  | Základy z betonu železového (bez výztuže) desky z betonu bez zvláštních nároků na prostředí tř. C 30/37 | [14 empty] | PP | 2
| Online PSC |  | https://podminky.urs.cz/item/CS_URS_2021_02/273321611 | [14 empty] | Online PSC | 2
| VV |  | 1. opěrná stěna - základová deska | [14 empty] | VV | 2 | 1 | True | 0 | ROZPOCET
| VV |  | (3,35*1,9+10,95*1,4+23,6*1,4)*0,2 |  | 10.947 | [12 empty] | VV | 2 | 2 | True | 1 | ROZPOCET
4 | K | 273351121 | Zřízení bednění základových desek | m2 | 15.86 |  | 0 | CS ÚRS 2021 02 |  | základní |  | 0 | 0.00247 | 0.039174 | 0 | 0 | 4 | K | 2 |  |  |  | ROZPOCET | 0 | 0 | 0 | 0 | 0 | 1 | 0 | 4 | 1926063644
| PP |  | Bednění základů desek zřízení | [14 empty] | PP | 2
| Online PSC |  | https://podminky.urs.cz/item/CS_URS_2021_02/273351121 | [14 empty] | Online PSC | 2
| VV |  | 1. opěrná stěna - základová deska | [14 empty] | VV | 2 | 1 | True | 0 | ROZPOCET
| VV |  | (23,6*2+15,7*2+0,7)*0,2 |  | 15.86 | [12 empty] | VV | 2 | 2 | True | 1 | ROZPOCET
5 | K | 273351122 | Odstranění bednění základových desek | m2 | 15.86 |  | 0 | CS ÚRS 2021 02 |  | základní |  | 0 | 0 | 0 | 0 | 0 | 4 | K | 2 |  |  |  | ROZPOCET | 0 | 0 | 0 | 0 | 0 | 1 | 0 | 4 | 538284134
| PP |  | Bednění základů desek odstranění | [14 empty] | PP | 2
| Online PSC |  | https://podminky.urs.cz/item/CS_URS_2021_02/273351122 | [14 empty] | Online PSC | 2
6 | K | 273361821 | Výztuž základových desek betonářskou ocelí 10 505 (R) | t | 1.861 |  | 0 | CS ÚRS 2021 02 |  | základní |  | 0 | 1.0606 | 1.9738 | 0 | 0 | 4 | K | 2 |  |  |  | ROZPOCET | 0 | 0 | 0 | 0 | 0 | 1 | 0 | 4 | -1670948961
| PP |  | Výztuž základů desek z betonářské oceli 10 505 (R) nebo BSt 500 | [14 empty] | PP | 2
| Online PSC |  | https://podminky.urs.cz/item/CS_URS_2021_02/273361821 | [14 empty] | Online PSC | 2
| VV |  | 1. opěrná stěna - základová deska | [14 empty] | VV | 2 | 1 | True | 0 | ROZPOCET
| VV |  | vyztužení dle statika - 170kg/m3 | [14 empty] | VV | 2 | 1 | True | 0 | ROZPOCET
| VV |  | 10,947*0,17 |  | 1.861 | [12 empty] | VV | 2 | 2 | True | 1 | ROZPOCET
7 | K | 279321348 | Základová zeď ze ŽB bez zvýšených nároků na prostředí tř. C 30/37 bez výztuže | m3 | 15.402 |  | 0 | CS ÚRS 2021 02 |  | základní |  | 0 | 2.4533 | 37.7856 | 0 | 0 | 4 | K | 2 |  |  |  | ROZPOCET | 0 | 0 | 0 | 0 | 0 | 1 | 0 | 4 | -1364581321
| PP |  | Základové zdi z betonu železového (bez výztuže) bez zvláštních nároků na prostředí tř. C 30/37 | [14 empty] | PP | 2
| Online PSC |  | https://podminky.urs.cz/item/CS_URS_2021_02/279321348 | [14 empty] | Online PSC | 2
| VV |  | 1. opěrná stěna | [14 empty] | VV | 2 | 1 | True | 0 | ROZPOCET
| VV |  | HH=+4,700 SH=+2,800 | [14 empty] | VV | 2 | 1 | True | 0 | ROZPOCET
| VV |  | (3,35+11,35+22,45)*1,9*0,2 |  | 14.117 | [12 empty] | VV | 2 | 2 | True | 0 | ROZPOCET
| VV |  | 0,7*2*1,9*0,15 |  | 0.399 | [12 empty] | VV | 2 | 2 | True | 0 | ROZPOCET
| VV |  | HH=+4,400 SH=+2,800 | [14 empty] | VV | 2 | 1 | True | 0 | ROZPOCET
| VV |  | (0,44*0,29)*1,6*3+(0,44*0,44-0,15*0,15)*1,6 "sloupky |  | 0.886 | [12 empty] | VV | 2 | 2 | True | 0 | ROZPOCET
| VV |  | Součet |  | 15.402 | [12 empty] | VV | 2 | 4 | True | 1 | ROZPOCET
8 | K | 279351121 | Zřízení oboustranného bednění základových zdí | m2 | 151.13 |  | 0 | CS ÚRS 2021 02 |  | základní |  | 0 | 0.00275 | 0.41561 | 0 | 0 | 4 | K | 2 |  |  |  | ROZPOCET | 0 | 0 | 0 | 0 | 0 | 1 | 0 | 4 | 1659628430
| PP |  | Bednění základových zdí rovné oboustranné za každou stranu zřízení | [14 empty] | PP | 2
| Online PSC |  | https://podminky.urs.cz/item/CS_URS_2021_02/279351121 | [14 empty] | Online PSC | 2
| VV |  | 1. opěrná stěna | [14 empty] | VV | 2 | 1 | True | 0 | ROZPOCET
| VV |  | HH=+4,700 SH=+2,800 | [14 empty] | VV | 2 | 1 | True | 0 | ROZPOCET
| VV |  | (3,35+11,35+22,45)*2*1,9-(0,44*3+0,15*2)*1,6 |  | 138.578 | [12 empty] | VV | 2 | 2 | True | 0 | ROZPOCET
| VV |  | (0,7*2*2)*1,9 |  | 5.32 | [12 empty] | VV | 2 | 2 | True | 0 | ROZPOCET
| VV |  | HH=+4,400 SH=+2,800 | [14 empty] | VV | 2 | 1 | True | 0 | ROZPOCET
| VV |  | (0,44+0,29*2)*1,6*3+(0,44*2+0,29*2)*1,6 "sloupky |  | 7.232 | [12 empty] | VV | 2 | 2 | True | 0 | ROZPOCET
| VV |  | Součet |  | 151.13 | [12 empty] | VV | 2 | 4 | True | 1 | ROZPOCET
9 | K | 279351122 | Odstranění oboustranného bednění základových zdí | m2 | 151.13 |  | 0 | CS ÚRS 2021 02 |  | základní |  | 0 | 0 | 0 | 0 | 0 | 4 | K | 2 |  |  |  | ROZPOCET | 0 | 0 | 0 | 0 | 0 | 1 | 0 | 4 | 2052347035
| PP |  | Bednění základových zdí rovné oboustranné za každou stranu odstranění | [14 empty] | PP | 2
| Online PSC |  | https://podminky.urs.cz/item/CS_URS_2021_02/279351122 | [14 empty] | Online PSC | 2
10 | K | 279361821 | Výztuž základových zdí nosných betonářskou ocelí 10 505 | t | 2.618 |  | 0 | CS ÚRS 2021 02 |  | základní |  | 0 | 1.0594 | 2.7735 | 0 | 0 | 4 | K | 2 |  |  |  | ROZPOCET | 0 | 0 | 0 | 0 | 0 | 1 | 0 | 4 | -1947203153
| PP |  | Výztuž základových zdí nosných svislých nebo odkloněných od svislice, rovinných nebo oblých, deskových nebo žebrových, včetně výztuže jejich žeber z betonářské oceli 10 505 (R) nebo BSt 500 | [14 empty] | PP | 2
| Online PSC |  | https://podminky.urs.cz/item/CS_URS_2021_02/279361821 | [14 empty] | Online PSC | 2
| VV |  | 1. opěrná stěna | [14 empty] | VV | 2 | 1 | True | 0 | ROZPOCET
| VV |  | vyztužení dle statika - 170kg/m3 | [14 empty] | VV | 2 | 1 | True | 0 | ROZPOCET
| VV |  | 15,402*0,17 |  | 2.618 | [12 empty] | VV | 2 | 2 | True | 1 | ROZPOCET
| D | 998 | Přesun hmot |  |  |  | 0 |  |  |  |  | 0 |  | 0 |  | 0 | 1 | D | 1 |  |  |  | ROZPOCET | [6 empty] | 0
11 | K | 998012021 | Přesun hmot pro budovy monolitické v do 6 m | t | 80.615 |  | 0 | CS ÚRS 2021 02 |  | základní |  | 0 | 0 | 0 | 0 | 0 | 4 | K | 2 |  |  |  | ROZPOCET | 0 | 0 | 0 | 0 | 0 | 1 | 0 | 4 | -1360352881
| PP |  | Přesun hmot pro budovy občanské výstavby, bydlení, výrobu a služby s nosnou svislou konstrukcí monolitickou betonovou tyčovou nebo plošnou s jakýkoliv obvodovým pláštěm kromě vyzdívaného vodorovná dopravní vzdálenost do 100 m pro budovy výšky do 6 m | [14 empty] | PP | 2
| Online PSC |  | https://podminky.urs.cz/item/CS_URS_2021_02/998012021 | [14 empty] | Online PSC | 2

## 03 - Kašna
{d948397d-fe70-42f6-a192-26f1685c6cfe}
2
| KRYCÍ LIST SOUPISU PRACÍ | [7 empty] | v --- níže se nacházejí doplnkové a pomocné údaje k sestavám --- v | [8 empty] | False
Stavba:
Domov pro seniory v Litomyšli
Objekt:
D2 - Ostatní stavební objekty
Soupis:
SO 141 - Drobná architektura
Úroveň 3:
03 - Kašna
| KSO: |  | 801 91 11 |  |  | CC-CZ:
| Místo: |  | Z.Kopala, 570 01 Litomyšl |  |  | Datum: | 20. 1. 2025
| Zadavatel: |  |  |  |  | IČ: | 00276944
|  | Město Litomyšl |  |  |  | DIČ: | CZ00276944
| Uchazeč: |  |  |  |  | IČ: | Vyplň údaj
|  | Vyplň údaj |  |  |  | DIČ: | Vyplň údaj
| Projektant: |  |  |  |  | IČ: | 15889866
|  | Deltaplan spol.s r.o. |  |  |  | DIČ: | CZ15889866
| Zpracovatel: |  |  |  |  | IČ: | 63243393
|  | Ing.Štefan Sivák |  |  |  | DIČ:
Poznámka:
| Cena bez DPH | [5 empty] | 0
|  |  | Základ daně |  |  | Sazba daně | Výše daně
| DPH | základní | 0 |  |  | 21% | 0
|  | snížená | 0 |  |  | 12% | 0
|  | zákl. přenesená | 0 |  |  | 21% | 0
|  | sníž. přenesená | 0 |  |  | 12% | 0
|  | nulová | 0 |  |  | 0% | 0
| Cena s DPH |  |  | v | CZK |  | 0
REKAPITULACE ČLENĚNÍ SOUPISU PRACÍ
Stavba:
Domov pro seniory v Litomyšli
Objekt:
D2 - Ostatní stavební objekty
Soupis:
SO 141 - Drobná architektura
Úroveň 3:
03 - Kašna
Místo: |  |  | Z.Kopala, 570 01 Litomyšl |  |  | Datum: | 20. 1. 2025
Zadavatel: |  |  | Město Litomyšl |  |  | Projektant: | Deltaplan spol.s r.o.
Uchazeč: |  |  | Vyplň údaj |  |  | Zpracovatel: | Ing.Štefan Sivák
Kód dílu - Popis | [6 empty] | Cena celkem [CZK]
Náklady stavby celkem | [6 empty] | 0 | [11 empty] | -1
| O01 - Ostatní | [5 empty] | 0
SOUPIS PRACÍ
Stavba:
Domov pro seniory v Litomyšli
Objekt:
D2 - Ostatní stavební objekty
Soupis:
SO 141 - Drobná architektura
Úroveň 3:
03 - Kašna
Místo: |  |  | Z.Kopala, 570 01 Litomyšl |  |  | Datum: | 20. 1. 2025
Zadavatel: |  |  | Město Litomyšl |  |  | Projektant: | Deltaplan spol.s r.o.
Uchazeč: |  |  | Vyplň údaj |  |  | Zpracovatel: | Ing.Štefan Sivák
PČ | Typ | Kód | Popis | MJ | Množství | J.cena [CZK] | Cena celkem [CZK] | Cenová soustava |  | DPH | J. Nh [h] | Nh celkem [h] | J. hmotnost [t] | Hmotnost celkem [t] | J. suť [t] | Suť Celkem [t]
Náklady soupisu celkem | [6 empty] | 0 |  |  |  |  | 0 |  | 0 |  | 0 |  | D | -1 | [7 empty] | 0
| D | O01 | Ostatní |  |  |  | 0 |  |  |  |  | 0 |  | 0 |  | 0 | 4 | D | 0 | ROZPOCET | [6 empty] | 0
1 | K | 7606001 | Kašna na nádvoří | soub | 1 |  | 0 | R-položka |  | základní |  | 0 | 0 | 0 | 0 | 0 | 4 | K | 1 | ROZPOCET | 0 | 0 | 0 | 0 | 0 | 1 | 0 | 4 | 1467734883
| PP |  | Kašna na nádvoří | [14 empty] | PP | 1

## SO 151 - Sadové úpravy
{fac0301b-025e-49a2-874f-48ef0ace03b2}
2
| KRYCÍ LIST SOUPISU PRACÍ | [7 empty] | v --- níže se nacházejí doplnkové a pomocné údaje k sestavám --- v | [8 empty] | False
Stavba:
Domov pro seniory v Litomyšli
Objekt:
D2 - Ostatní stavební objekty
Soupis:
SO 151 - Sadové úpravy
| KSO: |  |  |  |  | CC-CZ:
| Místo: |  | Z.Kopala, 570 01 Litomyšl |  |  | Datum: | 20. 1. 2025
| Zadavatel: |  |  |  |  | IČ:
|  | Město Litomyšl |  |  |  | DIČ:
| Uchazeč: |  |  |  |  | IČ: | Vyplň údaj
|  | Vyplň údaj |  |  |  | DIČ: | Vyplň údaj
| Projektant: |  |  |  |  | IČ:
|  | Deltaplan Praha s.r.o. |  |  |  | DIČ:
| Zpracovatel: |  |  |  |  | IČ: | 63243393
|  | Ing.Štefan Sivák |  |  |  | DIČ:
Poznámka:
| Cena bez DPH | [5 empty] | 0
|  |  | Základ daně |  |  | Sazba daně | Výše daně
| DPH | základní | 0 |  |  | 21% | 0
|  | snížená | 0 |  |  | 12% | 0
|  | zákl. přenesená | 0 |  |  | 21% | 0
|  | sníž. přenesená | 0 |  |  | 12% | 0
|  | nulová | 0 |  |  | 0% | 0
| Cena s DPH |  |  | v | CZK |  | 0
REKAPITULACE ČLENĚNÍ SOUPISU PRACÍ
Stavba:
Domov pro seniory v Litomyšli
Objekt:
D2 - Ostatní stavební objekty
Soupis:
SO 151 - Sadové úpravy
Místo: |  |  | Z.Kopala, 570 01 Litomyšl |  |  | Datum: | 20. 1. 2025
Zadavatel: |  |  | Město Litomyšl |  |  | Projektant: | Deltaplan Praha s.r.o.
Uchazeč: |  |  | Vyplň údaj |  |  | Zpracovatel: | Ing.Štefan Sivák
Kód dílu - Popis | [6 empty] | Cena celkem [CZK]
Náklady stavby celkem | [6 empty] | 0 | [11 empty] | -1
| 0 - Přípravné a pomocné práce | [5 empty] | 0
| 1 - Zemní a přípravné práce | [5 empty] | 0
| 111 - Stromy | [5 empty] | 0
| 112 - Keře(6,5+5,25+1m2) | [5 empty] | 0
| 12 - Výsadba cibulovin(viz situace) | [5 empty] | 0
| 13 - Záhony Z1 | [5 empty] | 0
| 14 - Záhony Z2 - Z5 | [5 empty] | 0
| 15 - Záhony Z6 - Z8 výsadba do nádob | [5 empty] | 0
| 17 - Založení trávo bylinného porostu | [5 empty] | 0
| 18 - Založení louky květinaté | [5 empty] | 0
| 19 - Založení trávníku parterového | [5 empty] | 0
| 95 - Dokončovací práce,vyklizení stavby | [5 empty] | 0
| 99 - Sadové úpravy - přesun hmot | [5 empty] | 0
| D96 - Přesuny suti,obalů a ostatních odpadů ze stavby | [5 empty] | 0
| VRN - Vedlejší rozpočtové náklady | [5 empty] | 0
| VRN1 - Průzkumné, geodetické a projektové práce | [5 empty] | 0
| VRN3 - Zařízení staveniště | [5 empty] | 0
| VRN4 - Inženýrská činnost | [5 empty] | 0
SOUPIS PRACÍ
Stavba:
Domov pro seniory v Litomyšli
Objekt:
D2 - Ostatní stavební objekty
Soupis:
SO 151 - Sadové úpravy
Místo: |  |  | Z.Kopala, 570 01 Litomyšl |  |  | Datum: | 20. 1. 2025
Zadavatel: |  |  | Město Litomyšl |  |  | Projektant: | Deltaplan Praha s.r.o.
Uchazeč: |  |  | Vyplň údaj |  |  | Zpracovatel: | Ing.Štefan Sivák
PČ | Typ | Kód | Popis | MJ | Množství | J.cena [CZK] | Cena celkem [CZK] | Cenová soustava |  | DPH | J. Nh [h] | Nh celkem [h] | J. hmotnost [t] | Hmotnost celkem [t] | J. suť [t] | Suť Celkem [t]
Náklady soupisu celkem | [6 empty] | 0 |  |  |  |  | 0 |  | 0 |  | 0 |  | D | -1 | [10 empty] | 0
| D | 0 | Přípravné a pomocné práce |  |  |  | 0 |  |  |  |  | 0 |  | 0 |  | 0 | 1 | D | 0 |  |  |  | ROZPOCET | [6 empty] | 0
1 | K | 110001111U0S | Vytyčení sítí před započetím prací | kpl | 1 |  | 0 | R-položka |  | základní |  | 0 | 0 | 0 | 0 | 0 | 4 | K | 1 |  |  |  | ROZPOCET | 0 | 0 | 0 | 0 | 0 | 1 | 0 | 4 | 2
| PP |  | Vytyčení sítí před započetím prací | [14 empty] | PP | 1
2 | K | 110001112U0S | Výškové zaměření současných rozhodujících výškových úrovní | kpl | 1 |  | 0 | R-položka |  | základní |  | 0 | 0 | 0 | 0 | 0 | 4 | K | 1 |  |  |  | ROZPOCET | 0 | 0 | 0 | 0 | 0 | 1 | 0 | 4 | 4
| PP |  | Výškové zaměření současných rozhodujících výškových úrovní | [14 empty] | PP | 1
| D | 1 | Zemní a přípravné práce |  |  |  | 0 |  |  |  |  | 0 |  | 0 |  | 0 | 1 | D | 0 |  |  |  | ROZPOCET | [6 empty] | 0
3 | K | 131201111R00 | Hloubení nezapaž. jam hor.3 do 100 m3, STROJNĚ | m3 | 19.2 |  | 0 | R-položka |  | základní |  | 0 | 0 | 0 | 0 | 0 | 4 | K | 1 |  |  |  | ROZPOCET | 0 | 0 | 0 | 0 | 0 | 1 | 0 | 4 | 6
| PP |  | Hloubení nezapaž. jam hor.3 do 100 m3, STROJNĚ | [14 empty] | PP | 1
4 | K | 162201102R00 | Vodorovné přemístění výkopku z hor.1-4 do 50 m | m3 | 19.2 |  | 0 | R-položka |  | základní |  | 0 | 0 | 0 | 0 | 0 | 4 | K | 1 |  |  |  | ROZPOCET | 0 | 0 | 0 | 0 | 0 | 1 | 0 | 4 | 8
| PP |  | Vodorovné přemístění výkopku z hor.1-4 do 50 m | [14 empty] | PP | 1
5 | K | 162701105R00 | Vodorovné přemístění výkopku z hor.1-4 do 10000 m odvoz zeminy na skladku | m3 | 16.2 |  | 0 | R-položka |  | základní |  | 0 | 0 | 0 | 0 | 0 | 4 | K | 1 |  |  |  | ROZPOCET | 0 | 0 | 0 | 0 | 0 | 1 | 0 | 4 | 10
| PP |  | Vodorovné přemístění výkopku z hor.1-4 do 10000 m odvoz zeminy na skladku | [14 empty] | PP | 1
6 | K | 171204111R00 | Ulozeni výkopku vč poplatku na skládku | m3 | 16.2 |  | 0 | R-položka |  | základní |  | 0 | 0 | 0 | 0 | 0 | 4 | K | 1 |  |  |  | ROZPOCET | 0 | 0 | 0 | 0 | 0 | 1 | 0 | 4 | 12
| PP |  | Ulozeni výkopku vč poplatku na skládku | [14 empty] | PP | 1
7 | K | 171206112RTR | Uložení zemin po vrstvách vč hutnění a proplach. vodou | m3 | 19.2 |  | 0 | R-položka |  | základní |  | 0 | 0 | 0 | 0 | 0 | 4 | K | 1 |  |  |  | ROZPOCET | 0 | 0 | 0 | 0 | 0 | 1 | 0 | 4 | 14
| PP |  | Uložení zemin po vrstvách vč hutnění a proplach. vodou | [14 empty] | PP | 1
8 | K | 564791111R00 | Podklad pro zpevnění z kameniva fr.32 - 63 mm | m3 | 9.6 |  | 0 | R-položka |  | základní |  | 0 | 0 | 0 | 0 | 0 | 4 | K | 1 |  |  |  | ROZPOCET | 0 | 0 | 0 | 0 | 0 | 1 | 0 | 4 | 16
| PP |  | Podklad pro zpevnění z kameniva fr.32 - 63 mm | [14 empty] | PP | 1
9 | K | 871228111R00 | Kladení dren. potrubí do rýhy, tvr. PVC, do 150 mm | m | 50 |  | 0 | R-položka |  | základní |  | 0 | 0 | 0 | 0 | 0 | 4 | K | 1 |  |  |  | ROZPOCET | 0 | 0 | 0 | 0 | 0 | 1 | 0 | 4 | 18
| PP |  | Kladení dren. potrubí do rýhy, tvr. PVC, do 150 mm | [14 empty] | PP | 1
10 | K | 831 R.pol. | Dodávka a osazení uliční vpustě vč napojení na drenážní potrubí vč sjednocení povrchu | kus | 2 |  | 0 | R-položka |  | základní |  | 0 | 0 | 0 | 0 | 0 | 4 | K | 1 |  |  |  | ROZPOCET | 0 | 0 | 0 | 0 | 0 | 1 | 0 | 4 | 20
| PP |  | Dodávka a osazení uliční vpustě vč napojení na drenážní potrubí vč sjednocení povrchu | [14 empty] | PP | 1
11 | K | 10371530D | Strukturální substrát vč dopravy | m3 | 38.4 |  | 0 | R-položka |  | základní |  | 0 | 0 | 0 | 0 | 0 | 4 | K | 1 |  |  |  | ROZPOCET | 0 | 0 | 0 | 0 | 0 | 1 | 0 | 4 | 22
| PP |  | Strukturální substrát vč dopravy | [14 empty] | PP | 1
12 | K | 10391507.A | Hnojivo délepůsobící (6 - 9 měsíců) | kg | 25 |  | 0 | R-položka |  | základní |  | 0 | 0 | 0 | 0 | 0 | 4 | K | 1 |  |  |  | ROZPOCET | 0 | 0 | 0 | 0 | 0 | 1 | 0 | 4 | 24
| PP |  | Hnojivo délepůsobící (6 - 9 měsíců) | [14 empty] | PP | 1
13 | K | 28611223 | Trubka PVC- drenážní flexibilní DN 100 mm | m | 51.5 |  | 0 | R-položka |  | základní |  | 0 | 0 | 0 | 0 | 0 | 4 | K | 1 |  |  |  | ROZPOCET | 0 | 0 | 0 | 0 | 0 | 1 | 0 | 4 | 26
| PP |  | Trubka PVC- drenážní flexibilní DN 100 mm | [14 empty] | PP | 1
| VV |  | 50*1,03 |  | 51.5 | [12 empty] | VV | 1 | 2 | True | 0 | ROZPOCET
| VV |  | Součet |  | 51.5 | [12 empty] | VV | 1 | 4 | True | 1 | ROZPOCET
| D | 111 | Stromy |  |  |  | 0 |  |  |  |  | 0 |  | 0 |  | 0 | 1 | D | 0 |  |  |  | ROZPOCET | [6 empty] | 0
14 | K | 183101115R00 | Hloub. jamek bez výměny půdy do 0,4 m3, svah 1:5 a rovina | kus | 23 |  | 0 | R-položka |  | základní |  | 0 | 0 | 0 | 0 | 0 | 4 | K | 1 |  |  |  | ROZPOCET | 0 | 0 | 0 | 0 | 0 | 1 | 0 | 4 | 28
| PP |  | Hloub. jamek bez výměny půdy do 0,4 m3, svah 1:5 a rovina | [14 empty] | PP | 1
15 | K | 184102123R00 | Výsadba dřevin s balem D do 40 cm, na svahu 1:5 a rovina | kus | 23 |  | 0 | R-položka |  | základní |  | 0 | 0 | 0 | 0 | 0 | 4 | K | 1 |  |  |  | ROZPOCET | 0 | 0 | 0 | 0 | 0 | 1 | 0 | 4 | 30
| PP |  | Výsadba dřevin s balem D do 40 cm, na svahu 1:5 a rovina | [14 empty] | PP | 1
16 | K | 184202112R00 | Ukotvení dřeviny kůly D do 10 cm, dl. do 3 m | kus | 23 |  | 0 | R-položka |  | základní |  | 0 | 0 | 0 | 0 | 0 | 4 | K | 1 |  |  |  | ROZPOCET | 0 | 0 | 0 | 0 | 0 | 1 | 0 | 4 | 32
| PP |  | Ukotvení dřeviny kůly D do 10 cm, dl. do 3 m | [14 empty] | PP | 1
17 | K | 184921093R00 | Mulčování rostlin tl. do 0,1 m rovina a svah 1:5 | m2 | 17 |  | 0 | R-položka |  | základní |  | 0 | 0 | 0 | 0 | 0 | 4 | K | 1 |  |  |  | ROZPOCET | 0 | 0 | 0 | 0 | 0 | 1 | 0 | 4 | 34
| PP |  | Mulčování rostlin tl. do 0,1 m rovina a svah 1:5 | [14 empty] | PP | 1
18 | K | 185804312R00 | Zalití rostlin vodou plochy nad 20 m2 | m3 | 1.84 |  | 0 | R-položka |  | základní |  | 0 | 0 | 0 | 0 | 0 | 4 | K | 1 |  |  |  | ROZPOCET | 0 | 0 | 0 | 0 | 0 | 1 | 0 | 4 | 36
| PP |  | Zalití rostlin vodou plochy nad 20 m2 | [14 empty] | PP | 1
19 | K | 185851111R00 | Dovoz vody pro zálivku rostlin do 6 km | m3 | 1.84 |  | 0 | R-položka |  | základní |  | 0 | 0 | 0 | 0 | 0 | 4 | K | 1 |  |  |  | ROZPOCET | 0 | 0 | 0 | 0 | 0 | 1 | 0 | 4 | 38
| PP |  | Dovoz vody pro zálivku rostlin do 6 km | [14 empty] | PP | 1
20 | K | 711491172RTZ | Uložení dělené geotextilie do výsadbové jámy (300g/m,100% syntetika) | m2 | 34.5 |  | 0 | R-položka |  | základní |  | 0 | 0 | 0 | 0 | 0 | 4 | K | 1 |  |  |  | ROZPOCET | 0 | 0 | 0 | 0 | 0 | 1 | 0 | 4 | 40
| PP |  | Uložení dělené geotextilie do výsadbové jámy (300g/m,100% syntetika) | [14 empty] | PP | 1
21 | K | nezatříděno | Zeolit(doplnění s kondicionerem do výsadbového substrátu) | kg | 69 |  | 0 | R-položka |  | základní |  | 0 | 0 | 0 | 0 | 0 | 4 | K | 1 |  |  |  | ROZPOCET | 0 | 0 | 0 | 0 | 0 | 1 | 0 | 4 | 42
| PP |  | Zeolit(doplnění s kondicionerem do výsadbového substrátu) | [14 empty] | PP | 1
22 | K | nezatříděno.1 | Údržba dřevin po dobu 36 měsíců | kus | 23 |  | 0 | R-položka |  | základní |  | 0 | 0 | 0 | 0 | 0 | 4 | K | 1 |  |  |  | ROZPOCET | 0 | 0 | 0 | 0 | 0 | 1 | 0 | 4 | 44
| PP |  | Údržba dřevin po dobu 36 měsíců | [14 empty] | PP | 1
23 | K | nezatříděno.2 | půdní kondicioner - | kg | 5.75 |  | 0 | R-položka |  | základní |  | 0 | 0 | 0 | 0 | 0 | 4 | K | 1 |  |  |  | ROZPOCET | 0 | 0 | 0 | 0 | 0 | 1 | 0 | 4 | 46
| PP |  | půdní kondicioner - | [14 empty] | PP | 1
24 | K | nezatříděno.3 | Dodávka hnojivé tablety k výsadbě | kus | 345 |  | 0 | R-položka |  | základní |  | 0 | 0 | 0 | 0 | 0 | 4 | K | 1 |  |  |  | ROZPOCET | 0 | 0 | 0 | 0 | 0 | 1 | 0 | 4 | 48
| PP |  | Dodávka hnojivé tablety k výsadbě | [14 empty] | PP | 1
25 | K | 0265603211 | Acer campestre"Elsrijk" /OK 14-16cm/ | kus | 10 |  | 0 | R-položka |  | základní |  | 0 | 0 | 0 | 0 | 0 | 4 | K | 1 |  |  |  | ROZPOCET | 0 | 0 | 0 | 0 | 0 | 1 | 0 | 4 | 50
| PP |  | Acer campestre"Elsrijk" /OK 14-16cm/ | [14 empty] | PP | 1
26 | K | 026560322R | Malus toringo"Brouwers beauty" /OK 14 - 16 cm/ | kus | 9 |  | 0 | R-položka |  | základní |  | 0 | 0 | 0 | 0 | 0 | 4 | K | 1 |  |  |  | ROZPOCET | 0 | 0 | 0 | 0 | 0 | 1 | 0 | 4 | 52
| PP |  | Malus toringo"Brouwers beauty" /OK 14 - 16 cm/ | [14 empty] | PP | 1
27 | K | 02660001A | Prunus avium Plena /OK 14-16 cm/ | kus | 4 |  | 0 | R-položka |  | základní |  | 0 | 0 | 0 | 0 | 0 | 4 | K | 1 |  |  |  | ROZPOCET | 0 | 0 | 0 | 0 | 0 | 1 | 0 | 4 | 54
| PP |  | Prunus avium Plena /OK 14-16 cm/ | [14 empty] | PP | 1
28 | K | 05217500R | Kůl ke kotvení dřevin D do 10 cm délka 3 m | kus | 69 |  | 0 | R-položka |  | základní |  | 0 | 0 | 0 | 0 | 0 | 4 | K | 1 |  |  |  | ROZPOCET | 0 | 0 | 0 | 0 | 0 | 1 | 0 | 4 | 56
| PP |  | Kůl ke kotvení dřevin D do 10 cm délka 3 m | [14 empty] | PP | 1
29 | K | 10371540T | mulč- žulové drcené kameniva fr.4/8 mm vč dopravy | m3 | 0.48 |  | 0 | R-položka |  | základní |  | 0 | 0 | 0 | 0 | 0 | 4 | K | 1 |  |  |  | ROZPOCET | 0 | 0 | 0 | 0 | 0 | 1 | 0 | 4 | 58
| PP |  | mulč- žulové drcené kameniva fr.4/8 mm vč dopravy | [14 empty] | PP | 1
30 | K | 1039110012 | Mulč- štěpka pro mulčování vč.dovozu | m3 | 1.61 |  | 0 | R-položka |  | základní |  | 0 | 0 | 0 | 0 | 0 | 4 | K | 1 |  |  |  | ROZPOCET | 0 | 0 | 0 | 0 | 0 | 1 | 0 | 4 | 60
| PP |  | Mulč- štěpka pro mulčování vč.dovozu | [14 empty] | PP | 1
31 | K | 1039110013 | doplnění substrátu-lehká písečná zemina dodávka vč uložení a dopravy | m3 | 2.04 |  | 0 | R-položka |  | základní |  | 0 | 0 | 0 | 0 | 0 | 4 | K | 1 |  |  |  | ROZPOCET | 0 | 0 | 0 | 0 | 0 | 1 | 0 | 4 | 62
| PP |  | doplnění substrátu-lehká písečná zemina dodávka vč uložení a dopravy | [14 empty] | PP | 1
32 | K | 673905261 | Geotextilie-300 g/m2,100% syntetika | m2 | 35.535 |  | 0 | R-položka |  | základní |  | 0 | 0 | 0 | 0 | 0 | 4 | K | 1 |  |  |  | ROZPOCET | 0 | 0 | 0 | 0 | 0 | 1 | 0 | 4 | 64
| PP |  | Geotextilie-300 g/m2,100% syntetika | [14 empty] | PP | 1
| VV |  | 23*1,5*1,03 |  | 35.535 | [12 empty] | VV | 1 | 2 | True | 0 | ROZPOCET
| VV |  | Součet |  | 35.535 | [12 empty] | VV | 1 | 4 | True | 1 | ROZPOCET
33 | K | 70842430 | Zálivkový vak /1 ks/strom/ vč uložení | kus | 23 |  | 0 | R-položka |  | základní |  | 0 | 0 | 0 | 0 | 0 | 4 | K | 1 |  |  |  | ROZPOCET | 0 | 0 | 0 | 0 | 0 | 1 | 0 | 4 | 66
| PP |  | Zálivkový vak /1 ks/strom/ vč uložení | [14 empty] | PP | 1
| D | 112 | Keře(6,5+5,25+1m2) |  |  |  | 0 |  |  |  |  | 0 |  | 0 |  | 0 | 1 | D | 0 |  |  |  | ROZPOCET | [6 empty] | 0
34 | K | 183101112R00 | Hloub. jamek bez výměny půdy do 0,02 m3, svah 1:5 a rovina | kus | 29 |  | 0 | R-položka |  | základní |  | 0 | 0 | 0 | 0 | 0 | 4 | K | 1 |  |  |  | ROZPOCET | 0 | 0 | 0 | 0 | 0 | 1 | 0 | 4 | 68
| PP |  | Hloub. jamek bez výměny půdy do 0,02 m3, svah 1:5 a rovina | [14 empty] | PP | 1
35 | K | 183101214R0T | Hloub. jamek s výměnou 50% půdy do 0,2 m3 svrovina a svah 1:5 | kus | 1 |  | 0 | R-položka |  | základní |  | 0 | 0 | 0 | 0 | 0 | 4 | K | 1 |  |  |  | ROZPOCET | 0 | 0 | 0 | 0 | 0 | 1 | 0 | 4 | 70
| PP |  | Hloub. jamek s výměnou 50% půdy do 0,2 m3 svrovina a svah 1:5 | [14 empty] | PP | 1
36 | K | 184102121R00 | Výsadba dřevin s balem D do 20 cm, na svahu 1:5 a v rovině se zalitím | kus | 36 |  | 0 | R-položka |  | základní |  | 0 | 0 | 0 | 0 | 0 | 4 | K | 1 |  |  |  | ROZPOCET | 0 | 0 | 0 | 0 | 0 | 1 | 0 | 4 | 72
| PP |  | Výsadba dřevin s balem D do 20 cm, na svahu 1:5 a v rovině se zalitím | [14 empty] | PP | 1
37 | K | 184102123R0T | Výsadba dřevin s balem D do 40 cm, na svahu a rovina se zalitím | kus | 2 |  | 0 | R-položka |  | základní |  | 0 | 0 | 0 | 0 | 0 | 4 | K | 1 |  |  |  | ROZPOCET | 0 | 0 | 0 | 0 | 0 | 1 | 0 | 4 | 74
| PP |  | Výsadba dřevin s balem D do 40 cm, na svahu a rovina se zalitím | [14 empty] | PP | 1
38 | K | 184202113RT1 | Podzemní kotvící systém,vč.kotvení dřeviny | kus | 1 |  | 0 | R-položka |  | základní |  | 0 | 0 | 0 | 0 | 0 | 4 | K | 1 |  |  |  | ROZPOCET | 0 | 0 | 0 | 0 | 0 | 1 | 0 | 4 | 76
| PP |  | Podzemní kotvící systém,vč.kotvení dřeviny | [14 empty] | PP | 1
39 | K | 184921094R00 | Mulčování rostlin tl. do 0,1 m v rovině a svahu do 1 : 5 v linii | m2 | 14.25 |  | 0 | R-položka |  | základní |  | 0 | 0 | 0 | 0 | 0 | 4 | K | 1 |  |  |  | ROZPOCET | 0 | 0 | 0 | 0 | 0 | 1 | 0 | 4 | 78
| PP |  | Mulčování rostlin tl. do 0,1 m v rovině a svahu do 1 : 5 v linii | [14 empty] | PP | 1
40 | K | 185804312R00 | Zalití rostlin vodou plochy nad 20 m2 | m3 | 0.145 |  | 0 | R-položka |  | základní |  | 0 | 0 | 0 | 0 | 0 | 4 | K | 1 |  |  |  | ROZPOCET | 0 | 0 | 0 | 0 | 0 | 1 | 0 | 4 | 80
| PP |  | Zalití rostlin vodou plochy nad 20 m2 | [14 empty] | PP | 1
41 | K | 185851111R00 | Dovoz vody pro zálivku rostlin do 6 km | m3 | 0.145 |  | 0 | R-položka |  | základní |  | 0 | 0 | 0 | 0 | 0 | 4 | K | 1 |  |  |  | ROZPOCET | 0 | 0 | 0 | 0 | 0 | 1 | 0 | 4 | 82
| PP |  | Dovoz vody pro zálivku rostlin do 6 km | [14 empty] | PP | 1
42 | K | 274 R.pol.01 | Ochranná konstrukce pro popínavé rostliny svařovanou sítí - drát 8,0 oka 100/100 | kus | 6 |  | 0 | R-položka |  | základní |  | 0 | 0 | 0 | 0 | 0 | 4 | K | 1 |  |  |  | ROZPOCET | 0 | 0 | 0 | 0 | 0 | 1 | 0 | 4 | 84
| PP |  | Ochranná konstrukce pro popínavé rostliny svařovanou sítí - drát 8,0 oka 100/100 | [14 empty] | PP | 1
43 | K | nezatříděno.1 | Údržba dřevin po dobu 36 měsíců | kus | 30 |  | 0 | R-položka |  | základní |  | 0 | 0 | 0 | 0 | 0 | 4 | K | 1 |  |  |  | ROZPOCET | 0 | 0 | 0 | 0 | 0 | 1 | 0 | 4 | 86
| PP |  | Údržba dřevin po dobu 36 měsíců | [14 empty] | PP | 1
44 | K | nezatříděno.4 | půdní kondicioner keře | kg | 3.8 |  | 0 | R-položka |  | základní |  | 0 | 0 | 0 | 0 | 0 | 4 | K | 1 |  |  |  | ROZPOCET | 0 | 0 | 0 | 0 | 0 | 1 | 0 | 4 | 88
| PP |  | půdní kondicioner keře | [14 empty] | PP | 1
45 | K | nezatříděno.3 | Dodávka hnojivé tablety k výsadbě | kus | 114 |  | 0 | R-položka |  | základní |  | 0 | 0 | 0 | 0 | 0 | 4 | K | 1 |  |  |  | ROZPOCET | 0 | 0 | 0 | 0 | 0 | 1 | 0 | 4 | 90
| PP |  | Dodávka hnojivé tablety k výsadbě | [14 empty] | PP | 1
46 | K | 026601 | Amelanchier lamarckii / V 150- 200 cm/vícekmen | kus | 1 |  | 0 | R-položka |  | základní |  | 0 | 0 | 0 | 0 | 0 | 4 | K | 1 |  |  |  | ROZPOCET | 0 | 0 | 0 | 0 | 0 | 1 | 0 | 4 | 92
| PP |  | Amelanchier lamarckii / V 150- 200 cm/vícekmen | [14 empty] | PP | 1
47 | K | 026603 | Carpinus betulus /V 100 - 125 cm/ | kus | 30 |  | 0 | R-položka |  | základní |  | 0 | 0 | 0 | 0 | 0 | 4 | K | 1 |  |  |  | ROZPOCET | 0 | 0 | 0 | 0 | 0 | 1 | 0 | 4 | 94
| PP |  | Carpinus betulus /V 100 - 125 cm/ | [14 empty] | PP | 1
48 | K | 026605 | Parthenocissus tricuspidata"Veitchii"/V 40 -60 cm/ | kus | 6 |  | 0 | R-položka |  | základní |  | 0 | 0 | 0 | 0 | 0 | 4 | K | 1 |  |  |  | ROZPOCET | 0 | 0 | 0 | 0 | 0 | 1 | 0 | 4 | 96
| PP |  | Parthenocissus tricuspidata"Veitchii"/V 40 -60 cm/ | [14 empty] | PP | 1
49 | K | 026606 | Paeonia suffruticosa"Luo Yang Hong" ZB V 80 - 100 cm | kus | 1 |  | 0 | R-položka |  | základní |  | 0 | 0 | 0 | 0 | 0 | 4 | K | 1 |  |  |  | ROZPOCET | 0 | 0 | 0 | 0 | 0 | 1 | 0 | 4 | 98
| PP |  | Paeonia suffruticosa"Luo Yang Hong" ZB V 80 - 100 cm | [14 empty] | PP | 1
50 | K | 10371505 | Substrát zahradnický rašelinový pro pivoňku | m3 | 0.1 |  | 0 | R-položka |  | základní |  | 0 | 0 | 0 | 0 | 0 | 4 | K | 1 |  |  |  | ROZPOCET | 0 | 0 | 0 | 0 | 0 | 1 | 0 | 4 | 100
| PP |  | Substrát zahradnický rašelinový pro pivoňku | [14 empty] | PP | 1
51 | K | 10391100 | Mulč - jemnáí borka vč.dovozu | m3 | 0.998 |  | 0 | R-položka |  | základní |  | 0 | 0 | 0 | 0 | 0 | 4 | K | 1 |  |  |  | ROZPOCET | 0 | 0 | 0 | 0 | 0 | 1 | 0 | 4 | 102
| PP |  | Mulč - jemnáí borka vč.dovozu | [14 empty] | PP | 1
| D | 12 | Výsadba cibulovin(viz situace) |  |  |  | 0 |  |  |  |  | 0 |  | 0 |  | 0 | 1 | D | 0 |  |  |  | ROZPOCET | [6 empty] | 0
52 | K | 183204113R00 | Výsadba cibulí nebo hlíz prostokořenných | kus | 4000 |  | 0 | R-položka |  | základní |  | 0 | 0 | 0 | 0 | 0 | 4 | K | 1 |  |  |  | ROZPOCET | 0 | 0 | 0 | 0 | 0 | 1 | 0 | 4 | 104
| PP |  | Výsadba cibulí nebo hlíz prostokořenných | [14 empty] | PP | 1
53 | K | 026560011 | Narcissus poeticus"Actaea" | kus | 1000 |  | 0 | R-položka |  | základní |  | 0 | 0 | 0 | 0 | 0 | 4 | K | 1 |  |  |  | ROZPOCET | 0 | 0 | 0 | 0 | 0 | 1 | 0 | 4 | 106
| PP |  | Narcissus poeticus"Actaea" | [14 empty] | PP | 1
54 | K | 02656009 | Scilla sibirica | kus | 1500 |  | 0 | R-položka |  | základní |  | 0 | 0 | 0 | 0 | 0 | 4 | K | 1 |  |  |  | ROZPOCET | 0 | 0 | 0 | 0 | 0 | 1 | 0 | 4 | 108
| PP |  | Scilla sibirica | [14 empty] | PP | 1
55 | K | 02656010 | Chionodoxa luciliaea | kus | 1500 |  | 0 | R-položka |  | základní |  | 0 | 0 | 0 | 0 | 0 | 4 | K | 1 |  |  |  | ROZPOCET | 0 | 0 | 0 | 0 | 0 | 1 | 0 | 4 | 110
| PP |  | Chionodoxa luciliaea | [14 empty] | PP | 1
| D | 13 | Záhony Z1 |  |  |  | 0 |  |  |  |  | 0 |  | 0 |  | 0 | 1 | D | 0 |  |  |  | ROZPOCET | [6 empty] | 0
56 | K | 183204112R00 | Výsadba trvalek do připravené půdy se zalitím půdy se zalitím | kus | 40 |  | 0 | R-položka |  | základní |  | 0 | 0 | 0 | 0 | 0 | 4 | K | 1 |  |  |  | ROZPOCET | 0 | 0 | 0 | 0 | 0 | 1 | 0 | 4 | 112
| PP |  | Výsadba trvalek do připravené půdy se zalitím půdy se zalitím | [14 empty] | PP | 1
57 | K | 183204113R00 | Výsadba cibulí nebo hlíz prostokořenných | kus | 150 |  | 0 | R-položka |  | základní |  | 0 | 0 | 0 | 0 | 0 | 4 | K | 1 |  |  |  | ROZPOCET | 0 | 0 | 0 | 0 | 0 | 1 | 0 | 4 | 114
| PP |  | Výsadba cibulí nebo hlíz prostokořenných | [14 empty] | PP | 1
58 | K | 183205131R00 | Založení záhonu na svahu 1 : 2, hor. 1 - 2 | m2 | 24.5 |  | 0 | R-položka |  | základní |  | 0 | 0 | 0 | 0 | 0 | 4 | K | 1 |  |  |  | ROZPOCET | 0 | 0 | 0 | 0 | 0 | 1 | 0 | 4 | 116
| PP |  | Založení záhonu na svahu 1 : 2, hor. 1 - 2 | [14 empty] | PP | 1
59 | K | nezatříděno.5 | Údržba záhonu po dobu 36 měsíců | kus | 24.5 |  | 0 | R-položka |  | základní |  | 0 | 0 | 0 | 0 | 0 | 4 | K | 1 |  |  |  | ROZPOCET | 0 | 0 | 0 | 0 | 0 | 1 | 0 | 4 | 118
| PP |  | Údržba záhonu po dobu 36 měsíců | [14 empty] | PP | 1
60 | K | nezatříděno.3 | Dodávka hnojivé tablety k výsadbě | kus | 40 |  | 0 | R-položka |  | základní |  | 0 | 0 | 0 | 0 | 0 | 4 | K | 1 |  |  |  | ROZPOCET | 0 | 0 | 0 | 0 | 0 | 1 | 0 | 4 | 120
| PP |  | Dodávka hnojivé tablety k výsadbě | [14 empty] | PP | 1
61 | K | 026801 | Lavandula angustifolia"Grosso" | kus | 40 |  | 0 | R-položka |  | základní |  | 0 | 0 | 0 | 0 | 0 | 4 | K | 1 |  |  |  | ROZPOCET | 0 | 0 | 0 | 0 | 0 | 1 | 0 | 4 | 122
| PP |  | Lavandula angustifolia"Grosso" | [14 empty] | PP | 1
62 | K | 026802 | Tulipa fosteriana"Purissima" | kus | 150 |  | 0 | R-položka |  | základní |  | 0 | 0 | 0 | 0 | 0 | 4 | K | 1 |  |  |  | ROZPOCET | 0 | 0 | 0 | 0 | 0 | 1 | 0 | 4 | 124
| PP |  | Tulipa fosteriana"Purissima" | [14 empty] | PP | 1
63 | K | 10371540T | mulč- žulové drcené kameniva fr.4/8 mm vč dopravy | m3 | 0.72 |  | 0 | R-položka |  | základní |  | 0 | 0 | 0 | 0 | 0 | 4 | K | 1 |  |  |  | ROZPOCET | 0 | 0 | 0 | 0 | 0 | 1 | 0 | 4 | 126
| PP |  | mulč- žulové drcené kameniva fr.4/8 mm vč dopravy | [14 empty] | PP | 1
| D | 14 | Záhony Z2 - Z5 |  |  |  | 0 |  |  |  |  | 0 |  | 0 |  | 0 | 1 | D | 0 |  |  |  | ROZPOCET | [6 empty] | 0
64 | K | 183204112R0U | Výsadba trvalek do připravené půdy se zalitím | kus | 306 |  | 0 | R-položka |  | základní |  | 0 | 0 | 0 | 0 | 0 | 4 | K | 1 |  |  |  | ROZPOCET | 0 | 0 | 0 | 0 | 0 | 1 | 0 | 4 | 128
| PP |  | Výsadba trvalek do připravené půdy se zalitím | [14 empty] | PP | 1
| VV |  | 306 |  | 306 | [12 empty] | VV | 1 | 2 | True | 0 | ROZPOCET
| VV |  | Součet |  | 306 | [12 empty] | VV | 1 | 4 | True | 1 | ROZPOCET
65 | K | 183204113R00 | Výsadba cibulí nebo hlíz prostokořenných | kus | 812 |  | 0 | R-položka |  | základní |  | 0 | 0 | 0 | 0 | 0 | 4 | K | 1 |  |  |  | ROZPOCET | 0 | 0 | 0 | 0 | 0 | 1 | 0 | 4 | 130
| PP |  | Výsadba cibulí nebo hlíz prostokořenných | [14 empty] | PP | 1
66 | K | 183403114R00 | Obdělání půdy kultivátorováním v rovině a svah 1:5 | m2 | 52.9 |  | 0 | R-položka |  | základní |  | 0 | 0 | 0 | 0 | 0 | 4 | K | 1 |  |  |  | ROZPOCET | 0 | 0 | 0 | 0 | 0 | 1 | 0 | 4 | 132
| PP |  | Obdělání půdy kultivátorováním v rovině a svah 1:5 | [14 empty] | PP | 1
67 | K | 183403131R00 | Obdělání půdy rytím do 20 cm hor. 1 až 2, v rovině | m2 | 52.9 |  | 0 | R-položka |  | základní |  | 0 | 0 | 0 | 0 | 0 | 4 | K | 1 |  |  |  | ROZPOCET | 0 | 0 | 0 | 0 | 0 | 1 | 0 | 4 | 134
| PP |  | Obdělání půdy rytím do 20 cm hor. 1 až 2, v rovině | [14 empty] | PP | 1
68 | K | 184921094R01 | Mulčování rostlin tl. do 0,07 m, svah do 1:5 a rovina | m2 | 52.9 |  | 0 | R-položka |  | základní |  | 0 | 0 | 0 | 0 | 0 | 4 | K | 1 |  |  |  | ROZPOCET | 0 | 0 | 0 | 0 | 0 | 1 | 0 | 4 | 136
| PP |  | Mulčování rostlin tl. do 0,07 m, svah do 1:5 a rovina | [14 empty] | PP | 1
69 | K | 14 R.pol.02 | Vyklizení stavebních zbytků+odbourání přebytečných betonových konstrukcí kolem lemů obrub záhonu | kpl | 1 |  | 0 | R-položka |  | základní |  | 0 | 0 | 0 | 0 | 0 | 4 | K | 1 |  |  |  | ROZPOCET | 0 | 0 | 0 | 0 | 0 | 1 | 0 | 4 | 138
| PP |  | Vyklizení stavebních zbytků+odbourání přebytečných betonových konstrukcí kolem lemů obrub záhonu | [14 empty] | PP | 1
70 | K | nezatříděno.5 | Údržba záhonu po dobu 36 měsíců | kus | 52.9 |  | 0 | R-položka |  | základní |  | 0 | 0 | 0 | 0 | 0 | 4 | K | 1 |  |  |  | ROZPOCET | 0 | 0 | 0 | 0 | 0 | 1 | 0 | 4 | 140
| PP |  | Údržba záhonu po dobu 36 měsíců | [14 empty] | PP | 1
71 | K | nezatříděno.6 | Dodávka hnojivé tablety k výsadbě trvalky a traviny 1ks/rostlina | kus | 306 |  | 0 | R-položka |  | základní |  | 0 | 0 | 0 | 0 | 0 | 4 | K | 1 |  |  |  | ROZPOCET | 0 | 0 | 0 | 0 | 0 | 1 | 0 | 4 | 142
| PP |  | Dodávka hnojivé tablety k výsadbě trvalky a traviny 1ks/rostlina | [14 empty] | PP | 1
72 | K | nezatříděno | Zeolit(doplnění s kondicionerem do výsadbového substrátu) | kg | 13.225 |  | 0 | R-položka |  | základní |  | 0 | 0 | 0 | 0 | 0 | 4 | K | 1 |  |  |  | ROZPOCET | 0 | 0 | 0 | 0 | 0 | 1 | 0 | 4 | 144
| PP |  | Zeolit(doplnění s kondicionerem do výsadbového substrátu) | [14 empty] | PP | 1
73 | K | nezatříděno.7 | půdní kondicioner - 100 g/m2 | kg | 5.29 |  | 0 | R-položka |  | základní |  | 0 | 0 | 0 | 0 | 0 | 4 | K | 1 |  |  |  | ROZPOCET | 0 | 0 | 0 | 0 | 0 | 1 | 0 | 4 | 146
| PP |  | půdní kondicioner - 100 g/m2 | [14 empty] | PP | 1
| VV |  | 052,9*0,1 |  | 5.29 | [12 empty] | VV | 1 | 2 | True | 0 | ROZPOCET
| VV |  | Součet |  | 5.29 | [12 empty] | VV | 1 | 4 | True | 1 | ROZPOCET
74 | K | 02650A | Anemone sylvestris"Madonna" | kus | 30 |  | 0 | R-položka |  | základní |  | 0 | 0 | 0 | 0 | 0 | 4 | K | 1 |  |  |  | ROZPOCET | 0 | 0 | 0 | 0 | 0 | 1 | 0 | 4 | 148
| PP |  | Anemone sylvestris"Madonna" | [14 empty] | PP | 1
75 | K | 02651A | Aquilegia vulgaris | kus | 13 |  | 0 | R-položka |  | základní |  | 0 | 0 | 0 | 0 | 0 | 4 | K | 1 |  |  |  | ROZPOCET | 0 | 0 | 0 | 0 | 0 | 1 | 0 | 4 | 150
| PP |  | Aquilegia vulgaris | [14 empty] | PP | 1
76 | K | 02652A | Brunnera macrophylla | kus | 24 |  | 0 | R-položka |  | základní |  | 0 | 0 | 0 | 0 | 0 | 4 | K | 1 |  |  |  | ROZPOCET | 0 | 0 | 0 | 0 | 0 | 1 | 0 | 4 | 152
| PP |  | Brunnera macrophylla | [14 empty] | PP | 1
77 | K | 02653A | Calamintha nepeta"Blue cloud" | kus | 16 |  | 0 | R-položka |  | základní |  | 0 | 0 | 0 | 0 | 0 | 4 | K | 1 |  |  |  | ROZPOCET | 0 | 0 | 0 | 0 | 0 | 1 | 0 | 4 | 154
| PP |  | Calamintha nepeta"Blue cloud" | [14 empty] | PP | 1
78 | K | 02654A | Papaver orientale" Beauty of Livermere" | kus | 30 |  | 0 | R-položka |  | základní |  | 0 | 0 | 0 | 0 | 0 | 4 | K | 1 |  |  |  | ROZPOCET | 0 | 0 | 0 | 0 | 0 | 1 | 0 | 4 | 156
| PP |  | Papaver orientale" Beauty of Livermere" | [14 empty] | PP | 1
79 | K | 02655A | Gaura lindheimeri /světlá forma/ | kus | 13 |  | 0 | R-položka |  | základní |  | 0 | 0 | 0 | 0 | 0 | 4 | K | 1 |  |  |  | ROZPOCET | 0 | 0 | 0 | 0 | 0 | 1 | 0 | 4 | 158
| PP |  | Gaura lindheimeri /světlá forma/ | [14 empty] | PP | 1
80 | K | 02656A | Geranium sanquineum"Tiny monster" | kus | 23 |  | 0 | R-položka |  | základní |  | 0 | 0 | 0 | 0 | 0 | 4 | K | 1 |  |  |  | ROZPOCET | 0 | 0 | 0 | 0 | 0 | 1 | 0 | 4 | 160
| PP |  | Geranium sanquineum"Tiny monster" | [14 empty] | PP | 1
81 | K | 02657A | Salvia nemorosa | kus | 13 |  | 0 | R-položka |  | základní |  | 0 | 0 | 0 | 0 | 0 | 4 | K | 1 |  |  |  | ROZPOCET | 0 | 0 | 0 | 0 | 0 | 1 | 0 | 4 | 162
| PP |  | Salvia nemorosa | [14 empty] | PP | 1
82 | K | 02658A | Sesleria autumnalis | kus | 81 |  | 0 | R-položka |  | základní |  | 0 | 0 | 0 | 0 | 0 | 4 | K | 1 |  |  |  | ROZPOCET | 0 | 0 | 0 | 0 | 0 | 1 | 0 | 4 | 164
| PP |  | Sesleria autumnalis | [14 empty] | PP | 1
83 | K | 02659A | Stpa tenuissima | kus | 24 |  | 0 | R-položka |  | základní |  | 0 | 0 | 0 | 0 | 0 | 4 | K | 1 |  |  |  | ROZPOCET | 0 | 0 | 0 | 0 | 0 | 1 | 0 | 4 | 166
| PP |  | Stpa tenuissima | [14 empty] | PP | 1
84 | K | 02660A | Allium schoenoprassum/k9/ | kus | 39 |  | 0 | R-položka |  | základní |  | 0 | 0 | 0 | 0 | 0 | 4 | K | 1 |  |  |  | ROZPOCET | 0 | 0 | 0 | 0 | 0 | 1 | 0 | 4 | 168
| PP |  | Allium schoenoprassum/k9/ | [14 empty] | PP | 1
85 | K | 02661A | Allium christophii | ks | 23 |  | 0 | R-položka |  | základní |  | 0 | 0 | 0 | 0 | 0 | 4 | K | 1 |  |  |  | ROZPOCET | 0 | 0 | 0 | 0 | 0 | 1 | 0 | 4 | 170
| PP |  | Allium christophii | [14 empty] | PP | 1
86 | K | 02662A | Allium"Purple sensation" | kus | 52 |  | 0 | R-položka |  | základní |  | 0 | 0 | 0 | 0 | 0 | 4 | K | 1 |  |  |  | ROZPOCET | 0 | 0 | 0 | 0 | 0 | 1 | 0 | 4 | 172
| PP |  | Allium"Purple sensation" | [14 empty] | PP | 1
87 | K | 02662B | Narcissus poeticus | kus | 180 |  | 0 | R-položka |  | základní |  | 0 | 0 | 0 | 0 | 0 | 4 | K | 1 |  |  |  | ROZPOCET | 0 | 0 | 0 | 0 | 0 | 1 | 0 | 4 | 174
| PP |  | Narcissus poeticus | [14 empty] | PP | 1
88 | K | 02663A | Tulipa "White triumphator" | kus | 128 |  | 0 | R-položka |  | základní |  | 0 | 0 | 0 | 0 | 0 | 4 | K | 1 |  |  |  | ROZPOCET | 0 | 0 | 0 | 0 | 0 | 1 | 0 | 4 | 176
| PP |  | Tulipa "White triumphator" | [14 empty] | PP | 1
89 | K | 02664A | Tulipa"Marilyn" | kus | 42 |  | 0 | R-položka |  | základní |  | 0 | 0 | 0 | 0 | 0 | 4 | K | 1 |  |  |  | ROZPOCET | 0 | 0 | 0 | 0 | 0 | 1 | 0 | 4 | 178
| PP |  | Tulipa"Marilyn" | [14 empty] | PP | 1
90 | K | 02665A | Tulipa praestans"Fussilier" | kus | 260 |  | 0 | R-položka |  | základní |  | 0 | 0 | 0 | 0 | 0 | 4 | K | 1 |  |  |  | ROZPOCET | 0 | 0 | 0 | 0 | 0 | 1 | 0 | 4 | 180
| PP |  | Tulipa praestans"Fussilier" | [14 empty] | PP | 1
91 | K | 02666A | Allium sphaerocephalon | kus | 127 |  | 0 | R-položka |  | základní |  | 0 | 0 | 0 | 0 | 0 | 4 | K | 1 |  |  |  | ROZPOCET | 0 | 0 | 0 | 0 | 0 | 1 | 0 | 4 | 182
| PP |  | Allium sphaerocephalon | [14 empty] | PP | 1
92 | K | 10371540TU | mulč- žulové drcené kameniva fr.4/8 mm vč dopravy | m3 | 3.703 |  | 0 | R-položka |  | základní |  | 0 | 0 | 0 | 0 | 0 | 4 | K | 1 |  |  |  | ROZPOCET | 0 | 0 | 0 | 0 | 0 | 1 | 0 | 4 | 184
| PP |  | mulč- žulové drcené kameniva fr.4/8 mm vč dopravy | [14 empty] | PP | 1
93 | K | 1039110041S | dodávka+doplnění substrátu(lehká písčitá zemina) | m3 | 15.87 |  | 0 | R-položka |  | základní |  | 0 | 0 | 0 | 0 | 0 | 4 | K | 1 |  |  |  | ROZPOCET | 0 | 0 | 0 | 0 | 0 | 1 | 0 | 4 | 186
| PP |  | dodávka+doplnění substrátu(lehká písčitá zemina) | [14 empty] | PP | 1
| VV |  | 52,9*0,3 |  | 15.87 | [12 empty] | VV | 1 | 2 | True | 0 | ROZPOCET
| VV |  | Součet |  | 15.87 | [12 empty] | VV | 1 | 4 | True | 1 | ROZPOCET
| D | 15 | Záhony Z6 - Z8 výsadba do nádob |  |  |  | 0 |  |  |  |  | 0 |  | 0 |  | 0 | 1 | D | 0 |  |  |  | ROZPOCET | [6 empty] | 0
94 | K | 183101112R00 | Hloub. jamek bez výměny půdy do 0,02 m3, svah 1:5 a rovina | kus | 1 |  | 0 | R-položka |  | základní |  | 0 | 0 | 0 | 0 | 0 | 4 | K | 1 |  |  |  | ROZPOCET | 0 | 0 | 0 | 0 | 0 | 1 | 0 | 4 | 188
| PP |  | Hloub. jamek bez výměny půdy do 0,02 m3, svah 1:5 a rovina | [14 empty] | PP | 1
95 | K | 183204112R0U | Výsadba trvalek do připravené půdy se zalitím | kus | 146 |  | 0 | R-položka |  | základní |  | 0 | 0 | 0 | 0 | 0 | 4 | K | 1 |  |  |  | ROZPOCET | 0 | 0 | 0 | 0 | 0 | 1 | 0 | 4 | 190
| PP |  | Výsadba trvalek do připravené půdy se zalitím | [14 empty] | PP | 1
96 | K | 183204113R00 | Výsadba cibulí nebo hlíz prostokořenných | kus | 337 |  | 0 | R-položka |  | základní |  | 0 | 0 | 0 | 0 | 0 | 4 | K | 1 |  |  |  | ROZPOCET | 0 | 0 | 0 | 0 | 0 | 1 | 0 | 4 | 192
| PP |  | Výsadba cibulí nebo hlíz prostokořenných | [14 empty] | PP | 1
97 | K | 183403131R00 | Obdělání půdy rytím do 20 cm hor. 1 až 2, v rovině | m2 | 20.6 |  | 0 | R-položka |  | základní |  | 0 | 0 | 0 | 0 | 0 | 4 | K | 1 |  |  |  | ROZPOCET | 0 | 0 | 0 | 0 | 0 | 1 | 0 | 4 | 194
| PP |  | Obdělání půdy rytím do 20 cm hor. 1 až 2, v rovině | [14 empty] | PP | 1
98 | K | 711491172RT2 | Uložení geotextilie Z6 nádoba (150g/m,100% syntetika) | m2 | 4.4 |  | 0 | R-položka |  | základní |  | 0 | 0 | 0 | 0 | 0 | 4 | K | 1 |  |  |  | ROZPOCET | 0 | 0 | 0 | 0 | 0 | 1 | 0 | 4 | 196
| PP |  | Uložení geotextilie Z6 nádoba (150g/m,100% syntetika) | [14 empty] | PP | 1
99 | K | 15 R.pol.02 | Vnitřní vybavení zvýšeného záhonu-nop.folie | kpl | 4 |  | 0 | R-položka |  | základní |  | 0 | 0 | 0 | 0 | 0 | 4 | K | 1 |  |  |  | ROZPOCET | 0 | 0 | 0 | 0 | 0 | 1 | 0 | 4 | 198
| PP |  | Vnitřní vybavení zvýšeného záhonu-nop.folie | [14 empty] | PP | 1
100 | K | 15 R.pol.03 | Vyklizení stavebních zbytků-záhonů | m2 | 20.6 |  | 0 | R-položka |  | základní |  | 0 | 0 | 0 | 0 | 0 | 4 | K | 1 |  |  |  | ROZPOCET | 0 | 0 | 0 | 0 | 0 | 1 | 0 | 4 | 200
| PP |  | Vyklizení stavebních zbytků-záhonů | [14 empty] | PP | 1
101 | K | 15 R.pol.04 | Dodávka a instalace nerez lanka pro navedení popínavé rostliny vč úchyt.prvku | m | 2.75 |  | 0 | R-položka |  | základní |  | 0 | 0 | 0 | 0 | 0 | 4 | K | 1 |  |  |  | ROZPOCET | 0 | 0 | 0 | 0 | 0 | 1 | 0 | 4 | 202
| PP |  | Dodávka a instalace nerez lanka pro navedení popínavé rostliny vč úchyt.prvku | [14 empty] | PP | 1
102 | K | nezatříděno.6 | Dodávka hnojivé tablety k výsadbě trvalky a traviny 1ks/rostlina | kus | 215 |  | 0 | R-položka |  | základní |  | 0 | 0 | 0 | 0 | 0 | 4 | K | 1 |  |  |  | ROZPOCET | 0 | 0 | 0 | 0 | 0 | 1 | 0 | 4 | 204
| PP |  | Dodávka hnojivé tablety k výsadbě trvalky a traviny 1ks/rostlina | [14 empty] | PP | 1
| VV |  | 215*1 |  | 215 | [12 empty] | VV | 1 | 2 | True | 0 | ROZPOCET
| VV |  | Součet |  | 215 | [12 empty] | VV | 1 | 4 | True | 1 | ROZPOCET
103 | K | nezatříděno.7 | půdní kondicioner - 100 g/m2 | kg | 2.46 |  | 0 | R-položka |  | základní |  | 0 | 0 | 0 | 0 | 0 | 4 | K | 1 |  |  |  | ROZPOCET | 0 | 0 | 0 | 0 | 0 | 1 | 0 | 4 | 206
| PP |  | půdní kondicioner - 100 g/m2 | [14 empty] | PP | 1
104 | K | 02650001 | Anemone sylvestris"Madonna" | kus | 29 |  | 0 | R-položka |  | základní |  | 0 | 0 | 0 | 0 | 0 | 4 | K | 1 |  |  |  | ROZPOCET | 0 | 0 | 0 | 0 | 0 | 1 | 0 | 4 | 208
| PP |  | Anemone sylvestris"Madonna" | [14 empty] | PP | 1
105 | K | 02650002 | Aquilegia vulgaris | kus | 15 |  | 0 | R-položka |  | základní |  | 0 | 0 | 0 | 0 | 0 | 4 | K | 1 |  |  |  | ROZPOCET | 0 | 0 | 0 | 0 | 0 | 1 | 0 | 4 | 210
| PP |  | Aquilegia vulgaris | [14 empty] | PP | 1
106 | K | 02650004 | Heleborus niger/bílá/ | ks | 8 |  | 0 | R-položka |  | základní |  | 0 | 0 | 0 | 0 | 0 | 4 | K | 1 |  |  |  | ROZPOCET | 0 | 0 | 0 | 0 | 0 | 1 | 0 | 4 | 212
| PP |  | Heleborus niger/bílá/ | [14 empty] | PP | 1
107 | K | 02650005 | Matteuccia struthiopteris | kus | 22 |  | 0 | R-položka |  | základní |  | 0 | 0 | 0 | 0 | 0 | 4 | K | 1 |  |  |  | ROZPOCET | 0 | 0 | 0 | 0 | 0 | 1 | 0 | 4 | 214
| PP |  | Matteuccia struthiopteris | [14 empty] | PP | 1
108 | K | 02650006 | Vinca minor | kus | 30 |  | 0 | R-položka |  | základní |  | 0 | 0 | 0 | 0 | 0 | 4 | K | 1 |  |  |  | ROZPOCET | 0 | 0 | 0 | 0 | 0 | 1 | 0 | 4 | 216
| PP |  | Vinca minor | [14 empty] | PP | 1
109 | K | 02650007 | Clematis montana | kus | 1 |  | 0 | R-položka |  | základní |  | 0 | 0 | 0 | 0 | 0 | 4 | K | 1 |  |  |  | ROZPOCET | 0 | 0 | 0 | 0 | 0 | 1 | 0 | 4 | 218
| PP |  | Clematis montana | [14 empty] | PP | 1
110 | K | 02650009 | Omphalodes verna | kus | 17 |  | 0 | R-položka |  | základní |  | 0 | 0 | 0 | 0 | 0 | 4 | K | 1 |  |  |  | ROZPOCET | 0 | 0 | 0 | 0 | 0 | 1 | 0 | 4 | 220
| PP |  | Omphalodes verna | [14 empty] | PP | 1
111 | K | 02650010 | Geranium "Rozanne" | kus | 19 |  | 0 | R-položka |  | základní |  | 0 | 0 | 0 | 0 | 0 | 4 | K | 1 |  |  |  | ROZPOCET | 0 | 0 | 0 | 0 | 0 | 1 | 0 | 4 | 222
| PP |  | Geranium "Rozanne" | [14 empty] | PP | 1
112 | K | 02650011 | Lonicera periclymenum"Serotina" | kus | 1 |  | 0 | R-položka |  | základní |  | 0 | 0 | 0 | 0 | 0 | 4 | K | 1 |  |  |  | ROZPOCET | 0 | 0 | 0 | 0 | 0 | 1 | 0 | 4 | 224
| PP |  | Lonicera periclymenum"Serotina" | [14 empty] | PP | 1
113 | K | 02650012 | Origanum vulgare "compactum" | kus | 3 |  | 0 | R-položka |  | základní |  | 0 | 0 | 0 | 0 | 0 | 4 | K | 1 |  |  |  | ROZPOCET | 0 | 0 | 0 | 0 | 0 | 1 | 0 | 4 | 226
| PP |  | Origanum vulgare "compactum" | [14 empty] | PP | 1
114 | K | 02650013 | Thymus pannonicus | kus | 1 |  | 0 | R-položka |  | základní |  | 0 | 0 | 0 | 0 | 0 | 4 | K | 1 |  |  |  | ROZPOCET | 0 | 0 | 0 | 0 | 0 | 1 | 0 | 4 | 228
| PP |  | Thymus pannonicus | [14 empty] | PP | 1
115 | K | 02650014 | Wisteria sinensis - /V 60 - -80 cm/ | kus | 1 |  | 0 | R-položka |  | základní |  | 0 | 0 | 0 | 0 | 0 | 4 | K | 1 |  |  |  | ROZPOCET | 0 | 0 | 0 | 0 | 0 | 1 | 0 | 4 | 230
| PP |  | Wisteria sinensis - /V 60 - -80 cm/ | [14 empty] | PP | 1
116 | K | 02650018 | Narcissus "Thalia"(cibuloviny) | kus | 85 |  | 0 | R-položka |  | základní |  | 0 | 0 | 0 | 0 | 0 | 4 | K | 1 |  |  |  | ROZPOCET | 0 | 0 | 0 | 0 | 0 | 1 | 0 | 4 | 232
| PP |  | Narcissus "Thalia"(cibuloviny) | [14 empty] | PP | 1
117 | K | 02650019 | Tulipa kaufmanniana"Concerto"(cibuloviny) | kus | 85 |  | 0 | R-položka |  | základní |  | 0 | 0 | 0 | 0 | 0 | 4 | K | 1 |  |  |  | ROZPOCET | 0 | 0 | 0 | 0 | 0 | 1 | 0 | 4 | 234
| PP |  | Tulipa kaufmanniana"Concerto"(cibuloviny) | [14 empty] | PP | 1
118 | K | 02650020 | Convallaria majalis(cibuloviny) | kus | 80 |  | 0 | R-položka |  | základní |  | 0 | 0 | 0 | 0 | 0 | 4 | K | 1 |  |  |  | ROZPOCET | 0 | 0 | 0 | 0 | 0 | 1 | 0 | 4 | 236
| PP |  | Convallaria majalis(cibuloviny) | [14 empty] | PP | 1
119 | K | 02650021 | Eranthis hyemalis(cibuloviny) | kus | 38 |  | 0 | R-položka |  | základní |  | 0 | 0 | 0 | 0 | 0 | 4 | K | 1 |  |  |  | ROZPOCET | 0 | 0 | 0 | 0 | 0 | 1 | 0 | 4 | 238
| PP |  | Eranthis hyemalis(cibuloviny) | [14 empty] | PP | 1
120 | K | 02650022 | Galanthus nivalis(cibuloviny) | kus | 49 |  | 0 | R-položka |  | základní |  | 0 | 0 | 0 | 0 | 0 | 4 | K | 1 |  |  |  | ROZPOCET | 0 | 0 | 0 | 0 | 0 | 1 | 0 | 4 | 240
| PP |  | Galanthus nivalis(cibuloviny) | [14 empty] | PP | 1
121 | K | 10371505W | Substrát do nádob - zemina a kompost | m3 | 10.086 |  | 0 | R-položka |  | základní |  | 0 | 0 | 0 | 0 | 0 | 4 | K | 1 |  |  |  | ROZPOCET | 0 | 0 | 0 | 0 | 0 | 1 | 0 | 4 | 242
| PP |  | Substrát do nádob - zemina a kompost | [14 empty] | PP | 1
122 | K | 10391100 | Mulč - jemnáí borka vč.dovozu | m3 | 1.72 |  | 0 | R-položka |  | základní |  | 0 | 0 | 0 | 0 | 0 | 4 | K | 1 |  |  |  | ROZPOCET | 0 | 0 | 0 | 0 | 0 | 1 | 0 | 4 | 244
| PP |  | Mulč - jemnáí borka vč.dovozu | [14 empty] | PP | 1
123 | K | 283763191 | Deska XPS Styrodur Izolace stěn nádob vč uložení(nalepení) | m2 | 7.9 |  | 0 | R-položka |  | základní |  | 0 | 0 | 0 | 0 | 0 | 4 | K | 1 |  |  |  | ROZPOCET | 0 | 0 | 0 | 0 | 0 | 1 | 0 | 4 | 246
| PP |  | Deska XPS Styrodur Izolace stěn nádob vč uložení(nalepení) | [14 empty] | PP | 1
124 | K | 673905261A | Geotextilie-150 g/m2,100% syntetika | m2 | 4.4 |  | 0 | R-položka |  | základní |  | 0 | 0 | 0 | 0 | 0 | 4 | K | 1 |  |  |  | ROZPOCET | 0 | 0 | 0 | 0 | 0 | 1 | 0 | 4 | 248
| PP |  | Geotextilie-150 g/m2,100% syntetika | [14 empty] | PP | 1
| D | 17 | Založení trávo bylinného porostu |  |  |  | 0 |  |  |  |  | 0 |  | 0 |  | 0 | 1 | D | 0 |  |  |  | ROZPOCET | [6 empty] | 0
125 | K | 111104311R00 | Pokosení trávníku lučního svah do 1:5, odvoz 20 km | m2 | 1500 |  | 0 | R-položka |  | základní |  | 0 | 0 | 0 | 0 | 0 | 4 | K | 1 |  |  |  | ROZPOCET | 0 | 0 | 0 | 0 | 0 | 1 | 0 | 4 | 250
| PP |  | Pokosení trávníku lučního svah do 1:5, odvoz 20 km | [14 empty] | PP | 1
| VV |  | 750*2 |  | 1500 | [12 empty] | VV | 1 | 2 | True | 0 | ROZPOCET
| VV |  | Součet |  | 1500 | [12 empty] | VV | 1 | 4 | True | 1 | ROZPOCET
126 | K | 111104312R00 | Pokosení trávníku lučního svah do 1:2, odvoz 20 km | m2 | 2260 |  | 0 | R-položka |  | základní |  | 0 | 0 | 0 | 0 | 0 | 4 | K | 1 |  |  |  | ROZPOCET | 0 | 0 | 0 | 0 | 0 | 1 | 0 | 4 | 252
| PP |  | Pokosení trávníku lučního svah do 1:2, odvoz 20 km | [14 empty] | PP | 1
| VV |  | 1130*2 |  | 2260 | [12 empty] | VV | 1 | 2 | True | 0 | ROZPOCET
| VV |  | Součet |  | 2260 | [12 empty] | VV | 1 | 4 | True | 1 | ROZPOCET
127 | K | 180401211R00 | Založení trávníku lučního výsevem v rovině a svah 1:5 | m2 | 750 |  | 0 | R-položka |  | základní |  | 0 | 0 | 0 | 0 | 0 | 4 | K | 1 |  |  |  | ROZPOCET | 0 | 0 | 0 | 0 | 0 | 1 | 0 | 4 | 254
| PP |  | Založení trávníku lučního výsevem v rovině a svah 1:5 | [14 empty] | PP | 1
128 | K | 180401212R00 | Založení trávníku lučního výsevem ve svahu do 1:2 | m2 | 1130 |  | 0 | R-položka |  | základní |  | 0 | 0 | 0 | 0 | 0 | 4 | K | 1 |  |  |  | ROZPOCET | 0 | 0 | 0 | 0 | 0 | 1 | 0 | 4 | 256
| PP |  | Založení trávníku lučního výsevem ve svahu do 1:2 | [14 empty] | PP | 1
129 | K | 182001122R0T | Plošná úprava terénu, nerovnosti do 15 cm rovina a svah od 1:5 do 1:2 | m2 | 1880 |  | 0 | R-položka |  | základní |  | 0 | 0 | 0 | 0 | 0 | 4 | K | 1 |  |  |  | ROZPOCET | 0 | 0 | 0 | 0 | 0 | 1 | 0 | 4 | 258
| PP |  | Plošná úprava terénu, nerovnosti do 15 cm rovina a svah od 1:5 do 1:2 | [14 empty] | PP | 1
| VV |  | 750+1130 |  | 1880 | [12 empty] | VV | 1 | 2 | True | 0 | ROZPOCET
| VV |  | Součet |  | 1880 | [12 empty] | VV | 1 | 4 | True | 1 | ROZPOCET
130 | K | 183403114R00 | Obdělání půdy kultivátorováním v rovině a svah 1:5 | m2 | 750 |  | 0 | R-položka |  | základní |  | 0 | 0 | 0 | 0 | 0 | 4 | K | 1 |  |  |  | ROZPOCET | 0 | 0 | 0 | 0 | 0 | 1 | 0 | 4 | 260
| PP |  | Obdělání půdy kultivátorováním v rovině a svah 1:5 | [14 empty] | PP | 1
131 | K | 183403115R00 | Obdělání půdy kultivátorováním na svahu 1:2 | m2 | 1130 |  | 0 | R-položka |  | základní |  | 0 | 0 | 0 | 0 | 0 | 4 | K | 1 |  |  |  | ROZPOCET | 0 | 0 | 0 | 0 | 0 | 1 | 0 | 4 | 262
| PP |  | Obdělání půdy kultivátorováním na svahu 1:2 | [14 empty] | PP | 1
132 | K | 183403151R00 | Obdělání půdy smykováním, v rovině a svah 1:5 | m2 | 750 |  | 0 | R-položka |  | základní |  | 0 | 0 | 0 | 0 | 0 | 4 | K | 1 |  |  |  | ROZPOCET | 0 | 0 | 0 | 0 | 0 | 1 | 0 | 4 | 264
| PP |  | Obdělání půdy smykováním, v rovině a svah 1:5 | [14 empty] | PP | 1
| VV |  | 750 |  | 750 | [12 empty] | VV | 1 | 2 | True | 0 | ROZPOCET
| VV |  | Součet |  | 750 | [12 empty] | VV | 1 | 4 | True | 1 | ROZPOCET
133 | K | 183403153R00 | Obdělání půdy hrabáním, v rovině a svah 1:5 | m2 | 750 |  | 0 | R-položka |  | základní |  | 0 | 0 | 0 | 0 | 0 | 4 | K | 1 |  |  |  | ROZPOCET | 0 | 0 | 0 | 0 | 0 | 1 | 0 | 4 | 266
| PP |  | Obdělání půdy hrabáním, v rovině a svah 1:5 | [14 empty] | PP | 1
| VV |  | 750 |  | 750 | [12 empty] | VV | 1 | 2 | True | 0 | ROZPOCET
| VV |  | Součet |  | 750 | [12 empty] | VV | 1 | 4 | True | 1 | ROZPOCET
134 | K | 183403161R00 | Obdělání půdy válením, v rovině a svah 1:5 | m2 | 750 |  | 0 | R-položka |  | základní |  | 0 | 0 | 0 | 0 | 0 | 4 | K | 1 |  |  |  | ROZPOCET | 0 | 0 | 0 | 0 | 0 | 1 | 0 | 4 | 268
| PP |  | Obdělání půdy válením, v rovině a svah 1:5 | [14 empty] | PP | 1
| VV |  | 750 |  | 750 | [12 empty] | VV | 1 | 2 | True | 0 | ROZPOCET
| VV |  | Součet |  | 750 | [12 empty] | VV | 1 | 4 | True | 1 | ROZPOCET
135 | K | 183403250R00 | Obdělání půdy válením , na svahu 1:2 | m2 | 1130 |  | 0 | R-položka |  | základní |  | 0 | 0 | 0 | 0 | 0 | 4 | K | 1 |  |  |  | ROZPOCET | 0 | 0 | 0 | 0 | 0 | 1 | 0 | 4 | 270
| PP |  | Obdělání půdy válením , na svahu 1:2 | [14 empty] | PP | 1
136 | K | 183403251R00 | Obdělání půdy smykováním, na svahu 1:2 | m2 | 1130 |  | 0 | R-položka |  | základní |  | 0 | 0 | 0 | 0 | 0 | 4 | K | 1 |  |  |  | ROZPOCET | 0 | 0 | 0 | 0 | 0 | 1 | 0 | 4 | 272
| PP |  | Obdělání půdy smykováním, na svahu 1:2 | [14 empty] | PP | 1
137 | K | 183403253R00 | Obdělání půdy hrabáním, na svahu 1:2 | m2 | 1130 |  | 0 | R-položka |  | základní |  | 0 | 0 | 0 | 0 | 0 | 4 | K | 1 |  |  |  | ROZPOCET | 0 | 0 | 0 | 0 | 0 | 1 | 0 | 4 | 274
| PP |  | Obdělání půdy hrabáním, na svahu 1:2 | [14 empty] | PP | 1
138 | K | 00572408 | Směs trávo bylinná (15g/m2) viz TZ | kg | 28.2 |  | 0 | R-položka |  | základní |  | 0 | 0 | 0 | 0 | 0 | 4 | K | 1 |  |  |  | ROZPOCET | 0 | 0 | 0 | 0 | 0 | 1 | 0 | 4 | 276
| PP |  | Směs trávo bylinná (15g/m2) viz TZ | [14 empty] | PP | 1
| VV |  | 1880*0,015 |  | 28.2 | [12 empty] | VV | 1 | 2 | True | 0 | ROZPOCET
| VV |  | Součet |  | 28.2 | [12 empty] | VV | 1 | 4 | True | 1 | ROZPOCET
| D | 18 | Založení louky květinaté |  |  |  | 0 |  |  |  |  | 0 |  | 0 |  | 0 | 1 | D | 0 |  |  |  | ROZPOCET | [6 empty] | 0
139 | K | 111104311R00 | Pokosení trávníku lučního svah do 1:5, odvoz 20 km | m2 | 466 |  | 0 | R-položka |  | základní |  | 0 | 0 | 0 | 0 | 0 | 4 | K | 1 |  |  |  | ROZPOCET | 0 | 0 | 0 | 0 | 0 | 1 | 0 | 4 | 278
| PP |  | Pokosení trávníku lučního svah do 1:5, odvoz 20 km | [14 empty] | PP | 1
| VV |  | 233*2 |  | 466 | [12 empty] | VV | 1 | 2 | True | 0 | ROZPOCET
| VV |  | Součet |  | 466 | [12 empty] | VV | 1 | 4 | True | 1 | ROZPOCET
140 | K | 180401211RT2 | Založení květinaté louky výsevem v rovině | m2 | 233 |  | 0 | R-položka |  | základní |  | 0 | 0 | 0 | 0 | 0 | 4 | K | 1 |  |  |  | ROZPOCET | 0 | 0 | 0 | 0 | 0 | 1 | 0 | 4 | 280
| PP |  | Založení květinaté louky výsevem v rovině | [14 empty] | PP | 1
141 | K | 182001122R01 | Plošná úprava terénu, nerovnosti do 15 cm rovina a svah od 1:5 | m2 | 233 |  | 0 | R-položka |  | základní |  | 0 | 0 | 0 | 0 | 0 | 4 | K | 1 |  |  |  | ROZPOCET | 0 | 0 | 0 | 0 | 0 | 1 | 0 | 4 | 282
| PP |  | Plošná úprava terénu, nerovnosti do 15 cm rovina a svah od 1:5 | [14 empty] | PP | 1
142 | K | 183403153R00 | Obdělání půdy hrabáním, v rovině a svah 1:5 | m2 | 233 |  | 0 | R-položka |  | základní |  | 0 | 0 | 0 | 0 | 0 | 4 | K | 1 |  |  |  | ROZPOCET | 0 | 0 | 0 | 0 | 0 | 1 | 0 | 4 | 284
| PP |  | Obdělání půdy hrabáním, v rovině a svah 1:5 | [14 empty] | PP | 1
143 | K | 183403161R00 | Obdělání půdy válením, v rovině a svah 1:5 | m2 | 233 |  | 0 | R-položka |  | základní |  | 0 | 0 | 0 | 0 | 0 | 4 | K | 1 |  |  |  | ROZPOCET | 0 | 0 | 0 | 0 | 0 | 1 | 0 | 4 | 286
| PP |  | Obdělání půdy válením, v rovině a svah 1:5 | [14 empty] | PP | 1
144 | K | 00572409 | Směs pro květinatou louku (20g/m2) viz TZ | kg | 4.66 |  | 0 | R-položka |  | základní |  | 0 | 0 | 0 | 0 | 0 | 4 | K | 1 |  |  |  | ROZPOCET | 0 | 0 | 0 | 0 | 0 | 1 | 0 | 4 | 288
| PP |  | Směs pro květinatou louku (20g/m2) viz TZ | [14 empty] | PP | 1
| VV |  | 233*0,02 |  | 4.66 | [12 empty] | VV | 1 | 2 | True | 0 | ROZPOCET
| VV |  | Součet |  | 4.66 | [12 empty] | VV | 1 | 4 | True | 1 | ROZPOCET
| D | 19 | Založení trávníku parterového |  |  |  | 0 |  |  |  |  | 0 |  | 0 |  | 0 | 1 | D | 0 |  |  |  | ROZPOCET | [6 empty] | 0
145 | K | 111104111R00 | Pokosení trávníku parter. svah do 1:5, odvoz 20 km | m2 | 494 |  | 0 | R-položka |  | základní |  | 0 | 0 | 0 | 0 | 0 | 4 | K | 1 |  |  |  | ROZPOCET | 0 | 0 | 0 | 0 | 0 | 1 | 0 | 4 | 290
| PP |  | Pokosení trávníku parter. svah do 1:5, odvoz 20 km | [14 empty] | PP | 1
| VV |  | 247*2 |  | 494 | [12 empty] | VV | 1 | 2 | True | 0 | ROZPOCET
| VV |  | Součet |  | 494 | [12 empty] | VV | 1 | 4 | True | 1 | ROZPOCET
146 | K | 180403111R00 | Založení trávníku parterového výsevem v rovině | m2 | 247 |  | 0 | R-položka |  | základní |  | 0 | 0 | 0 | 0 | 0 | 4 | K | 1 |  |  |  | ROZPOCET | 0 | 0 | 0 | 0 | 0 | 1 | 0 | 4 | 292
| PP |  | Založení trávníku parterového výsevem v rovině | [14 empty] | PP | 1
147 | K | 182001122R01 | Plošná úprava terénu, nerovnosti do 15 cm rovina a svah od 1:5 | m2 | 247 |  | 0 | R-položka |  | základní |  | 0 | 0 | 0 | 0 | 0 | 4 | K | 1 |  |  |  | ROZPOCET | 0 | 0 | 0 | 0 | 0 | 1 | 0 | 4 | 294
| PP |  | Plošná úprava terénu, nerovnosti do 15 cm rovina a svah od 1:5 | [14 empty] | PP | 1
148 | K | 183403114R00 | Obdělání půdy kultivátorováním v rovině a svah 1:5 | m2 | 247 |  | 0 | R-položka |  | základní |  | 0 | 0 | 0 | 0 | 0 | 4 | K | 1 |  |  |  | ROZPOCET | 0 | 0 | 0 | 0 | 0 | 1 | 0 | 4 | 296
| PP |  | Obdělání půdy kultivátorováním v rovině a svah 1:5 | [14 empty] | PP | 1
149 | K | 183403151R00 | Obdělání půdy smykováním, v rovině a svah 1:5 | m2 | 247 |  | 0 | R-položka |  | základní |  | 0 | 0 | 0 | 0 | 0 | 4 | K | 1 |  |  |  | ROZPOCET | 0 | 0 | 0 | 0 | 0 | 1 | 0 | 4 | 298
| PP |  | Obdělání půdy smykováním, v rovině a svah 1:5 | [14 empty] | PP | 1
150 | K | 183403153R00 | Obdělání půdy hrabáním, v rovině a svah 1:5 | m2 | 247 |  | 0 | R-položka |  | základní |  | 0 | 0 | 0 | 0 | 0 | 4 | K | 1 |  |  |  | ROZPOCET | 0 | 0 | 0 | 0 | 0 | 1 | 0 | 4 | 300
| PP |  | Obdělání půdy hrabáním, v rovině a svah 1:5 | [14 empty] | PP | 1
151 | K | 183403161R00 | Obdělání půdy válením, v rovině a svah 1:5 | m2 | 247 |  | 0 | R-položka |  | základní |  | 0 | 0 | 0 | 0 | 0 | 4 | K | 1 |  |  |  | ROZPOCET | 0 | 0 | 0 | 0 | 0 | 1 | 0 | 4 | 302
| PP |  | Obdělání půdy válením, v rovině a svah 1:5 | [14 empty] | PP | 1
152 | K | nezatříděno.7 | půdní kondicioner - 100 g/m2 | kg | 24.7 |  | 0 | R-položka |  | základní |  | 0 | 0 | 0 | 0 | 0 | 4 | K | 1 |  |  |  | ROZPOCET | 0 | 0 | 0 | 0 | 0 | 1 | 0 | 4 | 304
| PP |  | půdní kondicioner - 100 g/m2 | [14 empty] | PP | 1
| VV |  | 247*0,1 |  | 24.7 | [12 empty] | VV | 1 | 2 | True | 0 | ROZPOCET
| VV |  | Součet |  | 24.7 | [12 empty] | VV | 1 | 4 | True | 1 | ROZPOCET
153 | K | nezatříděno.8 | Zeolit(doplnění s kondicionerem do trávníkového substrátu) | kg | 61.75 |  | 0 | R-položka |  | základní |  | 0 | 0 | 0 | 0 | 0 | 4 | K | 1 |  |  |  | ROZPOCET | 0 | 0 | 0 | 0 | 0 | 1 | 0 | 4 | 306
| PP |  | Zeolit(doplnění s kondicionerem do trávníkového substrátu) | [14 empty] | PP | 1
154 | K | 00572474 | Směs travní - jemnolisté trávy viz TZ | kg | 4.94 |  | 0 | R-položka |  | základní |  | 0 | 0 | 0 | 0 | 0 | 4 | K | 1 |  |  |  | ROZPOCET | 0 | 0 | 0 | 0 | 0 | 1 | 0 | 4 | 308
| PP |  | Směs travní - jemnolisté trávy viz TZ | [14 empty] | PP | 1
155 | K | 10391144 | Křemičitý písek vč dopravy a rozprostření vč dopravy | m3 | 12.35 |  | 0 | R-položka |  | základní |  | 0 | 0 | 0 | 0 | 0 | 4 | K | 1 |  |  |  | ROZPOCET | 0 | 0 | 0 | 0 | 0 | 1 | 0 | 4 | 310
| PP |  | Křemičitý písek vč dopravy a rozprostření vč dopravy | [14 empty] | PP | 1
| D | 95 | Dokončovací práce,vyklizení stavby |  |  |  | 0 |  |  |  |  | 0 |  | 0 |  | 0 | 1 | D | 0 |  |  |  | ROZPOCET | [6 empty] | 0
156 | K | 952901411R0R | Vyčištění ostatních ploch od zbytků a obalů, úklid po ukončení prací vč.přístupových cest | m2 | 4800 |  | 0 | R-položka |  | základní |  | 0 | 0 | 0 | 0 | 0 | 4 | K | 1 |  |  |  | ROZPOCET | 0 | 0 | 0 | 0 | 0 | 1 | 0 | 4 | 312
| PP |  | Vyčištění ostatních ploch od zbytků a obalů, úklid po ukončení prací vč.přístupových cest | [14 empty] | PP | 1
157 | K | 900 RT1 | Hzs - nezmeřitelné práce čl.17-1a Práce v tarifní třídě 4 | h | 15 |  | 0 | R-položka |  | základní |  | 0 | 0 | 0 | 0 | 0 | 4 | K | 1 |  |  |  | ROZPOCET | 0 | 0 | 0 | 0 | 0 | 1 | 0 | 4 | 314
| PP |  | Hzs - nezmeřitelné práce čl.17-1a Práce v tarifní třídě 4 | [14 empty] | PP | 1
| D | 99 | Sadové úpravy - přesun hmot |  |  |  | 0 |  |  |  |  | 0 |  | 0 |  | 0 | 1 | D | 0 |  |  |  | ROZPOCET | [6 empty] | 0
158 | K | 998231311R00 | Přesun hmot pro sadovnické a krajin. úpravy do 5km vč části vertikální dopravy | t | 97.578 |  | 0 | R-položka |  | základní |  | 0 | 0 | 0 | 0 | 0 | 4 | K | 1 |  |  |  | ROZPOCET | 0 | 0 | 0 | 0 | 0 | 1 | 0 | 4 | 316
| PP |  | Přesun hmot pro sadovnické a krajin. úpravy do 5km vč části vertikální dopravy | [14 empty] | PP | 1
| D | D96 | Přesuny suti,obalů a ostatních odpadů ze stavby |  |  |  | 0 |  |  |  |  | 0 |  | 0 |  | 0 | 1 | D | 0 |  |  |  | ROZPOCET | [6 empty] | 0
159 | K | nezatříděno.9 | Zbytkový materiál,kontejnery z dodávek zeleně, baly a ostatní odp.materiál | t | 2.55 |  | 0 | R-položka |  | základní |  | 0 | 0 | 0 | 0 | 0 | 4 | K | 1 |  |  |  | ROZPOCET | 0 | 0 | 0 | 0 | 0 | 1 | 0 | 4 | 318
| PP |  | Zbytkový materiál,kontejnery z dodávek zeleně, baly a ostatní odp.materiál | [14 empty] | PP | 1
| D | VRN | Vedlejší rozpočtové náklady |  |  |  | 0 |  |  |  |  | 0 |  | 0 |  | 0 | 5 | D | 0 |  |  |  | ROZPOCET | [6 empty] | 0
| D | VRN1 | Průzkumné, geodetické a projektové práce |  |  |  | 0 |  |  |  |  | 0 |  | 0 |  | 0 | 5 | D | 1 |  |  |  | ROZPOCET | [6 empty] | 0
160 | K | 012303000 | Geodetické práce po výstavbě | soub | 1 |  | 0 | CS ÚRS 2021 02 |  | základní |  | 0 | 0 | 0 | 0 | 0 | 1024 | K | 2 |  |  |  | ROZPOCET | 0 | 0 | 0 | 0 | 0 | 1 | 0 | 1024 | 106366349
| PP |  | Geodetické práce po výstavbě | [14 empty] | PP | 2
| Online PSC |  | https://podminky.urs.cz/item/CS_URS_2021_02/012303000 | [14 empty] | Online PSC | 2
161 | K | 013254000 | Dokumentace skutečného provedení stavby | soub | 1 |  | 0 | CS ÚRS 2021 02 |  | základní |  | 0 | 0 | 0 | 0 | 0 | 1024 | K | 2 |  |  |  | ROZPOCET | 0 | 0 | 0 | 0 | 0 | 1 | 0 | 1024 | -1439218266
| PP |  | Dokumentace skutečného provedení stavby | [14 empty] | PP | 2
| Online PSC |  | https://podminky.urs.cz/item/CS_URS_2021_02/013254000 | [14 empty] | Online PSC | 2
| D | VRN3 | Zařízení staveniště |  |  |  | 0 |  |  |  |  | 0 |  | 0 |  | 0 | 5 | D | 1 |  |  |  | ROZPOCET | [6 empty] | 0
162 | K | 030001000 | Zařízení staveniště | soub | 1 |  | 0 | CS ÚRS 2021 02 |  | základní |  | 0 | 0 | 0 | 0 | 0 | 1024 | K | 2 |  |  |  | ROZPOCET | 0 | 0 | 0 | 0 | 0 | 1 | 0 | 1024 | -1084282719
| PP |  | Zařízení staveniště | [14 empty] | PP | 2
| Online PSC |  | https://podminky.urs.cz/item/CS_URS_2021_02/030001000 | [14 empty] | Online PSC | 2
163 | K | 035103001 | Pronájem ploch | soub | 1 |  | 0 | CS ÚRS 2021 02 |  | základní |  | 0 | 0 | 0 | 0 | 0 | 1024 | K | 2 |  |  |  | ROZPOCET | 0 | 0 | 0 | 0 | 0 | 1 | 0 | 1024 | -114770195
| PP |  | Pronájem ploch | [14 empty] | PP | 2
| Online PSC |  | https://podminky.urs.cz/item/CS_URS_2021_02/035103001 | [14 empty] | Online PSC | 2
| P |  | Poznámka k položce: zábory, poplatky, značení | [14 empty] | P | 2
| D | VRN4 | Inženýrská činnost |  |  |  | 0 |  |  |  |  | 0 |  | 0 |  | 0 | 5 | D | 1 |  |  |  | ROZPOCET | [6 empty] | 0
164 | K | 040001000 | Inženýrská činnost | soub | 1 |  | 0 | CS ÚRS 2021 02 |  | základní |  | 0 | 0 | 0 | 0 | 0 | 1024 | K | 2 |  |  |  | ROZPOCET | 0 | 0 | 0 | 0 | 0 | 1 | 0 | 1024 | -860753533
| PP |  | Inženýrská činnost | [14 empty] | PP | 2
| Online PSC |  | https://podminky.urs.cz/item/CS_URS_2021_02/040001000 | [14 empty] | Online PSC | 2
| P |  | Poznámka k položce: inženýrská a koordinační činnost | [14 empty] | P | 2
165 | K | 041103000 | Autorský dozor projektanta | soub | 1 |  | 0 | CS ÚRS 2021 02 |  | základní |  | 0 | 0 | 0 | 0 | 0 | 1024 | K | 2 |  |  |  | ROZPOCET | 0 | 0 | 0 | 0 | 0 | 1 | 0 | 1024 | -513894185
| PP |  | Autorský dozor projektanta | [14 empty] | PP | 2
| Online PSC |  | https://podminky.urs.cz/item/CS_URS_2021_02/041103000 | [14 empty] | Online PSC | 2

## SO 161 - Výtahy
{f2fa29e7-4424-4016-b569-42809971b54a}
2
| KRYCÍ LIST SOUPISU PRACÍ | [7 empty] | v --- níže se nacházejí doplnkové a pomocné údaje k sestavám --- v | [8 empty] | False
Stavba:
Domov pro seniory v Litomyšli
Objekt:
D2 - Ostatní stavební objekty
Soupis:
SO 161 - Výtahy
| KSO: |  | 801 91 11 |  |  | CC-CZ:
| Místo: |  | Z.Kopala, 570 01 Litomyšl |  |  | Datum: | 20. 1. 2025
| Zadavatel: |  |  |  |  | IČ: | 00276944
|  | Město Litomyšl |  |  |  | DIČ: | CZ00276944
| Uchazeč: |  |  |  |  | IČ: | Vyplň údaj
|  | Vyplň údaj |  |  |  | DIČ: | Vyplň údaj
| Projektant: |  |  |  |  | IČ: | 15889866
|  | DELTAPLAN s.r.o. |  |  |  | DIČ: | CZ15889866
| Zpracovatel: |  |  |  |  | IČ: | 63243393
|  | Ing.Štefan Sivák |  |  |  | DIČ:
Poznámka:
| Cena bez DPH | [5 empty] | 0
|  |  | Základ daně |  |  | Sazba daně | Výše daně
| DPH | základní | 0 |  |  | 21% | 0
|  | snížená | 0 |  |  | 12% | 0
|  | zákl. přenesená | 0 |  |  | 21% | 0
|  | sníž. přenesená | 0 |  |  | 12% | 0
|  | nulová | 0 |  |  | 0% | 0
| Cena s DPH |  |  | v | CZK |  | 0
REKAPITULACE ČLENĚNÍ SOUPISU PRACÍ
Stavba:
Domov pro seniory v Litomyšli
Objekt:
D2 - Ostatní stavební objekty
Soupis:
SO 161 - Výtahy
Místo: |  |  | Z.Kopala, 570 01 Litomyšl |  |  | Datum: | 20. 1. 2025
Zadavatel: |  |  | Město Litomyšl |  |  | Projektant: | DELTAPLAN s.r.o.
Uchazeč: |  |  | Vyplň údaj |  |  | Zpracovatel: | Ing.Štefan Sivák
Kód dílu - Popis | [6 empty] | Cena celkem [CZK]
Náklady stavby celkem | [6 empty] | 0 | [11 empty] | -1
| M - Práce a dodávky M | [5 empty] | 0
| 33-M - Montáže dopr.zaříz.,sklad. zař. a váh | [5 empty] | 0
SOUPIS PRACÍ
Stavba:
Domov pro seniory v Litomyšli
Objekt:
D2 - Ostatní stavební objekty
Soupis:
SO 161 - Výtahy
Místo: |  |  | Z.Kopala, 570 01 Litomyšl |  |  | Datum: | 20. 1. 2025
Zadavatel: |  |  | Město Litomyšl |  |  | Projektant: | DELTAPLAN s.r.o.
Uchazeč: |  |  | Vyplň údaj |  |  | Zpracovatel: | Ing.Štefan Sivák
PČ | Typ | Kód | Popis | MJ | Množství | J.cena [CZK] | Cena celkem [CZK] | Cenová soustava |  | DPH | J. Nh [h] | Nh celkem [h] | J. hmotnost [t] | Hmotnost celkem [t] | J. suť [t] | Suť Celkem [t]
Náklady soupisu celkem | [6 empty] | 0 |  |  |  |  | 0 |  | 0 |  | 0 |  | D | -1 | [7 empty] | 0
| D | M | Práce a dodávky M |  |  |  | 0 |  |  |  |  | 0 |  | 0 |  | 0 | 3 | D | 0 | ROZPOCET | [6 empty] | 0
| D | 33-M | Montáže dopr.zaříz.,sklad. zař. a váh |  |  |  | 0 |  |  |  |  | 0 |  | 0 |  | 0 | 3 | D | 1 | ROZPOCET | [6 empty] | 0
1 | K | 33M01 | Výtah nosnost 630kg/ 8osob, 3 stanice, D+M | kus | 1 |  | 0 |  |  | základní |  | 0 | 0 | 0 | 0 | 0 | 64 | K | 2 | ROZPOCET | 0 | 0 | 0 | 0 | 0 | 1 | 0 | 64 | -919112834
| PP |  | Výtah nosnost 630kg/ 8osob, 3 stanice, D+M | [14 empty] | PP | 2
| P |  | Poznámka k položce: kompletní systémové provedení prací, výkoů a dodávek dle specifikace PD | [14 empty] | P | 2
2 | K | 33M02 | Výtah nosnost 160kg/ 21osob, 3 stanice, D+M | kus | 1 |  | 0 |  |  | základní |  | 0 | 0 | 0 | 0 | 0 | 64 | K | 2 | ROZPOCET | 0 | 0 | 0 | 0 | 0 | 1 | 0 | 64 | 310141955
| PP |  | Výtah nosnost 160kg/ 21osob, 3 stanice, D+M | [14 empty] | PP | 2
| P |  | Poznámka k položce: kompletní systémové provedení prací, výkoů a dodávek dle specifikace PD | [14 empty] | P | 2

## SO 211 - Komunikace, chod...
{82b3a26b-e921-4dc3-ad58-2c97956a43ed}
2
| KRYCÍ LIST SOUPISU PRACÍ | [7 empty] | v --- níže se nacházejí doplnkové a pomocné údaje k sestavám --- v | [8 empty] | False
Stavba:
Domov pro seniory v Litomyšli
Objekt:
D3 - Dopravní infrasktruktura
Soupis:
SO 211 - Komunikace, chodníky a zpevněné plochy
| KSO: |  |  |  |  | CC-CZ:
| Místo: |  | Z.Kopala, 570 01 Litomyšl |  |  | Datum: | 20. 1. 2025
| Zadavatel: |  |  |  |  | IČ:
|  | Město Litomyšl |  |  |  | DIČ:
| Uchazeč: |  |  |  |  | IČ: | Vyplň údaj
|  | Vyplň údaj |  |  |  | DIČ: | Vyplň údaj
| Projektant: |  |  |  |  | IČ:
|  | Deltaplan Praha s.r.o. |  |  |  | DIČ:
| Zpracovatel: |  |  |  |  | IČ: | 63243393
|  | Ing.Štefan Sivák |  |  |  | DIČ:
Poznámka:
| Cena bez DPH | [5 empty] | 0
|  |  | Základ daně |  |  | Sazba daně | Výše daně
| DPH | základní | 0 |  |  | 21% | 0
|  | snížená | 0 |  |  | 12% | 0
|  | zákl. přenesená | 0 |  |  | 21% | 0
|  | sníž. přenesená | 0 |  |  | 12% | 0
|  | nulová | 0 |  |  | 0% | 0
| Cena s DPH |  |  | v | CZK |  | 0
REKAPITULACE ČLENĚNÍ SOUPISU PRACÍ
Stavba:
Domov pro seniory v Litomyšli
Objekt:
D3 - Dopravní infrasktruktura
Soupis:
SO 211 - Komunikace, chodníky a zpevněné plochy
Místo: |  |  | Z.Kopala, 570 01 Litomyšl |  |  | Datum: | 20. 1. 2025
Zadavatel: |  |  | Město Litomyšl |  |  | Projektant: | Deltaplan Praha s.r.o.
Uchazeč: |  |  | Vyplň údaj |  |  | Zpracovatel: | Ing.Štefan Sivák
Kód dílu - Popis | [6 empty] | Cena celkem [CZK]
Náklady stavby celkem | [6 empty] | 0 | [11 empty] | -1
| D1 - Přípravné práce | [5 empty] | 0
| D2 - Návrh | [5 empty] | 0
SOUPIS PRACÍ
Stavba:
Domov pro seniory v Litomyšli
Objekt:
D3 - Dopravní infrasktruktura
Soupis:
SO 211 - Komunikace, chodníky a zpevněné plochy
Místo: |  |  | Z.Kopala, 570 01 Litomyšl |  |  | Datum: | 20. 1. 2025
Zadavatel: |  |  | Město Litomyšl |  |  | Projektant: | Deltaplan Praha s.r.o.
Uchazeč: |  |  | Vyplň údaj |  |  | Zpracovatel: | Ing.Štefan Sivák
PČ | Typ | Kód | Popis | MJ | Množství | J.cena [CZK] | Cena celkem [CZK] | Cenová soustava |  | DPH | J. Nh [h] | Nh celkem [h] | J. hmotnost [t] | Hmotnost celkem [t] | J. suť [t] | Suť Celkem [t]
Náklady soupisu celkem | [6 empty] | 0 |  |  |  |  | 0 |  | 0 |  | 0 |  | D | -1 | [7 empty] | 0
| D | D1 | Přípravné práce |  |  |  | 0 |  |  |  |  | 0 |  | 0 |  | 0 | 1 | D | 0 | ROZPOCET | [6 empty] | 0
1 | K | Pol235 | Zaříznutí spáry v živičném krytu vozovky | m2 | 42 |  | 0 | R-položka |  | základní |  | 0 | 0 | 0 | 0 | 0 | 4 | K | 1 | ROZPOCET | 0 | 0 | 0 | 0 | 0 | 1 | 0 | 4 | 2
| PP |  | Zaříznutí spáry v živičném krytu vozovky | [14 empty] | PP | 1
2 | K | Pol236 | Odfrézování živičného krytu v tl. 40 mm | m2 | 21 |  | 0 | R-položka |  | základní |  | 0 | 0 | 0 | 0 | 0 | 4 | K | 1 | ROZPOCET | 0 | 0 | 0 | 0 | 0 | 1 | 0 | 4 | 4
| PP |  | Odfrézování živičného krytu v tl. 40 mm | [14 empty] | PP | 1
3 | K | Pol237 | Demolice zpevněné plochy - kryt dlažba (plocha pro kontejnery) | m2 | 23 |  | 0 | R-položka |  | základní |  | 0 | 0 | 0 | 0 | 0 | 4 | K | 1 | ROZPOCET | 0 | 0 | 0 | 0 | 0 | 1 | 0 | 4 | 6
| PP |  | Demolice zpevněné plochy - kryt dlažba (plocha pro kontejnery) | [14 empty] | PP | 1
4 | K | Pol238 | Demolice zpevněné plochy - kryt kamenivo | m2 | 7 |  | 0 | R-položka |  | základní |  | 0 | 0 | 0 | 0 | 0 | 4 | K | 1 | ROZPOCET | 0 | 0 | 0 | 0 | 0 | 1 | 0 | 4 | 8
| PP |  | Demolice zpevněné plochy - kryt kamenivo | [14 empty] | PP | 1
5 | K | Pol239 | Demolice obrubníků chodníkového š.25 cm | m | 60 |  | 0 | R-položka |  | základní |  | 0 | 0 | 0 | 0 | 0 | 4 | K | 1 | ROZPOCET | 0 | 0 | 0 | 0 | 0 | 1 | 0 | 4 | 10
| PP |  | Demolice obrubníků chodníkového š.25 cm | [14 empty] | PP | 1
6 | K | Pol240 | Demolice obrubníků záhonového š. 5 cm | m | 5 |  | 0 | R-položka |  | základní |  | 0 | 0 | 0 | 0 | 0 | 4 | K | 1 | ROZPOCET | 0 | 0 | 0 | 0 | 0 | 1 | 0 | 4 | 12
| PP |  | Demolice obrubníků záhonového š. 5 cm | [14 empty] | PP | 1
7 | K | Pol241 | Demolice vodicích proužků | m | 41 |  | 0 | R-položka |  | základní |  | 0 | 0 | 0 | 0 | 0 | 4 | K | 1 | ROZPOCET | 0 | 0 | 0 | 0 | 0 | 1 | 0 | 4 | 14
| PP |  | Demolice vodicích proužků | [14 empty] | PP | 1
8 | K | Pol242 | Kabelové žlaby pro ochranu stávajících sítí (odhad) | m | 50 |  | 0 | R-položka |  | základní |  | 0 | 0 | 0 | 0 | 0 | 4 | K | 1 | ROZPOCET | 0 | 0 | 0 | 0 | 0 | 1 | 0 | 4 | 16
| PP |  | Kabelové žlaby pro ochranu stávajících sítí (odhad) | [14 empty] | PP | 1
| D | D2 | Návrh |  |  |  | 0 |  |  |  |  | 0 |  | 0 |  | 0 | 1 | D | 0 | ROZPOCET | [6 empty] | 0
9 | K | Pol243 | Komunikace vozidlová - kryt živice | m2 | 208 |  | 0 | R-položka |  | základní |  | 0 | 0 | 0 | 0 | 0 | 4 | K | 1 | ROZPOCET | 0 | 0 | 0 | 0 | 0 | 1 | 0 | 4 | 18
| PP |  | Komunikace vozidlová - kryt živice | [14 empty] | PP | 1
10 | K | Pol244 | Parkovací stání - kryt zatravňovací betonová dlažba | m2 | 210 |  | 0 | R-položka |  | základní |  | 0 | 0 | 0 | 0 | 0 | 4 | K | 1 | ROZPOCET | 0 | 0 | 0 | 0 | 0 | 1 | 0 | 4 | 20
| PP |  | Parkovací stání - kryt zatravňovací betonová dlažba | [14 empty] | PP | 1
11 | K | Pol245 | Parkovací stání - kryt betonová dlažba | m2 | 18 |  | 0 | R-položka |  | základní |  | 0 | 0 | 0 | 0 | 0 | 4 | K | 1 | ROZPOCET | 0 | 0 | 0 | 0 | 0 | 1 | 0 | 4 | 22
| PP |  | Parkovací stání - kryt betonová dlažba | [14 empty] | PP | 1
12 | K | Pol246 | Příjezd na horní zahradu - kryt štěrkový trávník | m2 | 172 |  | 0 | R-položka |  | základní |  | 0 | 0 | 0 | 0 | 0 | 4 | K | 1 | ROZPOCET | 0 | 0 | 0 | 0 | 0 | 1 | 0 | 4 | 24
| PP |  | Příjezd na horní zahradu - kryt štěrkový trávník | [14 empty] | PP | 1
13 | K | Pol247 | Příjezd na horní zahradu - kryt zatravňovací tvárnice (plast) | m2 | 82 |  | 0 | R-položka |  | základní |  | 0 | 0 | 0 | 0 | 0 | 4 | K | 1 | ROZPOCET | 0 | 0 | 0 | 0 | 0 | 1 | 0 | 4 | 26
| PP |  | Příjezd na horní zahradu - kryt zatravňovací tvárnice (plast) | [14 empty] | PP | 1
14 | K | Pol248 | Chodník + odrazný pruh | m2 | 280 |  | 0 | R-položka |  | základní |  | 0 | 0 | 0 | 0 | 0 | 4 | K | 1 | ROZPOCET | 0 | 0 | 0 | 0 | 0 | 1 | 0 | 4 | 28
| PP |  | Chodník + odrazný pruh | [14 empty] | PP | 1
15 | K | Pol249 | Chodník se zesílenou konstrukcí - kryt betonová dlažba | m2 | 324 |  | 0 | R-položka |  | základní |  | 0 | 0 | 0 | 0 | 0 | 4 | K | 1 | ROZPOCET | 0 | 0 | 0 | 0 | 0 | 1 | 0 | 4 | 30
| PP |  | Chodník se zesílenou konstrukcí - kryt betonová dlažba | [14 empty] | PP | 1
16 | K | Pol250 | Plocha pro pěší - kryt broušený probarvený litý beton | m2 | 281 |  | 0 | R-položka |  | základní |  | 0 | 0 | 0 | 0 | 0 | 4 | K | 1 | ROZPOCET | 0 | 0 | 0 | 0 | 0 | 1 | 0 | 4 | 32
| PP |  | Plocha pro pěší - kryt broušený probarvený litý beton | [14 empty] | PP | 1
17 | K | Pol251 | Chodník - mlatový kryt | m2 | 23 |  | 0 | R-položka |  | základní |  | 0 | 0 | 0 | 0 | 0 | 4 | K | 1 | ROZPOCET | 0 | 0 | 0 | 0 | 0 | 1 | 0 | 4 | 34
| PP |  | Chodník - mlatový kryt | [14 empty] | PP | 1
18 | K | Pol252 | Živičný kryt ACO 11 v tl. 40 mm | m2 | 21 |  | 0 | R-položka |  | základní |  | 0 | 0 | 0 | 0 | 0 | 4 | K | 1 | ROZPOCET | 0 | 0 | 0 | 0 | 0 | 1 | 0 | 4 | 36
| PP |  | Živičný kryt ACO 11 v tl. 40 mm | [14 empty] | PP | 1
19 | K | Pol253 | Obrubník betonový 250/100/150,120 | m | 85 |  | 0 | R-položka |  | základní |  | 0 | 0 | 0 | 0 | 0 | 4 | K | 1 | ROZPOCET | 0 | 0 | 0 | 0 | 0 | 1 | 0 | 4 | 38
| PP |  | Obrubník betonový 250/100/150,120 | [14 empty] | PP | 1
20 | K | Pol254 | Obrubník betonový záhonový 250/500/80 | m | 214 |  | 0 | R-položka |  | základní |  | 0 | 0 | 0 | 0 | 0 | 4 | K | 1 | ROZPOCET | 0 | 0 | 0 | 0 | 0 | 1 | 0 | 4 | 40
| PP |  | Obrubník betonový záhonový 250/500/80 | [14 empty] | PP | 1
21 | K | Pol255 | Obrubník ocelový | m | 166 |  | 0 | R-položka |  | základní |  | 0 | 0 | 0 | 0 | 0 | 4 | K | 1 | ROZPOCET | 0 | 0 | 0 | 0 | 0 | 1 | 0 | 4 | 42
| PP |  | Obrubník ocelový | [14 empty] | PP | 1
22 | K | Pol256 | Betonový vodicí proužek | m | 41 |  | 0 | R-položka |  | základní |  | 0 | 0 | 0 | 0 | 0 | 4 | K | 1 | ROZPOCET | 0 | 0 | 0 | 0 | 0 | 1 | 0 | 4 | 44
| PP |  | Betonový vodicí proužek | [14 empty] | PP | 1
23 | K | Pol257 | Úprava podloží | ks | 1 |  | 0 | R-položka |  | základní |  | 0 | 0 | 0 | 0 | 0 | 4 | K | 1 | ROZPOCET | 0 | 0 | 0 | 0 | 0 | 1 | 0 | 4 | 46
| PP |  | Úprava podloží | [14 empty] | PP | 1
24 | K | Pol258 | Netkaná geotextilie | m2 | 67 |  | 0 | R-položka |  | základní |  | 0 | 0 | 0 | 0 | 0 | 4 | K | 1 | ROZPOCET | 0 | 0 | 0 | 0 | 0 | 1 | 0 | 4 | 48
| PP |  | Netkaná geotextilie | [14 empty] | PP | 1
25 | K | Pol259 | Dvorní vpust | ks | 1 |  | 0 | R-položka |  | základní |  | 0 | 0 | 0 | 0 | 0 | 4 | K | 1 | ROZPOCET | 0 | 0 | 0 | 0 | 0 | 1 | 0 | 4 | 50
| PP |  | Dvorní vpust | [14 empty] | PP | 1
26 | K | Pol260 | Výšková úprava (mříží, poklopů, šoupat) | ks | 1 |  | 0 | R-položka |  | základní |  | 0 | 0 | 0 | 0 | 0 | 4 | K | 1 | ROZPOCET | 0 | 0 | 0 | 0 | 0 | 1 | 0 | 4 | 52
| PP |  | Výšková úprava (mříží, poklopů, šoupat) | [14 empty] | PP | 1
27 | K | Pol261 | Úprava spár v živičném krytu | m | 42 |  | 0 | R-položka |  | základní |  | 0 | 0 | 0 | 0 | 0 | 4 | K | 1 | ROZPOCET | 0 | 0 | 0 | 0 | 0 | 1 | 0 | 4 | 54
| PP |  | Úprava spár v živičném krytu | [14 empty] | PP | 1
28 | K | Pol262 | Parkovací zarážky | ks | 12 |  | 0 | R-položka |  | základní |  | 0 | 0 | 0 | 0 | 0 | 4 | K | 1 | ROZPOCET | 0 | 0 | 0 | 0 | 0 | 1 | 0 | 4 | 56
| PP |  | Parkovací zarážky | [14 empty] | PP | 1
29 | K | Pol263 | Reservní chráničky DN 200 | m | 50 |  | 0 | R-položka |  | základní |  | 0 | 0 | 0 | 0 | 0 | 4 | K | 1 | ROZPOCET | 0 | 0 | 0 | 0 | 0 | 1 | 0 | 4 | 58
| PP |  | Reservní chráničky DN 200 | [14 empty] | PP | 1
30 | K | Pol264 | Svislé DZ (nové) | ks | 1 |  | 0 | R-položka |  | základní |  | 0 | 0 | 0 | 0 | 0 | 4 | K | 1 | ROZPOCET | 0 | 0 | 0 | 0 | 0 | 1 | 0 | 4 | 60
| PP |  | Svislé DZ (nové) | [14 empty] | PP | 1
31 | K | Pol265 | Vodorovné DZ | ks | 1 |  | 0 | R-položka |  | základní |  | 0 | 0 | 0 | 0 | 0 | 4 | K | 1 | ROZPOCET | 0 | 0 | 0 | 0 | 0 | 1 | 0 | 4 | 62
| PP |  | Vodorovné DZ | [14 empty] | PP | 1

## SO 311 - Vodovodní přípojka
{3fc4bab1-f690-4e4d-a65d-1302269ec3df}
2
| KRYCÍ LIST SOUPISU PRACÍ | [7 empty] | v --- níže se nacházejí doplnkové a pomocné údaje k sestavám --- v | [8 empty] | False
Stavba:
Domov pro seniory v Litomyšli
Objekt:
D4 - Technická infrastruktura
Soupis:
SO 311 - Vodovodní přípojka
| KSO: |  |  |  |  | CC-CZ:
| Místo: |  | Z.Kopala, 570 01 Litomyšl |  |  | Datum: | 20. 1. 2025
| Zadavatel: |  |  |  |  | IČ:
|  | Město Litomyšl |  |  |  | DIČ:
| Uchazeč: |  |  |  |  | IČ: | Vyplň údaj
|  | Vyplň údaj |  |  |  | DIČ: | Vyplň údaj
| Projektant: |  |  |  |  | IČ:
|  | Deltaplan Praha s.r.o. |  |  |  | DIČ:
| Zpracovatel: |  |  |  |  | IČ: | 63243393
|  | Ing.Štefan Sivák |  |  |  | DIČ:
Poznámka:
| Cena bez DPH | [5 empty] | 0
|  |  | Základ daně |  |  | Sazba daně | Výše daně
| DPH | základní | 0 |  |  | 21% | 0
|  | snížená | 0 |  |  | 12% | 0
|  | zákl. přenesená | 0 |  |  | 21% | 0
|  | sníž. přenesená | 0 |  |  | 12% | 0
|  | nulová | 0 |  |  | 0% | 0
| Cena s DPH |  |  | v | CZK |  | 0
REKAPITULACE ČLENĚNÍ SOUPISU PRACÍ
Stavba:
Domov pro seniory v Litomyšli
Objekt:
D4 - Technická infrastruktura
Soupis:
SO 311 - Vodovodní přípojka
Místo: |  |  | Z.Kopala, 570 01 Litomyšl |  |  | Datum: | 20. 1. 2025
Zadavatel: |  |  | Město Litomyšl |  |  | Projektant: | Deltaplan Praha s.r.o.
Uchazeč: |  |  | Vyplň údaj |  |  | Zpracovatel: | Ing.Štefan Sivák
Kód dílu - Popis | [6 empty] | Cena celkem [CZK]
Náklady stavby celkem | [6 empty] | 0 | [11 empty] | -1
| HSV - Práce a dodávky HSV | [5 empty] | 0
| 1 - Zemní práce | [5 empty] | 0
| 4 - Vodorovné konstrukce | [5 empty] | 0
| 5 - Komunikace pozemní | [5 empty] | 0
| 8 - Trubní vedení | [5 empty] | 0
| 9 - Ostatní konstrukce a práce, bourání | [5 empty] | 0
| 997 - Přesun sutě | [5 empty] | 0
| 998 - Přesun hmot | [5 empty] | 0
SOUPIS PRACÍ
Stavba:
Domov pro seniory v Litomyšli
Objekt:
D4 - Technická infrastruktura
Soupis:
SO 311 - Vodovodní přípojka
Místo: |  |  | Z.Kopala, 570 01 Litomyšl |  |  | Datum: | 20. 1. 2025
Zadavatel: |  |  | Město Litomyšl |  |  | Projektant: | Deltaplan Praha s.r.o.
Uchazeč: |  |  | Vyplň údaj |  |  | Zpracovatel: | Ing.Štefan Sivák
PČ | Typ | Kód | Popis | MJ | Množství | J.cena [CZK] | Cena celkem [CZK] | Cenová soustava |  | DPH | J. Nh [h] | Nh celkem [h] | J. hmotnost [t] | Hmotnost celkem [t] | J. suť [t] | Suť Celkem [t]
Náklady soupisu celkem | [6 empty] | 0 |  |  |  |  | 0 |  | 239.4389 |  | 2.2888 |  | D | -1 | [10 empty] | 0
| D | HSV | Práce a dodávky HSV |  |  |  | 0 |  |  |  |  | 0 |  | 239.4389 |  | 2.2888 | 1 | D | 0 |  |  |  | ROZPOCET | [6 empty] | 0
| D | 1 | Zemní práce |  |  |  | 0 |  |  |  |  | 0 |  | 194.4534 |  | 2.2888 | 1 | D | 1 |  |  |  | ROZPOCET | [6 empty] | 0
1 | K | 113107322 | Odstranění podkladu z kameniva drceného tl přes 100 do 200 mm strojně pl do 50 m2 | m2 | 2.25 |  | 0 | CS ÚRS 2021 02 |  | základní |  | 0 | 0 | 0 | 0.29 | 0.6525 | 4 | K | 2 |  |  |  | ROZPOCET | 0 | 0 | 0 | 0 | 0 | 1 | 0 | 4 | -545072170
| PP |  | Odstranění podkladů nebo krytů strojně plochy jednotlivě do 50 m2 s přemístěním hmot na skládku na vzdálenost do 3 m nebo s naložením na dopravní prostředek z kameniva hrubého drceného, o tl. vrstvy přes 100 do 200 mm | [14 empty] | PP | 2
| Online PSC |  | https://podminky.urs.cz/item/CS_URS_2021_02/113107322 | [14 empty] | Online PSC | 2
| PSC |  | Poznámka k souboru cen: 1. Pro volbu cen z hlediska množství se uvažuje každá souvisle odstraňovaná plocha krytu nebo podkladu stejného druhu samostatně. Odstraňuje-li se několik vrstev vozovky najednou, jednotlivé vrstvy se oceňují každá samostatně. 2. Ceny a) –7111 až –7113, –7151 až -7153, -7211 až -7213 a -7311 až -7313 lze použít i pro odstranění podkladů nebo krytů ze štěrkopísku, škváry, strusky nebo z mechanicky zpevněných zemin, b) –7121 až 7125, –7161 až -7165, -7221 až -7225 a -7321 až -7325 lze použít i pro odstranění podkladů nebo krytů ze zemin stabilizovaných vápnem, c) –7130 až -7134, –7170 až -7174, –7230 až -7234 a -7330 až -7334 lze použít i pro odstranění dlažeb uložených do betonového lože a dlažeb z mozaiky uložených do cementové malty nebo podkladu ze zemin stabilizovaných cementem. 3. Ceny lze použít i pro odstranění podkladů nebo krytů opatřených živičnými postřiky nebo nátěry. 4. Ceny odlišené podle tloušťky (např. do 100 mm, do 200 mm) jsou určeny vždy pro celou tloušťku jednotlivých konstrukcí. 5. V cenách nejsou započteny náklady na zarovnání styčných ploch betonových nebo živičných podkladů nebo krytů, které se oceňuje cenami souboru cen 919 73- Zarovnání styčné plochy části C 01 tohoto ceníku. Množství suti získané ze zarovnání styčných ploch podkladů nebo krytů se zvlášť nevykazuje. 6. Přemístění vybouraného materiálu větší vzdálenost, než je uvedeno, se oceňuje cenami souborů cen 997 22-1 Vodorovná doprava suti. 7. Ceny -714 . , -718 . , –724 . a -734 . nelze použít pro odstranění podkladu nebo krytu frézováním. | [14 empty] | PSC | 2
| VV |  | 1,5*1,5 |  | 2.25 | [12 empty] | VV | 2 | 2 | True | 1 | ROZPOCET
2 | K | 113107331 | Odstranění podkladu z betonu prostého tl přes 100 do 150 mm strojně pl do 50 m2 | m2 | 2.25 |  | 0 | CS ÚRS 2021 02 |  | základní |  | 0 | 0 | 0 | 0.325 | 0.73125 | 4 | K | 2 |  |  |  | ROZPOCET | 0 | 0 | 0 | 0 | 0 | 1 | 0 | 4 | -429071815
| PP |  | Odstranění podkladů nebo krytů strojně plochy jednotlivě do 50 m2 s přemístěním hmot na skládku na vzdálenost do 3 m nebo s naložením na dopravní prostředek z betonu prostého, o tl. vrstvy přes 100 do 150 mm | [14 empty] | PP | 2
| Online PSC |  | https://podminky.urs.cz/item/CS_URS_2021_02/113107331 | [14 empty] | Online PSC | 2
| PSC |  | Poznámka k souboru cen: 1. Pro volbu cen z hlediska množství se uvažuje každá souvisle odstraňovaná plocha krytu nebo podkladu stejného druhu samostatně. Odstraňuje-li se několik vrstev vozovky najednou, jednotlivé vrstvy se oceňují každá samostatně. 2. Ceny a) –7111 až –7113, –7151 až -7153, -7211 až -7213 a -7311 až -7313 lze použít i pro odstranění podkladů nebo krytů ze štěrkopísku, škváry, strusky nebo z mechanicky zpevněných zemin, b) –7121 až 7125, –7161 až -7165, -7221 až -7225 a -7321 až -7325 lze použít i pro odstranění podkladů nebo krytů ze zemin stabilizovaných vápnem, c) –7130 až -7134, –7170 až -7174, –7230 až -7234 a -7330 až -7334 lze použít i pro odstranění dlažeb uložených do betonového lože a dlažeb z mozaiky uložených do cementové malty nebo podkladu ze zemin stabilizovaných cementem. 3. Ceny lze použít i pro odstranění podkladů nebo krytů opatřených živičnými postřiky nebo nátěry. 4. Ceny odlišené podle tloušťky (např. do 100 mm, do 200 mm) jsou určeny vždy pro celou tloušťku jednotlivých konstrukcí. 5. V cenách nejsou započteny náklady na zarovnání styčných ploch betonových nebo živičných podkladů nebo krytů, které se oceňuje cenami souboru cen 919 73- Zarovnání styčné plochy části C 01 tohoto ceníku. Množství suti získané ze zarovnání styčných ploch podkladů nebo krytů se zvlášť nevykazuje. 6. Přemístění vybouraného materiálu větší vzdálenost, než je uvedeno, se oceňuje cenami souborů cen 997 22-1 Vodorovná doprava suti. 7. Ceny -714 . , -718 . , –724 . a -734 . nelze použít pro odstranění podkladu nebo krytu frézováním. | [14 empty] | PSC | 2
3 | K | 113107342 | Odstranění podkladu živičného tl přes 50 do 100 mm strojně pl do 50 m2 | m2 | 2.25 |  | 0 | CS ÚRS 2021 02 |  | základní |  | 0 | 0 | 0 | 0.22 | 0.495 | 4 | K | 2 |  |  |  | ROZPOCET | 0 | 0 | 0 | 0 | 0 | 1 | 0 | 4 | 317894008
| PP |  | Odstranění podkladů nebo krytů strojně plochy jednotlivě do 50 m2 s přemístěním hmot na skládku na vzdálenost do 3 m nebo s naložením na dopravní prostředek živičných, o tl. vrstvy přes 50 do 100 mm | [14 empty] | PP | 2
| Online PSC |  | https://podminky.urs.cz/item/CS_URS_2021_02/113107342 | [14 empty] | Online PSC | 2
| PSC |  | Poznámka k souboru cen: 1. Pro volbu cen z hlediska množství se uvažuje každá souvisle odstraňovaná plocha krytu nebo podkladu stejného druhu samostatně. Odstraňuje-li se několik vrstev vozovky najednou, jednotlivé vrstvy se oceňují každá samostatně. 2. Ceny a) –7111 až –7113, –7151 až -7153, -7211 až -7213 a -7311 až -7313 lze použít i pro odstranění podkladů nebo krytů ze štěrkopísku, škváry, strusky nebo z mechanicky zpevněných zemin, b) –7121 až 7125, –7161 až -7165, -7221 až -7225 a -7321 až -7325 lze použít i pro odstranění podkladů nebo krytů ze zemin stabilizovaných vápnem, c) –7130 až -7134, –7170 až -7174, –7230 až -7234 a -7330 až -7334 lze použít i pro odstranění dlažeb uložených do betonového lože a dlažeb z mozaiky uložených do cementové malty nebo podkladu ze zemin stabilizovaných cementem. 3. Ceny lze použít i pro odstranění podkladů nebo krytů opatřených živičnými postřiky nebo nátěry. 4. Ceny odlišené podle tloušťky (např. do 100 mm, do 200 mm) jsou určeny vždy pro celou tloušťku jednotlivých konstrukcí. 5. V cenách nejsou započteny náklady na zarovnání styčných ploch betonových nebo živičných podkladů nebo krytů, které se oceňuje cenami souboru cen 919 73- Zarovnání styčné plochy části C 01 tohoto ceníku. Množství suti získané ze zarovnání styčných ploch podkladů nebo krytů se zvlášť nevykazuje. 6. Přemístění vybouraného materiálu větší vzdálenost, než je uvedeno, se oceňuje cenami souborů cen 997 22-1 Vodorovná doprava suti. 7. Ceny -714 . , -718 . , –724 . a -734 . nelze použít pro odstranění podkladu nebo krytu frézováním. | [14 empty] | PSC | 2
4 | K | 113202111 | Vytrhání obrub krajníků obrubníků stojatých | m | 2 |  | 0 | CS ÚRS 2021 02 |  | základní |  | 0 | 0 | 0 | 0.205 | 0.41 | 4 | K | 2 |  |  |  | ROZPOCET | 0 | 0 | 0 | 0 | 0 | 1 | 0 | 4 | -704776300
| PP |  | Vytrhání obrub s vybouráním lože, s přemístěním hmot na skládku na vzdálenost do 3 m nebo s naložením na dopravní prostředek z krajníků nebo obrubníků stojatých | [14 empty] | PP | 2
| Online PSC |  | https://podminky.urs.cz/item/CS_URS_2021_02/113202111 | [14 empty] | Online PSC | 2
| PSC |  | Poznámka k souboru cen: 1. Ceny jsou určeny: a) pro vytrhání obrub, obrubníků nebo krajníků jakéhokoliv druhu a velikosti uložených v jakémkoliv loži popř. i s opěrami a vyspárovaných jakýmkoliv materiálem, b) pro obruby z dlažebních kostek uložených v jedné řadě. 2. V cenách nejsou započteny náklady na popř. nutné očištění: a) vytrhaných obrubníků nebo krajníků, které se oceňuje cenami souboru cen 979 0 . - . . Očištění vybouraných obrubníků, krajníků, desek nebo dílců části C 01 tohoto ceníku, b) vytrhaných dlažebních kostek, které se oceňují cenami souboru cen 979 07-11 Očištění vybouraných dlažebních kostek části C 01 tohoto ceníku. 3. Vytrhání obrub ze dvou řad kostek se oceňuje jako dvojnásobné množství vytrhání obrub z jedné řady kostek. 4. Přemístění vybouraných obrub, krajníků nebo dlažebních kostek včetně materiálu z lože a spár na vzdálenost přes 3 m se oceňuje cenami souborů cen 997 22-1 Vodorovná doprava suti a vybouraných hmot. | [14 empty] | PSC | 2
5 | K | 115101201 | Čerpání vody na dopravní výšku do 10 m průměrný přítok do 500 l/min | hod | 80 |  | 0 | CS ÚRS 2021 02 |  | základní |  | 0 | 3.2634e-05 | 0.0026107 | 0 | 0 | 4 | K | 2 |  |  |  | ROZPOCET | 0 | 0 | 0 | 0 | 0 | 1 | 0 | 4 | 1818951750
| PP |  | Čerpání vody na dopravní výšku do 10 m s uvažovaným průměrným přítokem do 500 l/min | [14 empty] | PP | 2
| Online PSC |  | https://podminky.urs.cz/item/CS_URS_2021_02/115101201 | [14 empty] | Online PSC | 2
| PSC |  | Poznámka k souboru cen: 1. Ceny nelze použít pro čerpání vody při snižování hladiny podzemní vody soustavou čerpacích jehel; toto snižování hladiny vody se oceňuje cenami souborů cen: a) 115 20-12 Čerpací jehla, b) 115 20-13 Montáž a demontáž zařízení čerpací a odsávací stanice, c) 115 20-14 Montáž, opotřebení a demontáž sběrného potrubí, d) 115 20-15 Montáž a demontáž odpadního potrubí, e) 115 20-16 Odsávání a čerpání vody sběrným potrubím. 2. V cenách jsou započteny i náklady montáž a demontáž potrubí nebo hadice v délce do 20 m. Pro převedení vody na vzdálenost větší než 20 m se použijí položky souboru cen 115 00-11 Převedení vody potrubím tohoto katalogu. 3. V cenách nejsou započteny náklady na zřízení čerpacích jímek nebo projektovaných studní: a) kopaných; tyto se oceňují příslušnými cenami části A03 Hloubené vykopávky. b) vrtaných; tyto se oceňují příslušnými cenami katalogu 800-2 Zvláštní zakládání objektů. 4. Doba, po kterou nejsou čerpadla v činnosti, se neoceňuje. Výjimkou je přerušení čerpání vody na dobu do 15 minut jednotlivě; toto přerušení se od doby čerpání neodečítá. 5. Dopravní výškou vody se rozumí svislá vzdálenost mezi hladinou vody v jímce sníženou čerpáním a vodorovnou rovinou proloženou osou nejvyššího bodu výtlačného potrubí. 6. Množství jednotek se určuje v hodinách doby, po kterou je jednotlivé čerpadlo, popř. celý soubor čerpadel v činnosti. 7. Počet měrných jednotek se určí samostatně za každé čerpací místo (jámu, studnu, šachtu). | [14 empty] | PSC | 2
| VV |  | 10*8 |  | 80 | [12 empty] | VV | 2 | 2 | True | 1 | ROZPOCET
6 | K | 115101301 | Pohotovost čerpací soupravy pro dopravní výšku do 10 m přítok do 500 l/min | den | 10 |  | 0 | CS ÚRS 2021 02 |  | základní |  | 0 | 0 | 0 | 0 | 0 | 4 | K | 2 |  |  |  | ROZPOCET | 0 | 0 | 0 | 0 | 0 | 1 | 0 | 4 | 1953487261
| PP |  | Pohotovost záložní čerpací soupravy pro dopravní výšku do 10 m s uvažovaným průměrným přítokem do 500 l/min | [14 empty] | PP | 2
| Online PSC |  | https://podminky.urs.cz/item/CS_URS_2021_02/115101301 | [14 empty] | Online PSC | 2
| PSC |  | Poznámka k souboru cen: 1. V ceně nejsou započteny náklady na sací a výtlačné potrubí, příp. na odpadní žlaby a náklady na lešení pod čerpadlo a pod potrubí nebo pod odpadní žlaby, na energii a na záložní zdroje energie. 2. Oceňují se všechny kalendářní dny od skončení montáže do započetí demontáže čerpací soupravy s odečtením kalendářních dnů, ve kterých je tato souprava v činnosti. 3. Pohotovost záložní čerpací soupravy se oceňuje jen se souhlasem investora a to tehdy, mohla-li by porucha v čerpání ohrozit bezpečnost pracujících nebo budované dílo, příp. termín výstavby. 4. Dopravní výškou vody se rozumí svislá vzdálenost mezi hladinou vody v jímce sníženou čerpáním a vodorovnou rovinou, proloženou osou nejvyššího bodu výtlačného potrubí. 5. Počet měrných jednotek se určí samostatně za každé čerpací místo (jámu, studnu, šachtu) 6. Pokud projekt předepíše zřízení samostatného sacího nebo výtlačného potrubí, oceňují se tyto náklady cenami souboru cen 115 00-11 Převedení vody potrubím. | [14 empty] | PSC | 2
7 | K | 119001401 | Dočasné zajištění potrubí ocelového nebo litinového DN do 200 mm | m | 2 |  | 0 | CS ÚRS 2021 02 |  | základní |  | 0 | 0.0086767 | 0.017353 | 0 | 0 | 4 | K | 2 |  |  |  | ROZPOCET | 0 | 0 | 0 | 0 | 0 | 1 | 0 | 4 | -1222960905
| PP |  | Dočasné zajištění podzemního potrubí nebo vedení ve výkopišti ve stavu i poloze, ve kterých byla na začátku zemních prací a to s podepřením, vzepřením nebo vyvěšením, případně s ochranným bedněním, se zřízením a odstraněním zajišťovací konstrukce, s opotřebením hmot potrubí ocelového nebo litinového, jmenovité světlosti DN do 200 mm | [14 empty] | PP | 2
| Online PSC |  | https://podminky.urs.cz/item/CS_URS_2021_02/119001401 | [14 empty] | Online PSC | 2
| PSC |  | Poznámka k souboru cen: 1. Ceny nelze použít pro dočasné zajištění potrubí v provozu pod tlakem přes 1 MPa a potrubí nebo jiných vedení v provozu u nichž investor zakazuje použít při vykopávce kovové nástroje nebo nářadí. 2. Ztížení vykopávky v blízkosti vedení, potrubí a stok ve výkopišti nebo podél jeho stěn se oceňuje cenami souboru cen 120 00- . . a 130 00- . . Příplatky za ztížení vykopávky. | [14 empty] | PSC | 2
| VV |  | 2 |  | 2 | [12 empty] | VV | 2 | 2 | True | 1 | ROZPOCET
8 | K | 119001421 | Dočasné zajištění kabelů a kabelových tratí ze 3 volně ložených kabelů | m | 23 |  | 0 | CS ÚRS 2021 02 |  | základní |  | 0 | 0.036904 | 0.8488 | 0 | 0 | 4 | K | 2 |  |  |  | ROZPOCET | 0 | 0 | 0 | 0 | 0 | 1 | 0 | 4 | -2022810912
| PP |  | Dočasné zajištění podzemního potrubí nebo vedení ve výkopišti ve stavu i poloze, ve kterých byla na začátku zemních prací a to s podepřením, vzepřením nebo vyvěšením, případně s ochranným bedněním, se zřízením a odstraněním zajišťovací konstrukce, s opotřebením hmot kabelů a kabelových tratí z volně ložených kabelů a to do 3 kabelů | [14 empty] | PP | 2
| Online PSC |  | https://podminky.urs.cz/item/CS_URS_2021_02/119001421 | [14 empty] | Online PSC | 2
| PSC |  | Poznámka k souboru cen: 1. Ceny nelze použít pro dočasné zajištění potrubí v provozu pod tlakem přes 1 MPa a potrubí nebo jiných vedení v provozu u nichž investor zakazuje použít při vykopávce kovové nástroje nebo nářadí. 2. Ztížení vykopávky v blízkosti vedení, potrubí a stok ve výkopišti nebo podél jeho stěn se oceňuje cenami souboru cen 120 00- . . a 130 00- . . Příplatky za ztížení vykopávky. | [14 empty] | PSC | 2
| VV |  | 2+21 |  | 23 | [12 empty] | VV | 2 | 2 | True | 1 | ROZPOCET
9 | K | 130001101 | Příplatek za ztížení vykopávky v blízkosti podzemního vedení | m3 | 60 |  | 0 | CS ÚRS 2021 02 |  | základní |  | 0 | 0 | 0 | 0 | 0 | 4 | K | 2 |  |  |  | ROZPOCET | 0 | 0 | 0 | 0 | 0 | 1 | 0 | 4 | 474561328
| PP |  | Příplatek k cenám hloubených vykopávek za ztížení vykopávky v blízkosti podzemního vedení nebo výbušnin pro jakoukoliv třídu horniny | [14 empty] | PP | 2
| Online PSC |  | https://podminky.urs.cz/item/CS_URS_2021_02/130001101 | [14 empty] | Online PSC | 2
| PSC |  | Poznámka k souboru cen: 1. Cena je určena: a) i pro soubor cen 123 . 0-21 Vykopávky zářezů se šikmými stěnami pro podzemní vedení části A 02, b) pro podzemní vedení procházející hloubenou vykopávkou nebo uložené ve stěně výkopu při jakékoliv hloubce vedení pod původním terénem nebo jeho výšce nade dnem výkopu a jakémkoliv směru vedení ke stranám výkopu; c) pro výbušniny nezaložené dodavatelem. 2. Cenu lze použít i tehdy, narazí-li se na vedení nebo výbušninu až při vykopávce a to pro zbývající objem výkopu, který je projektantem nebo investorem označen, v němž by toto nebo jiné nepředvídané vedení nebo výbušnina mohlo být uloženo. Toto ustanovení neplatí pro objem hornin tř. 6 a 7. 3. Cenu nelze použít pro ztížení vykopávky v blízkosti podzemních vedení nebo výbušnin, u nichž je projektem zakázáno použít při vykopávce kovové nástroje nebo nářadí. 4. Množství ztížení vykopávky v blízkosti a) podzemního vedení, jehož půdorysná a výšková poloha - je v projektu uvedena, se určí jako objem myšleného hranolu, jehož průřez je pravidelný čtyřúhelník jehož horní vodorovná a obě svislé strany jsou ve vzdálenosti 0,5 m a dolní vodorovná hrana ve vzdálenosti 1 m od přilehlého vnějšího líce vedení, příp. jeho obalu a délka se rovná osové délce vedení ve výkopišti nebo délce vedení ve stěně výkopu. Vymezí-li projekt větší prostor, v němž je nutno při vykopávce postupovat opatrně, lze použít cena pro celý objem výkopu v tomto prostoru. Od takto zjištěného množství se odečítá objem vedení i s příp. se vyskytujícím obalem; - není v projektu uvedena, avšak která podle projektu nebo sdělení investora jsou pravděpodobně ve výkopišti uložena, se rovná objemu výkopu, který je projektantem nebo investorem označen. b) výbušniny, určí vždy projektant nebo investor, ať je v projektu uvedeno či neuvedeno. 5. Je-li vedení uloženo ve výkopišti tak, že se vykopávka v celém výše popsaném objemu nevykopává, např. blízko stěn nebo dna výkopu, oceňuje se ztížení vykopávky jen pro tu část objemu, v níž se ztížená vykopávka provádí. 6. Jsou-li ve výkopišti dvě vedení položena tak blízko sebe, že se výše uvedené objemy pro obě vedení pronikají, určí se množství ztížení vykopávky tak, aby se pronik započetl jen jednou. 7. Objem ztížení vykopávky se od celkového objemu výkopu neodečítá. 8. Dočasné zajištění různých podzemních vedení ve výkopišti se oceňuje cenami souboru cen 119 00-14 Dočasné zajištění podzemního potrubí nebo vedení ve výkopišti. | [14 empty] | PSC | 2
| VV |  | (2+23)*1,5*1,6 |  | 60 | [12 empty] | VV | 2 | 2 | True | 1 | ROZPOCET
10 | K | 131351203 | Hloubení jam zapažených v hornině třídy těžitelnosti II skupiny 4 objem do 100 m3 strojně | m3 | 44.258 |  | 0 | CS ÚRS 2021 02 |  | základní |  | 0 | 0 | 0 | 0 | 0 | 4 | K | 2 |  |  |  | ROZPOCET | 0 | 0 | 0 | 0 | 0 | 1 | 0 | 4 | 1407124694
| PP |  | Hloubení zapažených jam a zářezů strojně s urovnáním dna do předepsaného profilu a spádu v hornině třídy těžitelnosti II skupiny 4 přes 50 do 100 m3 | [14 empty] | PP | 2
| Online PSC |  | https://podminky.urs.cz/item/CS_URS_2021_02/131351203 | [14 empty] | Online PSC | 2
| PSC |  | Poznámka k souboru cen: 1. V cenách jsou započteny i náklady na případné nutné přemístění výkopku ve výkopišti a na přehození výkopku na přilehlém terénu na vzdálenost do 3 m od okraje jámy nebo naložení na dopravní prostředek. 2. Hloubení zapažených jam hloubky přes 16 m se oceňuje individuálně. 3. Výpočet objemu vykopávky v pažených prostorách se stanovuje dle přílohy č. 3 tohoto katalogu. | [14 empty] | PSC | 2
| VV |  | "VŠ" 4,5*3,5*2,81 |  | 44.258 | [12 empty] | VV | 2 | 2 | True | 1 | ROZPOCET
11 | K | 132354203 | Hloubení zapažených rýh š do 2000 mm v hornině třídy těžitelnosti II skupiny 4 objem do 100 m3 | m3 | 136.34 |  | 0 | CS ÚRS 2021 02 |  | základní |  | 0 | 0 | 0 | 0 | 0 | 4 | K | 2 |  |  |  | ROZPOCET | 0 | 0 | 0 | 0 | 0 | 1 | 0 | 4 | 231641904
| PP |  | Hloubení zapažených rýh šířky přes 800 do 2 000 mm strojně s urovnáním dna do předepsaného profilu a spádu v hornině třídy těžitelnosti II skupiny 4 přes 50 do 100 m3 | [14 empty] | PP | 2
| Online PSC |  | https://podminky.urs.cz/item/CS_URS_2021_02/132354203 | [14 empty] | Online PSC | 2
| PSC |  | Poznámka k souboru cen: 1. V cenách jsou započteny i náklady na případné nutné přemístění výkopku ve výkopišti na vzdálenost do 3 m a na přehození výkopku na přilehlém terénu na vzdálenost do 3 m od osy rýhy nebo naložení na dopravní prostředek. | [14 empty] | PSC | 2
| VV |  | 59*1,1*1,6+25*1*1,3 |  | 136.34 | [12 empty] | VV | 2 | 2 | True | 1 | ROZPOCET
12 | K | 151811132 | Osazení pažicího boxu hl výkopu do 4 m š přes 1,2 do 2,5 m | m2 | 188.8 |  | 0 | CS ÚRS 2021 02 |  | základní |  | 0 | 0.00059301 | 0.11196 | 0 | 0 | 4 | K | 2 |  |  |  | ROZPOCET | 0 | 0 | 0 | 0 | 0 | 1 | 0 | 4 | -43095085
| PP |  | Zřízení pažicích boxů pro pažení a rozepření stěn rýh podzemního vedení hloubka výkopu do 4 m, šířka přes 1,2 do 2,5 m | [14 empty] | PP | 2
| Online PSC |  | https://podminky.urs.cz/item/CS_URS_2021_02/151811132 | [14 empty] | Online PSC | 2
| PSC |  | Poznámka k souboru cen: 1. Množství měrných jednotek pažicích boxů se určuje v m2 celkové zapažené plochy (započítávají se obě strany výkopu). | [14 empty] | PSC | 2
| VV |  | 59*1,6*2 |  | 188.8 | [12 empty] | VV | 2 | 2 | True | 1 | ROZPOCET
13 | K | 151811133 | Osazení pažicího boxu hl výkopu do 4 m š přes 2,5 do 5 m | m2 | 44.96 |  | 0 | CS ÚRS 2021 02 |  | základní |  | 0 | 0.00063818 | 0.028692 | 0 | 0 | 4 | K | 2 |  |  |  | ROZPOCET | 0 | 0 | 0 | 0 | 0 | 1 | 0 | 4 | 427626251
| PP |  | Zřízení pažicích boxů pro pažení a rozepření stěn rýh podzemního vedení hloubka výkopu do 4 m, šířka přes 2,5 do 5 m | [14 empty] | PP | 2
| Online PSC |  | https://podminky.urs.cz/item/CS_URS_2021_02/151811133 | [14 empty] | Online PSC | 2
| PSC |  | Poznámka k souboru cen: 1. Množství měrných jednotek pažicích boxů se určuje v m2 celkové zapažené plochy (započítávají se obě strany výkopu). | [14 empty] | PSC | 2
| VV |  | "VŠ" 3,5*2,81*2+4,5*2,81*2 |  | 44.96 | [12 empty] | VV | 2 | 2 | True | 1 | ROZPOCET
14 | K | 151811232 | Odstranění pažicího boxu hl výkopu do 4 m š přes 1,2 do 2,5 m | m2 | 188.8 |  | 0 | CS ÚRS 2021 02 |  | základní |  | 0 | 0 | 0 | 0 | 0 | 4 | K | 2 |  |  |  | ROZPOCET | 0 | 0 | 0 | 0 | 0 | 1 | 0 | 4 | 1687531420
| PP |  | Odstranění pažicích boxů pro pažení a rozepření stěn rýh podzemního vedení hloubka výkopu do 4 m, šířka přes 1,2 do 2,5 m | [14 empty] | PP | 2
| Online PSC |  | https://podminky.urs.cz/item/CS_URS_2021_02/151811232 | [14 empty] | Online PSC | 2
15 | K | 151811233 | Odstranění pažicího boxu hl výkopu do 4 m š přes 2,5 do 5 m | m2 | 44.9 |  | 0 | CS ÚRS 2021 02 |  | základní |  | 0 | 0 | 0 | 0 | 0 | 4 | K | 2 |  |  |  | ROZPOCET | 0 | 0 | 0 | 0 | 0 | 1 | 0 | 4 | -1152117851
| PP |  | Odstranění pažicích boxů pro pažení a rozepření stěn rýh podzemního vedení hloubka výkopu do 4 m, šířka přes 2,5 do 5 m | [14 empty] | PP | 2
| Online PSC |  | https://podminky.urs.cz/item/CS_URS_2021_02/151811233 | [14 empty] | Online PSC | 2
16 | K | 162751137 | Vodorovné přemístění přes 9 000 do 10000 m výkopku/sypaniny z horniny třídy těžitelnosti II skupiny 4 a 5 | m3 | 180.598 |  | 0 | CS ÚRS 2021 02 |  | základní |  | 0 | 0 | 0 | 0 | 0 | 4 | K | 2 |  |  |  | ROZPOCET | 0 | 0 | 0 | 0 | 0 | 1 | 0 | 4 | -1545758263
| PP |  | Vodorovné přemístění výkopku nebo sypaniny po suchu na obvyklém dopravním prostředku, bez naložení výkopku, avšak se složením bez rozhrnutí z horniny třídy těžitelnosti II skupiny 4 a 5 na vzdálenost přes 9 000 do 10 000 m | [14 empty] | PP | 2
| Online PSC |  | https://podminky.urs.cz/item/CS_URS_2021_02/162751137 | [14 empty] | Online PSC | 2
| PSC |  | Poznámka k souboru cen: 1. Přemísťuje-li se výkopek z dočasných skládek vzdálených do 50 m, neoceňuje se nakládání výkopku, i když se provádí. Toto ustanovení neplatí, vylučuje-li projekt použití dozeru. 2. Ceny nelze použít, předepisuje-li projekt přemístit výkopek na místo nepřístupné obvyklým dopravním prostředkům; toto přemístění se oceňuje individuálně. | [14 empty] | PSC | 2
| VV |  | 44,258+136,340 |  | 180.598 | [12 empty] | VV | 2 | 2 | True | 1 | ROZPOCET
17 | K | 162751139 | Příplatek k vodorovnému přemístění výkopku/sypaniny z horniny třídy těžitelnosti II skupiny 4 a 5 ZKD 1000 m přes 10000 m | m3 | 1444.784 |  | 0 | CS ÚRS 2021 02 |  | základní |  | 0 | 0 | 0 | 0 | 0 | 4 | K | 2 |  |  |  | ROZPOCET | 0 | 0 | 0 | 0 | 0 | 1 | 0 | 4 | -739177317
| PP |  | Vodorovné přemístění výkopku nebo sypaniny po suchu na obvyklém dopravním prostředku, bez naložení výkopku, avšak se složením bez rozhrnutí z horniny třídy těžitelnosti II skupiny 4 a 5 na vzdálenost Příplatek k ceně za každých dalších i započatých 1 000 m | [14 empty] | PP | 2
| Online PSC |  | https://podminky.urs.cz/item/CS_URS_2021_02/162751139 | [14 empty] | Online PSC | 2
| PSC |  | Poznámka k souboru cen: 1. Přemísťuje-li se výkopek z dočasných skládek vzdálených do 50 m, neoceňuje se nakládání výkopku, i když se provádí. Toto ustanovení neplatí, vylučuje-li projekt použití dozeru. 2. Ceny nelze použít, předepisuje-li projekt přemístit výkopek na místo nepřístupné obvyklým dopravním prostředkům; toto přemístění se oceňuje individuálně. | [14 empty] | PSC | 2
| VV |  | 180,598*8 |  | 1444.784 | [12 empty] | VV | 2 | 2 | True | 1 | ROZPOCET
18 | K | 171201221 | Poplatek za uložení na skládce (skládkovné) zeminy a kamení kód odpadu 17 05 04 | t | 325.076 |  | 0 | CS ÚRS 2021 02 |  | základní |  | 0 | 0 | 0 | 0 | 0 | 4 | K | 2 |  |  |  | ROZPOCET | 0 | 0 | 0 | 0 | 0 | 1 | 0 | 4 | -1629176152
| PP |  | Poplatek za uložení stavebního odpadu na skládce (skládkovné) zeminy a kamení zatříděného do Katalogu odpadů pod kódem 17 05 04 | [14 empty] | PP | 2
| Online PSC |  | https://podminky.urs.cz/item/CS_URS_2021_02/171201221 | [14 empty] | Online PSC | 2
| PSC |  | Poznámka k souboru cen: 1. Ceny uvedené v souboru cen je doporučeno opravit podle aktuálních cen místně příslušné skládky. 2. V cenách je započítán poplatek za ukládání odpadu dle zákona 185/2001 Sb. | [14 empty] | PSC | 2
| VV |  | 180,598*1,8 |  | 325.076 | [12 empty] | VV | 2 | 2 | True | 1 | ROZPOCET
19 | K | 171251201 | Uložení sypaniny na skládky nebo meziskládky | m3 | 180.598 |  | 0 | CS ÚRS 2021 02 |  | základní |  | 0 | 0 | 0 | 0 | 0 | 4 | K | 2 |  |  |  | ROZPOCET | 0 | 0 | 0 | 0 | 0 | 1 | 0 | 4 | 72092810
| PP |  | Uložení sypaniny na skládky nebo meziskládky bez hutnění s upravením uložené sypaniny do předepsaného tvaru | [14 empty] | PP | 2
| Online PSC |  | https://podminky.urs.cz/item/CS_URS_2021_02/171251201 | [14 empty] | Online PSC | 2
20 | K | 174101101 | Zásyp jam, šachet rýh nebo kolem objektů sypaninou se zhutněním | m3 | 72.759 |  | 0 | CS ÚRS 2021 02 |  | základní |  | 0 | 0 | 0 | 0 | 0 | 4 | K | 2 |  |  |  | ROZPOCET | 0 | 0 | 0 | 0 | 0 | 1 | 0 | 4 | 238902916
| PP |  | Zásyp sypaninou z jakékoliv horniny strojně s uložením výkopku ve vrstvách se zhutněním jam, šachet, rýh nebo kolem objektů v těchto vykopávkách | [14 empty] | PP | 2
| Online PSC |  | https://podminky.urs.cz/item/CS_URS_2021_02/174101101 | [14 empty] | Online PSC | 2
| VV |  | "potrubí" 136,340-8,990-34,710-0,7*59*1,1 |  | 47.21 | [12 empty] | VV | 2 | 2 | True | 0 | ROZPOCET
| VV |  | "VŠ" 44,258-1,5750-1,575-3,3*2,3*2,05 |  | 25.549 | [12 empty] | VV | 2 | 2 | True | 0 | ROZPOCET
| VV |  | Součet |  | 72.759 | [12 empty] | VV | 2 | 4 | True | 1 | ROZPOCET
21 | M | 58331200 | štěrkopísek netříděný zásypový | t | 130.966 |  | 0 | CS ÚRS 2021 02 |  | základní |  | 0 | 1 | 130.966 | 0 | 0 | 8 | M | 2 |  |  |  | ROZPOCET | 0 | 0 | 0 | 0 | 0 | 1 | 0 | 4 | -1416370216
| PP |  | štěrkopísek netříděný zásypový | [14 empty] | PP | 2
| VV |  | 72,759*1,8 |  | 130.966 | [12 empty] | VV | 2 | 2 | True | 1 | ROZPOCET
22 | K | 175151101 | Obsypání potrubí strojně sypaninou bez prohození, uloženou do 3 m | m3 | 34.71 |  | 0 | CS ÚRS 2021 02 |  | základní |  | 0 | 0 | 0 | 0 | 0 | 4 | K | 2 |  |  |  | ROZPOCET | 0 | 0 | 0 | 0 | 0 | 1 | 0 | 4 | 1141280332
| PP |  | Obsypání potrubí strojně sypaninou z vhodných třídy těžitelnosti I a II, skupiny 1 až 4 nebo materiálem připraveným podél výkopu ve vzdálenosti do 3 m od jeho kraje, pro jakoukoliv hloubku výkopu a míru zhutnění bez prohození sypaniny | [14 empty] | PP | 2
| Online PSC |  | https://podminky.urs.cz/item/CS_URS_2021_02/175151101 | [14 empty] | Online PSC | 2
| VV |  | "POTRUBÍ" 59*1,1*0,4+25*1*0,35 |  | 34.71 | [12 empty] | VV | 2 | 2 | True | 1 | ROZPOCET
23 | M | 58337331 | štěrkopísek frakce 0/22 | t | 62.478 |  | 0 | CS ÚRS 2018 01 |  | základní |  | 0 | 1 | 62.478 | 0 | 0 | 8 | M | 2 |  |  |  | ROZPOCET | 0 | 0 | 0 | 0 | 0 | 1 | 0 | 4 | -1585346476
| PP |  | štěrkopísek frakce 0/22 | [14 empty] | PP | 2
| VV |  | 34,710*1,8 |  | 62.478 | [12 empty] | VV | 2 | 2 | True | 1 | ROZPOCET
| D | 4 | Vodorovné konstrukce |  |  |  | 0 |  |  |  |  | 0 |  | 23.4787 |  | 0 | 1 | D | 1 |  |  |  | ROZPOCET | [6 empty] | 0
24 | K | 451541111 | Lože pod potrubí otevřený výkop ze štěrkodrtě | m3 | 1.575 |  | 0 | CS ÚRS 2021 02 |  | základní |  | 0 | 1.7034 | 2.6829 | 0 | 0 | 4 | K | 2 |  |  |  | ROZPOCET | 0 | 0 | 0 | 0 | 0 | 1 | 0 | 4 | -1522632083
| PP |  | Lože pod potrubí, stoky a drobné objekty v otevřeném výkopu ze štěrkodrtě 0-63 mm | [14 empty] | PP | 2
| Online PSC |  | https://podminky.urs.cz/item/CS_URS_2021_02/451541111 | [14 empty] | Online PSC | 2
| PSC |  | Poznámka k souboru cen: 1. Ceny -1111 a -1192 lze použít i pro zřízení sběrných vrstev nad drenážními trubkami. 2. V cenách -5111 a -1192 jsou započteny i náklady na prohození výkopku získaného při zemních pracích. | [14 empty] | PSC | 2
| VV |  | "VŠ" 3,5*4,5*0,1 |  | 1.575 | [12 empty] | VV | 2 | 2 | True | 1 | ROZPOCET
25 | K | 451573111 | Lože pod potrubí otevřený výkop ze štěrkopísku | m3 | 8.99 |  | 0 | CS ÚRS 2021 02 |  | základní |  | 0 | 1.8908 | 16.998 | 0 | 0 | 4 | K | 2 |  |  |  | ROZPOCET | 0 | 0 | 0 | 0 | 0 | 1 | 0 | 4 | -117079029
| PP |  | Lože pod potrubí, stoky a drobné objekty v otevřeném výkopu z písku a štěrkopísku do 63 mm | [14 empty] | PP | 2
| Online PSC |  | https://podminky.urs.cz/item/CS_URS_2021_02/451573111 | [14 empty] | Online PSC | 2
| PSC |  | Poznámka k souboru cen: 1. Ceny -1111 a -1192 lze použít i pro zřízení sběrných vrstev nad drenážními trubkami. 2. V cenách -5111 a -1192 jsou započteny i náklady na prohození výkopku získaného při zemních pracích. | [14 empty] | PSC | 2
| VV |  | "potrubí" 59*1,1*0,1+25*1*0,1 |  | 8.99 | [12 empty] | VV | 2 | 2 | True | 1 | ROZPOCET
26 | K | 452311131 | Podkladní desky z betonu prostého tř. C 12/15 otevřený výkop | m3 | 1.575 |  | 0 | CS ÚRS 2021 02 |  | základní |  | 0 | 2.234 | 3.5185 | 0 | 0 | 4 | K | 2 |  |  |  | ROZPOCET | 0 | 0 | 0 | 0 | 0 | 1 | 0 | 4 | -2062140226
| PP |  | Podkladní a zajišťovací konstrukce z betonu prostého v otevřeném výkopu desky pod potrubí, stoky a drobné objekty z betonu tř. C 12/15 | [14 empty] | PP | 2
| Online PSC |  | https://podminky.urs.cz/item/CS_URS_2021_02/452311131 | [14 empty] | Online PSC | 2
| PSC |  | Poznámka k souboru cen: 1. Ceny -1131 až -1181 a -1192 lze použít i pro ochrannou vrstvu pod železobetonové konstrukce. 2. Ceny -2131 až -2181 a -2192 jsou určeny pro jakékoliv úkosy sedel. | [14 empty] | PSC | 2
| VV |  | "VŠ" 3,5*4,5*0,1 |  | 1.575 | [12 empty] | VV | 2 | 2 | True | 1 | ROZPOCET
27 | K | 452313131 | Podkladní bloky z betonu prostého tř. C 12/15 otevřený výkop | m3 | 0.125 |  | 0 | CS ÚRS 2021 02 |  | základní |  | 0 | 2.234 | 0.27925 | 0 | 0 | 4 | K | 2 |  |  |  | ROZPOCET | 0 | 0 | 0 | 0 | 0 | 1 | 0 | 4 | -2034037194
| PP |  | Podkladní a zajišťovací konstrukce z betonu prostého v otevřeném výkopu bloky pro potrubí z betonu tř. C 12/15 | [14 empty] | PP | 2
| Online PSC |  | https://podminky.urs.cz/item/CS_URS_2021_02/452313131 | [14 empty] | Online PSC | 2
| PSC |  | Poznámka k souboru cen: 1. Ceny -1121 až -1191 a -1192 lze použít i pro ochrannou vrstvu pod železobetonové konstrukce. 2. Ceny -2121 až -2191 a -2192 jsou určeny pro jakékoliv úkosy sedel. | [14 empty] | PSC | 2
| VV |  | 1*0,5*0,5*0,5 |  | 0.125 | [12 empty] | VV | 2 | 2 | True | 1 | ROZPOCET
| D | 5 | Komunikace pozemní |  |  |  | 0 |  |  |  |  | 0 |  | 1.7821 |  | 0 | 1 | D | 1 |  |  |  | ROZPOCET | [6 empty] | 0
28 | K | 564861111 | Podklad ze štěrkodrtě ŠD tl 200 mm | m2 | 2.25 |  | 0 | CS ÚRS 2021 02 |  | základní |  | 0 | 0.46 | 1.035 | 0 | 0 | 4 | K | 2 |  |  |  | ROZPOCET | 0 | 0 | 0 | 0 | 0 | 1 | 0 | 4 | 57794867
| PP |  | Podklad ze štěrkodrti ŠD s rozprostřením a zhutněním, po zhutnění tl. 200 mm | [14 empty] | PP | 2
| Online PSC |  | https://podminky.urs.cz/item/CS_URS_2021_02/564861111 | [14 empty] | Online PSC | 2
29 | K | 567122112 | Podklad ze směsi stmelené cementem SC C 8/10 (KSC I) tl 130 mm | m2 | 2.25 |  | 0 | CS ÚRS 2021 02 |  | základní |  | 0 | 0.33206 | 0.74713 | 0 | 0 | 4 | K | 2 |  |  |  | ROZPOCET | 0 | 0 | 0 | 0 | 0 | 1 | 0 | 4 | 1343682351
| PP |  | Podklad ze směsi stmelené cementem SC bez dilatačních spár, s rozprostřením a zhutněním SC C 8/10 (KSC I), po zhutnění tl. 130 mm | [14 empty] | PP | 2
| Online PSC |  | https://podminky.urs.cz/item/CS_URS_2021_02/567122112 | [14 empty] | Online PSC | 2
| PSC |  | Poznámka k souboru cen: 1. V cenách jsou započteny i náklady na ošetření povrchu podkladu vodou. 2. V cenách 567 1.-4 jsou započteny i náklady postřik proti odpařování vody. 3. V cenách nejsou započteny náklady na: a) příp. postřik, který se oceňuje cenou 919 74-8111 Postřik popř. zdrsnění povrchu cementobetonového krytu nebo podkladu ochrannou emulzí, b) zřízení dilatačních spár a jejich vyplnění; tyto práce se oceňují cenami souborů cen 919 11-1 Řezání dilatačních spár, 919 12-. Těsnění dilatačních spár a 919 13 Vyztužení dilatačních spár. | [14 empty] | PSC | 2
30 | K | 573231108 | Postřik živičný spojovací ze silniční emulze v množství 0,50 kg/m2 | m2 | 2.25 |  | 0 | CS ÚRS 2021 02 |  | základní |  | 0 | 0 | 0 | 0 | 0 | 4 | K | 2 |  |  |  | ROZPOCET | 0 | 0 | 0 | 0 | 0 | 1 | 0 | 4 | -1120489560
| PP |  | Postřik spojovací PS bez posypu kamenivem ze silniční emulze, v množství 0,50 kg/m2 | [14 empty] | PP | 2
| Online PSC |  | https://podminky.urs.cz/item/CS_URS_2021_02/573231108 | [14 empty] | Online PSC | 2
31 | K | 577144031 | Asfaltový beton vrstva obrusná ACO 11 (ABS) tř. I tl 50 mm š do 1,5 m z modifikovaného asfaltu | m2 | 2.25 |  | 0 | CS ÚRS 2021 02 |  | základní |  | 0 | 0 | 0 | 0 | 0 | 4 | K | 2 |  |  |  | ROZPOCET | 0 | 0 | 0 | 0 | 0 | 1 | 0 | 4 | -150065054
| PP |  | Asfaltový beton vrstva obrusná ACO 11 (ABS) s rozprostřením a se zhutněním z modifikovaného asfaltu v pruhu šířky do 1,5 m, po zhutnění tl. 50 mm | [14 empty] | PP | 2
| Online PSC |  | https://podminky.urs.cz/item/CS_URS_2021_02/577144031 | [14 empty] | Online PSC | 2
| PSC |  | Poznámka k souboru cen: 1. Cenami 577 1.-40 lze oceňovat např. chodníky, úzké cesty a vjezdy v pruhu šířky do 1,5 m jakékoliv délky a jednotlivé plochy velikosti do 10 m2. 2. ČSN EN 13108-1 připouští pro ACO 11 pouze tl. 35 až 50 mm. | [14 empty] | PSC | 2
| D | 8 | Trubní vedení |  |  |  | 0 |  |  |  |  | 0 |  | 19.4139 |  | 0 | 1 | D | 1 |  |  |  | ROZPOCET | [6 empty] | 0
32 | K | 312520 | Prefabrikovaná zákrytová deska 3,3x2,3x0,2 D+M vč. otvoru na poklop | kus | 1 |  | 0 | R-položka |  | základní |  | 0 | 5.76 | 5.76 | 0 | 0 | 4 | K | 2 |  |  |  | ROZPOCET | 0 | 0 | 0 | 0 | 0 | 1 | 0 | 4 | 2089193677
| PP |  | Prefabrikovaná zákrytová deska 3,3x2,3x0,2 D+M vč. otvoru na poklop | [14 empty] | PP | 2
33 | K | 3125213 | Prefabrikované dno 3,3x2,3x2,05 + kompozitního žebříku s výsuvným madlem vč. ukotvení+ vývrty vč. utěsnění + spádový beton D+M | kus | 1 |  | 0 | R-položka |  | základní |  | 0 | 12.23 | 12.23 | 0 | 0 | 4 | K | 2 |  |  |  | ROZPOCET | 0 | 0 | 0 | 0 | 0 | 1 | 0 | 4 | -1956273628
| PP |  | Prefabrikované dno 3,3x2,3x2,05 + kompozitního žebříku s výsuvným madlem vč. ukotvení+ vývrty vč. utěsnění + spádový beton dleí D+M | [14 empty] | PP | 2
34 | K | 3125214 | Vyrovnávací prstenec ze ztraceného bednění vč. výstuže D+M | kpl | 1 |  | 0 | R-položka |  | základní |  | 0 | 0 | 0 | 0 | 0 | 4 | K | 2 |  |  |  | ROZPOCET | 0 | 0 | 0 | 0 | 0 | 1 | 0 | 4 | -1541832638
| PP |  | Vyrovnávací prstenec ze ztraceného bednění vč. výstuže | [14 empty] | PP | 2
35 | K | 3125215 | Kompozitní poklop 733x733x39 nosnost 7,8 t vč. rámu a těsnění D+M | kpl | 1 |  | 0 | R-položka |  | základní |  | 0 | 0 | 0 | 0 | 0 | 4 | K | 2 |  |  |  | ROZPOCET | 0 | 0 | 0 | 0 | 0 | 1 | 0 | 4 | -561663059
| PP |  | Kompozitní poklop 733x733x39 nosnost 7,8 t vč. rámu a těsnění D+M | [14 empty] | PP | 2
36 | K | 850245121 | Výřez nebo výsek na potrubí z trub litinových tlakových nebo plastických hmot DN 80 | kus | 1 |  | 0 | CS ÚRS 2021 02 |  | základní |  | 0 | 0 | 0 | 0 | 0 | 4 | K | 2 |  |  |  | ROZPOCET | 0 | 0 | 0 | 0 | 0 | 1 | 0 | 4 | 758285119
| PP |  | Výřez nebo výsek na potrubí z trub litinových tlakových nebo plastických hmot DN 80 | [14 empty] | PP | 2
| Online PSC |  | https://podminky.urs.cz/item/CS_URS_2021_02/850245121 | [14 empty] | Online PSC | 2
| PSC |  | Poznámka k souboru cen: 1. Ceny výřezu nebo výseku na potrubí z trub litinových tlakových nebo plastických hmot jsou určeny pro dva řezy nebo seky prováděné na potrubí dodatečně. 2. V cenách jsou započteny náklady na: a) ohlášení uzavíraní vody, b) uzavření a otevření šoupat, c) vypuštění a napuštění vody, d) odvzdušnění potrubí, e) strojní nebo ruční výřez potrubí, f) nutné úpravy výkopu v prostoru provádění. | [14 empty] | PSC | 2
37 | K | 857242122 | Montáž litinových tvarovek jednoosých přírubových otevřený výkop DN 80 | kus | 10 |  | 0 | CS ÚRS 2021 02 |  | základní |  | 0 | 0.0016692 | 0.016692 | 0 | 0 | 4 | K | 2 |  |  |  | ROZPOCET | 0 | 0 | 0 | 0 | 0 | 1 | 0 | 4 | -1389650653
| PP |  | Montáž litinových tvarovek na potrubí litinovém tlakovém jednoosých na potrubí z trub přírubových v otevřeném výkopu, kanálu nebo v šachtě DN 80 | [14 empty] | PP | 2
| Online PSC |  | https://podminky.urs.cz/item/CS_URS_2021_02/857242122 | [14 empty] | Online PSC | 2
| PSC |  | Poznámka k souboru cen: 1. V cenách souboru cen nejsou započteny náklady na: a) dodání tvarovek; tyto se oceňují ve specifikaci, b) podkladní konstrukci ze štěrkopísku - podkladní vrstva ze štěrkopísku se oceňuje cenou 564 28-111 Podklad ze štěrkopísku. 2. V cenách 857 ..-1141, -1151, -3141 a -3151 nejsou započteny náklady nadodání těsnících nebo zámkových kroužků; tyto se oceňují ve specifikaci. | [14 empty] | PSC | 2
38 | M | 3882169 | vodoměr přírubový PN40 DN 50 do 200°C | kus | 1 |  | 0 | CS ÚRS 2021 02 |  | základní |  | 0 | 0.014 | 0.014 | 0 | 0 | 8 | M | 2 |  |  |  | ROZPOCET | 0 | 0 | 0 | 0 | 0 | 1 | 0 | 4 | -1066945444
| PP |  | vodoměr přírubový PN40 DN 50 do 200°C | [14 empty] | PP | 2
39 | M | 55253215 | trouba přírubová litinová vodovodní PN10/40 DN 50 dl 200mm | kus | 2 |  | 0 | CS ÚRS 2021 02 |  | základní |  | 0 | 0.007 | 0.014 | 0 | 0 | 8 | M | 2 |  |  |  | ROZPOCET | 0 | 0 | 0 | 0 | 0 | 1 | 0 | 4 | 1324611164
| PP |  | trouba přírubová litinová vodovodní PN10/40 DN 50 dl 200mm | [14 empty] | PP | 2
40 | M | 422666221 | filtr s výměnnou vložkou PN40 DN 80 | kus | 1 |  | 0 | CS ÚRS 2021 02 |  | základní |  | 0 | 0.0183 | 0.0183 | 0 | 0 | 8 | M | 2 |  |  |  | ROZPOCET | 0 | 0 | 0 | 0 | 0 | 1 | 0 | 4 | -1185864830
| PP |  | filtr s výměnnou vložkou PN40 DN 80 | [14 empty] | PP | 2
41 | M | 55253608 | přechod přírubový litinový PN10/40 FFR-kus dl 200mm DN 80/50 | kus | 2 |  | 0 | CS ÚRS 2021 02 |  | základní |  | 0 | 0.0073 | 0.0146 | 0 | 0 | 8 | M | 2 |  |  |  | ROZPOCET | 0 | 0 | 0 | 0 | 0 | 1 | 0 | 4 | -1943715468
| PP |  | přechod přírubový litinový PN10/40 FFR-kus dl 200mm DN 80/50 | [14 empty] | PP | 2
42 | M | 4228350 | klapka zpětná litinová L10 117 616 PN16 DN 80x260mm | kus | 1 |  | 0 | CS ÚRS 2021 02 |  | základní |  | 0 | 0.018 | 0.018 | 0 | 0 | 8 | M | 2 |  |  |  | ROZPOCET | 0 | 0 | 0 | 0 | 0 | 1 | 0 | 4 | -1330249512
| PP |  | klapka zpětná litinová L10 117 616 PN16 DN 80x260mm | [14 empty] | PP | 2
| VV |  | 0,985221674876847*1,015 'Přepočtené koeficientem množství |  | 1 | [12 empty] | VV | 2 | 2 | False | 1 | ROZPOCET
43 | M | 799408000016 | Spojka 90/80 hrdlo - příruba | kus | 3 |  | 0 | R-položka |  | základní |  | 0 | 0.00704 | 0.02112 | 0 | 0 | 8 | M | 2 |  |  |  | ROZPOCET | 0 | 0 | 0 | 0 | 0 | 1 | 0 | 4 | 125689206
| PP |  | Spojka 90/80 hrdlo - příruba | [14 empty] | PP | 2
44 | K | 857244122 | Montáž litinových tvarovek odbočných přírubových otevřený výkop DN 80 | kus | 1 |  | 0 | CS ÚRS 2021 02 |  | základní |  | 0 | 0.0017147 | 0.0017147 | 0 | 0 | 4 | K | 2 |  |  |  | ROZPOCET | 0 | 0 | 0 | 0 | 0 | 1 | 0 | 4 | -178724970
| PP |  | Montáž litinových tvarovek na potrubí litinovém tlakovém odbočných na potrubí z trub přírubových v otevřeném výkopu, kanálu nebo v šachtě DN 80 | [14 empty] | PP | 2
| Online PSC |  | https://podminky.urs.cz/item/CS_URS_2021_02/857244122 | [14 empty] | Online PSC | 2
| PSC |  | Poznámka k souboru cen: 1. V cenách souboru cen nejsou započteny náklady na: a) dodání tvarovek; tyto se oceňují ve specifikaci, b) podkladní konstrukci ze štěrkopísku - podkladní vrstva ze štěrkopísku se oceňuje cenou 564 28-111 Podklad ze štěrkopísku. 2. V cenách 857 ..-1141, -1151, -3141 a -3151 nejsou započteny náklady nadodání těsnících nebo zámkových kroužků; tyto se oceňují ve specifikaci. | [14 empty] | PSC | 2
45 | M | 55253510 | tvarovka přírubová litinová vodovodní s přírubovou odbočkou PN10/40 T-kus DN 80/80 | kus | 1 |  | 0 | CS ÚRS 2021 02 |  | základní |  | 0 | 0.0149 | 0.0149 | 0 | 0 | 8 | M | 2 |  |  |  | ROZPOCET | 0 | 0 | 0 | 0 | 0 | 1 | 0 | 4 | 1053924937
| PP |  | tvarovka přírubová litinová vodovodní s přírubovou odbočkou PN10/40 T-kus DN 80/80 | [14 empty] | PP | 2
46 | K | 871161211 | Montáž potrubí z PE100 SDR 11 otevřený výkop svařovaných elektrotvarovkou D 32 x 3,0 mm | m | 25 |  | 0 | CS ÚRS 2021 02 |  | základní |  | 0 | 0 | 0 | 0 | 0 | 4 | K | 2 |  |  |  | ROZPOCET | 0 | 0 | 0 | 0 | 0 | 1 | 0 | 4 | 1799752715
| PP |  | Montáž vodovodního potrubí z plastů v otevřeném výkopu z polyetylenu PE 100 svařovaných elektrotvarovkou SDR 11/PN16 D 32 x 3,0 mm | [14 empty] | PP | 2
| Online PSC |  | https://podminky.urs.cz/item/CS_URS_2021_02/871161211 | [14 empty] | Online PSC | 2
| PSC |  | Poznámka k souboru cen: 1. V cenách potrubí nejsou započteny náklady na: a) dodání potrubí; potrubí se oceňuje ve specifikaci; ztratné lze dohodnout u trub polyetylénových ve výši 1,5 %; u trub z tvrdého PVC ve výši 3 %, 2. Ceny -1211 jsou určeny i pro plošné kolektory primárních okruhů tepelných čerpadel. | [14 empty] | PSC | 2
47 | M | 2861396 | trubka ochranná HDPE D 40mm | m | 25.375 |  | 0 | CS ÚRS 2021 02 |  | základní |  | 0 | 0.00034 | 0.0086275 | 0 | 0 | 8 | M | 2 |  |  |  | ROZPOCET | 0 | 0 | 0 | 0 | 0 | 1 | 0 | 4 | 584297695
| PP |  | trubka ochranná HDPE D 40mm | [14 empty] | PP | 2
| VV |  | 25 |  | 25 | [12 empty] | VV | 2 | 2 | True | 1 | ROZPOCET
| VV |  | 25*1,015 'Přepočtené koeficientem množství |  | 25.375 | [12 empty] | VV | 2 | 2 | False | 1 | ROZPOCET
48 | M | 630003200116 | PŘECHODKA L 32-1" | kus | 1 |  | 0 | R-položka |  | základní |  | 0 | 0.0002 | 0.0002 | 0 | 0 | 8 | M | 2 |  |  |  | ROZPOCET | 0 | 0 | 0 | 0 | 0 | 1 | 0 | 4 | 740023259
| PP |  | PŘECHODKA L 32-1" | [14 empty] | PP | 2
49 | K | 871241211 | Montáž potrubí z PE100 SDR 11 otevřený výkop svařovaných elektrotvarovkou D 90 x 8,2 mm | m | 59 |  | 0 | CS ÚRS 2021 02 |  | základní |  | 0 | 0 | 0 | 0 | 0 | 4 | K | 2 |  |  |  | ROZPOCET | 0 | 0 | 0 | 0 | 0 | 1 | 0 | 4 | -80022327
| PP |  | Montáž vodovodního potrubí z plastů v otevřeném výkopu z polyetylenu PE 100 svařovaných elektrotvarovkou SDR 11/PN16 D 90 x 8,2 mm | [14 empty] | PP | 2
| Online PSC |  | https://podminky.urs.cz/item/CS_URS_2021_02/871241211 | [14 empty] | Online PSC | 2
| PSC |  | Poznámka k souboru cen: 1. V cenách potrubí nejsou započteny náklady na: a) dodání potrubí; potrubí se oceňuje ve specifikaci; ztratné lze dohodnout u trub polyetylénových ve výši 1,5 %; u trub z tvrdého PVC ve výši 3 %, 2. Ceny -1211 jsou určeny i pro plošné kolektory primárních okruhů tepelných čerpadel. | [14 empty] | PSC | 2
| VV |  | 59 |  | 59 | [12 empty] | VV | 2 | 2 | True | 1 | ROZPOCET
50 | M | 28613825 | trubka vodovodní HDPE (IPE) tyče 6,12m 90x8,2mm | m | 59.885 |  | 0 | CS ÚRS 2021 02 |  | základní |  | 0 | 0.00211 | 0.12636 | 0 | 0 | 8 | M | 2 |  |  |  | ROZPOCET | 0 | 0 | 0 | 0 | 0 | 1 | 0 | 4 | -1742418245
| PP |  | trubka vodovodní HDPE (IPE) tyče 6,12m 90x8,2mm | [14 empty] | PP | 2
| VV |  | 59 |  | 59 | [12 empty] | VV | 2 | 2 | True | 1 | ROZPOCET
| VV |  | 59*1,015 'Přepočtené koeficientem množství |  | 59.885 | [12 empty] | VV | 2 | 2 | False | 1 | ROZPOCET
51 | K | 877161112 | Montáž elektrokolen 90° na vodovodním potrubí z PE trub d 32 | kus | 3 |  | 0 | CS ÚRS 2021 02 |  | základní |  | 0 | 0 | 0 | 0 | 0 | 4 | K | 2 |  |  |  | ROZPOCET | 0 | 0 | 0 | 0 | 0 | 1 | 0 | 4 | -1093734113
| PP |  | Montáž tvarovek na vodovodním plastovém potrubí z polyetylenu PE 100 elektrotvarovek SDR 11/PN16 kolen 90° d 32 | [14 empty] | PP | 2
| Online PSC |  | https://podminky.urs.cz/item/CS_URS_2021_02/877161112 | [14 empty] | Online PSC | 2
| PSC |  | Poznámka k souboru cen: 1. V cenách montáže tvarovek nejsou započteny náklady na dodání tvarovek. Tyto náklady se oceňují ve specifikaci. | [14 empty] | PSC | 2
52 | M | 28653052 | elektrokoleno 90° PE 100 D 32mm | kus | 3 |  | 0 | CS ÚRS 2021 02 |  | základní |  | 0 | 8e-05 | 0.00024 | 0 | 0 | 8 | M | 2 |  |  |  | ROZPOCET | 0 | 0 | 0 | 0 | 0 | 1 | 0 | 4 | -1059803493
| PP |  | elektrokoleno 90° PE 100 D 32mm | [14 empty] | PP | 2
53 | K | 877241101 | Montáž elektrospojek na vodovodním potrubí z PE trub d 90 | kus | 14 |  | 0 | CS ÚRS 2021 02 |  | základní |  | 0 | 0 | 0 | 0 | 0 | 4 | K | 2 |  |  |  | ROZPOCET | 0 | 0 | 0 | 0 | 0 | 1 | 0 | 4 | -178083734
| PP |  | Montáž tvarovek na vodovodním plastovém potrubí z polyetylenu PE 100 elektrotvarovek SDR 11/PN16 spojek, oblouků nebo redukcí d 90 | [14 empty] | PP | 2
| Online PSC |  | https://podminky.urs.cz/item/CS_URS_2021_02/877241101 | [14 empty] | Online PSC | 2
| PSC |  | Poznámka k souboru cen: 1. V cenách montáže tvarovek nejsou započteny náklady na dodání tvarovek. Tyto náklady se oceňují ve specifikaci. | [14 empty] | PSC | 2
54 | M | 28615974 | elektrospojka SDR11 PE 100 PN16 D 90mm | kus | 10 |  | 0 | CS ÚRS 2021 02 |  | základní |  | 0 | 0.00039 | 0.0039 | 0 | 0 | 8 | M | 2 |  |  |  | ROZPOCET | 0 | 0 | 0 | 0 | 0 | 1 | 0 | 4 | 1277613202
| PP |  | elektrospojka SDR11 PE 100 PN16 D 90mm | [14 empty] | PP | 2
55 | M | 28653135 | nákružek lemový PE 100 SDR11 90mm | kus | 2 |  | 0 | CS ÚRS 2021 02 |  | základní |  | 0 | 0.00048 | 0.00096 | 0 | 0 | 8 | M | 2 |  |  |  | ROZPOCET | 0 | 0 | 0 | 0 | 0 | 1 | 0 | 4 | 1254592983
| PP |  | nákružek lemový PE 100 SDR11 90mm | [14 empty] | PP | 2
56 | M | 28654368 | příruba volná k lemovému nákružku z polypropylénu 90 | kus | 2 |  | 0 | CS ÚRS 2021 02 |  | základní |  | 0 | 0.0036 | 0.0072 | 0 | 0 | 8 | M | 2 |  |  |  | ROZPOCET | 0 | 0 | 0 | 0 | 0 | 1 | 0 | 4 | 1076145260
| PP |  | příruba volná k lemovému nákružku z polypropylénu 90 | [14 empty] | PP | 2
57 | K | 877241110 | Montáž elektrokolen 45° na vodovodním potrubí z PE trub d 90 | kus | 2 |  | 0 | CS ÚRS 2021 02 |  | základní |  | 0 | 0 | 0 | 0 | 0 | 4 | K | 2 |  |  |  | ROZPOCET | 0 | 0 | 0 | 0 | 0 | 1 | 0 | 4 | 1600662429
| PP |  | Montáž tvarovek na vodovodním plastovém potrubí z polyetylenu PE 100 elektrotvarovek SDR 11/PN16 kolen 45° d 90 | [14 empty] | PP | 2
| Online PSC |  | https://podminky.urs.cz/item/CS_URS_2021_02/877241110 | [14 empty] | Online PSC | 2
| PSC |  | Poznámka k souboru cen: 1. V cenách montáže tvarovek nejsou započteny náklady na dodání tvarovek. Tyto náklady se oceňují ve specifikaci. | [14 empty] | PSC | 2
58 | M | 28614948 | elektrokoleno 45° PE 100 PN16 D 90mm | kus | 2 |  | 0 | CS ÚRS 2021 02 |  | základní |  | 0 | 0.00072 | 0.00144 | 0 | 0 | 8 | M | 2 |  |  |  | ROZPOCET | 0 | 0 | 0 | 0 | 0 | 1 | 0 | 4 | -269808258
| PP |  | elektrokoleno 45° PE 100 PN16 D 90mm | [14 empty] | PP | 2
59 | K | 877241112 | Montáž elektrokolen 90° na vodovodním potrubí z PE trub d 90 | kus | 2 |  | 0 | CS ÚRS 2021 02 |  | základní |  | 0 | 0 | 0 | 0 | 0 | 4 | K | 2 |  |  |  | ROZPOCET | 0 | 0 | 0 | 0 | 0 | 1 | 0 | 4 | -1260793693
| PP |  | Montáž tvarovek na vodovodním plastovém potrubí z polyetylenu PE 100 elektrotvarovek SDR 11/PN16 kolen 90° d 90 | [14 empty] | PP | 2
| Online PSC |  | https://podminky.urs.cz/item/CS_URS_2021_02/877241112 | [14 empty] | Online PSC | 2
| PSC |  | Poznámka k souboru cen: 1. V cenách montáže tvarovek nejsou započteny náklady na dodání tvarovek. Tyto náklady se oceňují ve specifikaci. | [14 empty] | PSC | 2
60 | M | 28653060 | elektrokoleno 90° PE 100 D 90mm | kus | 2 |  | 0 | CS ÚRS 2021 02 |  | základní |  | 0 | 0.00084 | 0.00168 | 0 | 0 | 8 | M | 2 |  |  |  | ROZPOCET | 0 | 0 | 0 | 0 | 0 | 1 | 0 | 4 | 1418551558
| PP |  | elektrokoleno 90° PE 100 D 90mm | [14 empty] | PP | 2
61 | K | 891241112 | Montáž vodovodních šoupátek otevřený výkop DN 80 | kus | 1 |  | 0 | CS ÚRS 2021 02 |  | základní |  | 0 | 0.0016165 | 0.0016165 | 0 | 0 | 4 | K | 2 |  |  |  | ROZPOCET | 0 | 0 | 0 | 0 | 0 | 1 | 0 | 4 | -160306333
| PP |  | Montáž vodovodních armatur na potrubí šoupátek nebo klapek uzavíracích v otevřeném výkopu nebo v šachtách s osazením zemní soupravy (bez poklopů) DN 80 | [14 empty] | PP | 2
| Online PSC |  | https://podminky.urs.cz/item/CS_URS_2021_02/891241112 | [14 empty] | Online PSC | 2
| PSC |  | Poznámka k souboru cen: 1. V cenách jsou započteny i náklady: a) u šoupátek ceny -1112 na vytvoření otvorů ve stropech šachet pro prostup zemních souprav šoupátek, b) u navrtávacích pasů ceny -9111 na výkop montážních jamek, opravu izolace ocelových trubek a na osazení zemních souprav. 2. V cenách nejsou započteny náklady na: a) dodání vodoměrů, šoupátek, uzavíracích klapek, ventilů, montážních vložek, kompenzátorů, koncových nebo zpětných klapek, hydrantů, zemních souprav, šoupátkových koleček, šoupátkových a hydrantových klíčů, navrtávacích pasů, tvarovek a kompenzačních nástavců; tyto armatury se oceňují ve specifikaci, b) podkladní bloky pod armatury; bloky se oceňují příslušnými cenami souborů cen 452 2 . - . 1 Podkladní a zajišťovací konstrukce zděné na maltu cementovou, 452 3*- . 1 Podkladní a zajišťovací konstrukce z betonu, 452 35- . 1 Bednění podkladních a zajišťovacích konstrukcí části A 01 tohoto ceníku, c) obsyp odvodňovacího zařízení hydrantů ze štěrku nebo štěrkopísku; obsyp se oceňuje příslušnými cenami souboru cen 451 5 . - . 1 Lože pod potrubí, stoky a drobné objekty části A 01 tohoto katalogu, d) osazení hydrantových, šoupátkových a ventilových poklopů; osazení poklopů se oceňuje příslušnými cenami souboru cen 899 40-11 Osazení poklopů litinových části A 01 tohoto katalogu. | [14 empty] | PSC | 2
62 | M | 42221303 | šoupátko pitná voda litina GGG 50 krátká stavební dl PN10/16 DN 80x180mm | kus | 1 |  | 0 | CS ÚRS 2021 02 |  | základní |  | 0 | 0.018 | 0.018 | 0 | 0 | 8 | M | 2 |  |  |  | ROZPOCET | 0 | 0 | 0 | 0 | 0 | 1 | 0 | 4 | 1960615051
| PP |  | šoupátko pitná voda litina GGG 50 krátká stavební dl PN10/16 DN 80x180mm | [14 empty] | PP | 2
63 | M | 42291079 | souprava zemní pro šoupátka DN 65-80mm Rd 2,0m | kus | 1 |  | 0 | CS ÚRS 2021 02 |  | základní |  | 0 | 0.0035 | 0.0035 | 0 | 0 | 8 | M | 2 |  |  |  | ROZPOCET | 0 | 0 | 0 | 0 | 0 | 1 | 0 | 4 | -1409873459
| PP |  | souprava zemní pro šoupátka DN 65-80mm Rd 2,0m | [14 empty] | PP | 2
64 | K | 891241222 | Montáž vodovodních šoupátek s ručním kolečkem v šachtách DN 80 | kus | 2 |  | 0 | CS ÚRS 2021 02 |  | základní |  | 0 | 0.0016165 | 0.003233 | 0 | 0 | 4 | K | 2 |  |  |  | ROZPOCET | 0 | 0 | 0 | 0 | 0 | 1 | 0 | 4 | 1660259615
| PP |  | Montáž vodovodních armatur na potrubí šoupátek nebo klapek uzavíracích v šachtách s ručním kolečkem DN 80 | [14 empty] | PP | 2
| Online PSC |  | https://podminky.urs.cz/item/CS_URS_2021_02/891241222 | [14 empty] | Online PSC | 2
| PSC |  | Poznámka k souboru cen: 1. V cenách jsou započteny i náklady: a) u šoupátek ceny -1112 na vytvoření otvorů ve stropech šachet pro prostup zemních souprav šoupátek, b) u navrtávacích pasů ceny -9111 na výkop montážních jamek, opravu izolace ocelových trubek a na osazení zemních souprav. 2. V cenách nejsou započteny náklady na: a) dodání vodoměrů, šoupátek, uzavíracích klapek, ventilů, montážních vložek, kompenzátorů, koncových nebo zpětných klapek, hydrantů, zemních souprav, šoupátkových koleček, šoupátkových a hydrantových klíčů, navrtávacích pasů, tvarovek a kompenzačních nástavců; tyto armatury se oceňují ve specifikaci, b) podkladní bloky pod armatury; bloky se oceňují příslušnými cenami souborů cen 452 2 . - . 1 Podkladní a zajišťovací konstrukce zděné na maltu cementovou, 452 3*- . 1 Podkladní a zajišťovací konstrukce z betonu, 452 35- . 1 Bednění podkladních a zajišťovacích konstrukcí části A 01 tohoto ceníku, c) obsyp odvodňovacího zařízení hydrantů ze štěrku nebo štěrkopísku; obsyp se oceňuje příslušnými cenami souboru cen 451 5 . - . 1 Lože pod potrubí, stoky a drobné objekty části A 01 tohoto katalogu, d) osazení hydrantových, šoupátkových a ventilových poklopů; osazení poklopů se oceňuje příslušnými cenami souboru cen 899 40-11 Osazení poklopů litinových části A 01 tohoto katalogu. | [14 empty] | PSC | 2
65 | M | 42221303 | šoupátko pitná voda litina GGG 50 krátká stavební dl PN10/16 DN 80x180mm | kus | 2 |  | 0 | CS ÚRS 2021 02 |  | základní |  | 0 | 0.018 | 0.036 | 0 | 0 | 8 | M | 2 |  |  |  | ROZPOCET | 0 | 0 | 0 | 0 | 0 | 1 | 0 | 4 | 549711405
| PP |  | šoupátko pitná voda litina GGG 50 krátká stavební dl PN10/16 DN 80x180mm | [14 empty] | PP | 2
66 | M | 42210101 | kolo ruční pro DN 65-80 D 175mm | kus | 2 |  | 0 | CS ÚRS 2021 02 |  | základní |  | 0 | 0.00045 | 0.0009 | 0 | 0 | 8 | M | 2 |  |  |  | ROZPOCET | 0 | 0 | 0 | 0 | 0 | 1 | 0 | 4 | -1729871145
| PP |  | kolo ruční pro DN 65-80 D 175mm | [14 empty] | PP | 2
67 | K | 892241111 | Tlaková zkouška vodou potrubí DN do 80 | m | 59 |  | 0 | CS ÚRS 2021 02 |  | základní |  | 0 | 0 | 0 | 0 | 0 | 4 | K | 2 |  |  |  | ROZPOCET | 0 | 0 | 0 | 0 | 0 | 1 | 0 | 4 | 1275198071
| PP |  | Tlakové zkoušky vodou na potrubí DN do 80 | [14 empty] | PP | 2
| Online PSC |  | https://podminky.urs.cz/item/CS_URS_2021_02/892241111 | [14 empty] | Online PSC | 2
| PSC |  | Poznámka k souboru cen: 1. Ceny -2111 jsou určeny pro zabezpečení jednoho konce zkoušeného úseku jakéhokoliv druhu potrubí. 2. V cenách jsou započteny náklady: a) u cen -1111 - na přísun, montáž, demontáž a odsun zkoušecího čerpadla, napuštění tlakovou vodou a dodání vody pro tlakovou zkoušku, b) u cen -2111 - na montáž a demontáž výrobků nebo dílců pro zabezpečení konce zkoušeného úseku potrubí, na montáž a demontáž koncových tvarovek, na montáž zaslepovací příruby, na zaslepení odboček pro hydranty, vzdušníky a jiné armatury a odbočky pro odbočující řady, | [14 empty] | PSC | 2
68 | K | 892273122 | Proplach a dezinfekce vodovodního potrubí DN od 80 do 125 | m | 59 |  | 0 | CS ÚRS 2021 02 |  | základní |  | 0 | 5.5e-07 | 3.245e-05 | 0 | 0 | 4 | K | 2 |  |  |  | ROZPOCET | 0 | 0 | 0 | 0 | 0 | 1 | 0 | 4 | 705322063
| PP |  | Proplach a dezinfekce vodovodního potrubí DN od 80 do 125 | [14 empty] | PP | 2
| Online PSC |  | https://podminky.urs.cz/item/CS_URS_2021_02/892273122 | [14 empty] | Online PSC | 2
69 | K | 8922 | Rozbor pitné vody | ks | 1 |  | 0 | R-položka |  | základní |  | 0 | 0 | 0 | 0 | 0 | 4 | K | 2 |  |  |  | ROZPOCET | 0 | 0 | 0 | 0 | 0 | 1 | 0 | 4 | -1493368203
| PP |  | Rozbor pitné vody | [14 empty] | PP | 2
70 | K | 892372111 | Zabezpečení konců potrubí DN do 300 při tlakových zkouškách vodou | kus | 2 |  | 0 | CS ÚRS 2021 02 |  | základní |  | 0 | 0.45937 | 0.91875 | 0 | 0 | 4 | K | 2 |  |  |  | ROZPOCET | 0 | 0 | 0 | 0 | 0 | 1 | 0 | 4 | 452406837
| PP |  | Tlakové zkoušky vodou zabezpečení konců potrubí při tlakových zkouškách DN do 300 | [14 empty] | PP | 2
| Online PSC |  | https://podminky.urs.cz/item/CS_URS_2021_02/892372111 | [14 empty] | Online PSC | 2
71 | K | 899125 | Nerezový spojovací materiál + těsnění + ochranná bandáž | soub | 14 |  | 0 | R-položka |  | základní |  | 0 | 0 | 0 | 0 | 0 | 4 | K | 2 |  |  |  | ROZPOCET | 0 | 0 | 0 | 0 | 0 | 1 | 0 | 4 | -1795548424
| PP |  | Nerezové spoje + těsnění + bandáže | [14 empty] | PP | 2
72 | K | 899401112 | Osazení poklopů litinových šoupátkových | kus | 1 |  | 0 | CS ÚRS 2021 02 |  | základní |  | 0 | 0.12303 | 0.12303 | 0 | 0 | 4 | K | 2 |  |  |  | ROZPOCET | 0 | 0 | 0 | 0 | 0 | 1 | 0 | 4 | 1766988747
| PP |  | Osazení poklopů litinových šoupátkových | [14 empty] | PP | 2
| Online PSC |  | https://podminky.urs.cz/item/CS_URS_2021_02/899401112 | [14 empty] | Online PSC | 2
| PSC |  | Poznámka k souboru cen: 1. V cenách osazení poklopů jsou započteny i náklady na jejich podezdění. 2. V cenách nejsou započteny náklady na dodání poklopů; tyto se oceňují ve specifikaci. Ztratné se nestanoví. | [14 empty] | PSC | 2
73 | M | 42291352 | poklop litinový šoupátkový pro zemní soupravy osazení do terénu a do vozovky | kus | 1 |  | 0 | CS ÚRS 2021 02 |  | základní |  | 0 | 0.0133 | 0.0133 | 0 | 0 | 8 | M | 2 |  |  |  | ROZPOCET | 0 | 0 | 0 | 0 | 0 | 1 | 0 | 4 | 543131558
| PP |  | poklop litinový šoupátkový pro zemní soupravy osazení do terénu a do vozovky | [14 empty] | PP | 2
74 | M | 56230640 | deska podkladová uličního poklopu plastového tuhých souprav | kus | 1 |  | 0 | CS ÚRS 2021 02 |  | základní |  | 0 | 0.0009 | 0.0009 | 0 | 0 | 8 | M | 2 |  |  |  | ROZPOCET | 0 | 0 | 0 | 0 | 0 | 1 | 0 | 4 | -1476242596
| PP |  | deska podkladová uličního poklopu plastového tuhých souprav | [14 empty] | PP | 2
75 | K | 899721111 | Signalizační vodič DN do 150 mm na potrubí | m | 65 |  | 0 | CS ÚRS 2021 02 |  | základní |  | 0 | 0.00019236 | 0.012503 | 0 | 0 | 4 | K | 2 |  |  |  | ROZPOCET | 0 | 0 | 0 | 0 | 0 | 1 | 0 | 4 | 603800229
| PP |  | Signalizační vodič na potrubí DN do 150 mm | [14 empty] | PP | 2
| Online PSC |  | https://podminky.urs.cz/item/CS_URS_2021_02/899721111 | [14 empty] | Online PSC | 2
| VV |  | 65 |  | 65 | [12 empty] | VV | 2 | 2 | True | 1 | ROZPOCET
76 | K | 899722114 | Krytí potrubí z plastů výstražnou fólií z PVC 40 cm | m | 65 |  | 0 | CS ÚRS 2021 02 |  | základní |  | 0 | 0.000126 | 0.00819 | 0 | 0 | 4 | K | 2 |  |  |  | ROZPOCET | 0 | 0 | 0 | 0 | 0 | 1 | 0 | 4 | -1106415438
| PP |  | Krytí potrubí z plastů výstražnou fólií z PVC šířky 40 cm | [14 empty] | PP | 2
| Online PSC |  | https://podminky.urs.cz/item/CS_URS_2021_02/899722114 | [14 empty] | Online PSC | 2
77 | K | 899955 | Spojka na signalizační vodič D+M | ks | 1 |  | 0 | R-položka |  | základní |  | 0 | 0 | 0 | 0 | 0 | 4 | K | 2 |  |  |  | ROZPOCET | 0 | 0 | 0 | 0 | 0 | 1 | 0 | 4 | -1666523502
| PP |  | Spojka na signalizační vodič D+M | [14 empty] | PP | 2
78 | K | R0002 | Provizorní zásobení vodou | ks | 1 |  | 0 | R-položka |  | základní |  | 0 | 0 | 0 | 0 | 0 | 4 | K | 2 |  |  |  | ROZPOCET | 0 | 0 | 0 | 0 | 0 | 1 | 0 | 4 | 695922504
| PP |  | Provizorní přepojení přípojek | [14 empty] | PP | 2
| D | 9 | Ostatní konstrukce a práce, bourání |  |  |  | 0 |  |  |  |  | 0 |  | 0.31082 |  | 0 | 1 | D | 1 |  |  |  | ROZPOCET | [6 empty] | 0
79 | K | 916131213 | Osazení silničního obrubníku betonového stojatého s boční opěrou do lože z betonu prostého | m | 2 |  | 0 | CS ÚRS 2021 02 |  | základní |  | 0 | 0.1554 | 0.3108 | 0 | 0 | 4 | K | 2 |  |  |  | ROZPOCET | 0 | 0 | 0 | 0 | 0 | 1 | 0 | 4 | 501966732
| PP |  | Osazení silničního obrubníku betonového se zřízením lože, s vyplněním a zatřením spár cementovou maltou stojatého s boční opěrou z betonu prostého, do lože z betonu prostého | [14 empty] | PP | 2
| Online PSC |  | https://podminky.urs.cz/item/CS_URS_2021_02/916131213 | [14 empty] | Online PSC | 2
| PSC |  | Poznámka k souboru cen: 1. V cenách silničních obrubníků ležatých i stojatých jsou započteny: a) pro osazení do lože z kameniva těženého i náklady na dodání hmot pro lože tl. 80 až 100 mm, b) pro osazení do lože z betonu prostého i náklady na dodání hmot pro lože tl. 80 až 100 mm; v cenách -1113 a -1213 též náklady na zřízení bočních opěr. 2. Část lože z betonu prostého přesahující tl. 100 mm se oceňuje cenou 916 99-1121 Lože pod obrubníky, krajníky nebo obruby z dlažebních kostek. 3. V cenách nejsou započteny náklady na dodání obrubníků, tyto se oceňují ve specifikaci. | [14 empty] | PSC | 2
80 | K | 919112111 | Řezání dilatačních spár š 4 mm hl do 60 mm příčných nebo podélných v živičném krytu | m | 4.1 |  | 0 | CS ÚRS 2021 02 |  | základní |  | 0 | 4.37e-06 | 1.7917e-05 | 0 | 0 | 4 | K | 2 |  |  |  | ROZPOCET | 0 | 0 | 0 | 0 | 0 | 1 | 0 | 4 | -1261315771
| PP |  | Řezání dilatačních spár v živičném krytu příčných nebo podélných, šířky 4 mm, hloubky do 60 mm | [14 empty] | PP | 2
| Online PSC |  | https://podminky.urs.cz/item/CS_URS_2021_02/919112111 | [14 empty] | Online PSC | 2
| VV |  | 1,5*2+1,1 |  | 4.1 | [12 empty] | VV | 2 | 2 | True | 1 | ROZPOCET
81 | K | 919731122 | Zarovnání styčné plochy podkladu nebo krytu živičného tl přes 50 do 100 mm | m | 4.1 |  | 0 | CS ÚRS 2021 02 |  | základní |  | 0 | 0 | 0 | 0 | 0 | 4 | K | 2 |  |  |  | ROZPOCET | 0 | 0 | 0 | 0 | 0 | 1 | 0 | 4 | -64678996
| PP |  | Zarovnání styčné plochy podkladu nebo krytu podél vybourané části komunikace nebo zpevněné plochy živičné tl. přes 50 do 100 mm | [14 empty] | PP | 2
| Online PSC |  | https://podminky.urs.cz/item/CS_URS_2021_02/919731122 | [14 empty] | Online PSC | 2
| PSC |  | Poznámka k souboru cen: 1. Pro volbu cen je rozhodující maximální tloušťka zarovnané styčné plochy. 2. Náklady na vodorovné přemístění suti zbylé po zarovnání styčné plochy se samostatně neoceňují, tyto náklady jsou započteny ve vodorovném přemístění suti prováděném při odstraňování podkladů nebo krytů. | [14 empty] | PSC | 2
82 | K | 979024443 | Očištění vybouraných obrubníků a krajníků silničních | m | 2 |  | 0 | CS ÚRS 2021 02 |  | základní |  | 0 | 0 | 0 | 0 | 0 | 4 | K | 2 |  |  |  | ROZPOCET | 0 | 0 | 0 | 0 | 0 | 1 | 0 | 4 | 1918030347
| PP |  | Očištění vybouraných prvků komunikací od spojovacího materiálu s odklizením a uložením očištěných hmot a spojovacího materiálu na skládku na vzdálenost do 10 m obrubníků a krajníků, vybouraných z jakéhokoliv lože a s jakoukoliv výplní spár silničních | [14 empty] | PP | 2
| Online PSC |  | https://podminky.urs.cz/item/CS_URS_2021_02/979024443 | [14 empty] | Online PSC | 2
| PSC |  | Poznámka k souboru cen: 1. Ceny 05-4441 a 05-4442 jsou určeny jen pro očištění vybouraných dlaždic, desek nebo tvarovek uložených do lože ze sypkého materiálu bez pojiva. 2. Přemístění vybouraných obrubníků, krajníků, desek nebo dílců na vzdálenost přes 10 m se oceňuje cenami souboru cen 997 22-1 Vodorovná doprava vybouraných hmot. | [14 empty] | PSC | 2
| D | 997 | Přesun sutě |  |  |  | 0 |  |  |  |  | 0 |  | 0 |  | 0 | 1 | D | 1 |  |  |  | ROZPOCET | [6 empty] | 0
83 | K | 997221571 | Vodorovná doprava vybouraných hmot do 1 km | t | 1.879 |  | 0 | CS ÚRS 2021 02 |  | základní |  | 0 | 0 | 0 | 0 | 0 | 4 | K | 2 |  |  |  | ROZPOCET | 0 | 0 | 0 | 0 | 0 | 1 | 0 | 4 | -181227817
| PP |  | Vodorovná doprava vybouraných hmot bez naložení, ale se složením a s hrubým urovnáním na vzdálenost do 1 km | [14 empty] | PP | 2
| Online PSC |  | https://podminky.urs.cz/item/CS_URS_2021_02/997221571 | [14 empty] | Online PSC | 2
| PSC |  | Poznámka k souboru cen: 1. Ceny nelze použít pro vodorovnou dopravu vybouraných hmot po železnici, po vodě nebo neobvyklými dopravními prostředky. 2. Je-li na dopravní dráze pro vodorovnou dopravu vybouraných hmot překážka, pro kterou je nutno vybourané hmoty překládat z jednoho dopravního prostředku na druhý, oceňuje se tato doprava v každém úseku samostatně. | [14 empty] | PSC | 2
| VV |  | "kamenivo" 0,653 |  | 0.653 | [12 empty] | VV | 2 | 2 | True | 0 | ROZPOCET
| VV |  | "beton" 0,731 |  | 0.731 | [12 empty] | VV | 2 | 2 | True | 0 | ROZPOCET
| VV |  | "živice" 0,495 |  | 0.495 | [12 empty] | VV | 2 | 2 | True | 0 | ROZPOCET
| VV |  | Součet |  | 1.879 | [12 empty] | VV | 2 | 4 | True | 1 | ROZPOCET
84 | K | 997221579 | Příplatek ZKD 1 km u vodorovné dopravy vybouraných hmot | t | 31.943 |  | 0 | CS ÚRS 2021 02 |  | základní |  | 0 | 0 | 0 | 0 | 0 | 4 | K | 2 |  |  |  | ROZPOCET | 0 | 0 | 0 | 0 | 0 | 1 | 0 | 4 | 1605944997
| PP |  | Vodorovná doprava vybouraných hmot bez naložení, ale se složením a s hrubým urovnáním na vzdálenost Příplatek k ceně za každý další i započatý 1 km přes 1 km | [14 empty] | PP | 2
| Online PSC |  | https://podminky.urs.cz/item/CS_URS_2021_02/997221579 | [14 empty] | Online PSC | 2
| PSC |  | Poznámka k souboru cen: 1. Ceny nelze použít pro vodorovnou dopravu vybouraných hmot po železnici, po vodě nebo neobvyklými dopravními prostředky. 2. Je-li na dopravní dráze pro vodorovnou dopravu vybouraných hmot překážka, pro kterou je nutno vybourané hmoty překládat z jednoho dopravního prostředku na druhý, oceňuje se tato doprava v každém úseku samostatně. | [14 empty] | PSC | 2
| VV |  | 17*1,879 |  | 31.943 | [12 empty] | VV | 2 | 2 | True | 1 | ROZPOCET
85 | K | 997221612 | Nakládání vybouraných hmot na dopravní prostředky pro vodorovnou dopravu | t | 1.879 |  | 0 | CS ÚRS 2021 02 |  | základní |  | 0 | 0 | 0 | 0 | 0 | 4 | K | 2 |  |  |  | ROZPOCET | 0 | 0 | 0 | 0 | 0 | 1 | 0 | 4 | 565043204
| PP |  | Nakládání na dopravní prostředky pro vodorovnou dopravu vybouraných hmot | [14 empty] | PP | 2
| Online PSC |  | https://podminky.urs.cz/item/CS_URS_2021_02/997221612 | [14 empty] | Online PSC | 2
| PSC |  | Poznámka k souboru cen: 1. Ceny lze použít i pro překládání při lomené dopravě. 2. Ceny nelze použít při dopravě po železnici, po vodě nebo neobvyklými dopravními prostředky. | [14 empty] | PSC | 2
86 | K | 997221615 | Poplatek za uložení na skládce (skládkovné) stavebního odpadu betonového kód odpadu 17 01 01 | t | 0.731 |  | 0 | CS ÚRS 2021 02 |  | základní |  | 0 | 0 | 0 | 0 | 0 | 4 | K | 2 |  |  |  | ROZPOCET | 0 | 0 | 0 | 0 | 0 | 1 | 0 | 4 | -914768995
| PP |  | Poplatek za uložení stavebního odpadu na skládce (skládkovné) z prostého betonu zatříděného do Katalogu odpadů pod kódem 17 01 01 | [14 empty] | PP | 2
| Online PSC |  | https://podminky.urs.cz/item/CS_URS_2021_02/997221615 | [14 empty] | Online PSC | 2
| PSC |  | Poznámka k souboru cen: 1. Ceny uvedené v souboru cen je doporučeno upravit podle aktuálních cen místně příslušné skládky odpadů. 2. Uložení odpadů neuvedených v souboru cen se oceňuje individuálně. 3. V cenách je započítán poplatek za ukládání odpadu dle zákona 185/2001 Sb. 4. Případné drcení stavebního odpadu lze ocenit cenami souboru cen 997 00-60 Drcení stavebního odpadu z katalogu 800-6 Demolice objektů. | [14 empty] | PSC | 2
87 | K | 997221655 | Poplatek za uložení na skládce (skládkovné) zeminy a kamení kód odpadu 17 05 04 | t | 0.653 |  | 0 | CS ÚRS 2021 02 |  | základní |  | 0 | 0 | 0 | 0 | 0 | 4 | K | 2 |  |  |  | ROZPOCET | 0 | 0 | 0 | 0 | 0 | 1 | 0 | 4 | 1212063323
| PP |  | Poplatek za uložení stavebního odpadu na skládce (skládkovné) zeminy a kamení zatříděného do Katalogu odpadů pod kódem 17 05 04 | [14 empty] | PP | 2
| Online PSC |  | https://podminky.urs.cz/item/CS_URS_2021_02/997221655 | [14 empty] | Online PSC | 2
| PSC |  | Poznámka k souboru cen: 1. Ceny uvedené v souboru cen je doporučeno upravit podle aktuálních cen místně příslušné skládky odpadů. 2. Uložení odpadů neuvedených v souboru cen se oceňuje individuálně. 3. V cenách je započítán poplatek za ukládání odpadu dle zákona 185/2001 Sb. 4. Případné drcení stavebního odpadu lze ocenit cenami souboru cen 997 00-60 Drcení stavebního odpadu z katalogu 800-6 Demolice objektů. | [14 empty] | PSC | 2
88 | K | 997221875 | Poplatek za uložení stavebního odpadu na recyklační skládce (skládkovné) asfaltového bez obsahu dehtu zatříděného do Katalogu odpadů pod kódem 17 03 02 | t | 0.495 |  | 0 | CS ÚRS 2021 02 |  | základní |  | 0 | 0 | 0 | 0 | 0 | 4 | K | 2 |  |  |  | ROZPOCET | 0 | 0 | 0 | 0 | 0 | 1 | 0 | 4 | 1285101643
| PP |  | Poplatek za uložení stavebního odpadu na recyklační skládce (skládkovné) asfaltového bez obsahu dehtu zatříděného do Katalogu odpadů pod kódem 17 03 02 | [14 empty] | PP | 2
| Online PSC |  | https://podminky.urs.cz/item/CS_URS_2021_02/997221875 | [14 empty] | Online PSC | 2
| D | 998 | Přesun hmot |  |  |  | 0 |  |  |  |  | 0 |  | 0 |  | 0 | 1 | D | 1 |  |  |  | ROZPOCET | [6 empty] | 0
89 | K | 998276101 | Přesun hmot pro trubní vedení z trub z plastických hmot otevřený výkop | t | 239.439 |  | 0 | CS ÚRS 2021 02 |  | základní |  | 0 | 0 | 0 | 0 | 0 | 4 | K | 2 |  |  |  | ROZPOCET | 0 | 0 | 0 | 0 | 0 | 1 | 0 | 4 | -1880899796
| PP |  | Přesun hmot pro trubní vedení hloubené z trub z plastických hmot nebo sklolaminátových pro vodovody nebo kanalizace v otevřeném výkopu dopravní vzdálenost do 15 m | [14 empty] | PP | 2
| Online PSC |  | https://podminky.urs.cz/item/CS_URS_2021_02/998276101 | [14 empty] | Online PSC | 2
| PSC |  | Poznámka k souboru cen: 1. Ceny přesunu hmot nelze užít pro zeminu, sypaniny, štěrkopísek, kamenivo ap. Případná manipulace s tímto materiálem se oceňuje soubory cen 162 ..-.... Vodorovné přemístění výkopku nebo sypaniny katalogu 800-1 Zemní práce. | [14 empty] | PSC | 2

## SO 421 - Přípojka splaško...
{9722a56a-9f2b-45b2-aa10-53a8376cb1bf}
2
| KRYCÍ LIST SOUPISU PRACÍ | [7 empty] | v --- níže se nacházejí doplnkové a pomocné údaje k sestavám --- v | [8 empty] | False
Stavba:
Domov pro seniory v Litomyšli
Objekt:
D4 - Technická infrastruktura
Soupis:
SO 421 - Přípojka splaškové kanalizace
| KSO: |  |  |  |  | CC-CZ:
| Místo: |  | Z.Kopala, 570 01 Litomyšl |  |  | Datum: | 20. 1. 2025
| Zadavatel: |  |  |  |  | IČ:
|  | Město Litomyšl |  |  |  | DIČ:
| Uchazeč: |  |  |  |  | IČ: | Vyplň údaj
|  | Vyplň údaj |  |  |  | DIČ: | Vyplň údaj
| Projektant: |  |  |  |  | IČ:
|  | Deltaplan Praha s.r.o. |  |  |  | DIČ:
| Zpracovatel: |  |  |  |  | IČ: | 63243393
|  | Ing.Štefan Sivák |  |  |  | DIČ:
Poznámka:
| Cena bez DPH | [5 empty] | 0
|  |  | Základ daně |  |  | Sazba daně | Výše daně
| DPH | základní | 0 |  |  | 21% | 0
|  | snížená | 0 |  |  | 12% | 0
|  | zákl. přenesená | 0 |  |  | 21% | 0
|  | sníž. přenesená | 0 |  |  | 12% | 0
|  | nulová | 0 |  |  | 0% | 0
| Cena s DPH |  |  | v | CZK |  | 0
REKAPITULACE ČLENĚNÍ SOUPISU PRACÍ
Stavba:
Domov pro seniory v Litomyšli
Objekt:
D4 - Technická infrastruktura
Soupis:
SO 421 - Přípojka splaškové kanalizace
Místo: |  |  | Z.Kopala, 570 01 Litomyšl |  |  | Datum: | 20. 1. 2025
Zadavatel: |  |  | Město Litomyšl |  |  | Projektant: | Deltaplan Praha s.r.o.
Uchazeč: |  |  | Vyplň údaj |  |  | Zpracovatel: | Ing.Štefan Sivák
Kód dílu - Popis | [6 empty] | Cena celkem [CZK]
Náklady stavby celkem | [6 empty] | 0 | [11 empty] | -1
| HSV - Práce a dodávky HSV | [5 empty] | 0
| 1 - Zemní práce | [5 empty] | 0
| 2 - Zakládání | [5 empty] | 0
| 3 - Svislé a kompletní konstrukce | [5 empty] | 0
| 4 - Vodorovné konstrukce | [5 empty] | 0
| 8 - Trubní vedení | [5 empty] | 0
| 998 - Přesun hmot | [5 empty] | 0
SOUPIS PRACÍ
Stavba:
Domov pro seniory v Litomyšli
Objekt:
D4 - Technická infrastruktura
Soupis:
SO 421 - Přípojka splaškové kanalizace
Místo: |  |  | Z.Kopala, 570 01 Litomyšl |  |  | Datum: | 20. 1. 2025
Zadavatel: |  |  | Město Litomyšl |  |  | Projektant: | Deltaplan Praha s.r.o.
Uchazeč: |  |  | Vyplň údaj |  |  | Zpracovatel: | Ing.Štefan Sivák
PČ | Typ | Kód | Popis | MJ | Množství | J.cena [CZK] | Cena celkem [CZK] | Cenová soustava |  | DPH | J. Nh [h] | Nh celkem [h] | J. hmotnost [t] | Hmotnost celkem [t] | J. suť [t] | Suť Celkem [t]
Náklady soupisu celkem | [6 empty] | 0 |  |  |  |  | 0 |  | 453.1735 |  | 0 |  | D | -1 | [10 empty] | 0
| D | HSV | Práce a dodávky HSV |  |  |  | 0 |  |  |  |  | 0 |  | 453.1735 |  | 0 | 1 | D | 0 |  |  |  | ROZPOCET | [6 empty] | 0
| D | 1 | Zemní práce |  |  |  | 0 |  |  |  |  | 0 |  | 377.0199 |  | 0 | 1 | D | 1 |  |  |  | ROZPOCET | [6 empty] | 0
1 | K | 115101201 | Čerpání vody na dopravní výšku do 10 m průměrný přítok do 500 l/min | hod | 240 |  | 0 | CS ÚRS 2021 02 |  | základní |  | 0 | 3.2634e-05 | 0.0078322 | 0 | 0 | 4 | K | 2 |  |  |  | ROZPOCET | 0 | 0 | 0 | 0 | 0 | 1 | 0 | 4 | -25279786
| PP |  | Čerpání vody na dopravní výšku do 10 m s uvažovaným průměrným přítokem do 500 l/min | [14 empty] | PP | 2
| Online PSC |  | https://podminky.urs.cz/item/CS_URS_2021_02/115101201 | [14 empty] | Online PSC | 2
| PSC |  | Poznámka k souboru cen: 1. Ceny nelze použít pro čerpání vody při snižování hladiny podzemní vody soustavou čerpacích jehel; toto snižování hladiny vody se oceňuje cenami souborů cen: a) 115 20-12 Čerpací jehla, b) 115 20-13 Montáž a demontáž zařízení čerpací a odsávací stanice, c) 115 20-14 Montáž, opotřebení a demontáž sběrného potrubí, d) 115 20-15 Montáž a demontáž odpadního potrubí, e) 115 20-16 Odsávání a čerpání vody sběrným potrubím. 2. V cenách jsou započteny i náklady montáž a demontáž potrubí nebo hadice v délce do 20 m. Pro převedení vody na vzdálenost větší než 20 m se použijí položky souboru cen 115 00-11 Převedení vody potrubím tohoto katalogu. 3. V cenách nejsou započteny náklady na zřízení čerpacích jímek nebo projektovaných studní: a) kopaných; tyto se oceňují příslušnými cenami části A03 Hloubené vykopávky. b) vrtaných; tyto se oceňují příslušnými cenami katalogu 800-2 Zvláštní zakládání objektů. 4. Doba, po kterou nejsou čerpadla v činnosti, se neoceňuje. Výjimkou je přerušení čerpání vody na dobu do 15 minut jednotlivě; toto přerušení se od doby čerpání neodečítá. 5. Dopravní výškou vody se rozumí svislá vzdálenost mezi hladinou vody v jímce sníženou čerpáním a vodorovnou rovinou proloženou osou nejvyššího bodu výtlačného potrubí. 6. Množství jednotek se určuje v hodinách doby, po kterou je jednotlivé čerpadlo, popř. celý soubor čerpadel v činnosti. 7. Počet měrných jednotek se určí samostatně za každé čerpací místo (jámu, studnu, šachtu). | [14 empty] | PSC | 2
| VV |  | 30*8 |  | 240 | [12 empty] | VV | 2 | 2 | True | 1 | ROZPOCET
2 | K | 115101301 | Pohotovost čerpací soupravy pro dopravní výšku do 10 m přítok do 500 l/min | den | 30 |  | 0 | CS ÚRS 2021 02 |  | základní |  | 0 | 0 | 0 | 0 | 0 | 4 | K | 2 |  |  |  | ROZPOCET | 0 | 0 | 0 | 0 | 0 | 1 | 0 | 4 | 1158627895
| PP |  | Pohotovost záložní čerpací soupravy pro dopravní výšku do 10 m s uvažovaným průměrným přítokem do 500 l/min | [14 empty] | PP | 2
| Online PSC |  | https://podminky.urs.cz/item/CS_URS_2021_02/115101301 | [14 empty] | Online PSC | 2
| PSC |  | Poznámka k souboru cen: 1. V ceně nejsou započteny náklady na sací a výtlačné potrubí, příp. na odpadní žlaby a náklady na lešení pod čerpadlo a pod potrubí nebo pod odpadní žlaby, na energii a na záložní zdroje energie. 2. Oceňují se všechny kalendářní dny od skončení montáže do započetí demontáže čerpací soupravy s odečtením kalendářních dnů, ve kterých je tato souprava v činnosti. 3. Pohotovost záložní čerpací soupravy se oceňuje jen se souhlasem investora a to tehdy, mohla-li by porucha v čerpání ohrozit bezpečnost pracujících nebo budované dílo, příp. termín výstavby. 4. Dopravní výškou vody se rozumí svislá vzdálenost mezi hladinou vody v jímce sníženou čerpáním a vodorovnou rovinou, proloženou osou nejvyššího bodu výtlačného potrubí. 5. Počet měrných jednotek se určí samostatně za každé čerpací místo (jámu, studnu, šachtu) 6. Pokud projekt předepíše zřízení samostatného sacího nebo výtlačného potrubí, oceňují se tyto náklady cenami souboru cen 115 00-11 Převedení vody potrubím. | [14 empty] | PSC | 2
3 | K | 119001405 | Dočasné zajištění potrubí z PE DN do 200 mm | m | 6 |  | 0 | CS ÚRS 2021 02 |  | základní |  | 0 | 0.036904 | 0.22143 | 0 | 0 | 4 | K | 2 |  |  |  | ROZPOCET | 0 | 0 | 0 | 0 | 0 | 1 | 0 | 4 | -331746137
| PP |  | Dočasné zajištění podzemního potrubí nebo vedení ve výkopišti ve stavu i poloze, ve kterých byla na začátku zemních prací a to s podepřením, vzepřením nebo vyvěšením, případně s ochranným bedněním, se zřízením a odstraněním zajišťovací konstrukce, s opotřebením hmot potrubí plastového, jmenovité světlosti DN do 200 mm | [14 empty] | PP | 2
| Online PSC |  | https://podminky.urs.cz/item/CS_URS_2021_02/119001405 | [14 empty] | Online PSC | 2
| PSC |  | Poznámka k souboru cen: 1. Ceny nelze použít pro dočasné zajištění potrubí v provozu pod tlakem přes 1 MPa a potrubí nebo jiných vedení v provozu u nichž investor zakazuje použít při vykopávce kovové nástroje nebo nářadí. 2. Ztížení vykopávky v blízkosti vedení, potrubí a stok ve výkopišti nebo podél jeho stěn se oceňuje cenami souboru cen 120 00- . . a 130 00- . . Příplatky za ztížení vykopávky. | [14 empty] | PSC | 2
| VV |  | 6 |  | 6 | [12 empty] | VV | 2 | 2 | True | 1 | ROZPOCET
4 | K | 119001421 | Dočasné zajištění kabelů a kabelových tratí ze 3 volně ložených kabelů | m | 1 |  | 0 | CS ÚRS 2021 02 |  | základní |  | 0 | 0.036904 | 0.036904 | 0 | 0 | 4 | K | 2 |  |  |  | ROZPOCET | 0 | 0 | 0 | 0 | 0 | 1 | 0 | 4 | 1798230934
| PP |  | Dočasné zajištění podzemního potrubí nebo vedení ve výkopišti ve stavu i poloze, ve kterých byla na začátku zemních prací a to s podepřením, vzepřením nebo vyvěšením, případně s ochranným bedněním, se zřízením a odstraněním zajišťovací konstrukce, s opotřebením hmot kabelů a kabelových tratí z volně ložených kabelů a to do 3 kabelů | [14 empty] | PP | 2
| Online PSC |  | https://podminky.urs.cz/item/CS_URS_2021_02/119001421 | [14 empty] | Online PSC | 2
| PSC |  | Poznámka k souboru cen: 1. Ceny nelze použít pro dočasné zajištění potrubí v provozu pod tlakem přes 1 MPa a potrubí nebo jiných vedení v provozu u nichž investor zakazuje použít při vykopávce kovové nástroje nebo nářadí. 2. Ztížení vykopávky v blízkosti vedení, potrubí a stok ve výkopišti nebo podél jeho stěn se oceňuje cenami souboru cen 120 00- . . a 130 00- . . Příplatky za ztížení vykopávky. | [14 empty] | PSC | 2
| VV |  | 1 |  | 1 | [12 empty] | VV | 2 | 2 | True | 1 | ROZPOCET
5 | K | 130001101 | Příplatek za ztížení vykopávky v blízkosti podzemního vedení | m3 | 28.35 |  | 0 | CS ÚRS 2021 02 |  | základní |  | 0 | 0 | 0 | 0 | 0 | 4 | K | 2 |  |  |  | ROZPOCET | 0 | 0 | 0 | 0 | 0 | 1 | 0 | 4 | 645813426
| PP |  | Příplatek k cenám hloubených vykopávek za ztížení vykopávky v blízkosti podzemního vedení nebo výbušnin pro jakoukoliv třídu horniny | [14 empty] | PP | 2
| Online PSC |  | https://podminky.urs.cz/item/CS_URS_2021_02/130001101 | [14 empty] | Online PSC | 2
| PSC |  | Poznámka k souboru cen: 1. Cena je určena: a) i pro soubor cen 123 . 0-21 Vykopávky zářezů se šikmými stěnami pro podzemní vedení části A 02, b) pro podzemní vedení procházející hloubenou vykopávkou nebo uložené ve stěně výkopu při jakékoliv hloubce vedení pod původním terénem nebo jeho výšce nade dnem výkopu a jakémkoliv směru vedení ke stranám výkopu; c) pro výbušniny nezaložené dodavatelem. 2. Cenu lze použít i tehdy, narazí-li se na vedení nebo výbušninu až při vykopávce a to pro zbývající objem výkopu, který je projektantem nebo investorem označen, v němž by toto nebo jiné nepředvídané vedení nebo výbušnina mohlo být uloženo. Toto ustanovení neplatí pro objem hornin tř. 6 a 7. 3. Cenu nelze použít pro ztížení vykopávky v blízkosti podzemních vedení nebo výbušnin, u nichž je projektem zakázáno použít při vykopávce kovové nástroje nebo nářadí. 4. Množství ztížení vykopávky v blízkosti a) podzemního vedení, jehož půdorysná a výšková poloha - je v projektu uvedena, se určí jako objem myšleného hranolu, jehož průřez je pravidelný čtyřúhelník jehož horní vodorovná a obě svislé strany jsou ve vzdálenosti 0,5 m a dolní vodorovná hrana ve vzdálenosti 1 m od přilehlého vnějšího líce vedení, příp. jeho obalu a délka se rovná osové délce vedení ve výkopišti nebo délce vedení ve stěně výkopu. Vymezí-li projekt větší prostor, v němž je nutno při vykopávce postupovat opatrně, lze použít cena pro celý objem výkopu v tomto prostoru. Od takto zjištěného množství se odečítá objem vedení i s příp. se vyskytujícím obalem; - není v projektu uvedena, avšak která podle projektu nebo sdělení investora jsou pravděpodobně ve výkopišti uložena, se rovná objemu výkopu, který je projektantem nebo investorem označen. b) výbušniny, určí vždy projektant nebo investor, ať je v projektu uvedeno či neuvedeno. 5. Je-li vedení uloženo ve výkopišti tak, že se vykopávka v celém výše popsaném objemu nevykopává, např. blízko stěn nebo dna výkopu, oceňuje se ztížení vykopávky jen pro tu část objemu, v níž se ztížená vykopávka provádí. 6. Jsou-li ve výkopišti dvě vedení položena tak blízko sebe, že se výše uvedené objemy pro obě vedení pronikají, určí se množství ztížení vykopávky tak, aby se pronik započetl jen jednou. 7. Objem ztížení vykopávky se od celkového objemu výkopu neodečítá. 8. Dočasné zajištění různých podzemních vedení ve výkopišti se oceňuje cenami souboru cen 119 00-14 Dočasné zajištění podzemního potrubí nebo vedení ve výkopišti. | [14 empty] | PSC | 2
| VV |  | 7*1,5*2,7 |  | 28.35 | [12 empty] | VV | 2 | 2 | True | 1 | ROZPOCET
6 | K | 132354204 | Hloubení zapažených rýh š do 2000 mm v hornině třídy těžitelnosti II skupiny 4 objem do 500 m3 | m3 | 268.92 |  | 0 | CS ÚRS 2021 02 |  | základní |  | 0 | 0 | 0 | 0 | 0 | 4 | K | 2 |  |  |  | ROZPOCET | 0 | 0 | 0 | 0 | 0 | 1 | 0 | 4 | -1280223971
| PP |  | Hloubení zapažených rýh šířky přes 800 do 2 000 mm strojně s urovnáním dna do předepsaného profilu a spádu v hornině třídy těžitelnosti II skupiny 4 přes 100 do 500 m3 | [14 empty] | PP | 2
| Online PSC |  | https://podminky.urs.cz/item/CS_URS_2021_02/132354204 | [14 empty] | Online PSC | 2
| PSC |  | Poznámka k souboru cen: 1. V cenách jsou započteny i náklady na případné nutné přemístění výkopku ve výkopišti na vzdálenost do 3 m a na přehození výkopku na přilehlém terénu na vzdálenost do 3 m od osy rýhy nebo naložení na dopravní prostředek. | [14 empty] | PSC | 2
| VV |  | 1,2*83*2,7 |  | 268.92 | [12 empty] | VV | 2 | 2 | True | 1 | ROZPOCET
7 | K | 151811132 | Osazení pažicího boxu hl výkopu do 4 m š přes 1,2 do 2,5 m | m2 | 448.2 |  | 0 | CS ÚRS 2021 02 |  | základní |  | 0 | 0.00059301 | 0.26579 | 0 | 0 | 4 | K | 2 |  |  |  | ROZPOCET | 0 | 0 | 0 | 0 | 0 | 1 | 0 | 4 | 995680409
| PP |  | Zřízení pažicích boxů pro pažení a rozepření stěn rýh podzemního vedení hloubka výkopu do 4 m, šířka přes 1,2 do 2,5 m | [14 empty] | PP | 2
| Online PSC |  | https://podminky.urs.cz/item/CS_URS_2021_02/151811132 | [14 empty] | Online PSC | 2
| PSC |  | Poznámka k souboru cen: 1. Množství měrných jednotek pažicích boxů se určuje v m2 celkové zapažené plochy (započítávají se obě strany výkopu). | [14 empty] | PSC | 2
| VV |  | 83*2,7*2 |  | 448.2 | [12 empty] | VV | 2 | 2 | True | 1 | ROZPOCET
8 | K | 151811232 | Odstranění pažicího boxu hl výkopu do 4 m š přes 1,2 do 2,5 m | m2 | 448.2 |  | 0 | CS ÚRS 2021 02 |  | základní |  | 0 | 0 | 0 | 0 | 0 | 4 | K | 2 |  |  |  | ROZPOCET | 0 | 0 | 0 | 0 | 0 | 1 | 0 | 4 | 2143662811
| PP |  | Odstranění pažicích boxů pro pažení a rozepření stěn rýh podzemního vedení hloubka výkopu do 4 m, šířka přes 1,2 do 2,5 m | [14 empty] | PP | 2
| Online PSC |  | https://podminky.urs.cz/item/CS_URS_2021_02/151811232 | [14 empty] | Online PSC | 2
9 | K | 162751137 | Vodorovné přemístění přes 9 000 do 10000 m výkopku/sypaniny z horniny třídy těžitelnosti II skupiny 4 a 5 | m3 | 268.92 |  | 0 | CS ÚRS 2021 02 |  | základní |  | 0 | 0 | 0 | 0 | 0 | 4 | K | 2 |  |  |  | ROZPOCET | 0 | 0 | 0 | 0 | 0 | 1 | 0 | 4 | 1357992599
| PP |  | Vodorovné přemístění výkopku nebo sypaniny po suchu na obvyklém dopravním prostředku, bez naložení výkopku, avšak se složením bez rozhrnutí z horniny třídy těžitelnosti II skupiny 4 a 5 na vzdálenost přes 9 000 do 10 000 m | [14 empty] | PP | 2
| Online PSC |  | https://podminky.urs.cz/item/CS_URS_2021_02/162751137 | [14 empty] | Online PSC | 2
| PSC |  | Poznámka k souboru cen: 1. Přemísťuje-li se výkopek z dočasných skládek vzdálených do 50 m, neoceňuje se nakládání výkopku, i když se provádí. Toto ustanovení neplatí, vylučuje-li projekt použití dozeru. 2. Ceny nelze použít, předepisuje-li projekt přemístit výkopek na místo nepřístupné obvyklým dopravním prostředkům; toto přemístění se oceňuje individuálně. | [14 empty] | PSC | 2
10 | K | 162751139 | Příplatek k vodorovnému přemístění výkopku/sypaniny z horniny třídy těžitelnosti II skupiny 4 a 5 ZKD 1000 m přes 10000 m | m3 | 2151.36 |  | 0 | CS ÚRS 2021 02 |  | základní |  | 0 | 0 | 0 | 0 | 0 | 4 | K | 2 |  |  |  | ROZPOCET | 0 | 0 | 0 | 0 | 0 | 1 | 0 | 4 | -1897367125
| PP |  | Vodorovné přemístění výkopku nebo sypaniny po suchu na obvyklém dopravním prostředku, bez naložení výkopku, avšak se složením bez rozhrnutí z horniny třídy těžitelnosti II skupiny 4 a 5 na vzdálenost Příplatek k ceně za každých dalších i započatých 1 000 m | [14 empty] | PP | 2
| Online PSC |  | https://podminky.urs.cz/item/CS_URS_2021_02/162751139 | [14 empty] | Online PSC | 2
| PSC |  | Poznámka k souboru cen: 1. Přemísťuje-li se výkopek z dočasných skládek vzdálených do 50 m, neoceňuje se nakládání výkopku, i když se provádí. Toto ustanovení neplatí, vylučuje-li projekt použití dozeru. 2. Ceny nelze použít, předepisuje-li projekt přemístit výkopek na místo nepřístupné obvyklým dopravním prostředkům; toto přemístění se oceňuje individuálně. | [14 empty] | PSC | 2
| VV |  | 8*268,92 |  | 2151.36 | [12 empty] | VV | 2 | 2 | True | 1 | ROZPOCET
11 | K | 171201221 | Poplatek za uložení na skládce (skládkovné) zeminy a kamení kód odpadu 17 05 04 | t | 484.056 |  | 0 | CS ÚRS 2021 02 |  | základní |  | 0 | 0 | 0 | 0 | 0 | 4 | K | 2 |  |  |  | ROZPOCET | 0 | 0 | 0 | 0 | 0 | 1 | 0 | 4 | -698434437
| PP |  | Poplatek za uložení stavebního odpadu na skládce (skládkovné) zeminy a kamení zatříděného do Katalogu odpadů pod kódem 17 05 04 | [14 empty] | PP | 2
| Online PSC |  | https://podminky.urs.cz/item/CS_URS_2021_02/171201221 | [14 empty] | Online PSC | 2
| PSC |  | Poznámka k souboru cen: 1. Ceny uvedené v souboru cen je doporučeno opravit podle aktuálních cen místně příslušné skládky. 2. V cenách je započítán poplatek za ukládání odpadu dle zákona 185/2001 Sb. | [14 empty] | PSC | 2
| VV |  | 268,92*1,8 |  | 484.056 | [12 empty] | VV | 2 | 2 | True | 1 | ROZPOCET
12 | K | 171251201 | Uložení sypaniny na skládky nebo meziskládky | m3 | 268.92 |  | 0 | CS ÚRS 2021 02 |  | základní |  | 0 | 0 | 0 | 0 | 0 | 4 | K | 2 |  |  |  | ROZPOCET | 0 | 0 | 0 | 0 | 0 | 1 | 0 | 4 | -1673863091
| PP |  | Uložení sypaniny na skládky nebo meziskládky bez hutnění s upravením uložené sypaniny do předepsaného tvaru | [14 empty] | PP | 2
| Online PSC |  | https://podminky.urs.cz/item/CS_URS_2021_02/171251201 | [14 empty] | Online PSC | 2
13 | K | 174101101 | Zásyp jam, šachet rýh nebo kolem objektů sypaninou se zhutněním | m3 | 160.56 |  | 0 | CS ÚRS 2021 02 |  | základní |  | 0 | 0 | 0 | 0 | 0 | 4 | K | 2 |  |  |  | ROZPOCET | 0 | 0 | 0 | 0 | 0 | 1 | 0 | 4 | -201126760
| PP |  | Zásyp sypaninou z jakékoliv horniny strojně s uložením výkopku ve vrstvách se zhutněním jam, šachet, rýh nebo kolem objektů v těchto vykopávkách | [14 empty] | PP | 2
| Online PSC |  | https://podminky.urs.cz/item/CS_URS_2021_02/174101101 | [14 empty] | Online PSC | 2
| VV |  | 268,92-9,96-48,6-83*1,2*0,5 |  | 160.56 | [12 empty] | VV | 2 | 2 | True | 1 | ROZPOCET
14 | M | 58331200 | štěrkopísek netříděný zásypový | t | 289.008 |  | 0 | CS ÚRS 2021 02 |  | základní |  | 0 | 1 | 289.008 | 0 | 0 | 8 | M | 2 |  |  |  | ROZPOCET | 0 | 0 | 0 | 0 | 0 | 1 | 0 | 4 | 526065740
| PP |  | štěrkopísek netříděný zásypový | [14 empty] | PP | 2
| VV |  | 160,560*1,8 |  | 289.008 | [12 empty] | VV | 2 | 2 | True | 1 | ROZPOCET
15 | K | 175151101 | Obsypání potrubí strojně sypaninou bez prohození, uloženou do 3 m | m3 | 48.6 |  | 0 | CS ÚRS 2021 02 |  | základní |  | 0 | 0 | 0 | 0 | 0 | 4 | K | 2 |  |  |  | ROZPOCET | 0 | 0 | 0 | 0 | 0 | 1 | 0 | 4 | -564629905
| PP |  | Obsypání potrubí strojně sypaninou z vhodných třídy těžitelnosti I a II, skupiny 1 až 4 nebo materiálem připraveným podél výkopu ve vzdálenosti do 3 m od jeho kraje, pro jakoukoliv hloubku výkopu a míru zhutnění bez prohození sypaniny | [14 empty] | PP | 2
| Online PSC |  | https://podminky.urs.cz/item/CS_URS_2021_02/175151101 | [14 empty] | Online PSC | 2
| VV |  | "DN 200" 63*1,2*0,5 |  | 37.8 | [12 empty] | VV | 2 | 2 | True | 0 | ROZPOCET
| VV |  | "DN 150" 20*1,2*0,45 |  | 10.8 | [12 empty] | VV | 2 | 2 | True | 0 | ROZPOCET
| VV |  | Součet |  | 48.6 | [12 empty] | VV | 2 | 4 | True | 1 | ROZPOCET
16 | M | 58337331 | štěrkopísek frakce 0/22 | t | 87.48 |  | 0 | CS ÚRS 2018 01 |  | základní |  | 0 | 1 | 87.48 | 0 | 0 | 8 | M | 2 |  |  |  | ROZPOCET | 0 | 0 | 0 | 0 | 0 | 1 | 0 | 4 | -1057782759
| PP |  | štěrkopísek frakce 0/22 | [14 empty] | PP | 2
| VV |  | 48,6*1,8 |  | 87.48 | [12 empty] | VV | 2 | 2 | True | 1 | ROZPOCET
| D | 2 | Zakládání |  |  |  | 0 |  |  |  |  | 0 |  | 17.5861 |  | 0 | 1 | D | 1 |  |  |  | ROZPOCET | [6 empty] | 0
17 | K | 212751104 | Trativod z drenážních trubek flexibilních PVC-U SN 4 perforace 360° včetně lože otevřený výkop DN 100 pro meliorace | m | 86 |  | 0 | CS ÚRS 2021 02 |  | základní |  | 0 | 0.20449 | 17.5861 | 0 | 0 | 4 | K | 2 |  |  |  | ROZPOCET | 0 | 0 | 0 | 0 | 0 | 1 | 0 | 4 | -681833763
| PP |  | Trativody z drenážních a melioračních trubek pro meliorace, dočasné nebo odlehčovací drenáže se zřízením štěrkového lože pod trubky a s jejich obsypem v otevřeném výkopu trubka flexibilní PVC-U SN 4 celoperforovaná 360° DN 100 | [14 empty] | PP | 2
| Online PSC |  | https://podminky.urs.cz/item/CS_URS_2021_02/212751104 | [14 empty] | Online PSC | 2
| PSC |  | Poznámka k souboru cen: 1. V cenách souboru cen jsou započteny náklady na: a) podsyp ze štěrkopísku tl. 100 mm, b) obsyp DN +150 mm nad potrubí a do stran. 2. V cenách souboru cen nejsou započteny náklady na: a) montáž a dodávku tvarovek, které se oceňují cenami souboru 877 ..-52.1 Montáž tvarovek na kanalizačním potrubí z trub z plastu, části A03, b) opláštění potrubí geotextílií, které se oceňuje cenami souboru 211 97-11.. Zřízení opláštění výplně z geotextilie odvodňovacích žeber nebo trativodů v rýze nebo zářezu se stěnami katalogu 800-2 Zvláštní zakládání objektů, části A 01. | [14 empty] | PSC | 2
| D | 3 | Svislé a kompletní konstrukce |  |  |  | 0 |  |  |  |  | 0 |  | 0 |  | 0 | 1 | D | 1 |  |  |  | ROZPOCET | [6 empty] | 0
18 | K | 359901212 | Monitoring stoky jakékoli výšky na stávající kanalizaci | m | 86 |  | 0 | CS ÚRS 2021 02 |  | základní |  | 0 | 0 | 0 | 0 | 0 | 4 | K | 2 |  |  |  | ROZPOCET | 0 | 0 | 0 | 0 | 0 | 1 | 0 | 4 | -1473010419
| PP |  | Monitoring stok (kamerový systém) jakékoli výšky stávající kanalizace | [14 empty] | PP | 2
| Online PSC |  | https://podminky.urs.cz/item/CS_URS_2021_02/359901212 | [14 empty] | Online PSC | 2
| PSC |  | Poznámka k souboru cen: 1. V ceně jsou započteny náklady na zhotovení záznamu o prohlídce a protokolu prohlídky. | [14 empty] | PSC | 2
| D | 4 | Vodorovné konstrukce |  |  |  | 0 |  |  |  |  | 0 |  | 25.888 |  | 0 | 1 | D | 1 |  |  |  | ROZPOCET | [6 empty] | 0
19 | K | 451541111 | Lože pod potrubí otevřený výkop ze štěrkodrtě | m3 | 2.025 |  | 0 | CS ÚRS 2021 02 |  | základní |  | 0 | 1.7034 | 3.4494 | 0 | 0 | 4 | K | 2 |  |  |  | ROZPOCET | 0 | 0 | 0 | 0 | 0 | 1 | 0 | 4 | -123822166
| PP |  | Lože pod potrubí, stoky a drobné objekty v otevřeném výkopu ze štěrkodrtě 0-63 mm | [14 empty] | PP | 2
| Online PSC |  | https://podminky.urs.cz/item/CS_URS_2021_02/451541111 | [14 empty] | Online PSC | 2
| PSC |  | Poznámka k souboru cen: 1. Ceny -1111 a -1192 lze použít i pro zřízení sběrných vrstev nad drenážními trubkami. 2. V cenách -5111 a -1192 jsou započteny i náklady na prohození výkopku získaného při zemních pracích. | [14 empty] | PSC | 2
| VV |  | 1,5*1,5*0,15*6 |  | 2.025 | [12 empty] | VV | 2 | 2 | True | 1 | ROZPOCET
20 | K | 451573111 | Lože pod potrubí otevřený výkop ze štěrkopísku | m3 | 9.96 |  | 0 | CS ÚRS 2021 02 |  | základní |  | 0 | 1.8908 | 18.8321 | 0 | 0 | 4 | K | 2 |  |  |  | ROZPOCET | 0 | 0 | 0 | 0 | 0 | 1 | 0 | 4 | -262213892
| PP |  | Lože pod potrubí, stoky a drobné objekty v otevřeném výkopu z písku a štěrkopísku do 63 mm | [14 empty] | PP | 2
| Online PSC |  | https://podminky.urs.cz/item/CS_URS_2021_02/451573111 | [14 empty] | Online PSC | 2
| PSC |  | Poznámka k souboru cen: 1. Ceny -1111 a -1192 lze použít i pro zřízení sběrných vrstev nad drenážními trubkami. 2. V cenách -5111 a -1192 jsou započteny i náklady na prohození výkopku získaného při zemních pracích. | [14 empty] | PSC | 2
| VV |  | 83*1,2*0,1 |  | 9.96 | [12 empty] | VV | 2 | 2 | True | 1 | ROZPOCET
21 | K | 452112111 | Osazení betonových prstenců nebo rámů v do 100 mm | kus | 9 |  | 0 | CS ÚRS 2021 02 |  | základní |  | 0 | 0.0066 | 0.0594 | 0 | 0 | 4 | K | 2 |  |  |  | ROZPOCET | 0 | 0 | 0 | 0 | 0 | 1 | 0 | 4 | -792409926
| PP |  | Osazení betonových dílců prstenců nebo rámů pod poklopy a mříže, výšky do 100 mm | [14 empty] | PP | 2
| Online PSC |  | https://podminky.urs.cz/item/CS_URS_2021_02/452112111 | [14 empty] | Online PSC | 2
| PSC |  | Poznámka k souboru cen: 1. V cenách nejsou započteny náklady na dodávku betonových výrobků; tyto se oceňují ve specifikaci. | [14 empty] | PSC | 2
22 | M | 59224148 | prstenec šachtový vyrovnávací betonový rovný 625x100x100mm | kus | 3 |  | 0 | CS ÚRS 2021 02 |  | základní |  | 0 | 0.055 | 0.165 | 0 | 0 | 8 | M | 2 |  |  |  | ROZPOCET | 0 | 0 | 0 | 0 | 0 | 1 | 0 | 4 | -2087211199
| PP |  | prstenec šachtový vyrovnávací betonový rovný 625x100x100mm | [14 empty] | PP | 2
23 | M | 59224147 | prstenec šachtový vyrovnávací betonový rovný 625x100x80mm | kus | 3 |  | 0 | CS ÚRS 2021 02 |  | základní |  | 0 | 0.044 | 0.132 | 0 | 0 | 8 | M | 2 |  |  |  | ROZPOCET | 0 | 0 | 0 | 0 | 0 | 1 | 0 | 4 | -1143199987
| PP |  | prstenec šachtový vyrovnávací betonový rovný 625x100x80mm | [14 empty] | PP | 2
24 | M | 59224146 | prstenec šachtový vyrovnávací betonový rovný 625x100x60mm | kus | 2 |  | 0 | CS ÚRS 2021 02 |  | základní |  | 0 | 0.033 | 0.066 | 0 | 0 | 8 | M | 2 |  |  |  | ROZPOCET | 0 | 0 | 0 | 0 | 0 | 1 | 0 | 4 | 566996086
| PP |  | prstenec šachtový vyrovnávací betonový rovný 625x100x60mm | [14 empty] | PP | 2
25 | M | 59224145 | prstenec šachtový vyrovnávací betonový rovný 625x100x40mm | kus | 1 |  | 0 | CS ÚRS 2021 02 |  | základní |  | 0 | 0.023 | 0.023 | 0 | 0 | 8 | M | 2 |  |  |  | ROZPOCET | 0 | 0 | 0 | 0 | 0 | 1 | 0 | 4 | 564874602
| PP |  | prstenec šachtový vyrovnávací betonový rovný 625x100x40mm | [14 empty] | PP | 2
26 | K | 452112121 | Osazení betonových prstenců nebo rámů v do 200 mm | kus | 2 |  | 0 | CS ÚRS 2021 02 |  | základní |  | 0 | 0.0066 | 0.0132 | 0 | 0 | 4 | K | 2 |  |  |  | ROZPOCET | 0 | 0 | 0 | 0 | 0 | 1 | 0 | 4 | 414310266
| PP |  | Osazení betonových dílců prstenců nebo rámů pod poklopy a mříže, výšky přes 100 do 200 mm | [14 empty] | PP | 2
| Online PSC |  | https://podminky.urs.cz/item/CS_URS_2021_02/452112121 | [14 empty] | Online PSC | 2
| PSC |  | Poznámka k souboru cen: 1. V cenách nejsou započteny náklady na dodávku betonových výrobků; tyto se oceňují ve specifikaci. | [14 empty] | PSC | 2
27 | M | 59224149 | prstenec šachtový vyrovnávací betonový rovný 625x100x120mm | kus | 2 |  | 0 | CS ÚRS 2021 02 |  | základní |  | 0 | 0.066 | 0.132 | 0 | 0 | 8 | M | 2 |  |  |  | ROZPOCET | 0 | 0 | 0 | 0 | 0 | 1 | 0 | 4 | 1747549079
| PP |  | prstenec šachtový vyrovnávací betonový rovný 625x100x120mm | [14 empty] | PP | 2
28 | K | 452311131 | Podkladní desky z betonu prostého tř. C 12/15 otevřený výkop | m3 | 1.35 |  | 0 | CS ÚRS 2021 02 |  | základní |  | 0 | 2.234 | 3.0159 | 0 | 0 | 4 | K | 2 |  |  |  | ROZPOCET | 0 | 0 | 0 | 0 | 0 | 1 | 0 | 4 | -119881529
| PP |  | Podkladní a zajišťovací konstrukce z betonu prostého v otevřeném výkopu desky pod potrubí, stoky a drobné objekty z betonu tř. C 12/15 | [14 empty] | PP | 2
| Online PSC |  | https://podminky.urs.cz/item/CS_URS_2021_02/452311131 | [14 empty] | Online PSC | 2
| PSC |  | Poznámka k souboru cen: 1. Ceny -1131 až -1181 a -1192 lze použít i pro ochrannou vrstvu pod železobetonové konstrukce. 2. Ceny -2131 až -2181 a -2192 jsou určeny pro jakékoliv úkosy sedel. | [14 empty] | PSC | 2
| VV |  | 1,5*1,5*0,1*6 |  | 1.35 | [12 empty] | VV | 2 | 2 | True | 1 | ROZPOCET
| D | 8 | Trubní vedení |  |  |  | 0 |  |  |  |  | 0 |  | 32.6795 |  | 0 | 1 | D | 1 |  |  |  | ROZPOCET | [6 empty] | 0
29 | K | 223 | Vložení šachty do stávající potrubí - výřezy, pružné spojky, potrubí | kpl | 1 |  | 0 | R-položka |  | základní |  | 0 | 0 | 0 | 0 | 0 | 4 | K | 2 |  |  |  | ROZPOCET | 0 | 0 | 0 | 0 | 0 | 1 | 0 | 4 | -652945152
| PP |  | Napojení na stáv. potrubí | [14 empty] | PP | 2
30 | K | 871313121 | Montáž kanalizačního potrubí z PVC těsněné gumovým kroužkem otevřený výkop sklon do 20 % DN 160 | m | 20 |  | 0 | CS ÚRS 2021 02 |  | základní |  | 0 | 1.1e-05 | 0.00022 | 0 | 0 | 4 | K | 2 |  |  |  | ROZPOCET | 0 | 0 | 0 | 0 | 0 | 1 | 0 | 4 | -1952672010
| PP |  | Montáž kanalizačního potrubí z plastů z tvrdého PVC těsněných gumovým kroužkem v otevřeném výkopu ve sklonu do 20 % DN 160 | [14 empty] | PP | 2
| Online PSC |  | https://podminky.urs.cz/item/CS_URS_2021_02/871313121 | [14 empty] | Online PSC | 2
| PSC |  | Poznámka k souboru cen: 1. V cenách montáže potrubí nejsou započteny náklady na dodání trub, elektrospojek a těsnicích kroužků pokud tyto nejsou součástí dodávky potrubí. Tyto náklady se oceňují ve specifikaci. 2. V cenách potrubí z trubek polyetylenových a polypropylenových nejsou započteny náklady na dodání tvarovek použitých pro napojení na jiný druh potrubí; tvarovky se oceňují ve specifikaci. 3. Ztratné lze dohodnout: a) u trub kanalizačních z tvrdého PVC ve směrné výši 3 %, b) u trub polyetylenových a polypropylenových ve směrné výši 1,5. | [14 empty] | PSC | 2
31 | M | 28611230 | trubka kanalizační PVC-U DN 160x3000mm SN12 | m | 20.6 |  | 0 | CS ÚRS 2021 02 |  | základní |  | 0 | 0.00431 | 0.088786 | 0 | 0 | 8 | M | 2 |  |  |  | ROZPOCET | 0 | 0 | 0 | 0 | 0 | 1 | 0 | 4 | -1838775102
| PP |  | trubka kanalizační PVC-U DN 160x3000mm SN12 | [14 empty] | PP | 2
| VV |  | 20 |  | 20 | [12 empty] | VV | 2 | 2 | True | 1 | ROZPOCET
| VV |  | 20*1,03 'Přepočtené koeficientem množství |  | 20.6 | [12 empty] | VV | 2 | 2 | False | 1 | ROZPOCET
32 | K | 871355241 | Kanalizační potrubí z tvrdého PVC vícevrstvé tuhost třídy SN12 DN 200 | m | 63 |  | 0 | CS ÚRS 2021 02 |  | základní |  | 0 | 0.0065564 | 0.41305 | 0 | 0 | 4 | K | 2 |  |  |  | ROZPOCET | 0 | 0 | 0 | 0 | 0 | 1 | 0 | 4 | 1142231588
| PP |  | Kanalizační potrubí z tvrdého PVC v otevřeném výkopu ve sklonu do 20 %, hladkého plnostěnného vícevrstvého, tuhost třídy SN 12 DN 200 | [14 empty] | PP | 2
| Online PSC |  | https://podminky.urs.cz/item/CS_URS_2021_02/871355241 | [14 empty] | Online PSC | 2
| PSC |  | Poznámka k souboru cen: 1. V cenách jsou započteny i náklady na dodání trub včetně gumového těsnění. 2. Použití trub dle tuhostí: a) třída SN 4: kanalizační sítě, přípojky, odvodňování pozemků s výškou krytí až 4 m b) třída SN 8: kanalizační sítě v nestandartních podmínkách uložení, vysoké teplotní a mechanické zatížení s výškou krytí do 8 m c) SN 10: kanalizační sítě, přípojky, odvodňování pozemků s výškou krytí &gt; 8 m d) třída SN 12: kanalizační sítě s vysokým statickým zatížením a dynamickými rázy, při rychlosti média až 15 m/s a výškou krytí 0,7-10 m e) třída SN 16: kanalizační sítě s vysokým statickým zatížením a dynamickými rázy avýškou krytí 0,5-12 m. | [14 empty] | PSC | 2
| VV |  | 63 |  | 63 | [12 empty] | VV | 2 | 2 | True | 1 | ROZPOCET
33 | M | 28611107 | trubka kanalizační PVC-U DN 200x6000mm SN12 | m | 64.89 |  | 0 | CS ÚRS 2021 02 |  | základní |  | 0 | 0.00673 | 0.43671 | 0 | 0 | 8 | M | 2 |  |  |  | ROZPOCET | 0 | 0 | 0 | 0 | 0 | 1 | 0 | 4 | -593943988
| PP |  | trubka kanalizační PVC-U DN 200x6000mm SN12 | [14 empty] | PP | 2
| VV |  | 63 |  | 63 | [12 empty] | VV | 2 | 2 | True | 1 | ROZPOCET
| VV |  | 63*1,03 'Přepočtené koeficientem množství |  | 64.89 | [12 empty] | VV | 2 | 2 | False | 1 | ROZPOCET
34 | K | 892352121 | Tlaková zkouška vzduchem potrubí DN 200 těsnícím vakem ucpávkovým | úsek | 6 |  | 0 | CS ÚRS 2021 02 |  | základní |  | 0 | 0.0001782 | 0.0010692 | 0 | 0 | 4 | K | 2 |  |  |  | ROZPOCET | 0 | 0 | 0 | 0 | 0 | 1 | 0 | 4 | -227851363
| PP |  | Tlakové zkoušky vzduchem těsnícími vaky ucpávkovými DN 200 | [14 empty] | PP | 2
| Online PSC |  | https://podminky.urs.cz/item/CS_URS_2021_02/892352121 | [14 empty] | Online PSC | 2
| PSC |  | Poznámka k souboru cen: 1. Ceny zkoušek jsou vztaženy na úsek stoky mezi dvěma šachtami bez ohledu na druh potrubí. 2. V cenách jsou započteny i náklady na: a) montáž a demontáž těsnících vaků pro zabezpečení konců zkoušeného úseku potrubí, naplnění a vypuštění vzduchu zkoušeného úseku stoky, b) vystavení zkušebního protokolu. 3. V cenách nejsou započteny náklady na: a) utěsnění kanalizačních přípojek. b) zkoušky vstupních a revizních šachet. | [14 empty] | PSC | 2
35 | K | 894411121 | Zřízení šachet kanalizačních z betonových dílců na potrubí DN přes 200 do 300 dno beton tř. C 25/30 | kus | 6 |  | 0 | CS ÚRS 2021 02 |  | základní |  | 0 | 2.1168 | 12.7006 | 0 | 0 | 4 | K | 2 |  |  |  | ROZPOCET | 0 | 0 | 0 | 0 | 0 | 1 | 0 | 4 | -920364845
| PP |  | Zřízení šachet kanalizačních z betonových dílců výšky vstupu do 1,50 m s obložením dna betonem tř. C 25/30, na potrubí DN přes 200 do 300 | [14 empty] | PP | 2
| Online PSC |  | https://podminky.urs.cz/item/CS_URS_2021_02/894411121 | [14 empty] | Online PSC | 2
| PSC |  | Poznámka k souboru cen: 1. Příplatek k ceně šachet z betonových dílců za každých dalších i započatých 0,60 m výšky vstupu se oceňuje cenou 894 11-8001 této části katalogu. 2. V cenách jsou započteny i náklady na: a) podkladní desku z betonu prostého. b) zhotovení monolitického dna 3. V cenách nejsou započteny náklady na: a) litinové poklopy; osazení litinových poklopů se oceňuje cenami souboru cen 899 10- . 1 Osazení poklopů litinových a ocelových včetně rámů části A 01 tohoto katalogu; dodání poklopů se oceňuje ve specifikaci, b) dodání betonových dílců (vyrovnávací prstenec, přechodová skruž, přechodová deska, skruže, šachtové a skružová těsnění); tyto se oceňují ve specifikaci. | [14 empty] | PSC | 2
36 | M | 5922434 | těsnění elastomerové pro spojení šachetních dílů DN 1000 | kus | 14 |  | 0 | CS ÚRS 2021 02 |  | základní |  | 0 | 0.002 | 0.028 | 0 | 0 | 8 | M | 2 |  |  |  | ROZPOCET | 0 | 0 | 0 | 0 | 0 | 1 | 0 | 4 | -498043552
| PP |  | těsnění elastomerové pro spojení šachetních dílů DN 1000 | [14 empty] | PP | 2
37 | M | 59224023 | dno betonové šachtové DN 200 betonový žlab i nástupnice 100x63,5x15cm | kus | 6 |  | 0 | CS ÚRS 2021 02 |  | základní |  | 0 | 1.363 | 8.178 | 0 | 0 | 8 | M | 2 |  |  |  | ROZPOCET | 0 | 0 | 0 | 0 | 0 | 1 | 0 | 4 | 564303387
| PP |  | dno betonové šachtové DN 200 betonový žlab i nástupnice 100x63,5x15cm | [14 empty] | PP | 2
38 | M | 59224167 | skruž betonová přechodová 62,5/100x60x12cm, stupadla poplastovaná | kus | 6 |  | 0 | CS ÚRS 2021 02 |  | základní |  | 0 | 0.548 | 3.288 | 0 | 0 | 8 | M | 2 |  |  |  | ROZPOCET | 0 | 0 | 0 | 0 | 0 | 1 | 0 | 4 | -826029458
| PP |  | skruž betonová přechodová 62,5/100x60x12cm, stupadla poplastovaná | [14 empty] | PP | 2
39 | M | 59224050 | skruž pro kanalizační šachty se zabudovanými stupadly 100x25x12cm | kus | 2 |  | 0 | CS ÚRS 2021 02 |  | základní |  | 0 | 0.254 | 0.508 | 0 | 0 | 8 | M | 2 |  |  |  | ROZPOCET | 0 | 0 | 0 | 0 | 0 | 1 | 0 | 4 | -775953851
| PP |  | skruž pro kanalizační šachty se zabudovanými stupadly 100x25x12cm | [14 empty] | PP | 2
40 | M | 59224051 | skruž pro kanalizační šachty se zabudovanými stupadly 100x50x12cm | kus | 3 |  | 0 | CS ÚRS 2021 02 |  | základní |  | 0 | 0.506 | 1.518 | 0 | 0 | 8 | M | 2 |  |  |  | ROZPOCET | 0 | 0 | 0 | 0 | 0 | 1 | 0 | 4 | -1147924118
| PP |  | skruž pro kanalizační šachty se zabudovanými stupadly 100x50x12cm | [14 empty] | PP | 2
41 | M | 59224052 | skruž pro kanalizační šachty se zabudovanými stupadly 100x100x12cm | kus | 3 |  | 0 | CS ÚRS 2021 02 |  | základní |  | 0 | 1.013 | 3.039 | 0 | 0 | 8 | M | 2 |  |  |  | ROZPOCET | 0 | 0 | 0 | 0 | 0 | 1 | 0 | 4 | 1424171368
| PP |  | skruž pro kanalizační šachty se zabudovanými stupadly 100x100x12cm | [14 empty] | PP | 2
42 | K | 899104112 | Osazení poklopů litinových nebo ocelových včetně rámů pro třídu zatížení D400, E600 | kus | 6 |  | 0 | CS ÚRS 2021 02 |  | základní |  | 0 | 0.21734 | 1.304 | 0 | 0 | 4 | K | 2 |  |  |  | ROZPOCET | 0 | 0 | 0 | 0 | 0 | 1 | 0 | 4 | 728152042
| PP |  | Osazení poklopů litinových a ocelových včetně rámů pro třídu zatížení D400, E600 | [14 empty] | PP | 2
| Online PSC |  | https://podminky.urs.cz/item/CS_URS_2021_02/899104112 | [14 empty] | Online PSC | 2
43 | M | 28661931 | poklop šachtový litinový DN 600 pro třídu zatížení D400 bez odvětráním s logem | kus | 6 |  | 0 | R-položka |  | základní |  | 0 | 0.196 | 1.176 | 0 | 0 | 8 | M | 2 |  |  |  | ROZPOCET | 0 | 0 | 0 | 0 | 0 | 1 | 0 | 4 | -1553080957
| PP |  | poklop šachtový litinový DN 600 pro třídu zatížení D400 bez odvětráním | [14 empty] | PP | 2
| D | 998 | Přesun hmot |  |  |  | 0 |  |  |  |  | 0 |  | 0 |  | 0 | 1 | D | 1 |  |  |  | ROZPOCET | [6 empty] | 0
44 | K | 998276101 | Přesun hmot pro trubní vedení z trub z plastických hmot otevřený výkop | t | 453.173 |  | 0 | CS ÚRS 2021 02 |  | základní |  | 0 | 0 | 0 | 0 | 0 | 4 | K | 2 |  |  |  | ROZPOCET | 0 | 0 | 0 | 0 | 0 | 1 | 0 | 4 | 535833247
| PP |  | Přesun hmot pro trubní vedení hloubené z trub z plastických hmot nebo sklolaminátových pro vodovody nebo kanalizace v otevřeném výkopu dopravní vzdálenost do 15 m | [14 empty] | PP | 2
| Online PSC |  | https://podminky.urs.cz/item/CS_URS_2021_02/998276101 | [14 empty] | Online PSC | 2
| PSC |  | Poznámka k souboru cen: 1. Ceny přesunu hmot nelze užít pro zeminu, sypaniny, štěrkopísek, kamenivo ap. Případná manipulace s tímto materiálem se oceňuje soubory cen 162 ..-.... Vodorovné přemístění výkopku nebo sypaniny katalogu 800-1 Zemní práce. | [14 empty] | PSC | 2

## SO 431 - Přeložka sběrače...
{dee004bb-47c7-431c-a1ea-4c2a1f4e26c3}
2
| KRYCÍ LIST SOUPISU PRACÍ | [7 empty] | v --- níže se nacházejí doplnkové a pomocné údaje k sestavám --- v | [8 empty] | False
Stavba:
Domov pro seniory v Litomyšli
Objekt:
D4 - Technická infrastruktura
Soupis:
SO 431 - Přeložka sběrače dešťových vod
| KSO: |  |  |  |  | CC-CZ:
| Místo: |  | Z.Kopala, 570 01 Litomyšl |  |  | Datum: | 20. 1. 2025
| Zadavatel: |  |  |  |  | IČ:
|  | Město Litomyšl |  |  |  | DIČ:
| Uchazeč: |  |  |  |  | IČ: | Vyplň údaj
|  | Vyplň údaj |  |  |  | DIČ: | Vyplň údaj
| Projektant: |  |  |  |  | IČ:
|  | Deltaplan Praha s.r.o. |  |  |  | DIČ:
| Zpracovatel: |  |  |  |  | IČ: | 63243393
|  | Ing.Štefan Sivák |  |  |  | DIČ:
Poznámka:
| Cena bez DPH | [5 empty] | 0
|  |  | Základ daně |  |  | Sazba daně | Výše daně
| DPH | základní | 0 |  |  | 21% | 0
|  | snížená | 0 |  |  | 12% | 0
|  | zákl. přenesená | 0 |  |  | 21% | 0
|  | sníž. přenesená | 0 |  |  | 12% | 0
|  | nulová | 0 |  |  | 0% | 0
| Cena s DPH |  |  | v | CZK |  | 0
REKAPITULACE ČLENĚNÍ SOUPISU PRACÍ
Stavba:
Domov pro seniory v Litomyšli
Objekt:
D4 - Technická infrastruktura
Soupis:
SO 431 - Přeložka sběrače dešťových vod
Místo: |  |  | Z.Kopala, 570 01 Litomyšl |  |  | Datum: | 20. 1. 2025
Zadavatel: |  |  | Město Litomyšl |  |  | Projektant: | Deltaplan Praha s.r.o.
Uchazeč: |  |  | Vyplň údaj |  |  | Zpracovatel: | Ing.Štefan Sivák
Kód dílu - Popis | [6 empty] | Cena celkem [CZK]
Náklady stavby celkem | [6 empty] | 0 | [11 empty] | -1
| HSV - Práce a dodávky HSV | [5 empty] | 0
| 1 - Zemní práce | [5 empty] | 0
| 3 - Svislé a kompletní konstrukce | [5 empty] | 0
| 4 - Vodorovné konstrukce | [5 empty] | 0
| 5 - Komunikace pozemní | [5 empty] | 0
| 8 - Trubní vedení | [5 empty] | 0
| 997 - Přesun sutě | [5 empty] | 0
| 998 - Přesun hmot | [5 empty] | 0
SOUPIS PRACÍ
Stavba:
Domov pro seniory v Litomyšli
Objekt:
D4 - Technická infrastruktura
Soupis:
SO 431 - Přeložka sběrače dešťových vod
Místo: |  |  | Z.Kopala, 570 01 Litomyšl |  |  | Datum: | 20. 1. 2025
Zadavatel: |  |  | Město Litomyšl |  |  | Projektant: | Deltaplan Praha s.r.o.
Uchazeč: |  |  | Vyplň údaj |  |  | Zpracovatel: | Ing.Štefan Sivák
PČ | Typ | Kód | Popis | MJ | Množství | J.cena [CZK] | Cena celkem [CZK] | Cenová soustava |  | DPH | J. Nh [h] | Nh celkem [h] | J. hmotnost [t] | Hmotnost celkem [t] | J. suť [t] | Suť Celkem [t]
Náklady soupisu celkem | [6 empty] | 0 |  |  |  |  | 0 |  | 302.8494 |  | 27.688 |  | D | -1 | [10 empty] | 0
| D | HSV | Práce a dodávky HSV |  |  |  | 0 |  |  |  |  | 0 |  | 302.8494 |  | 27.688 | 1 | D | 0 |  |  |  | ROZPOCET | [6 empty] | 0
| D | 1 | Zemní práce |  |  |  | 0 |  |  |  |  | 0 |  | 268.7383 |  | 0 | 1 | D | 1 |  |  |  | ROZPOCET | [6 empty] | 0
1 | K | 115101201 | Čerpání vody na dopravní výšku do 10 m průměrný přítok do 500 l/min | hod | 80 |  | 0 | CS ÚRS 2021 02 |  | základní |  | 0 | 3.2634e-05 | 0.0026107 | 0 | 0 | 4 | K | 2 |  |  |  | ROZPOCET | 0 | 0 | 0 | 0 | 0 | 1 | 0 | 4 | 1690481736
| PP |  | Čerpání vody na dopravní výšku do 10 m s uvažovaným průměrným přítokem do 500 l/min | [14 empty] | PP | 2
| Online PSC |  | https://podminky.urs.cz/item/CS_URS_2021_02/115101201 | [14 empty] | Online PSC | 2
| PSC |  | Poznámka k souboru cen: 1. Ceny nelze použít pro čerpání vody při snižování hladiny podzemní vody soustavou čerpacích jehel; toto snižování hladiny vody se oceňuje cenami souborů cen: a) 115 20-12 Čerpací jehla, b) 115 20-13 Montáž a demontáž zařízení čerpací a odsávací stanice, c) 115 20-14 Montáž, opotřebení a demontáž sběrného potrubí, d) 115 20-15 Montáž a demontáž odpadního potrubí, e) 115 20-16 Odsávání a čerpání vody sběrným potrubím. 2. V cenách jsou započteny i náklady montáž a demontáž potrubí nebo hadice v délce do 20 m. Pro převedení vody na vzdálenost větší než 20 m se použijí položky souboru cen 115 00-11 Převedení vody potrubím tohoto katalogu. 3. V cenách nejsou započteny náklady na zřízení čerpacích jímek nebo projektovaných studní: a) kopaných; tyto se oceňují příslušnými cenami části A03 Hloubené vykopávky. b) vrtaných; tyto se oceňují příslušnými cenami katalogu 800-2 Zvláštní zakládání objektů. 4. Doba, po kterou nejsou čerpadla v činnosti, se neoceňuje. Výjimkou je přerušení čerpání vody na dobu do 15 minut jednotlivě; toto přerušení se od doby čerpání neodečítá. 5. Dopravní výškou vody se rozumí svislá vzdálenost mezi hladinou vody v jímce sníženou čerpáním a vodorovnou rovinou proloženou osou nejvyššího bodu výtlačného potrubí. 6. Množství jednotek se určuje v hodinách doby, po kterou je jednotlivé čerpadlo, popř. celý soubor čerpadel v činnosti. 7. Počet měrných jednotek se určí samostatně za každé čerpací místo (jámu, studnu, šachtu). | [14 empty] | PSC | 2
| VV |  | 10*8 |  | 80 | [12 empty] | VV | 2 | 2 | True | 1 | ROZPOCET
2 | K | 115101301 | Pohotovost čerpací soupravy pro dopravní výšku do 10 m přítok do 500 l/min | den | 10 |  | 0 | CS ÚRS 2021 02 |  | základní |  | 0 | 0 | 0 | 0 | 0 | 4 | K | 2 |  |  |  | ROZPOCET | 0 | 0 | 0 | 0 | 0 | 1 | 0 | 4 | -841113377
| PP |  | Pohotovost záložní čerpací soupravy pro dopravní výšku do 10 m s uvažovaným průměrným přítokem do 500 l/min | [14 empty] | PP | 2
| Online PSC |  | https://podminky.urs.cz/item/CS_URS_2021_02/115101301 | [14 empty] | Online PSC | 2
| PSC |  | Poznámka k souboru cen: 1. V ceně nejsou započteny náklady na sací a výtlačné potrubí, příp. na odpadní žlaby a náklady na lešení pod čerpadlo a pod potrubí nebo pod odpadní žlaby, na energii a na záložní zdroje energie. 2. Oceňují se všechny kalendářní dny od skončení montáže do započetí demontáže čerpací soupravy s odečtením kalendářních dnů, ve kterých je tato souprava v činnosti. 3. Pohotovost záložní čerpací soupravy se oceňuje jen se souhlasem investora a to tehdy, mohla-li by porucha v čerpání ohrozit bezpečnost pracujících nebo budované dílo, příp. termín výstavby. 4. Dopravní výškou vody se rozumí svislá vzdálenost mezi hladinou vody v jímce sníženou čerpáním a vodorovnou rovinou, proloženou osou nejvyššího bodu výtlačného potrubí. 5. Počet měrných jednotek se určí samostatně za každé čerpací místo (jámu, studnu, šachtu) 6. Pokud projekt předepíše zřízení samostatného sacího nebo výtlačného potrubí, oceňují se tyto náklady cenami souboru cen 115 00-11 Převedení vody potrubím. | [14 empty] | PSC | 2
3 | K | 119001421 | Dočasné zajištění kabelů a kabelových tratí ze 3 volně ložených kabelů | m | 1 |  | 0 | CS ÚRS 2021 02 |  | základní |  | 0 | 0.036904 | 0.036904 | 0 | 0 | 4 | K | 2 |  |  |  | ROZPOCET | 0 | 0 | 0 | 0 | 0 | 1 | 0 | 4 | 498808056
| PP |  | Dočasné zajištění podzemního potrubí nebo vedení ve výkopišti ve stavu i poloze, ve kterých byla na začátku zemních prací a to s podepřením, vzepřením nebo vyvěšením, případně s ochranným bedněním, se zřízením a odstraněním zajišťovací konstrukce, s opotřebením hmot kabelů a kabelových tratí z volně ložených kabelů a to do 3 kabelů | [14 empty] | PP | 2
| Online PSC |  | https://podminky.urs.cz/item/CS_URS_2021_02/119001421 | [14 empty] | Online PSC | 2
| PSC |  | Poznámka k souboru cen: 1. Ceny nelze použít pro dočasné zajištění potrubí v provozu pod tlakem přes 1 MPa a potrubí nebo jiných vedení v provozu u nichž investor zakazuje použít při vykopávce kovové nástroje nebo nářadí. 2. Ztížení vykopávky v blízkosti vedení, potrubí a stok ve výkopišti nebo podél jeho stěn se oceňuje cenami souboru cen 120 00- . . a 130 00- . . Příplatky za ztížení vykopávky. | [14 empty] | PSC | 2
| VV |  | 1 |  | 1 | [12 empty] | VV | 2 | 2 | True | 1 | ROZPOCET
4 | K | 130001101 | Příplatek za ztížení vykopávky v blízkosti podzemního vedení | m3 | 1.95 |  | 0 | CS ÚRS 2021 02 |  | základní |  | 0 | 0 | 0 | 0 | 0 | 4 | K | 2 |  |  |  | ROZPOCET | 0 | 0 | 0 | 0 | 0 | 1 | 0 | 4 | -172023455
| PP |  | Příplatek k cenám hloubených vykopávek za ztížení vykopávky v blízkosti podzemního vedení nebo výbušnin pro jakoukoliv třídu horniny | [14 empty] | PP | 2
| Online PSC |  | https://podminky.urs.cz/item/CS_URS_2021_02/130001101 | [14 empty] | Online PSC | 2
| PSC |  | Poznámka k souboru cen: 1. Cena je určena: a) i pro soubor cen 123 . 0-21 Vykopávky zářezů se šikmými stěnami pro podzemní vedení části A 02, b) pro podzemní vedení procházející hloubenou vykopávkou nebo uložené ve stěně výkopu při jakékoliv hloubce vedení pod původním terénem nebo jeho výšce nade dnem výkopu a jakémkoliv směru vedení ke stranám výkopu; c) pro výbušniny nezaložené dodavatelem. 2. Cenu lze použít i tehdy, narazí-li se na vedení nebo výbušninu až při vykopávce a to pro zbývající objem výkopu, který je projektantem nebo investorem označen, v němž by toto nebo jiné nepředvídané vedení nebo výbušnina mohlo být uloženo. Toto ustanovení neplatí pro objem hornin tř. 6 a 7. 3. Cenu nelze použít pro ztížení vykopávky v blízkosti podzemních vedení nebo výbušnin, u nichž je projektem zakázáno použít při vykopávce kovové nástroje nebo nářadí. 4. Množství ztížení vykopávky v blízkosti a) podzemního vedení, jehož půdorysná a výšková poloha - je v projektu uvedena, se určí jako objem myšleného hranolu, jehož průřez je pravidelný čtyřúhelník jehož horní vodorovná a obě svislé strany jsou ve vzdálenosti 0,5 m a dolní vodorovná hrana ve vzdálenosti 1 m od přilehlého vnějšího líce vedení, příp. jeho obalu a délka se rovná osové délce vedení ve výkopišti nebo délce vedení ve stěně výkopu. Vymezí-li projekt větší prostor, v němž je nutno při vykopávce postupovat opatrně, lze použít cena pro celý objem výkopu v tomto prostoru. Od takto zjištěného množství se odečítá objem vedení i s příp. se vyskytujícím obalem; - není v projektu uvedena, avšak která podle projektu nebo sdělení investora jsou pravděpodobně ve výkopišti uložena, se rovná objemu výkopu, který je projektantem nebo investorem označen. b) výbušniny, určí vždy projektant nebo investor, ať je v projektu uvedeno či neuvedeno. 5. Je-li vedení uloženo ve výkopišti tak, že se vykopávka v celém výše popsaném objemu nevykopává, např. blízko stěn nebo dna výkopu, oceňuje se ztížení vykopávky jen pro tu část objemu, v níž se ztížená vykopávka provádí. 6. Jsou-li ve výkopišti dvě vedení položena tak blízko sebe, že se výše uvedené objemy pro obě vedení pronikají, určí se množství ztížení vykopávky tak, aby se pronik započetl jen jednou. 7. Objem ztížení vykopávky se od celkového objemu výkopu neodečítá. 8. Dočasné zajištění různých podzemních vedení ve výkopišti se oceňuje cenami souboru cen 119 00-14 Dočasné zajištění podzemního potrubí nebo vedení ve výkopišti. | [14 empty] | PSC | 2
| VV |  | 1*1,5*1,3 |  | 1.95 | [12 empty] | VV | 2 | 2 | True | 1 | ROZPOCET
5 | K | 132354204 | Hloubení zapažených rýh š do 2000 mm v hornině třídy těžitelnosti II skupiny 4 objem do 500 m3 | m3 | 175.56 |  | 0 | CS ÚRS 2021 02 |  | základní |  | 0 | 0 | 0 | 0 | 0 | 4 | K | 2 |  |  |  | ROZPOCET | 0 | 0 | 0 | 0 | 0 | 1 | 0 | 4 | 404365309
| PP |  | Hloubení zapažených rýh šířky přes 800 do 2 000 mm strojně s urovnáním dna do předepsaného profilu a spádu v hornině třídy těžitelnosti II skupiny 4 přes 100 do 500 m3 | [14 empty] | PP | 2
| Online PSC |  | https://podminky.urs.cz/item/CS_URS_2021_02/132354204 | [14 empty] | Online PSC | 2
| PSC |  | Poznámka k souboru cen: 1. V cenách jsou započteny i náklady na případné nutné přemístění výkopku ve výkopišti na vzdálenost do 3 m a na přehození výkopku na přilehlém terénu na vzdálenost do 3 m od osy rýhy nebo naložení na dopravní prostředek. | [14 empty] | PSC | 2
| VV |  | "přeložka" 29*1,3*1,6+2*1,4*1,3 |  | 63.96 | [12 empty] | VV | 2 | 2 | True | 0 | ROZPOCET
| VV |  | "stávající" 28*1,2*3+3*3*1,2 |  | 111.6 | [12 empty] | VV | 2 | 2 | True | 0 | ROZPOCET
| VV |  | Součet |  | 175.56 | [12 empty] | VV | 2 | 4 | True | 1 | ROZPOCET
6 | K | 151811132 | Osazení pažicího boxu hl výkopu do 4 m š přes 1,2 do 2,5 m | m2 | 80.6 |  | 0 | CS ÚRS 2021 02 |  | základní |  | 0 | 0.00059301 | 0.047796 | 0 | 0 | 4 | K | 2 |  |  |  | ROZPOCET | 0 | 0 | 0 | 0 | 0 | 1 | 0 | 4 | -2025735307
| PP |  | Zřízení pažicích boxů pro pažení a rozepření stěn rýh podzemního vedení hloubka výkopu do 4 m, šířka přes 1,2 do 2,5 m | [14 empty] | PP | 2
| Online PSC |  | https://podminky.urs.cz/item/CS_URS_2021_02/151811132 | [14 empty] | Online PSC | 2
| PSC |  | Poznámka k souboru cen: 1. Množství měrných jednotek pažicích boxů se určuje v m2 celkové zapažené plochy (započítávají se obě strany výkopu). | [14 empty] | PSC | 2
| VV |  | 29*1,3*2+2*1,3*2 |  | 80.6 | [12 empty] | VV | 2 | 2 | True | 1 | ROZPOCET
7 | K | 151811232 | Odstranění pažicího boxu hl výkopu do 4 m š přes 1,2 do 2,5 m | m2 | 80.6 |  | 0 | CS ÚRS 2021 02 |  | základní |  | 0 | 0 | 0 | 0 | 0 | 4 | K | 2 |  |  |  | ROZPOCET | 0 | 0 | 0 | 0 | 0 | 1 | 0 | 4 | 817977182
| PP |  | Odstranění pažicích boxů pro pažení a rozepření stěn rýh podzemního vedení hloubka výkopu do 4 m, šířka přes 1,2 do 2,5 m | [14 empty] | PP | 2
| Online PSC |  | https://podminky.urs.cz/item/CS_URS_2021_02/151811232 | [14 empty] | Online PSC | 2
8 | K | 162351124 | Vodorovné přemístění přes 500 do 1000 m výkopku/sypaniny z hornin třídy těžitelnosti II skupiny 4 a 5 | m3 | 21.389 |  | 0 | CS ÚRS 2021 02 |  | základní |  | 0 | 0 | 0 | 0 | 0 | 4 | K | 2 |  |  |  | ROZPOCET | 0 | 0 | 0 | 0 | 0 | 1 | 0 | 4 | 2055795701
| PP |  | Vodorovné přemístění výkopku nebo sypaniny po suchu na obvyklém dopravním prostředku, bez naložení výkopku, avšak se složením bez rozhrnutí z horniny třídy těžitelnosti II skupiny 4 a 5 na vzdálenost přes 500 do 1 000 m | [14 empty] | PP | 2
| Online PSC |  | https://podminky.urs.cz/item/CS_URS_2021_02/162351124 | [14 empty] | Online PSC | 2
| PSC |  | Poznámka k souboru cen: 1. Přemísťuje-li se výkopek z dočasných skládek vzdálených do 50 m, neoceňuje se nakládání výkopku, i když se provádí. Toto ustanovení neplatí, vylučuje-li projekt použití dozeru. 2. Ceny nelze použít, předepisuje-li projekt přemístit výkopek na místo nepřístupné obvyklým dopravním prostředkům; toto přemístění se oceňuje individuálně. | [14 empty] | PSC | 2
| VV |  | "90%zásypy zpět přeložka" 0,9*23,766 |  | 21.389 | [12 empty] | VV | 2 | 2 | True | 1 | ROZPOCET
9 | K | 162751137 | Vodorovné přemístění přes 9 000 do 10000 m výkopku/sypaniny z horniny třídy těžitelnosti II skupiny 4 a 5 | m3 | 154.171 |  | 0 | CS ÚRS 2021 02 |  | základní |  | 0 | 0 | 0 | 0 | 0 | 4 | K | 2 |  |  |  | ROZPOCET | 0 | 0 | 0 | 0 | 0 | 1 | 0 | 4 | -2016542940
| PP |  | Vodorovné přemístění výkopku nebo sypaniny po suchu na obvyklém dopravním prostředku, bez naložení výkopku, avšak se složením bez rozhrnutí z horniny třídy těžitelnosti II skupiny 4 a 5 na vzdálenost přes 9 000 do 10 000 m | [14 empty] | PP | 2
| Online PSC |  | https://podminky.urs.cz/item/CS_URS_2021_02/162751137 | [14 empty] | Online PSC | 2
| PSC |  | Poznámka k souboru cen: 1. Přemísťuje-li se výkopek z dočasných skládek vzdálených do 50 m, neoceňuje se nakládání výkopku, i když se provádí. Toto ustanovení neplatí, vylučuje-li projekt použití dozeru. 2. Ceny nelze použít, předepisuje-li projekt přemístit výkopek na místo nepřístupné obvyklým dopravním prostředkům; toto přemístění se oceňuje individuálně. | [14 empty] | PSC | 2
| VV |  | 63,960+111,6-21,389 |  | 154.171 | [12 empty] | VV | 2 | 2 | True | 1 | ROZPOCET
10 | K | 162751139 | Příplatek k vodorovnému přemístění výkopku/sypaniny z horniny třídy těžitelnosti II skupiny 4 a 5 ZKD 1000 m přes 10000 m | m3 | 1233.368 |  | 0 | CS ÚRS 2021 02 |  | základní |  | 0 | 0 | 0 | 0 | 0 | 4 | K | 2 |  |  |  | ROZPOCET | 0 | 0 | 0 | 0 | 0 | 1 | 0 | 4 | 550628925
| PP |  | Vodorovné přemístění výkopku nebo sypaniny po suchu na obvyklém dopravním prostředku, bez naložení výkopku, avšak se složením bez rozhrnutí z horniny třídy těžitelnosti II skupiny 4 a 5 na vzdálenost Příplatek k ceně za každých dalších i započatých 1 000 m | [14 empty] | PP | 2
| Online PSC |  | https://podminky.urs.cz/item/CS_URS_2021_02/162751139 | [14 empty] | Online PSC | 2
| PSC |  | Poznámka k souboru cen: 1. Přemísťuje-li se výkopek z dočasných skládek vzdálených do 50 m, neoceňuje se nakládání výkopku, i když se provádí. Toto ustanovení neplatí, vylučuje-li projekt použití dozeru. 2. Ceny nelze použít, předepisuje-li projekt přemístit výkopek na místo nepřístupné obvyklým dopravním prostředkům; toto přemístění se oceňuje individuálně. | [14 empty] | PSC | 2
| VV |  | 154,171*8 |  | 1233.368 | [12 empty] | VV | 2 | 2 | True | 1 | ROZPOCET
11 | K | 167151102 | Nakládání výkopku z hornin třídy těžitelnosti II skupiny 4 a 5 do 100 m3 | m3 | 21.389 |  | 0 | CS ÚRS 2021 02 |  | základní |  | 0 | 0 | 0 | 0 | 0 | 4 | K | 2 |  |  |  | ROZPOCET | 0 | 0 | 0 | 0 | 0 | 1 | 0 | 4 | -1809339841
| PP |  | Nakládání, skládání a překládání neulehlého výkopku nebo sypaniny strojně nakládání, množství do 100 m3, z horniny třídy těžitelnosti II, skupiny 4 a 5 | [14 empty] | PP | 2
| Online PSC |  | https://podminky.urs.cz/item/CS_URS_2021_02/167151102 | [14 empty] | Online PSC | 2
| PSC |  | Poznámka k souboru cen: 1. Ceny -1131 až -1133 jsou určeny pro nakládání, překládání a vykládání na vzdálenost a) do 20 m vodorovně; vodorovná vzdálenost se měří od těžnice lodi k těžnici druhé lodi, nebo k těžišti hromady na břehu nebo k těžišti dopravního prostředku na suchu, b) do 4 m svisle; svislá vzdálenost se měří od pracovní hladiny vody k úrovni srovna- ného terénu v místě hromady nebo v místě dopravní plochy pro dopravní prostředek na suchu. Uvedenou svislou vzdálenost 4 m lze zvětšit, a to nejvýše do 6 m, jestliže je vodorovná vzdálenost uvedená v bodu a) kratší než 20 m nejméně o trojnásobek zvětšení výšky přes 4 m. 2. Množství měrných jednotek se určí v rostlém stavu horniny. | [14 empty] | PSC | 2
12 | K | 171201221 | Poplatek za uložení na skládce (skládkovné) zeminy a kamení kód odpadu 17 05 04 | t | 277.508 |  | 0 | CS ÚRS 2021 02 |  | základní |  | 0 | 0 | 0 | 0 | 0 | 4 | K | 2 |  |  |  | ROZPOCET | 0 | 0 | 0 | 0 | 0 | 1 | 0 | 4 | 159508362
| PP |  | Poplatek za uložení stavebního odpadu na skládce (skládkovné) zeminy a kamení zatříděného do Katalogu odpadů pod kódem 17 05 04 | [14 empty] | PP | 2
| Online PSC |  | https://podminky.urs.cz/item/CS_URS_2021_02/171201221 | [14 empty] | Online PSC | 2
| PSC |  | Poznámka k souboru cen: 1. Ceny uvedené v souboru cen je doporučeno opravit podle aktuálních cen místně příslušné skládky. 2. V cenách je započítán poplatek za ukládání odpadu dle zákona 185/2001 Sb. | [14 empty] | PSC | 2
| VV |  | 154,171*1,8 |  | 277.508 | [12 empty] | VV | 2 | 2 | True | 1 | ROZPOCET
13 | K | 171251201 | Uložení sypaniny na skládky nebo meziskládky | m3 | 175.56 |  | 0 | CS ÚRS 2021 02 |  | základní |  | 0 | 0 | 0 | 0 | 0 | 4 | K | 2 |  |  |  | ROZPOCET | 0 | 0 | 0 | 0 | 0 | 1 | 0 | 4 | 996335481
| PP |  | Uložení sypaniny na skládky nebo meziskládky bez hutnění s upravením uložené sypaniny do předepsaného tvaru | [14 empty] | PP | 2
| Online PSC |  | https://podminky.urs.cz/item/CS_URS_2021_02/171251201 | [14 empty] | Online PSC | 2
| VV |  | 175,560 |  | 175.56 | [12 empty] | VV | 2 | 2 | True | 1 | ROZPOCET
14 | K | 174101101 | Zásyp jam, šachet rýh nebo kolem objektů sypaninou se zhutněním | m3 | 135.366 |  | 0 | CS ÚRS 2021 02 |  | základní |  | 0 | 0 | 0 | 0 | 0 | 4 | K | 2 |  |  |  | ROZPOCET | 0 | 0 | 0 | 0 | 0 | 1 | 0 | 4 | 100704313
| PP |  | Zásyp sypaninou z jakékoliv horniny strojně s uložením výkopku ve vrstvách se zhutněním jam, šachet, rýh nebo kolem objektů v těchto vykopávkách | [14 empty] | PP | 2
| Online PSC |  | https://podminky.urs.cz/item/CS_URS_2021_02/174101101 | [14 empty] | Online PSC | 2
| VV |  | "přeložka" 63,960-35,274-4,920 |  | 23.766 | [12 empty] | VV | 2 | 2 | True | 0 | ROZPOCET
| VV |  | "stáv. potrubí" 111,6 |  | 111.6 | [12 empty] | VV | 2 | 2 | True | 0 | ROZPOCET
| VV |  | Součet |  | 135.366 | [12 empty] | VV | 2 | 4 | True | 1 | ROZPOCET
15 | M | 58331200 | štěrkopísek netříděný zásypový | t | 205.158 |  | 0 | CS ÚRS 2021 02 |  | základní |  | 0 | 1 | 205.158 | 0 | 0 | 8 | M | 2 |  |  |  | ROZPOCET | 0 | 0 | 0 | 0 | 0 | 1 | 0 | 4 | 729848110
| PP |  | štěrkopísek netříděný zásypový | [14 empty] | PP | 2
| VV |  | "přeložka 10 %" 0,1*23,766*1,8 |  | 4.278 | [12 empty] | VV | 2 | 2 | True | 0 | ROZPOCET
| VV |  | "stavajíci" 111,6*1,8 |  | 200.88 | [12 empty] | VV | 2 | 2 | True | 0 | ROZPOCET
| VV |  | Součet |  | 205.158 | [12 empty] | VV | 2 | 4 | True | 1 | ROZPOCET
16 | K | 175151101 | Obsypání potrubí strojně sypaninou bez prohození, uloženou do 3 m | m3 | 35.274 |  | 0 | CS ÚRS 2021 02 |  | základní |  | 0 | 0 | 0 | 0 | 0 | 4 | K | 2 |  |  |  | ROZPOCET | 0 | 0 | 0 | 0 | 0 | 1 | 0 | 4 | 623563426
| PP |  | Obsypání potrubí strojně sypaninou z vhodných třídy těžitelnosti I a II, skupiny 1 až 4 nebo materiálem připraveným podél výkopu ve vzdálenosti do 3 m od jeho kraje, pro jakoukoliv hloubku výkopu a míru zhutnění bez prohození sypaniny | [14 empty] | PP | 2
| Online PSC |  | https://podminky.urs.cz/item/CS_URS_2021_02/175151101 | [14 empty] | Online PSC | 2
| VV |  | "DN 600" 1,6*29*0,9-3,14*0,3*0,3*29 |  | 33.565 | [12 empty] | VV | 2 | 2 | True | 0 | ROZPOCET
| VV |  | "DN 400" 1,4*2*0,7-3,14*0,2*0,2*2 |  | 1.709 | [12 empty] | VV | 2 | 2 | True | 0 | ROZPOCET
| VV |  | Součet |  | 35.274 | [12 empty] | VV | 2 | 4 | True | 1 | ROZPOCET
17 | M | 58337331 | štěrkopísek frakce 0/22 | t | 63.493 |  | 0 | CS ÚRS 2018 01 |  | základní |  | 0 | 1 | 63.493 | 0 | 0 | 8 | M | 2 |  |  |  | ROZPOCET | 0 | 0 | 0 | 0 | 0 | 1 | 0 | 4 | -423191181
| PP |  | štěrkopísek frakce 0/22 | [14 empty] | PP | 2
| VV |  | 35,274*1,8 |  | 63.493 | [12 empty] | VV | 2 | 2 | True | 1 | ROZPOCET
| D | 3 | Svislé a kompletní konstrukce |  |  |  | 0 |  |  |  |  | 0 |  | 0 |  | 0 | 1 | D | 1 |  |  |  | ROZPOCET | [6 empty] | 0
18 | K | 359901212 | Monitoring stoky jakékoli výšky na stávající kanalizaci | m | 29 |  | 0 | CS ÚRS 2021 02 |  | základní |  | 0 | 0 | 0 | 0 | 0 | 4 | K | 2 |  |  |  | ROZPOCET | 0 | 0 | 0 | 0 | 0 | 1 | 0 | 4 | -1620922519
| PP |  | Monitoring stok (kamerový systém) jakékoli výšky stávající kanalizace | [14 empty] | PP | 2
| Online PSC |  | https://podminky.urs.cz/item/CS_URS_2021_02/359901212 | [14 empty] | Online PSC | 2
| PSC |  | Poznámka k souboru cen: 1. V ceně jsou započteny náklady na zhotovení záznamu o prohlídce a protokolu prohlídky. | [14 empty] | PSC | 2
| D | 4 | Vodorovné konstrukce |  |  |  | 0 |  |  |  |  | 0 |  | 12.6617 |  | 0 | 1 | D | 1 |  |  |  | ROZPOCET | [6 empty] | 0
19 | K | 451541111 | Lože pod potrubí otevřený výkop ze štěrkodrtě | m3 | 0.45 |  | 0 | CS ÚRS 2021 02 |  | základní |  | 0 | 1.7034 | 0.76653 | 0 | 0 | 4 | K | 2 |  |  |  | ROZPOCET | 0 | 0 | 0 | 0 | 0 | 1 | 0 | 4 | -1027844743
| PP |  | Lože pod potrubí, stoky a drobné objekty v otevřeném výkopu ze štěrkodrtě 0-63 mm | [14 empty] | PP | 2
| Online PSC |  | https://podminky.urs.cz/item/CS_URS_2021_02/451541111 | [14 empty] | Online PSC | 2
| PSC |  | Poznámka k souboru cen: 1. Ceny -1111 a -1192 lze použít i pro zřízení sběrných vrstev nad drenážními trubkami. 2. V cenách -5111 a -1192 jsou započteny i náklady na prohození výkopku získaného při zemních pracích. | [14 empty] | PSC | 2
| VV |  | "1000" 1,5*1,5*0,1 |  | 0.225 | [12 empty] | VV | 2 | 2 | True | 0 | ROZPOCET
| VV |  | "horská vpusť" 1,5*1,5*0,1 |  | 0.225 | [12 empty] | VV | 2 | 2 | True | 0 | ROZPOCET
| VV |  | Součet |  | 0.45 | [12 empty] | VV | 2 | 4 | True | 1 | ROZPOCET
20 | K | 451573111 | Lože pod potrubí otevřený výkop ze štěrkopísku | m3 | 4.92 |  | 0 | CS ÚRS 2021 02 |  | základní |  | 0 | 1.8908 | 9.3026 | 0 | 0 | 4 | K | 2 |  |  |  | ROZPOCET | 0 | 0 | 0 | 0 | 0 | 1 | 0 | 4 | -540357679
| PP |  | Lože pod potrubí, stoky a drobné objekty v otevřeném výkopu z písku a štěrkopísku do 63 mm | [14 empty] | PP | 2
| Online PSC |  | https://podminky.urs.cz/item/CS_URS_2021_02/451573111 | [14 empty] | Online PSC | 2
| PSC |  | Poznámka k souboru cen: 1. Ceny -1111 a -1192 lze použít i pro zřízení sběrných vrstev nad drenážními trubkami. 2. V cenách -5111 a -1192 jsou započteny i náklady na prohození výkopku získaného při zemních pracích. | [14 empty] | PSC | 2
| VV |  | "potrubí" 1,6*29*0,1+1,4*2*0,1 |  | 4.92 | [12 empty] | VV | 2 | 2 | True | 1 | ROZPOCET
21 | K | 452112121 | Osazení betonových prstenců nebo rámů v do 200 mm | kus | 1 |  | 0 | CS ÚRS 2021 02 |  | základní |  | 0 | 0.0066 | 0.0066 | 0 | 0 | 4 | K | 2 |  |  |  | ROZPOCET | 0 | 0 | 0 | 0 | 0 | 1 | 0 | 4 | 1728779306
| PP |  | Osazení betonových dílců prstenců nebo rámů pod poklopy a mříže, výšky přes 100 do 200 mm | [14 empty] | PP | 2
| Online PSC |  | https://podminky.urs.cz/item/CS_URS_2021_02/452112121 | [14 empty] | Online PSC | 2
| PSC |  | Poznámka k souboru cen: 1. V cenách nejsou započteny náklady na dodávku betonových výrobků; tyto se oceňují ve specifikaci. | [14 empty] | PSC | 2
22 | M | 59224149 | prstenec šachtový vyrovnávací betonový rovný 625x100x120mm | kus | 1 |  | 0 | CS ÚRS 2021 02 |  | základní |  | 0 | 0.066 | 0.066 | 0 | 0 | 8 | M | 2 |  |  |  | ROZPOCET | 0 | 0 | 0 | 0 | 0 | 1 | 0 | 4 | 1719081604
| PP |  | prstenec šachtový vyrovnávací betonový rovný 625x100x120mm | [14 empty] | PP | 2
23 | K | 452311131 | Podkladní desky z betonu prostého tř. C 12/15 otevřený výkop | m3 | 1.128 |  | 0 | CS ÚRS 2021 02 |  | základní |  | 0 | 2.234 | 2.52 | 0 | 0 | 4 | K | 2 |  |  |  | ROZPOCET | 0 | 0 | 0 | 0 | 0 | 1 | 0 | 4 | -116179085
| PP |  | Podkladní a zajišťovací konstrukce z betonu prostého v otevřeném výkopu desky pod potrubí, stoky a drobné objekty z betonu tř. C 12/15 | [14 empty] | PP | 2
| Online PSC |  | https://podminky.urs.cz/item/CS_URS_2021_02/452311131 | [14 empty] | Online PSC | 2
| PSC |  | Poznámka k souboru cen: 1. Ceny -1131 až -1181 a -1192 lze použít i pro ochrannou vrstvu pod železobetonové konstrukce. 2. Ceny -2131 až -2181 a -2192 jsou určeny pro jakékoliv úkosy sedel. | [14 empty] | PSC | 2
| VV |  | "1000" 1,5*1,5*0,1 |  | 0.225 | [12 empty] | VV | 2 | 2 | True | 0 | ROZPOCET
| VV |  | " horská vpust" 1,5*1,5*0,1 |  | 0.225 | [12 empty] | VV | 2 | 2 | True | 0 | ROZPOCET
| VV |  | "dlažba lomová kámen" 2,51*1,35*0,1*2 |  | 0.678 | [12 empty] | VV | 2 | 2 | True | 0 | ROZPOCET
| VV |  | Součet |  | 1.128 | [12 empty] | VV | 2 | 4 | True | 1 | ROZPOCET
| D | 5 | Komunikace pozemní |  |  |  | 0 |  |  |  |  | 0 |  | 9.292 |  | 0 | 1 | D | 1 |  |  |  | ROZPOCET | [6 empty] | 0
24 | K | 594411111 | Dlažba z lomového kamene s provedením lože z MC | m2 | 6.75 |  | 0 | CS ÚRS 2021 02 |  | základní |  | 0 | 0.62652 | 4.229 | 0 | 0 | 4 | K | 2 |  |  |  | ROZPOCET | 0 | 0 | 0 | 0 | 0 | 1 | 0 | 4 | -802025593
| PP |  | Dlažba nebo přídlažba z lomového kamene lomařsky upraveného rigolového v ploše vodorovné nebo ve sklonu tl. do 250 mm, bez vyplnění spár, s provedením lože tl. 50 mm z cementové malty | [14 empty] | PP | 2
| Online PSC |  | https://podminky.urs.cz/item/CS_URS_2021_02/594411111 | [14 empty] | Online PSC | 2
| PSC |  | Poznámka k souboru cen: 1. Ceny jsou určeny: a) pro jakýkoliv sklon plochy, b) i pro dlažby (přídlažby) silničních příkopů a kuželů. 2. Ceny nelze použít pro: a) rigoly dlážděné, které se oceňují cenami souborů cen 597 . 6- . 1 Rigol dlážděný, 597 17- . 1 Rigol krajnicový s kamennou obrubou a 597 17- . 1 Rigol dlážděný z lomového kamene, b) dlažbu nebo přídlažbu svahů nebo kuželů souvisejících s vodotečí, která se oceňuje cenami části A 01 katalogu 832-1 Hráze a úpravy na tocích-úpravy toků a kanály. 3. Část lože přesahující tl. 50 mm se oceňuje cenami souboru cen 451 31-97 Příplatek za každých dalších 10 mm tloušťky podkladu nebo lože. 4. V ceně -1111 jsou započteny i náklady na prohození zeminy. 5. V cenách nejsou započteny náklady na: a) provedení podkladu pod lože, které se oceňuje cenami souboru cen 451 . . - . . Podklad nebo lože pod dlažbu, b) vyplnění spár, které se oceňuje cenami souboru cen 599 . . -2 . Vyplnění spár dlažby, c) opatření zeminy a její přemístění k místu zabudování, které se oceňují podle ustanovení čl. 3111 Všeobecných podmínek části A 01 tohoto katalogu, d) odklizení odpadu po prohození zeminy, které se oceňuje cenami části A 01 katalogu 800-1 Zemní práce. 6. Množství měrných jednotek se určuje v m2 rozvinuté dlážděné plochy. | [14 empty] | PSC | 2
| VV |  | 2,5*1,35*2 |  | 6.75 | [12 empty] | VV | 2 | 2 | True | 1 | ROZPOCET
25 | M | 58381086 | kámen lomový upravený štípaný (80, 40, 20 cm) pískovec | t | 5.063 |  | 0 | CS ÚRS 2021 02 |  | základní |  | 0 | 1 | 5.063 | 0 | 0 | 8 | M | 2 |  |  |  | ROZPOCET | 0 | 0 | 0 | 0 | 0 | 1 | 0 | 4 | -108848470
| PP |  | kámen lomový upravený štípaný (80, 40, 20 cm) pískovec | [14 empty] | PP | 2
| VV |  | 6,75*0,3*2,5 |  | 5.063 | [12 empty] | VV | 2 | 2 | True | 1 | ROZPOCET
| D | 8 | Trubní vedení |  |  |  | 0 |  |  |  |  | 0 |  | 12.1574 |  | 27.688 | 1 | D | 1 |  |  |  | ROZPOCET | [6 empty] | 0
26 | K | 222 | Napojení na stáv. potrubí - 1,0m DN PVC 600, pružná spojka | kpl | 2 |  | 0 | R-položka |  | základní |  | 0 | 0 | 0 | 0 | 0 | 4 | K | 2 |  |  |  | ROZPOCET | 0 | 0 | 0 | 0 | 0 | 1 | 0 | 4 | 1503443887
| PP |  | Napojení na stáv. potrubí | [14 empty] | PP | 2
27 | K | 810391811 | Bourání stávajícího potrubí z betonu DN přes 200 do 400 | m | 3 |  | 0 | CS ÚRS 2021 02 |  | základní |  | 0 | 0 | 0 | 0.32 | 0.96 | 4 | K | 2 |  |  |  | ROZPOCET | 0 | 0 | 0 | 0 | 0 | 1 | 0 | 4 | -677093421
| PP |  | Bourání stávajícího potrubí z betonu v otevřeném výkopu DN přes 200 do 400 | [14 empty] | PP | 2
| Online PSC |  | https://podminky.urs.cz/item/CS_URS_2021_02/810391811 | [14 empty] | Online PSC | 2
| PSC |  | Poznámka k souboru cen: 1. Ceny jsou určeny pro bourání vodovodního a kanalizačního potrubí. 2. V cenách jsou započteny náklady na bourání potrubí včetně tvarovek. | [14 empty] | PSC | 2
28 | K | 810441811 | Bourání stávajícího potrubí z betonu DN přes 400 do 600 | m | 28 |  | 0 | CS ÚRS 2021 02 |  | základní |  | 0 | 0 | 0 | 0.7 | 19.6 | 4 | K | 2 |  |  |  | ROZPOCET | 0 | 0 | 0 | 0 | 0 | 1 | 0 | 4 | 1544251695
| PP |  | Bourání stávajícího potrubí z betonu v otevřeném výkopu DN přes 400 do 600 | [14 empty] | PP | 2
| Online PSC |  | https://podminky.urs.cz/item/CS_URS_2021_02/810441811 | [14 empty] | Online PSC | 2
| PSC |  | Poznámka k souboru cen: 1. Ceny jsou určeny pro bourání vodovodního a kanalizačního potrubí. 2. V cenách jsou započteny náklady na bourání potrubí včetně tvarovek. | [14 empty] | PSC | 2
29 | K | 87139524 | Kanalizační potrubí z tvrdého PVC vícevrstvé tuhost třídy SN12 DN 400 | m | 29 |  | 0 | CS ÚRS 2021 02 |  | základní |  | 0 | 0.026492 | 0.76828 | 0 | 0 | 4 | K | 2 |  |  |  | ROZPOCET | 0 | 0 | 0 | 0 | 0 | 1 | 0 | 4 | 2105619797
| PP |  | Kanalizační potrubí z tvrdého PVC v otevřeném výkopu ve sklonu do 20 %, hladkého plnostěnného vícevrstvého, tuhost třídy SN 12 DN 400 | [14 empty] | PP | 2
| Online PSC |  | https://podminky.urs.cz/item/CS_URS_2021_02/87139524 | [14 empty] | Online PSC | 2
| PSC |  | Poznámka k souboru cen: 1. V cenách jsou započteny i náklady na dodání trub včetně gumového těsnění. 2. Použití trub dle tuhostí: a) třída SN 4: kanalizační sítě, přípojky, odvodňování pozemků s výškou krytí až 4 m b) třída SN 8: kanalizační sítě v nestandartních podmínkách uložení, vysoké teplotní a mechanické zatížení s výškou krytí do 8 m c) SN 10: kanalizační sítě, přípojky, odvodňování pozemků s výškou krytí &gt; 8 m d) třída SN 12: kanalizační sítě s vysokým statickým zatížením a dynamickými rázy, při rychlosti média až 15 m/s a výškou krytí 0,7-10 m e) třída SN 16: kanalizační sítě s vysokým statickým zatížením a dynamickými rázy avýškou krytí 0,5-12 m. | [14 empty] | PSC | 2
30 | M | 28611236 | trubka kanalizační PVC-U DN 630x3000mm SN12 | m | 29.87 |  | 0 | CS ÚRS 2021 02 |  | základní |  | 0 | 0.08 | 2.3896 | 0 | 0 | 8 | M | 2 |  |  |  | ROZPOCET | 0 | 0 | 0 | 0 | 0 | 1 | 0 | 4 | 394613309
| PP |  | trubka kanalizační PVC-U DN 630x3000mm SN12 | [14 empty] | PP | 2
| VV |  | 29 |  | 29 | [12 empty] | VV | 2 | 2 | True | 1 | ROZPOCET
| VV |  | 29*1,03 'Přepočtené koeficientem množství |  | 29.87 | [12 empty] | VV | 2 | 2 | False | 1 | ROZPOCET
31 | K | 871395241 | Kanalizační potrubí z tvrdého PVC vícevrstvé tuhost třídy SN12 DN 400 | m | 2 |  | 0 | CS ÚRS 2021 02 |  | základní |  | 0 | 0.026492 | 0.052985 | 0 | 0 | 4 | K | 2 |  |  |  | ROZPOCET | 0 | 0 | 0 | 0 | 0 | 1 | 0 | 4 | -1316319738
| PP |  | Kanalizační potrubí z tvrdého PVC v otevřeném výkopu ve sklonu do 20 %, hladkého plnostěnného vícevrstvého, tuhost třídy SN 12 DN 400 | [14 empty] | PP | 2
| Online PSC |  | https://podminky.urs.cz/item/CS_URS_2021_02/871395241 | [14 empty] | Online PSC | 2
| PSC |  | Poznámka k souboru cen: 1. V cenách jsou započteny i náklady na dodání trub včetně gumového těsnění. 2. Použití trub dle tuhostí: a) třída SN 4: kanalizační sítě, přípojky, odvodňování pozemků s výškou krytí až 4 m b) třída SN 8: kanalizační sítě v nestandartních podmínkách uložení, vysoké teplotní a mechanické zatížení s výškou krytí do 8 m c) SN 10: kanalizační sítě, přípojky, odvodňování pozemků s výškou krytí &gt; 8 m d) třída SN 12: kanalizační sítě s vysokým statickým zatížením a dynamickými rázy, při rychlosti média až 15 m/s a výškou krytí 0,7-10 m e) třída SN 16: kanalizační sítě s vysokým statickým zatížením a dynamickými rázy avýškou krytí 0,5-12 m. | [14 empty] | PSC | 2
32 | M | 28611110 | trubka kanalizační PVC-U DN 400x6000mm SN12 | m | 2.06 |  | 0 | CS ÚRS 2021 02 |  | základní |  | 0 | 0.02683 | 0.05527 | 0 | 0 | 8 | M | 2 |  |  |  | ROZPOCET | 0 | 0 | 0 | 0 | 0 | 1 | 0 | 4 | -1644847802
| PP |  | trubka kanalizační PVC-U DN 400x6000mm SN12 | [14 empty] | PP | 2
| VV |  | 2 |  | 2 | [12 empty] | VV | 2 | 2 | True | 1 | ROZPOCET
| VV |  | 2*1,03 'Přepočtené koeficientem množství |  | 2.06 | [12 empty] | VV | 2 | 2 | False | 1 | ROZPOCET
33 | K | 87742032 | Montáž odboček na kanalizačním potrubí z PP trub hladkých plnostěnných DN 500 | kus | 1 |  | 0 | CS ÚRS 2021 02 |  | základní |  | 0 | 1.21e-05 | 1.21e-05 | 0 | 0 | 4 | K | 2 |  |  |  | ROZPOCET | 0 | 0 | 0 | 0 | 0 | 1 | 0 | 4 | 264224976
| PP |  | Montáž tvarovek na kanalizačním plastovém potrubí z polypropylenu PP hladkého plnostěnného odboček DN 500 | [14 empty] | PP | 2
| Online PSC |  | https://podminky.urs.cz/item/CS_URS_2021_02/87742032 | [14 empty] | Online PSC | 2
| PSC |  | Poznámka k souboru cen: 1. V cenách montáže tvarovek nejsou započteny náklady na dodání tvarovek. Tyto náklady se oceňují ve specifikaci. 2. V cenách montáže tvarovek jsou započteny náklady na dodání těsnicích kroužků, pokud tyto nejsou součástí dodávky tvarovek. | [14 empty] | PSC | 2
34 | M | 2861145 | odbočka kanalizační plastová s hrdlem KG 500/500/87° | kus | 1 |  | 0 | CS ÚRS 2021 02 |  | základní |  | 0 | 0.0403 | 0.0403 | 0 | 0 | 8 | M | 2 |  |  |  | ROZPOCET | 0 | 0 | 0 | 0 | 0 | 1 | 0 | 4 | -843223603
| PP |  | odbočka kanalizační plastová s hrdlem KG 500/500/87° | [14 empty] | PP | 2
35 | K | 890211851 | Bourání šachet z prostého betonu strojně obestavěného prostoru do 1,5 m3 | m3 | 4.05 |  | 0 | CS ÚRS 2021 02 |  | základní |  | 0 | 0 | 0 | 1.76 | 7.128 | 4 | K | 2 |  |  |  | ROZPOCET | 0 | 0 | 0 | 0 | 0 | 1 | 0 | 4 | -176974004
| PP |  | Bourání šachet a jímek strojně velikosti obestavěného prostoru do 1,5 m3 z prostého betonu | [14 empty] | PP | 2
| Online PSC |  | https://podminky.urs.cz/item/CS_URS_2021_02/890211851 | [14 empty] | Online PSC | 2
| PSC |  | Poznámka k souboru cen: 1. Ceny jsou určeny pro vodovodní a kanalizačné šachty. 2. Množství měrných jednotek se určuje v m3 obestavěného prostoru šachty nebo jímky. 3. Šachty velikosti nad 5 m3 obestavěného prostoru se oceňují cenami katalogu 801-3 Budov a haly - bourání konstrukcí. | [14 empty] | PSC | 2
| VV |  | "šachta"0,45*3 |  | 1.35 | [12 empty] | VV | 2 | 2 | True | 0 | ROZPOCET
| VV |  | "stáv. nátokový objekt" 1,5*1,5*0,3*4 |  | 2.7 | [12 empty] | VV | 2 | 2 | True | 0 | ROZPOCET
| VV |  | Součet |  | 4.05 | [12 empty] | VV | 2 | 4 | True | 1 | ROZPOCET
36 | K | 892442121 | Tlaková zkouška vzduchem potrubí DN 600 těsnícím vakem ucpávkovým | úsek | 1 |  | 0 | CS ÚRS 2021 02 |  | základní |  | 0 | 0.00043002 | 0.00043002 | 0 | 0 | 4 | K | 2 |  |  |  | ROZPOCET | 0 | 0 | 0 | 0 | 0 | 1 | 0 | 4 | -1182272089
| PP |  | Tlakové zkoušky vzduchem těsnícími vaky ucpávkovými DN 600 | [14 empty] | PP | 2
| Online PSC |  | https://podminky.urs.cz/item/CS_URS_2021_02/892442121 | [14 empty] | Online PSC | 2
| PSC |  | Poznámka k souboru cen: 1. Ceny zkoušek jsou vztaženy na úsek stoky mezi dvěma šachtami bez ohledu na druh potrubí. 2. V cenách jsou započteny i náklady na: a) montáž a demontáž těsnících vaků pro zabezpečení konců zkoušeného úseku potrubí, naplnění a vypuštění vzduchu zkoušeného úseku stoky, b) vystavení zkušebního protokolu. 3. V cenách nejsou započteny náklady na: a) utěsnění kanalizačních přípojek. b) zkoušky vstupních a revizních šachet. | [14 empty] | PSC | 2
37 | K | 894411151 | Zřízení šachet kanalizačních z betonových dílců na potrubí DN 600 dno beton tř. C 25/30 | kus | 1 |  | 0 | CS ÚRS 2021 02 |  | základní |  | 0 | 2.4209 | 2.4209 | 0 | 0 | 4 | K | 2 |  |  |  | ROZPOCET | 0 | 0 | 0 | 0 | 0 | 1 | 0 | 4 | 1540113725
| PP |  | Zřízení šachet kanalizačních z betonových dílců výšky vstupu do 1,50 m s obložením dna betonem tř. C 25/30, na potrubí DN 600 | [14 empty] | PP | 2
| Online PSC |  | https://podminky.urs.cz/item/CS_URS_2021_02/894411151 | [14 empty] | Online PSC | 2
| PSC |  | Poznámka k souboru cen: 1. Příplatek k ceně šachet z betonových dílců za každých dalších i započatých 0,60 m výšky vstupu se oceňuje cenou 894 11-8001 této části katalogu. 2. V cenách jsou započteny i náklady na: a) podkladní desku z betonu prostého. b) zhotovení monolitického dna 3. V cenách nejsou započteny náklady na: a) litinové poklopy; osazení litinových poklopů se oceňuje cenami souboru cen 899 10- . 1 Osazení poklopů litinových a ocelových včetně rámů části A 01 tohoto katalogu; dodání poklopů se oceňuje ve specifikaci, b) dodání betonových dílců (vyrovnávací prstenec, přechodová skruž, přechodová deska, skruže, šachtové a skružová těsnění); tyto se oceňují ve specifikaci. | [14 empty] | PSC | 2
38 | M | 5922434 | těsnění elastomerové pro spojení šachetních dílů DN 1000 | kus | 1 |  | 0 | CS ÚRS 2021 02 |  | základní |  | 0 | 0.002 | 0.002 | 0 | 0 | 8 | M | 2 |  |  |  | ROZPOCET | 0 | 0 | 0 | 0 | 0 | 1 | 0 | 4 | -2076408807
| PP |  | těsnění elastomerové pro spojení šachetních dílů DN 1000 | [14 empty] | PP | 2
39 | M | 59224075 | deska betonová zákrytová k ukončení šachet 1000/625x200mm | kus | 1 |  | 0 | CS ÚRS 2021 02 |  | základní |  | 0 | 0.521 | 0.521 | 0 | 0 | 8 | M | 2 |  |  |  | ROZPOCET | 0 | 0 | 0 | 0 | 0 | 1 | 0 | 4 | 1430444737
| PP |  | deska betonová zákrytová k ukončení šachet 1000/625x200mm | [14 empty] | PP | 2
40 | M | 59224047 | dno betonové šachtové DN 600 betonový žlab i nástupnice 100x108,5x23cm | kus | 1 |  | 0 | CS ÚRS 2021 02 |  | základní |  | 0 | 2.661 | 2.661 | 0 | 0 | 8 | M | 2 |  |  |  | ROZPOCET | 0 | 0 | 0 | 0 | 0 | 1 | 0 | 4 | -1205457905
| PP |  | dno betonové šachtové DN 600 betonový žlab i nástupnice 100x108,5x23cm | [14 empty] | PP | 2
41 | K | 899104112 | Osazení poklopů litinových nebo ocelových včetně rámů pro třídu zatížení D400, E600 | kus | 1 |  | 0 | CS ÚRS 2021 02 |  | základní |  | 0 | 0.21734 | 0.21734 | 0 | 0 | 4 | K | 2 |  |  |  | ROZPOCET | 0 | 0 | 0 | 0 | 0 | 1 | 0 | 4 | -1425655241
| PP |  | Osazení poklopů litinových a ocelových včetně rámů pro třídu zatížení D400, E600 | [14 empty] | PP | 2
| Online PSC |  | https://podminky.urs.cz/item/CS_URS_2021_02/899104112 | [14 empty] | Online PSC | 2
42 | M | 286619312 | poklop šachtový litinový DN 600 pro třídu zatížení D400 | kus | 1 |  | 0 | CS ÚRS 2021 02 |  | základní |  | 0 | 0.196 | 0.196 | 0 | 0 | 8 | M | 2 |  |  |  | ROZPOCET | 0 | 0 | 0 | 0 | 0 | 1 | 0 | 4 | 901889025
| PP |  | poklop šachtový litinový DN 600 pro třídu zatížení D400 | [14 empty] | PP | 2
43 | K | 89593111 | Vpusti kanalizačních horské z betonu prostého C12/15 velikosti 1200/600 mm | kus | 1 |  | 0 | CS ÚRS 2021 02 |  | základní |  | 0 | 2.6149 | 2.6149 | 0 | 0 | 4 | K | 2 |  |  |  | ROZPOCET | 0 | 0 | 0 | 0 | 0 | 1 | 0 | 4 | 262131499
| PP |  | Vpusti kanalizační horské z betonu prostého tř. C 12/15 velikosti 1200/600 mm | [14 empty] | PP | 2
| Online PSC |  | https://podminky.urs.cz/item/CS_URS_2021_02/89593111 | [14 empty] | Online PSC | 2
| PSC |  | Poznámka k souboru cen: 1. V cenách jsou započteny i náklady na podkladní desku z betonu tř. C 12/15. 2. V cenách nejsou započteny náklady na: a) litinové mříže; osazení mříží se oceňuje cenami souboru cen 899 20- . 1 Osazení mříží litinových včetně rámů a košů na bahno části A 01 tohoto katalogu; dodání mříží se oceňuje ve specifikaci, b) podkladní prstence; tyto se oceňují cenami souboru cen 452 38- . 1 Podkladní a vyrovnávací konstrukce z betonu části A 01 tohoto katalogu. 3. Pro výpočet přesunu hmot se celková hmotnost položky sníží o hmotnost betonu, pokud je beton dodáván přímo na místo zabudování nebo do prostoru technologické manipulace. | [14 empty] | PSC | 2
44 | K | 89920 | Pozinkovaná česlová mříž z pásovic 1400 x 800 mm průliny 60 mm vč. rámu z L profilů D+M | kus | 1 |  | 0 | R-položka |  | základní |  | 0 | 0.21734 | 0.21734 | 0 | 0 | 4 | K | 2 |  |  |  | ROZPOCET | 0 | 0 | 0 | 0 | 0 | 1 | 0 | 4 | 1879535935
| PP |  | pozinkovaná česlová mříž z pásovic 1400 x 800 mm průliny 60 mm vč. rámu z L profilů D+M | [14 empty] | PP | 2
| PSC |  | Poznámka k souboru cen: 1. V cenách nejsou započteny náklady na dodání mříží, rámů a košů na bahno; tyto náklady se oceňují ve specifikaci. | [14 empty] | PSC | 2
45 | K | 89921 | Stavební úpravy horské vpusti - vyčištění,výměna česlové mříže vč. rámu, zakrytí sedimentačního prostoru pororoštem D+M | kpl | 1 |  | 0 | R-položka |  | základní |  | 0 | 0 | 0 | 0 | 0 | 4 | K | 2 |  |  |  | ROZPOCET | 0 | 0 | 0 | 0 | 0 | 1 | 0 | 4 | -1970769660
| PP |  | Stavební úpravy horské vpusti - vyčištění,výměna česlové mříže vč. rámu, zakrytí sedimentačního prostoru pororoštem D+M | [14 empty] | PP | 2
| D | 997 | Přesun sutě |  |  |  | 0 |  |  |  |  | 0 |  | 0 |  | 0 | 1 | D | 1 |  |  |  | ROZPOCET | [6 empty] | 0
46 | K | 997221571 | Vodorovná doprava vybouraných hmot do 1 km | t | 24.61 |  | 0 | CS ÚRS 2021 02 |  | základní |  | 0 | 0 | 0 | 0 | 0 | 4 | K | 2 |  |  |  | ROZPOCET | 0 | 0 | 0 | 0 | 0 | 1 | 0 | 4 | 1623428215
| PP |  | Vodorovná doprava vybouraných hmot bez naložení, ale se složením a s hrubým urovnáním na vzdálenost do 1 km | [14 empty] | PP | 2
| Online PSC |  | https://podminky.urs.cz/item/CS_URS_2021_02/997221571 | [14 empty] | Online PSC | 2
| PSC |  | Poznámka k souboru cen: 1. Ceny nelze použít pro vodorovnou dopravu vybouraných hmot po železnici, po vodě nebo neobvyklými dopravními prostředky. 2. Je-li na dopravní dráze pro vodorovnou dopravu vybouraných hmot překážka, pro kterou je nutno vybourané hmoty překládat z jednoho dopravního prostředku na druhý, oceňuje se tato doprava v každém úseku samostatně. | [14 empty] | PSC | 2
| VV |  | "stáv. potrubí" 0,960+19,6+4,05 |  | 24.61 | [12 empty] | VV | 2 | 2 | True | 1 | ROZPOCET
47 | K | 997221579 | Příplatek ZKD 1 km u vodorovné dopravy vybouraných hmot | t | 418.37 |  | 0 | CS ÚRS 2021 02 |  | základní |  | 0 | 0 | 0 | 0 | 0 | 4 | K | 2 |  |  |  | ROZPOCET | 0 | 0 | 0 | 0 | 0 | 1 | 0 | 4 | -1106572857
| PP |  | Vodorovná doprava vybouraných hmot bez naložení, ale se složením a s hrubým urovnáním na vzdálenost Příplatek k ceně za každý další i započatý 1 km přes 1 km | [14 empty] | PP | 2
| Online PSC |  | https://podminky.urs.cz/item/CS_URS_2021_02/997221579 | [14 empty] | Online PSC | 2
| PSC |  | Poznámka k souboru cen: 1. Ceny nelze použít pro vodorovnou dopravu vybouraných hmot po železnici, po vodě nebo neobvyklými dopravními prostředky. 2. Je-li na dopravní dráze pro vodorovnou dopravu vybouraných hmot překážka, pro kterou je nutno vybourané hmoty překládat z jednoho dopravního prostředku na druhý, oceňuje se tato doprava v každém úseku samostatně. | [14 empty] | PSC | 2
| VV |  | 17*24,610 |  | 418.37 | [12 empty] | VV | 2 | 2 | True | 1 | ROZPOCET
48 | K | 997221612 | Nakládání vybouraných hmot na dopravní prostředky pro vodorovnou dopravu | t | 24.61 |  | 0 | CS ÚRS 2021 02 |  | základní |  | 0 | 0 | 0 | 0 | 0 | 4 | K | 2 |  |  |  | ROZPOCET | 0 | 0 | 0 | 0 | 0 | 1 | 0 | 4 | 1452933080
| PP |  | Nakládání na dopravní prostředky pro vodorovnou dopravu vybouraných hmot | [14 empty] | PP | 2
| Online PSC |  | https://podminky.urs.cz/item/CS_URS_2021_02/997221612 | [14 empty] | Online PSC | 2
| PSC |  | Poznámka k souboru cen: 1. Ceny lze použít i pro překládání při lomené dopravě. 2. Ceny nelze použít při dopravě po železnici, po vodě nebo neobvyklými dopravními prostředky. | [14 empty] | PSC | 2
49 | K | 997221615 | Poplatek za uložení na skládce (skládkovné) stavebního odpadu betonového kód odpadu 17 01 01 | t | 24.61 |  | 0 | CS ÚRS 2021 02 |  | základní |  | 0 | 0 | 0 | 0 | 0 | 4 | K | 2 |  |  |  | ROZPOCET | 0 | 0 | 0 | 0 | 0 | 1 | 0 | 4 | 1356088740
| PP |  | Poplatek za uložení stavebního odpadu na skládce (skládkovné) z prostého betonu zatříděného do Katalogu odpadů pod kódem 17 01 01 | [14 empty] | PP | 2
| Online PSC |  | https://podminky.urs.cz/item/CS_URS_2021_02/997221615 | [14 empty] | Online PSC | 2
| PSC |  | Poznámka k souboru cen: 1. Ceny uvedené v souboru cen je doporučeno upravit podle aktuálních cen místně příslušné skládky odpadů. 2. Uložení odpadů neuvedených v souboru cen se oceňuje individuálně. 3. V cenách je započítán poplatek za ukládání odpadu dle zákona 185/2001 Sb. 4. Případné drcení stavebního odpadu lze ocenit cenami souboru cen 997 00-60 Drcení stavebního odpadu z katalogu 800-6 Demolice objektů. | [14 empty] | PSC | 2
| D | 998 | Přesun hmot |  |  |  | 0 |  |  |  |  | 0 |  | 0 |  | 0 | 1 | D | 1 |  |  |  | ROZPOCET | [6 empty] | 0
50 | K | 998276101 | Přesun hmot pro trubní vedení z trub z plastických hmot otevřený výkop | t | 302.849 |  | 0 | CS ÚRS 2021 02 |  | základní |  | 0 | 0 | 0 | 0 | 0 | 4 | K | 2 |  |  |  | ROZPOCET | 0 | 0 | 0 | 0 | 0 | 1 | 0 | 4 | -1186088918
| PP |  | Přesun hmot pro trubní vedení hloubené z trub z plastických hmot nebo sklolaminátových pro vodovody nebo kanalizace v otevřeném výkopu dopravní vzdálenost do 15 m | [14 empty] | PP | 2
| Online PSC |  | https://podminky.urs.cz/item/CS_URS_2021_02/998276101 | [14 empty] | Online PSC | 2
| PSC |  | Poznámka k souboru cen: 1. Ceny přesunu hmot nelze užít pro zeminu, sypaniny, štěrkopísek, kamenivo ap. Případná manipulace s tímto materiálem se oceňuje soubory cen 162 ..-.... Vodorovné přemístění výkopku nebo sypaniny katalogu 800-1 Zemní práce. | [14 empty] | PSC | 2

## SO 441 - Areálová dešťov...
{3b7f51df-c627-400b-bf13-af2f077cdfda}
2
| KRYCÍ LIST SOUPISU PRACÍ | [7 empty] | v --- níže se nacházejí doplnkové a pomocné údaje k sestavám --- v | [8 empty] | False
Stavba:
Domov pro seniory v Litomyšli
Objekt:
D4 - Technická infrastruktura
Soupis:
SO 441 - Areálová dešťová kanalizace
| KSO: |  |  |  |  | CC-CZ:
| Místo: |  | Z.Kopala, 570 01 Litomyšl |  |  | Datum: | 20. 1. 2025
| Zadavatel: |  |  |  |  | IČ:
|  | Město Litomyšl |  |  |  | DIČ:
| Uchazeč: |  |  |  |  | IČ: | Vyplň údaj
|  | Vyplň údaj |  |  |  | DIČ: | Vyplň údaj
| Projektant: |  |  |  |  | IČ:
|  | Deltaplan Praha s.r.o. |  |  |  | DIČ:
| Zpracovatel: |  |  |  |  | IČ: | 63243393
|  | Ing.Štefan Sivák |  |  |  | DIČ:
Poznámka:
| Cena bez DPH | [5 empty] | 0
|  |  | Základ daně |  |  | Sazba daně | Výše daně
| DPH | základní | 0 |  |  | 21% | 0
|  | snížená | 0 |  |  | 12% | 0
|  | zákl. přenesená | 0 |  |  | 21% | 0
|  | sníž. přenesená | 0 |  |  | 12% | 0
|  | nulová | 0 |  |  | 0% | 0
| Cena s DPH |  |  | v | CZK |  | 0
REKAPITULACE ČLENĚNÍ SOUPISU PRACÍ
Stavba:
Domov pro seniory v Litomyšli
Objekt:
D4 - Technická infrastruktura
Soupis:
SO 441 - Areálová dešťová kanalizace
Místo: |  |  | Z.Kopala, 570 01 Litomyšl |  |  | Datum: | 20. 1. 2025
Zadavatel: |  |  | Město Litomyšl |  |  | Projektant: | Deltaplan Praha s.r.o.
Uchazeč: |  |  | Vyplň údaj |  |  | Zpracovatel: | Ing.Štefan Sivák
Kód dílu - Popis | [6 empty] | Cena celkem [CZK]
Náklady stavby celkem | [6 empty] | 0 | [11 empty] | -1
| HSV - Práce a dodávky HSV | [5 empty] | 0
| 1 - Zemní práce | [5 empty] | 0
| 3 - Svislé a kompletní konstrukce | [5 empty] | 0
| 4 - Vodorovné konstrukce | [5 empty] | 0
| 5 - Komunikace pozemní | [5 empty] | 0
| 8 - Trubní vedení | [5 empty] | 0
| 9 - Ostatní konstrukce a práce, bourání | [5 empty] | 0
| 997 - Přesun sutě | [5 empty] | 0
| 998 - Přesun hmot | [5 empty] | 0
SOUPIS PRACÍ
Stavba:
Domov pro seniory v Litomyšli
Objekt:
D4 - Technická infrastruktura
Soupis:
SO 441 - Areálová dešťová kanalizace
Místo: |  |  | Z.Kopala, 570 01 Litomyšl |  |  | Datum: | 20. 1. 2025
Zadavatel: |  |  | Město Litomyšl |  |  | Projektant: | Deltaplan Praha s.r.o.
Uchazeč: |  |  | Vyplň údaj |  |  | Zpracovatel: | Ing.Štefan Sivák
PČ | Typ | Kód | Popis | MJ | Množství | J.cena [CZK] | Cena celkem [CZK] | Cenová soustava |  | DPH | J. Nh [h] | Nh celkem [h] | J. hmotnost [t] | Hmotnost celkem [t] | J. suť [t] | Suť Celkem [t]
Náklady soupisu celkem | [6 empty] | 0 |  |  |  |  | 0 |  | 908.9899 |  | 54.9132 |  | D | -1 | [10 empty] | 0
| D | HSV | Práce a dodávky HSV |  |  |  | 0 |  |  |  |  | 0 |  | 908.9899 |  | 54.9132 | 1 | D | 0 |  |  |  | ROZPOCET | [6 empty] | 0
| D | 1 | Zemní práce |  |  |  | 0 |  |  |  |  | 0 |  | 709.0109 |  | 54.9132 | 1 | D | 1 |  |  |  | ROZPOCET | [6 empty] | 0
1 | K | 113107322 | Odstranění podkladu z kameniva drceného tl přes 100 do 200 mm strojně pl do 50 m2 | m2 | 56.4 |  | 0 | CS ÚRS 2021 02 |  | základní |  | 0 | 0 | 0 | 0.29 | 16.356 | 4 | K | 2 |  |  |  | ROZPOCET | 0 | 0 | 0 | 0 | 0 | 1 | 0 | 4 | -1353972905
| PP |  | Odstranění podkladů nebo krytů strojně plochy jednotlivě do 50 m2 s přemístěním hmot na skládku na vzdálenost do 3 m nebo s naložením na dopravní prostředek z kameniva hrubého drceného, o tl. vrstvy přes 100 do 200 mm | [14 empty] | PP | 2
| Online PSC |  | https://podminky.urs.cz/item/CS_URS_2021_02/113107322 | [14 empty] | Online PSC | 2
| PSC |  | Poznámka k souboru cen: 1. Pro volbu cen z hlediska množství se uvažuje každá souvisle odstraňovaná plocha krytu nebo podkladu stejného druhu samostatně. Odstraňuje-li se několik vrstev vozovky najednou, jednotlivé vrstvy se oceňují každá samostatně. 2. Ceny a) –7111 až –7113, –7151 až -7153, -7211 až -7213 a -7311 až -7313 lze použít i pro odstranění podkladů nebo krytů ze štěrkopísku, škváry, strusky nebo z mechanicky zpevněných zemin, b) –7121 až 7125, –7161 až -7165, -7221 až -7225 a -7321 až -7325 lze použít i pro odstranění podkladů nebo krytů ze zemin stabilizovaných vápnem, c) –7130 až -7134, –7170 až -7174, –7230 až -7234 a -7330 až -7334 lze použít i pro odstranění dlažeb uložených do betonového lože a dlažeb z mozaiky uložených do cementové malty nebo podkladu ze zemin stabilizovaných cementem. 3. Ceny lze použít i pro odstranění podkladů nebo krytů opatřených živičnými postřiky nebo nátěry. 4. Ceny odlišené podle tloušťky (např. do 100 mm, do 200 mm) jsou určeny vždy pro celou tloušťku jednotlivých konstrukcí. 5. V cenách nejsou započteny náklady na zarovnání styčných ploch betonových nebo živičných podkladů nebo krytů, které se oceňuje cenami souboru cen 919 73- Zarovnání styčné plochy části C 01 tohoto ceníku. Množství suti získané ze zarovnání styčných ploch podkladů nebo krytů se zvlášť nevykazuje. 6. Přemístění vybouraného materiálu větší vzdálenost, než je uvedeno, se oceňuje cenami souborů cen 997 22-1 Vodorovná doprava suti. 7. Ceny -714 . , -718 . , –724 . a -734 . nelze použít pro odstranění podkladu nebo krytu frézováním. | [14 empty] | PSC | 2
| VV |  | "D7"37*1,2 |  | 44.4 | [12 empty] | VV | 2 | 2 | True | 0 | ROZPOCET
| VV |  | "D6"10*1,2 |  | 12 | [12 empty] | VV | 2 | 2 | True | 0 | ROZPOCET
| VV |  | Součet |  | 56.4 | [12 empty] | VV | 2 | 4 | True | 1 | ROZPOCET
2 | K | 113107331 | Odstranění podkladu z betonu prostého tl přes 100 do 150 mm strojně pl do 50 m2 | m2 | 56.4 |  | 0 | CS ÚRS 2021 02 |  | základní |  | 0 | 0 | 0 | 0.325 | 18.33 | 4 | K | 2 |  |  |  | ROZPOCET | 0 | 0 | 0 | 0 | 0 | 1 | 0 | 4 | -1003632915
| PP |  | Odstranění podkladů nebo krytů strojně plochy jednotlivě do 50 m2 s přemístěním hmot na skládku na vzdálenost do 3 m nebo s naložením na dopravní prostředek z betonu prostého, o tl. vrstvy přes 100 do 150 mm | [14 empty] | PP | 2
| Online PSC |  | https://podminky.urs.cz/item/CS_URS_2021_02/113107331 | [14 empty] | Online PSC | 2
| PSC |  | Poznámka k souboru cen: 1. Pro volbu cen z hlediska množství se uvažuje každá souvisle odstraňovaná plocha krytu nebo podkladu stejného druhu samostatně. Odstraňuje-li se několik vrstev vozovky najednou, jednotlivé vrstvy se oceňují každá samostatně. 2. Ceny a) –7111 až –7113, –7151 až -7153, -7211 až -7213 a -7311 až -7313 lze použít i pro odstranění podkladů nebo krytů ze štěrkopísku, škváry, strusky nebo z mechanicky zpevněných zemin, b) –7121 až 7125, –7161 až -7165, -7221 až -7225 a -7321 až -7325 lze použít i pro odstranění podkladů nebo krytů ze zemin stabilizovaných vápnem, c) –7130 až -7134, –7170 až -7174, –7230 až -7234 a -7330 až -7334 lze použít i pro odstranění dlažeb uložených do betonového lože a dlažeb z mozaiky uložených do cementové malty nebo podkladu ze zemin stabilizovaných cementem. 3. Ceny lze použít i pro odstranění podkladů nebo krytů opatřených živičnými postřiky nebo nátěry. 4. Ceny odlišené podle tloušťky (např. do 100 mm, do 200 mm) jsou určeny vždy pro celou tloušťku jednotlivých konstrukcí. 5. V cenách nejsou započteny náklady na zarovnání styčných ploch betonových nebo živičných podkladů nebo krytů, které se oceňuje cenami souboru cen 919 73- Zarovnání styčné plochy části C 01 tohoto ceníku. Množství suti získané ze zarovnání styčných ploch podkladů nebo krytů se zvlášť nevykazuje. 6. Přemístění vybouraného materiálu větší vzdálenost, než je uvedeno, se oceňuje cenami souborů cen 997 22-1 Vodorovná doprava suti. 7. Ceny -714 . , -718 . , –724 . a -734 . nelze použít pro odstranění podkladu nebo krytu frézováním. | [14 empty] | PSC | 2
3 | K | 113107341 | Odstranění podkladu živičného tl 50 mm strojně pl do 50 m2 | m2 | 206.4 |  | 0 | CS ÚRS 2021 02 |  | základní |  | 0 | 0 | 0 | 0.098 | 20.2272 | 4 | K | 2 |  |  |  | ROZPOCET | 0 | 0 | 0 | 0 | 0 | 1 | 0 | 4 | 858279070
| PP |  | Odstranění podkladů nebo krytů strojně plochy jednotlivě do 50 m2 s přemístěním hmot na skládku na vzdálenost do 3 m nebo s naložením na dopravní prostředek živičných, o tl. vrstvy do 50 mm | [14 empty] | PP | 2
| Online PSC |  | https://podminky.urs.cz/item/CS_URS_2021_02/113107341 | [14 empty] | Online PSC | 2
| PSC |  | Poznámka k souboru cen: 1. Pro volbu cen z hlediska množství se uvažuje každá souvisle odstraňovaná plocha krytu nebo podkladu stejného druhu samostatně. Odstraňuje-li se několik vrstev vozovky najednou, jednotlivé vrstvy se oceňují každá samostatně. 2. Ceny a) –7111 až –7113, –7151 až -7153, -7211 až -7213 a -7311 až -7313 lze použít i pro odstranění podkladů nebo krytů ze štěrkopísku, škváry, strusky nebo z mechanicky zpevněných zemin, b) –7121 až 7125, –7161 až -7165, -7221 až -7225 a -7321 až -7325 lze použít i pro odstranění podkladů nebo krytů ze zemin stabilizovaných vápnem, c) –7130 až -7134, –7170 až -7174, –7230 až -7234 a -7330 až -7334 lze použít i pro odstranění dlažeb uložených do betonového lože a dlažeb z mozaiky uložených do cementové malty nebo podkladu ze zemin stabilizovaných cementem. 3. Ceny lze použít i pro odstranění podkladů nebo krytů opatřených živičnými postřiky nebo nátěry. 4. Ceny odlišené podle tloušťky (např. do 100 mm, do 200 mm) jsou určeny vždy pro celou tloušťku jednotlivých konstrukcí. 5. V cenách nejsou započteny náklady na zarovnání styčných ploch betonových nebo živičných podkladů nebo krytů, které se oceňuje cenami souboru cen 919 73- Zarovnání styčné plochy části C 01 tohoto ceníku. Množství suti získané ze zarovnání styčných ploch podkladů nebo krytů se zvlášť nevykazuje. 6. Přemístění vybouraného materiálu větší vzdálenost, než je uvedeno, se oceňuje cenami souborů cen 997 22-1 Vodorovná doprava suti. 7. Ceny -714 . , -718 . , –724 . a -734 . nelze použít pro odstranění podkladu nebo krytu frézováním. | [14 empty] | PSC | 2
| VV |  | "D6,D7"37*1,2+10*1,2 |  | 56.4 | [12 empty] | VV | 2 | 2 | True | 0 | ROZPOCET
| VV |  | "D6" 10*15 |  | 150 | [12 empty] | VV | 2 | 2 | True | 0 | ROZPOCET
| VV |  | Součet |  | 206.4 | [12 empty] | VV | 2 | 4 | True | 1 | ROZPOCET
4 | K | 115101201 | Čerpání vody na dopravní výšku do 10 m průměrný přítok do 500 l/min | hod | 720 |  | 0 | CS ÚRS 2021 02 |  | základní |  | 0 | 3.2634e-05 | 0.023496 | 0 | 0 | 4 | K | 2 |  |  |  | ROZPOCET | 0 | 0 | 0 | 0 | 0 | 1 | 0 | 4 | 729668995
| PP |  | Čerpání vody na dopravní výšku do 10 m s uvažovaným průměrným přítokem do 500 l/min | [14 empty] | PP | 2
| Online PSC |  | https://podminky.urs.cz/item/CS_URS_2021_02/115101201 | [14 empty] | Online PSC | 2
| PSC |  | Poznámka k souboru cen: 1. Ceny nelze použít pro čerpání vody při snižování hladiny podzemní vody soustavou čerpacích jehel; toto snižování hladiny vody se oceňuje cenami souborů cen: a) 115 20-12 Čerpací jehla, b) 115 20-13 Montáž a demontáž zařízení čerpací a odsávací stanice, c) 115 20-14 Montáž, opotřebení a demontáž sběrného potrubí, d) 115 20-15 Montáž a demontáž odpadního potrubí, e) 115 20-16 Odsávání a čerpání vody sběrným potrubím. 2. V cenách jsou započteny i náklady montáž a demontáž potrubí nebo hadice v délce do 20 m. Pro převedení vody na vzdálenost větší než 20 m se použijí položky souboru cen 115 00-11 Převedení vody potrubím tohoto katalogu. 3. V cenách nejsou započteny náklady na zřízení čerpacích jímek nebo projektovaných studní: a) kopaných; tyto se oceňují příslušnými cenami části A03 Hloubené vykopávky. b) vrtaných; tyto se oceňují příslušnými cenami katalogu 800-2 Zvláštní zakládání objektů. 4. Doba, po kterou nejsou čerpadla v činnosti, se neoceňuje. Výjimkou je přerušení čerpání vody na dobu do 15 minut jednotlivě; toto přerušení se od doby čerpání neodečítá. 5. Dopravní výškou vody se rozumí svislá vzdálenost mezi hladinou vody v jímce sníženou čerpáním a vodorovnou rovinou proloženou osou nejvyššího bodu výtlačného potrubí. 6. Množství jednotek se určuje v hodinách doby, po kterou je jednotlivé čerpadlo, popř. celý soubor čerpadel v činnosti. 7. Počet měrných jednotek se určí samostatně za každé čerpací místo (jámu, studnu, šachtu). | [14 empty] | PSC | 2
| VV |  | 3*30*8 |  | 720 | [12 empty] | VV | 2 | 2 | True | 1 | ROZPOCET
5 | K | 115101301 | Pohotovost čerpací soupravy pro dopravní výšku do 10 m přítok do 500 l/min | den | 90 |  | 0 | CS ÚRS 2021 02 |  | základní |  | 0 | 0 | 0 | 0 | 0 | 4 | K | 2 |  |  |  | ROZPOCET | 0 | 0 | 0 | 0 | 0 | 1 | 0 | 4 | -1486905876
| PP |  | Pohotovost záložní čerpací soupravy pro dopravní výšku do 10 m s uvažovaným průměrným přítokem do 500 l/min | [14 empty] | PP | 2
| Online PSC |  | https://podminky.urs.cz/item/CS_URS_2021_02/115101301 | [14 empty] | Online PSC | 2
| PSC |  | Poznámka k souboru cen: 1. V ceně nejsou započteny náklady na sací a výtlačné potrubí, příp. na odpadní žlaby a náklady na lešení pod čerpadlo a pod potrubí nebo pod odpadní žlaby, na energii a na záložní zdroje energie. 2. Oceňují se všechny kalendářní dny od skončení montáže do započetí demontáže čerpací soupravy s odečtením kalendářních dnů, ve kterých je tato souprava v činnosti. 3. Pohotovost záložní čerpací soupravy se oceňuje jen se souhlasem investora a to tehdy, mohla-li by porucha v čerpání ohrozit bezpečnost pracujících nebo budované dílo, příp. termín výstavby. 4. Dopravní výškou vody se rozumí svislá vzdálenost mezi hladinou vody v jímce sníženou čerpáním a vodorovnou rovinou, proloženou osou nejvyššího bodu výtlačného potrubí. 5. Počet měrných jednotek se určí samostatně za každé čerpací místo (jámu, studnu, šachtu) 6. Pokud projekt předepíše zřízení samostatného sacího nebo výtlačného potrubí, oceňují se tyto náklady cenami souboru cen 115 00-11 Převedení vody potrubím. | [14 empty] | PSC | 2
6 | K | 119001405 | Dočasné zajištění potrubí z PE DN do 200 mm | m | 4 |  | 0 | CS ÚRS 2021 02 |  | základní |  | 0 | 0.036904 | 0.14762 | 0 | 0 | 4 | K | 2 |  |  |  | ROZPOCET | 0 | 0 | 0 | 0 | 0 | 1 | 0 | 4 | 1269033790
| PP |  | Dočasné zajištění podzemního potrubí nebo vedení ve výkopišti ve stavu i poloze, ve kterých byla na začátku zemních prací a to s podepřením, vzepřením nebo vyvěšením, případně s ochranným bedněním, se zřízením a odstraněním zajišťovací konstrukce, s opotřebením hmot potrubí plastového, jmenovité světlosti DN do 200 mm | [14 empty] | PP | 2
| Online PSC |  | https://podminky.urs.cz/item/CS_URS_2021_02/119001405 | [14 empty] | Online PSC | 2
| PSC |  | Poznámka k souboru cen: 1. Ceny nelze použít pro dočasné zajištění potrubí v provozu pod tlakem přes 1 MPa a potrubí nebo jiných vedení v provozu u nichž investor zakazuje použít při vykopávce kovové nástroje nebo nářadí. 2. Ztížení vykopávky v blízkosti vedení, potrubí a stok ve výkopišti nebo podél jeho stěn se oceňuje cenami souboru cen 120 00- . . a 130 00- . . Příplatky za ztížení vykopávky. | [14 empty] | PSC | 2
| VV |  | 4 |  | 4 | [12 empty] | VV | 2 | 2 | True | 1 | ROZPOCET
7 | K | 119001421 | Dočasné zajištění kabelů a kabelových tratí ze 3 volně ložených kabelů | m | 4 |  | 0 | CS ÚRS 2021 02 |  | základní |  | 0 | 0.036904 | 0.14762 | 0 | 0 | 4 | K | 2 |  |  |  | ROZPOCET | 0 | 0 | 0 | 0 | 0 | 1 | 0 | 4 | 1859986408
| PP |  | Dočasné zajištění podzemního potrubí nebo vedení ve výkopišti ve stavu i poloze, ve kterých byla na začátku zemních prací a to s podepřením, vzepřením nebo vyvěšením, případně s ochranným bedněním, se zřízením a odstraněním zajišťovací konstrukce, s opotřebením hmot kabelů a kabelových tratí z volně ložených kabelů a to do 3 kabelů | [14 empty] | PP | 2
| Online PSC |  | https://podminky.urs.cz/item/CS_URS_2021_02/119001421 | [14 empty] | Online PSC | 2
| PSC |  | Poznámka k souboru cen: 1. Ceny nelze použít pro dočasné zajištění potrubí v provozu pod tlakem přes 1 MPa a potrubí nebo jiných vedení v provozu u nichž investor zakazuje použít při vykopávce kovové nástroje nebo nářadí. 2. Ztížení vykopávky v blízkosti vedení, potrubí a stok ve výkopišti nebo podél jeho stěn se oceňuje cenami souboru cen 120 00- . . a 130 00- . . Příplatky za ztížení vykopávky. | [14 empty] | PSC | 2
| VV |  | 4 |  | 4 | [12 empty] | VV | 2 | 2 | True | 1 | ROZPOCET
8 | K | 130001101 | Příplatek za ztížení vykopávky v blízkosti podzemního vedení | m3 | 23.04 |  | 0 | CS ÚRS 2021 02 |  | základní |  | 0 | 0 | 0 | 0 | 0 | 4 | K | 2 |  |  |  | ROZPOCET | 0 | 0 | 0 | 0 | 0 | 1 | 0 | 4 | 2072442524
| PP |  | Příplatek k cenám hloubených vykopávek za ztížení vykopávky v blízkosti podzemního vedení nebo výbušnin pro jakoukoliv třídu horniny | [14 empty] | PP | 2
| Online PSC |  | https://podminky.urs.cz/item/CS_URS_2021_02/130001101 | [14 empty] | Online PSC | 2
| PSC |  | Poznámka k souboru cen: 1. Cena je určena: a) i pro soubor cen 123 . 0-21 Vykopávky zářezů se šikmými stěnami pro podzemní vedení části A 02, b) pro podzemní vedení procházející hloubenou vykopávkou nebo uložené ve stěně výkopu při jakékoliv hloubce vedení pod původním terénem nebo jeho výšce nade dnem výkopu a jakémkoliv směru vedení ke stranám výkopu; c) pro výbušniny nezaložené dodavatelem. 2. Cenu lze použít i tehdy, narazí-li se na vedení nebo výbušninu až při vykopávce a to pro zbývající objem výkopu, který je projektantem nebo investorem označen, v němž by toto nebo jiné nepředvídané vedení nebo výbušnina mohlo být uloženo. Toto ustanovení neplatí pro objem hornin tř. 6 a 7. 3. Cenu nelze použít pro ztížení vykopávky v blízkosti podzemních vedení nebo výbušnin, u nichž je projektem zakázáno použít při vykopávce kovové nástroje nebo nářadí. 4. Množství ztížení vykopávky v blízkosti a) podzemního vedení, jehož půdorysná a výšková poloha - je v projektu uvedena, se určí jako objem myšleného hranolu, jehož průřez je pravidelný čtyřúhelník jehož horní vodorovná a obě svislé strany jsou ve vzdálenosti 0,5 m a dolní vodorovná hrana ve vzdálenosti 1 m od přilehlého vnějšího líce vedení, příp. jeho obalu a délka se rovná osové délce vedení ve výkopišti nebo délce vedení ve stěně výkopu. Vymezí-li projekt větší prostor, v němž je nutno při vykopávce postupovat opatrně, lze použít cena pro celý objem výkopu v tomto prostoru. Od takto zjištěného množství se odečítá objem vedení i s příp. se vyskytujícím obalem; - není v projektu uvedena, avšak která podle projektu nebo sdělení investora jsou pravděpodobně ve výkopišti uložena, se rovná objemu výkopu, který je projektantem nebo investorem označen. b) výbušniny, určí vždy projektant nebo investor, ať je v projektu uvedeno či neuvedeno. 5. Je-li vedení uloženo ve výkopišti tak, že se vykopávka v celém výše popsaném objemu nevykopává, např. blízko stěn nebo dna výkopu, oceňuje se ztížení vykopávky jen pro tu část objemu, v níž se ztížená vykopávka provádí. 6. Jsou-li ve výkopišti dvě vedení položena tak blízko sebe, že se výše uvedené objemy pro obě vedení pronikají, určí se množství ztížení vykopávky tak, aby se pronik započetl jen jednou. 7. Objem ztížení vykopávky se od celkového objemu výkopu neodečítá. 8. Dočasné zajištění různých podzemních vedení ve výkopišti se oceňuje cenami souboru cen 119 00-14 Dočasné zajištění podzemního potrubí nebo vedení ve výkopišti. | [14 empty] | PSC | 2
| VV |  | (4+4)*1,2*2,4 |  | 23.04 | [12 empty] | VV | 2 | 2 | True | 1 | ROZPOCET
9 | K | 131351203 | Hloubení jam zapažených v hornině třídy těžitelnosti II skupiny 4 objem do 100 m3 strojně | m3 | 145.658 |  | 0 | CS ÚRS 2021 02 |  | základní |  | 0 | 0 | 0 | 0 | 0 | 4 | K | 2 |  |  |  | ROZPOCET | 0 | 0 | 0 | 0 | 0 | 1 | 0 | 4 | -837070060
| PP |  | Hloubení zapažených jam a zářezů strojně s urovnáním dna do předepsaného profilu a spádu v hornině třídy těžitelnosti II skupiny 4 přes 50 do 100 m3 | [14 empty] | PP | 2
| Online PSC |  | https://podminky.urs.cz/item/CS_URS_2021_02/131351203 | [14 empty] | Online PSC | 2
| PSC |  | Poznámka k souboru cen: 1. V cenách jsou započteny i náklady na případné nutné přemístění výkopku ve výkopišti a na přehození výkopku na přilehlém terénu na vzdálenost do 3 m od okraje jámy nebo naložení na dopravní prostředek. 2. Hloubení zapažených jam hloubky přes 16 m se oceňuje individuálně. 3. Výpočet objemu vykopávky v pažených prostorách se stanovuje dle přílohy č. 3 tohoto katalogu. | [14 empty] | PSC | 2
| VV |  | "Horská vpusť"2*1,5*1,7 |  | 5.1 | [12 empty] | VV | 2 | 2 | True | 0 | ROZPOCET
| VV |  | "regulace"2,8*2,8*2,8*2 |  | 43.904 | [12 empty] | VV | 2 | 2 | True | 0 | ROZPOCET
| VV |  | "akumulace" 2,4*4,15*3,98+7,15*1,5*3,98+2,4*1,5*3,98 |  | 96.654 | [12 empty] | VV | 2 | 2 | True | 0 | ROZPOCET
| VV |  | Součet |  | 145.658 | [12 empty] | VV | 2 | 4 | True | 1 | ROZPOCET
10 | K | 132354204 | Hloubení zapažených rýh š do 2000 mm v hornině třídy těžitelnosti II skupiny 4 objem do 500 m3 | m3 | 573.84 |  | 0 | CS ÚRS 2021 02 |  | základní |  | 0 | 0 | 0 | 0 | 0 | 4 | K | 2 |  |  |  | ROZPOCET | 0 | 0 | 0 | 0 | 0 | 1 | 0 | 4 | 165542468
| PP |  | Hloubení zapažených rýh šířky přes 800 do 2 000 mm strojně s urovnáním dna do předepsaného profilu a spádu v hornině třídy těžitelnosti II skupiny 4 přes 100 do 500 m3 | [14 empty] | PP | 2
| Online PSC |  | https://podminky.urs.cz/item/CS_URS_2021_02/132354204 | [14 empty] | Online PSC | 2
| PSC |  | Poznámka k souboru cen: 1. V cenách jsou započteny i náklady na případné nutné přemístění výkopku ve výkopišti na vzdálenost do 3 m a na přehození výkopku na přilehlém terénu na vzdálenost do 3 m od osy rýhy nebo naložení na dopravní prostředek. | [14 empty] | PSC | 2
| VV |  | "DN 500, 400" 57*1,5*2,4 |  | 205.2 | [12 empty] | VV | 2 | 2 | True | 0 | ROZPOCET
| VV |  | "DN 300,200,150" 128*1,2*2,4 |  | 368.64 | [12 empty] | VV | 2 | 2 | True | 0 | ROZPOCET
| VV |  | Součet |  | 573.84 | [12 empty] | VV | 2 | 4 | True | 1 | ROZPOCET
11 | K | 151811132 | Osazení pažicího boxu hl výkopu do 4 m š přes 1,2 do 2,5 m | m2 | 919.36 |  | 0 | CS ÚRS 2021 02 |  | základní |  | 0 | 0.00059301 | 0.54519 | 0 | 0 | 4 | K | 2 |  |  |  | ROZPOCET | 0 | 0 | 0 | 0 | 0 | 1 | 0 | 4 | -1368180165
| PP |  | Zřízení pažicích boxů pro pažení a rozepření stěn rýh podzemního vedení hloubka výkopu do 4 m, šířka přes 1,2 do 2,5 m | [14 empty] | PP | 2
| Online PSC |  | https://podminky.urs.cz/item/CS_URS_2021_02/151811132 | [14 empty] | Online PSC | 2
| PSC |  | Poznámka k souboru cen: 1. Množství měrných jednotek pažicích boxů se určuje v m2 celkové zapažené plochy (započítávají se obě strany výkopu). | [14 empty] | PSC | 2
| VV |  | "potrubí"185*2,4*2 |  | 888 | [12 empty] | VV | 2 | 2 | True | 0 | ROZPOCET
| VV |  | "regulace" 2,8*2,8*4 |  | 31.36 | [12 empty] | VV | 2 | 2 | True | 0 | ROZPOCET
| VV |  | Součet |  | 919.36 | [12 empty] | VV | 2 | 4 | True | 1 | ROZPOCET
12 | K | 151811232 | Odstranění pažicího boxu hl výkopu do 4 m š přes 1,2 do 2,5 m | m2 | 919.36 |  | 0 | CS ÚRS 2021 02 |  | základní |  | 0 | 0 | 0 | 0 | 0 | 4 | K | 2 |  |  |  | ROZPOCET | 0 | 0 | 0 | 0 | 0 | 1 | 0 | 4 | 797656176
| PP |  | Odstranění pažicích boxů pro pažení a rozepření stěn rýh podzemního vedení hloubka výkopu do 4 m, šířka přes 1,2 do 2,5 m | [14 empty] | PP | 2
| Online PSC |  | https://podminky.urs.cz/item/CS_URS_2021_02/151811232 | [14 empty] | Online PSC | 2
13 | K | 162351124 | Vodorovné přemístění přes 500 do 1000 m výkopku/sypaniny z hornin třídy těžitelnosti II skupiny 4 a 5 | m3 | 94.76 |  | 0 | CS ÚRS 2021 02 |  | základní |  | 0 | 0 | 0 | 0 | 0 | 4 | K | 2 |  |  |  | ROZPOCET | 0 | 0 | 0 | 0 | 0 | 1 | 0 | 4 | -1398587862
| PP |  | Vodorovné přemístění výkopku nebo sypaniny po suchu na obvyklém dopravním prostředku, bez naložení výkopku, avšak se složením bez rozhrnutí z horniny třídy těžitelnosti II skupiny 4 a 5 na vzdálenost přes 500 do 1 000 m | [14 empty] | PP | 2
| Online PSC |  | https://podminky.urs.cz/item/CS_URS_2021_02/162351124 | [14 empty] | Online PSC | 2
| PSC |  | Poznámka k souboru cen: 1. Přemísťuje-li se výkopek z dočasných skládek vzdálených do 50 m, neoceňuje se nakládání výkopku, i když se provádí. Toto ustanovení neplatí, vylučuje-li projekt použití dozeru. 2. Ceny nelze použít, předepisuje-li projekt přemístit výkopek na místo nepřístupné obvyklým dopravním prostředkům; toto přemístění se oceňuje individuálně. | [14 empty] | PSC | 2
| VV |  | "50% zásypů jámy" 0,5*98,490 |  | 49.245 | [12 empty] | VV | 2 | 2 | True | 0 | ROZPOCET
| VV |  | "15% zásypů rýhy" 0,15*303,435 |  | 45.515 | [12 empty] | VV | 2 | 2 | True | 0 | ROZPOCET
| VV |  | Součet |  | 94.76 | [12 empty] | VV | 2 | 4 | True | 1 | ROZPOCET
14 | K | 162751137 | Vodorovné přemístění přes 9 000 do 10000 m výkopku/sypaniny z horniny třídy těžitelnosti II skupiny 4 a 5 | m3 | 624.738 |  | 0 | CS ÚRS 2021 02 |  | základní |  | 0 | 0 | 0 | 0 | 0 | 4 | K | 2 |  |  |  | ROZPOCET | 0 | 0 | 0 | 0 | 0 | 1 | 0 | 4 | -979949295
| PP |  | Vodorovné přemístění výkopku nebo sypaniny po suchu na obvyklém dopravním prostředku, bez naložení výkopku, avšak se složením bez rozhrnutí z horniny třídy těžitelnosti II skupiny 4 a 5 na vzdálenost přes 9 000 do 10 000 m | [14 empty] | PP | 2
| Online PSC |  | https://podminky.urs.cz/item/CS_URS_2021_02/162751137 | [14 empty] | Online PSC | 2
| PSC |  | Poznámka k souboru cen: 1. Přemísťuje-li se výkopek z dočasných skládek vzdálených do 50 m, neoceňuje se nakládání výkopku, i když se provádí. Toto ustanovení neplatí, vylučuje-li projekt použití dozeru. 2. Ceny nelze použít, předepisuje-li projekt přemístit výkopek na místo nepřístupné obvyklým dopravním prostředkům; toto přemístění se oceňuje individuálně. | [14 empty] | PSC | 2
| VV |  | (145,658+573,840)-94,760 |  | 624.738 | [12 empty] | VV | 2 | 2 | True | 1 | ROZPOCET
15 | K | 162751139 | Příplatek k vodorovnému přemístění výkopku/sypaniny z horniny třídy těžitelnosti II skupiny 4 a 5 ZKD 1000 m přes 10000 m | m3 | 4997.904 |  | 0 | CS ÚRS 2021 02 |  | základní |  | 0 | 0 | 0 | 0 | 0 | 4 | K | 2 |  |  |  | ROZPOCET | 0 | 0 | 0 | 0 | 0 | 1 | 0 | 4 | 429046980
| PP |  | Vodorovné přemístění výkopku nebo sypaniny po suchu na obvyklém dopravním prostředku, bez naložení výkopku, avšak se složením bez rozhrnutí z horniny třídy těžitelnosti II skupiny 4 a 5 na vzdálenost Příplatek k ceně za každých dalších i započatých 1 000 m | [14 empty] | PP | 2
| Online PSC |  | https://podminky.urs.cz/item/CS_URS_2021_02/162751139 | [14 empty] | Online PSC | 2
| PSC |  | Poznámka k souboru cen: 1. Přemísťuje-li se výkopek z dočasných skládek vzdálených do 50 m, neoceňuje se nakládání výkopku, i když se provádí. Toto ustanovení neplatí, vylučuje-li projekt použití dozeru. 2. Ceny nelze použít, předepisuje-li projekt přemístit výkopek na místo nepřístupné obvyklým dopravním prostředkům; toto přemístění se oceňuje individuálně. | [14 empty] | PSC | 2
| VV |  | 8*624,738 |  | 4997.904 | [12 empty] | VV | 2 | 2 | True | 1 | ROZPOCET
16 | K | 167151102 | Nakládání výkopku z hornin třídy těžitelnosti II skupiny 4 a 5 do 100 m3 | m3 | 94.76 |  | 0 | CS ÚRS 2021 02 |  | základní |  | 0 | 0 | 0 | 0 | 0 | 4 | K | 2 |  |  |  | ROZPOCET | 0 | 0 | 0 | 0 | 0 | 1 | 0 | 4 | -913597955
| PP |  | Nakládání, skládání a překládání neulehlého výkopku nebo sypaniny strojně nakládání, množství do 100 m3, z horniny třídy těžitelnosti II, skupiny 4 a 5 | [14 empty] | PP | 2
| Online PSC |  | https://podminky.urs.cz/item/CS_URS_2021_02/167151102 | [14 empty] | Online PSC | 2
| PSC |  | Poznámka k souboru cen: 1. Ceny -1131 až -1133 jsou určeny pro nakládání, překládání a vykládání na vzdálenost a) do 20 m vodorovně; vodorovná vzdálenost se měří od těžnice lodi k těžnici druhé lodi, nebo k těžišti hromady na břehu nebo k těžišti dopravního prostředku na suchu, b) do 4 m svisle; svislá vzdálenost se měří od pracovní hladiny vody k úrovni srovna- ného terénu v místě hromady nebo v místě dopravní plochy pro dopravní prostředek na suchu. Uvedenou svislou vzdálenost 4 m lze zvětšit, a to nejvýše do 6 m, jestliže je vodorovná vzdálenost uvedená v bodu a) kratší než 20 m nejméně o trojnásobek zvětšení výšky přes 4 m. 2. Množství měrných jednotek se určí v rostlém stavu horniny. | [14 empty] | PSC | 2
17 | K | 171201221 | Poplatek za uložení na skládce (skládkovné) zeminy a kamení kód odpadu 17 05 04 | t | 1124.528 |  | 0 | CS ÚRS 2021 02 |  | základní |  | 0 | 0 | 0 | 0 | 0 | 4 | K | 2 |  |  |  | ROZPOCET | 0 | 0 | 0 | 0 | 0 | 1 | 0 | 4 | -2047397485
| PP |  | Poplatek za uložení stavebního odpadu na skládce (skládkovné) zeminy a kamení zatříděného do Katalogu odpadů pod kódem 17 05 04 | [14 empty] | PP | 2
| Online PSC |  | https://podminky.urs.cz/item/CS_URS_2021_02/171201221 | [14 empty] | Online PSC | 2
| PSC |  | Poznámka k souboru cen: 1. Ceny uvedené v souboru cen je doporučeno opravit podle aktuálních cen místně příslušné skládky. 2. V cenách je započítán poplatek za ukládání odpadu dle zákona 185/2001 Sb. | [14 empty] | PSC | 2
| VV |  | 624,738*1,8 |  | 1124.528 | [12 empty] | VV | 2 | 2 | True | 1 | ROZPOCET
18 | K | 171251201 | Uložení sypaniny na skládky nebo meziskládky | m3 | 719.498 |  | 0 | CS ÚRS 2021 02 |  | základní |  | 0 | 0 | 0 | 0 | 0 | 4 | K | 2 |  |  |  | ROZPOCET | 0 | 0 | 0 | 0 | 0 | 1 | 0 | 4 | 1767324815
| PP |  | Uložení sypaniny na skládky nebo meziskládky bez hutnění s upravením uložené sypaniny do předepsaného tvaru | [14 empty] | PP | 2
| Online PSC |  | https://podminky.urs.cz/item/CS_URS_2021_02/171251201 | [14 empty] | Online PSC | 2
| VV |  | 145,658+573,840 |  | 719.498 | [12 empty] | VV | 2 | 2 | True | 1 | ROZPOCET
19 | K | 174101101 | Zásyp jam, šachet rýh nebo kolem objektů sypaninou se zhutněním | m3 | 401.925 |  | 0 | CS ÚRS 2021 02 |  | základní |  | 0 | 0 | 0 | 0 | 0 | 4 | K | 2 |  |  |  | ROZPOCET | 0 | 0 | 0 | 0 | 0 | 1 | 0 | 4 | 1893936107
| PP |  | Zásyp sypaninou z jakékoliv horniny strojně s uložením výkopku ve vrstvách se zhutněním jam, šachet, rýh nebo kolem objektů v těchto vykopávkách | [14 empty] | PP | 2
| Online PSC |  | https://podminky.urs.cz/item/CS_URS_2021_02/174101101 | [14 empty] | Online PSC | 2
| VV |  | "jámy" 145,658-5,548-6,415-3,14*0,9*0,9*2,3*2-4,15*2,360*2,4 |  | 98.49 | [12 empty] | VV | 2 | 2 | True | 0 | ROZPOCET
| VV |  | "potrubí" 573,840-23,910-135,495-0,5*185*1,2 |  | 303.435 | [12 empty] | VV | 2 | 2 | True | 0 | ROZPOCET
| VV |  | Součet |  | 401.925 | [12 empty] | VV | 2 | 4 | True | 1 | ROZPOCET
20 | M | 58331200 | štěrkopísek netříděný zásypový | t | 464.256 |  | 0 | CS ÚRS 2021 02 |  | základní |  | 0 | 1 | 464.256 | 0 | 0 | 8 | M | 2 |  |  |  | ROZPOCET | 0 | 0 | 0 | 0 | 0 | 1 | 0 | 4 | 309085566
| PP |  | štěrkopísek netříděný zásypový | [14 empty] | PP | 2
| VV |  | "rýha 85% "0,85*303,435*1,8 |  | 464.256 | [12 empty] | VV | 2 | 2 | True | 0 | ROZPOCET
| VV |  | "jáma" 50 %""0,5*98,490*1,8 | [14 empty] | VV | 2 | 1 | True | 0 | ROZPOCET
| VV |  | Součet |  | 464.256 | [12 empty] | VV | 2 | 4 | True | 1 | ROZPOCET
21 | K | 175151101 | Obsypání potrubí strojně sypaninou bez prohození, uloženou do 3 m | m3 | 135.495 |  | 0 | CS ÚRS 2021 02 |  | základní |  | 0 | 0 | 0 | 0 | 0 | 4 | K | 2 |  |  |  | ROZPOCET | 0 | 0 | 0 | 0 | 0 | 1 | 0 | 4 | -1158446965
| PP |  | Obsypání potrubí strojně sypaninou z vhodných třídy těžitelnosti I a II, skupiny 1 až 4 nebo materiálem připraveným podél výkopu ve vzdálenosti do 3 m od jeho kraje, pro jakoukoliv hloubku výkopu a míru zhutnění bez prohození sypaniny | [14 empty] | PP | 2
| Online PSC |  | https://podminky.urs.cz/item/CS_URS_2021_02/175151101 | [14 empty] | Online PSC | 2
| VV |  | "DN 500" 50*1,5*0,8-3,14*0,25*0,25*50 |  | 50.188 | [12 empty] | VV | 2 | 2 | True | 0 | ROZPOCET
| VV |  | "DN 300" 68*1,2*0,6-3,14*0,15*0,15*68 |  | 44.156 | [12 empty] | VV | 2 | 2 | True | 0 | ROZPOCET
| VV |  | "DN 400"7*1,5*0,7-3,14*0,2*0,2*7 |  | 6.471 | [12 empty] | VV | 2 | 2 | True | 0 | ROZPOCET
| VV |  | "DN 200" 38*1,2*0,5 |  | 22.8 | [12 empty] | VV | 2 | 2 | True | 0 | ROZPOCET
| VV |  | "DN 150" 22*1,2*0,45 |  | 11.88 | [12 empty] | VV | 2 | 2 | True | 0 | ROZPOCET
| VV |  | Součet |  | 135.495 | [12 empty] | VV | 2 | 4 | True | 1 | ROZPOCET
22 | M | 58337331 | štěrkopísek frakce 0/22 | t | 243.891 |  | 0 | CS ÚRS 2018 01 |  | základní |  | 0 | 1 | 243.891 | 0 | 0 | 8 | M | 2 |  |  |  | ROZPOCET | 0 | 0 | 0 | 0 | 0 | 1 | 0 | 4 | -795111542
| PP |  | štěrkopísek frakce 0/22 | [14 empty] | PP | 2
| VV |  | 135,495*1,8 |  | 243.891 | [12 empty] | VV | 2 | 2 | True | 1 | ROZPOCET
| D | 3 | Svislé a kompletní konstrukce |  |  |  | 0 |  |  |  |  | 0 |  | 0 |  | 0 | 1 | D | 1 |  |  |  | ROZPOCET | [6 empty] | 0
23 | K | 359901212 | Monitoring stoky jakékoli výšky na stávající kanalizaci | m | 156 |  | 0 | CS ÚRS 2021 02 |  | základní |  | 0 | 0 | 0 | 0 | 0 | 4 | K | 2 |  |  |  | ROZPOCET | 0 | 0 | 0 | 0 | 0 | 1 | 0 | 4 | -424884066
| PP |  | Monitoring stok (kamerový systém) jakékoli výšky stávající kanalizace | [14 empty] | PP | 2
| Online PSC |  | https://podminky.urs.cz/item/CS_URS_2021_02/359901212 | [14 empty] | Online PSC | 2
| PSC |  | Poznámka k souboru cen: 1. V ceně jsou započteny náklady na zhotovení záznamu o prohlídce a protokolu prohlídky. | [14 empty] | PSC | 2
| D | 4 | Vodorovné konstrukce |  |  |  | 0 |  |  |  |  | 0 |  | 71.0816 |  | 0 | 1 | D | 1 |  |  |  | ROZPOCET | [6 empty] | 0
24 | K | 451541111 | Lože pod potrubí otevřený výkop ze štěrkodrtě | m3 | 5.872 |  | 0 | CS ÚRS 2021 02 |  | základní |  | 0 | 1.7034 | 10.0024 | 0 | 0 | 4 | K | 2 |  |  |  | ROZPOCET | 0 | 0 | 0 | 0 | 0 | 1 | 0 | 4 | 670136146
| PP |  | Lože pod potrubí, stoky a drobné objekty v otevřeném výkopu ze štěrkodrtě 0-63 mm | [14 empty] | PP | 2
| Online PSC |  | https://podminky.urs.cz/item/CS_URS_2021_02/451541111 | [14 empty] | Online PSC | 2
| PSC |  | Poznámka k souboru cen: 1. Ceny -1111 a -1192 lze použít i pro zřízení sběrných vrstev nad drenážními trubkami. 2. V cenách -5111 a -1192 jsou započteny i náklady na prohození výkopku získaného při zemních pracích. | [14 empty] | PSC | 2
| VV |  | "1000"9*1,5*1,5*0,15 |  | 3.038 | [12 empty] | VV | 2 | 2 | True | 0 | ROZPOCET
| VV |  | "1500"2,5*2,5*0,10*2 |  | 1.25 | [12 empty] | VV | 2 | 2 | True | 0 | ROZPOCET
| VV |  | "akumulace" 4,5*2,8*0,1 |  | 1.26 | [12 empty] | VV | 2 | 2 | True | 0 | ROZPOCET
| VV |  | "horská vpust" 1,8*1,8*0,1 |  | 0.324 | [12 empty] | VV | 2 | 2 | True | 0 | ROZPOCET
| VV |  | Součet |  | 5.872 | [12 empty] | VV | 2 | 4 | True | 1 | ROZPOCET
25 | K | 451573111 | Lože pod potrubí otevřený výkop ze štěrkopísku | m3 | 23.91 |  | 0 | CS ÚRS 2021 02 |  | základní |  | 0 | 1.8908 | 45.2083 | 0 | 0 | 4 | K | 2 |  |  |  | ROZPOCET | 0 | 0 | 0 | 0 | 0 | 1 | 0 | 4 | -772183499
| PP |  | Lože pod potrubí, stoky a drobné objekty v otevřeném výkopu z písku a štěrkopísku do 63 mm | [14 empty] | PP | 2
| Online PSC |  | https://podminky.urs.cz/item/CS_URS_2021_02/451573111 | [14 empty] | Online PSC | 2
| PSC |  | Poznámka k souboru cen: 1. Ceny -1111 a -1192 lze použít i pro zřízení sběrných vrstev nad drenážními trubkami. 2. V cenách -5111 a -1192 jsou započteny i náklady na prohození výkopku získaného při zemních pracích. | [14 empty] | PSC | 2
| VV |  | "DN500,400" 57*1,5*0,1 |  | 8.55 | [12 empty] | VV | 2 | 2 | True | 0 | ROZPOCET
| VV |  | "DN 300,200,150" 128*1,2*0,1 |  | 15.36 | [12 empty] | VV | 2 | 2 | True | 0 | ROZPOCET
| VV |  | Součet |  | 23.91 | [12 empty] | VV | 2 | 4 | True | 1 | ROZPOCET
26 | K | 452112111 | Osazení betonových prstenců nebo rámů v do 100 mm | kus | 13 |  | 0 | CS ÚRS 2021 02 |  | základní |  | 0 | 0.0066 | 0.0858 | 0 | 0 | 4 | K | 2 |  |  |  | ROZPOCET | 0 | 0 | 0 | 0 | 0 | 1 | 0 | 4 | -750289948
| PP |  | Osazení betonových dílců prstenců nebo rámů pod poklopy a mříže, výšky do 100 mm | [14 empty] | PP | 2
| Online PSC |  | https://podminky.urs.cz/item/CS_URS_2021_02/452112111 | [14 empty] | Online PSC | 2
| PSC |  | Poznámka k souboru cen: 1. V cenách nejsou započteny náklady na dodávku betonových výrobků; tyto se oceňují ve specifikaci. | [14 empty] | PSC | 2
27 | M | 59224148 | prstenec šachtový vyrovnávací betonový rovný 625x100x100mm | kus | 7 |  | 0 | CS ÚRS 2021 02 |  | základní |  | 0 | 0.055 | 0.385 | 0 | 0 | 8 | M | 2 |  |  |  | ROZPOCET | 0 | 0 | 0 | 0 | 0 | 1 | 0 | 4 | 66859751
| PP |  | prstenec šachtový vyrovnávací betonový rovný 625x100x100mm | [14 empty] | PP | 2
28 | M | 59224147 | prstenec šachtový vyrovnávací betonový rovný 625x100x80mm | kus | 2 |  | 0 | CS ÚRS 2021 02 |  | základní |  | 0 | 0.044 | 0.088 | 0 | 0 | 8 | M | 2 |  |  |  | ROZPOCET | 0 | 0 | 0 | 0 | 0 | 1 | 0 | 4 | 1940644083
| PP |  | prstenec šachtový vyrovnávací betonový rovný 625x100x80mm | [14 empty] | PP | 2
29 | M | 59224146 | prstenec šachtový vyrovnávací betonový rovný 625x100x60mm | kus | 2 |  | 0 | CS ÚRS 2021 02 |  | základní |  | 0 | 0.033 | 0.066 | 0 | 0 | 8 | M | 2 |  |  |  | ROZPOCET | 0 | 0 | 0 | 0 | 0 | 1 | 0 | 4 | -1493803831
| PP |  | prstenec šachtový vyrovnávací betonový rovný 625x100x60mm | [14 empty] | PP | 2
30 | M | 59224145 | prstenec šachtový vyrovnávací betonový rovný 625x100x40mm | kus | 2 |  | 0 | CS ÚRS 2021 02 |  | základní |  | 0 | 0.023 | 0.046 | 0 | 0 | 8 | M | 2 |  |  |  | ROZPOCET | 0 | 0 | 0 | 0 | 0 | 1 | 0 | 4 | 420459871
| PP |  | prstenec šachtový vyrovnávací betonový rovný 625x100x40mm | [14 empty] | PP | 2
31 | K | 452112121 | Osazení betonových prstenců nebo rámů v do 200 mm | kus | 2 |  | 0 | CS ÚRS 2021 02 |  | základní |  | 0 | 0.0066 | 0.0132 | 0 | 0 | 4 | K | 2 |  |  |  | ROZPOCET | 0 | 0 | 0 | 0 | 0 | 1 | 0 | 4 | 1092756073
| PP |  | Osazení betonových dílců prstenců nebo rámů pod poklopy a mříže, výšky přes 100 do 200 mm | [14 empty] | PP | 2
| Online PSC |  | https://podminky.urs.cz/item/CS_URS_2021_02/452112121 | [14 empty] | Online PSC | 2
| PSC |  | Poznámka k souboru cen: 1. V cenách nejsou započteny náklady na dodávku betonových výrobků; tyto se oceňují ve specifikaci. | [14 empty] | PSC | 2
32 | M | 59224149 | prstenec šachtový vyrovnávací betonový rovný 625x100x120mm | kus | 2 |  | 0 | CS ÚRS 2021 02 |  | základní |  | 0 | 0.066 | 0.132 | 0 | 0 | 8 | M | 2 |  |  |  | ROZPOCET | 0 | 0 | 0 | 0 | 0 | 1 | 0 | 4 | -940479605
| PP |  | prstenec šachtový vyrovnávací betonový rovný 625x100x120mm | [14 empty] | PP | 2
33 | K | 452311131 | Podkladní desky z betonu prostého tř. C 12/15 otevřený výkop | m3 | 6.739 |  | 0 | CS ÚRS 2021 02 |  | základní |  | 0 | 2.234 | 15.0549 | 0 | 0 | 4 | K | 2 |  |  |  | ROZPOCET | 0 | 0 | 0 | 0 | 0 | 1 | 0 | 4 | -1175123688
| PP |  | Podkladní a zajišťovací konstrukce z betonu prostého v otevřeném výkopu desky pod potrubí, stoky a drobné objekty z betonu tř. C 12/15 | [14 empty] | PP | 2
| Online PSC |  | https://podminky.urs.cz/item/CS_URS_2021_02/452311131 | [14 empty] | Online PSC | 2
| PSC |  | Poznámka k souboru cen: 1. Ceny -1131 až -1181 a -1192 lze použít i pro ochrannou vrstvu pod železobetonové konstrukce. 2. Ceny -2131 až -2181 a -2192 jsou určeny pro jakékoliv úkosy sedel. | [14 empty] | PSC | 2
| VV |  | "1000" 1,5*1,5*9*0,1 |  | 2.025 | [12 empty] | VV | 2 | 2 | True | 0 | ROZPOCET
| VV |  | "1500" 2,5*2,5*0,2*2 |  | 2.5 | [12 empty] | VV | 2 | 2 | True | 0 | ROZPOCET
| VV |  | "akumulace" 2,8*4,5*0,15 |  | 1.89 | [12 empty] | VV | 2 | 2 | True | 0 | ROZPOCET
| VV |  | "horská vpust"1,8*1,8*0,1 |  | 0.324 | [12 empty] | VV | 2 | 2 | True | 0 | ROZPOCET
| VV |  | Součet |  | 6.739 | [12 empty] | VV | 2 | 4 | True | 1 | ROZPOCET
| D | 5 | Komunikace pozemní |  |  |  | 0 |  |  |  |  | 0 |  | 48.2396 |  | 0 | 1 | D | 1 |  |  |  | ROZPOCET | [6 empty] | 0
34 | K | 564861111 | Podklad ze štěrkodrtě ŠD tl 200 mm | m2 | 56.4 |  | 0 | CS ÚRS 2021 02 |  | základní |  | 0 | 0.46 | 25.944 | 0 | 0 | 4 | K | 2 |  |  |  | ROZPOCET | 0 | 0 | 0 | 0 | 0 | 1 | 0 | 4 | -1836707739
| PP |  | Podklad ze štěrkodrti ŠD s rozprostřením a zhutněním, po zhutnění tl. 200 mm | [14 empty] | PP | 2
| Online PSC |  | https://podminky.urs.cz/item/CS_URS_2021_02/564861111 | [14 empty] | Online PSC | 2
| VV |  | "D7" 37*1,2 |  | 44.4 | [12 empty] | VV | 2 | 2 | True | 0 | ROZPOCET
| VV |  | "D6" 10*1,2 |  | 12 | [12 empty] | VV | 2 | 2 | True | 0 | ROZPOCET
| VV |  | Součet |  | 56.4 | [12 empty] | VV | 2 | 4 | True | 1 | ROZPOCET
35 | K | 567122112 | Podklad ze směsi stmelené cementem SC C 8/10 (KSC I) tl 130 mm | m2 | 56.4 |  | 0 | CS ÚRS 2021 02 |  | základní |  | 0 | 0.33206 | 18.7281 | 0 | 0 | 4 | K | 2 |  |  |  | ROZPOCET | 0 | 0 | 0 | 0 | 0 | 1 | 0 | 4 | -831685813
| PP |  | Podklad ze směsi stmelené cementem SC bez dilatačních spár, s rozprostřením a zhutněním SC C 8/10 (KSC I), po zhutnění tl. 130 mm | [14 empty] | PP | 2
| Online PSC |  | https://podminky.urs.cz/item/CS_URS_2021_02/567122112 | [14 empty] | Online PSC | 2
| PSC |  | Poznámka k souboru cen: 1. V cenách jsou započteny i náklady na ošetření povrchu podkladu vodou. 2. V cenách 567 1.-4 jsou započteny i náklady postřik proti odpařování vody. 3. V cenách nejsou započteny náklady na: a) příp. postřik, který se oceňuje cenou 919 74-8111 Postřik popř. zdrsnění povrchu cementobetonového krytu nebo podkladu ochrannou emulzí, b) zřízení dilatačních spár a jejich vyplnění; tyto práce se oceňují cenami souborů cen 919 11-1 Řezání dilatačních spár, 919 12-. Těsnění dilatačních spár a 919 13 Vyztužení dilatačních spár. | [14 empty] | PSC | 2
36 | K | 573231108 | Postřik živičný spojovací ze silniční emulze v množství 0,50 kg/m2 | m2 | 206.4 |  | 0 | CS ÚRS 2021 02 |  | základní |  | 0 | 0 | 0 | 0 | 0 | 4 | K | 2 |  |  |  | ROZPOCET | 0 | 0 | 0 | 0 | 0 | 1 | 0 | 4 | -1303522271
| PP |  | Postřik spojovací PS bez posypu kamenivem ze silniční emulze, v množství 0,50 kg/m2 | [14 empty] | PP | 2
| Online PSC |  | https://podminky.urs.cz/item/CS_URS_2021_02/573231108 | [14 empty] | Online PSC | 2
37 | K | 577144031 | Asfaltový beton vrstva obrusná ACO 11 (ABS) tř. I tl 50 mm š do 1,5 m z modifikovaného asfaltu | m2 | 206.4 |  | 0 | CS ÚRS 2021 02 |  | základní |  | 0 | 0 | 0 | 0 | 0 | 4 | K | 2 |  |  |  | ROZPOCET | 0 | 0 | 0 | 0 | 0 | 1 | 0 | 4 | -1140422675
| PP |  | Asfaltový beton vrstva obrusná ACO 11 (ABS) s rozprostřením a se zhutněním z modifikovaného asfaltu v pruhu šířky do 1,5 m, po zhutnění tl. 50 mm | [14 empty] | PP | 2
| Online PSC |  | https://podminky.urs.cz/item/CS_URS_2021_02/577144031 | [14 empty] | Online PSC | 2
| PSC |  | Poznámka k souboru cen: 1. Cenami 577 1.-40 lze oceňovat např. chodníky, úzké cesty a vjezdy v pruhu šířky do 1,5 m jakékoliv délky a jednotlivé plochy velikosti do 10 m2. 2. ČSN EN 13108-1 připouští pro ACO 11 pouze tl. 35 až 50 mm. | [14 empty] | PSC | 2
| VV |  | 56,4+10*15 |  | 206.4 | [12 empty] | VV | 2 | 2 | True | 1 | ROZPOCET
38 | K | 594411111 | Dlažba z lomového kamene s provedením lože z MC | m2 | 3 |  | 0 | CS ÚRS 2021 02 |  | základní |  | 0 | 0.62652 | 1.8796 | 0 | 0 | 4 | K | 2 |  |  |  | ROZPOCET | 0 | 0 | 0 | 0 | 0 | 1 | 0 | 4 | 1705977146
| PP |  | Dlažba nebo přídlažba z lomového kamene lomařsky upraveného rigolového v ploše vodorovné nebo ve sklonu tl. do 250 mm, bez vyplnění spár, s provedením lože tl. 50 mm z cementové malty | [14 empty] | PP | 2
| Online PSC |  | https://podminky.urs.cz/item/CS_URS_2021_02/594411111 | [14 empty] | Online PSC | 2
| PSC |  | Poznámka k souboru cen: 1. Ceny jsou určeny: a) pro jakýkoliv sklon plochy, b) i pro dlažby (přídlažby) silničních příkopů a kuželů. 2. Ceny nelze použít pro: a) rigoly dlážděné, které se oceňují cenami souborů cen 597 . 6- . 1 Rigol dlážděný, 597 17- . 1 Rigol krajnicový s kamennou obrubou a 597 17- . 1 Rigol dlážděný z lomového kamene, b) dlažbu nebo přídlažbu svahů nebo kuželů souvisejících s vodotečí, která se oceňuje cenami části A 01 katalogu 832-1 Hráze a úpravy na tocích-úpravy toků a kanály. 3. Část lože přesahující tl. 50 mm se oceňuje cenami souboru cen 451 31-97 Příplatek za každých dalších 10 mm tloušťky podkladu nebo lože. 4. V ceně -1111 jsou započteny i náklady na prohození zeminy. 5. V cenách nejsou započteny náklady na: a) provedení podkladu pod lože, které se oceňuje cenami souboru cen 451 . . - . . Podklad nebo lože pod dlažbu, b) vyplnění spár, které se oceňuje cenami souboru cen 599 . . -2 . Vyplnění spár dlažby, c) opatření zeminy a její přemístění k místu zabudování, které se oceňují podle ustanovení čl. 3111 Všeobecných podmínek části A 01 tohoto katalogu, d) odklizení odpadu po prohození zeminy, které se oceňuje cenami části A 01 katalogu 800-1 Zemní práce. 6. Množství měrných jednotek se určuje v m2 rozvinuté dlážděné plochy. | [14 empty] | PSC | 2
| VV |  | 2*1,5 |  | 3 | [12 empty] | VV | 2 | 2 | True | 1 | ROZPOCET
39 | M | 58381086 | kámen lomový upravený štípaný (80, 40, 20 cm) pískovec | t | 1.688 |  | 0 | CS ÚRS 2021 02 |  | základní |  | 0 | 1 | 1.688 | 0 | 0 | 8 | M | 2 |  |  |  | ROZPOCET | 0 | 0 | 0 | 0 | 0 | 1 | 0 | 4 | 595438018
| PP |  | kámen lomový upravený štípaný (80, 40, 20 cm) pískovec | [14 empty] | PP | 2
| VV |  | 1,5*1,5*0,3*2,5 |  | 1.688 | [12 empty] | VV | 2 | 2 | True | 1 | ROZPOCET
| D | 8 | Trubní vedení |  |  |  | 0 |  |  |  |  | 0 |  | 80.6572 |  | 0 | 1 | D | 1 |  |  |  | ROZPOCET | [6 empty] | 0
40 | K | 222 | Napojení na stáv. potrubí - 1,0m DN PVC 600, pružná spojka | kpl | 2 |  | 0 | R-položka |  | základní |  | 0 | 0 | 0 | 0 | 0 | 4 | K | 2 |  |  |  | ROZPOCET | 0 | 0 | 0 | 0 | 0 | 1 | 0 | 4 | 1538164959
| PP |  | Napojení na stáv. potrubí | [14 empty] | PP | 2
41 | K | 871313121 | Montáž kanalizačního potrubí z PVC těsněné gumovým kroužkem otevřený výkop sklon do 20 % DN 160 | m | 22 |  | 0 | CS ÚRS 2021 02 |  | základní |  | 0 | 1.1e-05 | 0.000242 | 0 | 0 | 4 | K | 2 |  |  |  | ROZPOCET | 0 | 0 | 0 | 0 | 0 | 1 | 0 | 4 | -441173309
| PP |  | Montáž kanalizačního potrubí z plastů z tvrdého PVC těsněných gumovým kroužkem v otevřeném výkopu ve sklonu do 20 % DN 160 | [14 empty] | PP | 2
| Online PSC |  | https://podminky.urs.cz/item/CS_URS_2021_02/871313121 | [14 empty] | Online PSC | 2
| PSC |  | Poznámka k souboru cen: 1. V cenách montáže potrubí nejsou započteny náklady na dodání trub, elektrospojek a těsnicích kroužků pokud tyto nejsou součástí dodávky potrubí. Tyto náklady se oceňují ve specifikaci. 2. V cenách potrubí z trubek polyetylenových a polypropylenových nejsou započteny náklady na dodání tvarovek použitých pro napojení na jiný druh potrubí; tvarovky se oceňují ve specifikaci. 3. Ztratné lze dohodnout: a) u trub kanalizačních z tvrdého PVC ve směrné výši 3 %, b) u trub polyetylenových a polypropylenových ve směrné výši 1,5. | [14 empty] | PSC | 2
42 | M | 28611230 | trubka kanalizační PVC-U DN 160x3000mm SN12 | m | 22.66 |  | 0 | CS ÚRS 2021 02 |  | základní |  | 0 | 0.00431 | 0.097665 | 0 | 0 | 8 | M | 2 |  |  |  | ROZPOCET | 0 | 0 | 0 | 0 | 0 | 1 | 0 | 4 | 2067418132
| PP |  | trubka kanalizační PVC-U DN 160x3000mm SN12 | [14 empty] | PP | 2
| VV |  | 22*1,03 |  | 22.66 | [12 empty] | VV | 2 | 2 | True | 1 | ROZPOCET
43 | K | 871353121 | Montáž kanalizačního potrubí z PVC těsněné gumovým kroužkem otevřený výkop sklon do 20 % DN 200 | m | 38 |  | 0 | CS ÚRS 2021 02 |  | základní |  | 0 | 1.3e-05 | 0.000494 | 0 | 0 | 4 | K | 2 |  |  |  | ROZPOCET | 0 | 0 | 0 | 0 | 0 | 1 | 0 | 4 | 192093947
| PP |  | Montáž kanalizačního potrubí z plastů z tvrdého PVC těsněných gumovým kroužkem v otevřeném výkopu ve sklonu do 20 % DN 200 | [14 empty] | PP | 2
| Online PSC |  | https://podminky.urs.cz/item/CS_URS_2021_02/871353121 | [14 empty] | Online PSC | 2
| PSC |  | Poznámka k souboru cen: 1. V cenách montáže potrubí nejsou započteny náklady na dodání trub, elektrospojek a těsnicích kroužků pokud tyto nejsou součástí dodávky potrubí. Tyto náklady se oceňují ve specifikaci. 2. V cenách potrubí z trubek polyetylenových a polypropylenových nejsou započteny náklady na dodání tvarovek použitých pro napojení na jiný druh potrubí; tvarovky se oceňují ve specifikaci. 3. Ztratné lze dohodnout: a) u trub kanalizačních z tvrdého PVC ve směrné výši 3 %, b) u trub polyetylenových a polypropylenových ve směrné výši 1,5. | [14 empty] | PSC | 2
44 | M | 28611231 | trubka kanalizační PVC-U DN 200x3000mm SN12 | m | 39.14 |  | 0 | CS ÚRS 2021 02 |  | základní |  | 0 | 0.00673 | 0.26341 | 0 | 0 | 8 | M | 2 |  |  |  | ROZPOCET | 0 | 0 | 0 | 0 | 0 | 1 | 0 | 4 | 1563290225
| PP |  | trubka kanalizační PVC-U DN 200x3000mm SN12 | [14 empty] | PP | 2
| VV |  | 38*1,03 |  | 39.14 | [12 empty] | VV | 2 | 2 | True | 1 | ROZPOCET
45 | K | 871373121 | Montáž kanalizačního potrubí z PVC těsněné gumovým kroužkem otevřený výkop sklon do 20 % DN 315 | m | 68 |  | 0 | CS ÚRS 2021 02 |  | základní |  | 0 | 1.8e-05 | 0.001224 | 0 | 0 | 4 | K | 2 |  |  |  | ROZPOCET | 0 | 0 | 0 | 0 | 0 | 1 | 0 | 4 | -1472853480
| PP |  | Montáž kanalizačního potrubí z plastů z tvrdého PVC těsněných gumovým kroužkem v otevřeném výkopu ve sklonu do 20 % DN 315 | [14 empty] | PP | 2
| Online PSC |  | https://podminky.urs.cz/item/CS_URS_2021_02/871373121 | [14 empty] | Online PSC | 2
| PSC |  | Poznámka k souboru cen: 1. V cenách montáže potrubí nejsou započteny náklady na dodání trub, elektrospojek a těsnicích kroužků pokud tyto nejsou součástí dodávky potrubí. Tyto náklady se oceňují ve specifikaci. 2. V cenách potrubí z trubek polyetylenových a polypropylenových nejsou započteny náklady na dodání tvarovek použitých pro napojení na jiný druh potrubí; tvarovky se oceňují ve specifikaci. 3. Ztratné lze dohodnout: a) u trub kanalizačních z tvrdého PVC ve směrné výši 3 %, b) u trub polyetylenových a polypropylenových ve směrné výši 1,5. | [14 empty] | PSC | 2
46 | M | 28611109 | trubka kanalizační PVC-U DN 315x6000mm SN12 | m | 70.04 |  | 0 | CS ÚRS 2021 02 |  | základní |  | 0 | 0.01662 | 1.1641 | 0 | 0 | 8 | M | 2 |  |  |  | ROZPOCET | 0 | 0 | 0 | 0 | 0 | 1 | 0 | 4 | 904857092
| PP |  | trubka kanalizační PVC-U DN 315x6000mm SN12 | [14 empty] | PP | 2
| VV |  | 68*1,03 |  | 70.04 | [12 empty] | VV | 2 | 2 | True | 1 | ROZPOCET
47 | K | 871393121 | Montáž kanalizačního potrubí z PVC těsněné gumovým kroužkem otevřený výkop sklon do 20 % DN 400 | m | 7 |  | 0 | CS ÚRS 2021 02 |  | základní |  | 0 | 3.2e-05 | 0.000224 | 0 | 0 | 4 | K | 2 |  |  |  | ROZPOCET | 0 | 0 | 0 | 0 | 0 | 1 | 0 | 4 | -2051118539
| PP |  | Montáž kanalizačního potrubí z plastů z tvrdého PVC těsněných gumovým kroužkem v otevřeném výkopu ve sklonu do 20 % DN 400 | [14 empty] | PP | 2
| Online PSC |  | https://podminky.urs.cz/item/CS_URS_2021_02/871393121 | [14 empty] | Online PSC | 2
| PSC |  | Poznámka k souboru cen: 1. V cenách montáže potrubí nejsou započteny náklady na dodání trub, elektrospojek a těsnicích kroužků pokud tyto nejsou součástí dodávky potrubí. Tyto náklady se oceňují ve specifikaci. 2. V cenách potrubí z trubek polyetylenových a polypropylenových nejsou započteny náklady na dodání tvarovek použitých pro napojení na jiný druh potrubí; tvarovky se oceňují ve specifikaci. 3. Ztratné lze dohodnout: a) u trub kanalizačních z tvrdého PVC ve směrné výši 3 %, b) u trub polyetylenových a polypropylenových ve směrné výši 1,5. | [14 empty] | PSC | 2
48 | M | 28611234 | trubka kanalizační PVC-U DN 400x3000mm SN12 | m | 7.21 |  | 0 | CS ÚRS 2021 02 |  | základní |  | 0 | 0.02683 | 0.19344 | 0 | 0 | 8 | M | 2 |  |  |  | ROZPOCET | 0 | 0 | 0 | 0 | 0 | 1 | 0 | 4 | -20994245
| PP |  | trubka kanalizační PVC-U DN 400x3000mm SN12 | [14 empty] | PP | 2
| VV |  | 7*1,03 |  | 7.21 | [12 empty] | VV | 2 | 2 | True | 1 | ROZPOCET
49 | K | 871423121 | Montáž kanalizačního potrubí z PVC těsněné gumovým kroužkem otevřený výkop sklon do 20 % DN 500 | m | 50 |  | 0 | CS ÚRS 2021 02 |  | základní |  | 0 | 3.2e-05 | 0.0016 | 0 | 0 | 4 | K | 2 |  |  |  | ROZPOCET | 0 | 0 | 0 | 0 | 0 | 1 | 0 | 4 | 21924266
| PP |  | Montáž kanalizačního potrubí z plastů z tvrdého PVC těsněných gumovým kroužkem v otevřeném výkopu ve sklonu do 20 % DN 500 | [14 empty] | PP | 2
| Online PSC |  | https://podminky.urs.cz/item/CS_URS_2021_02/871423121 | [14 empty] | Online PSC | 2
| PSC |  | Poznámka k souboru cen: 1. V cenách montáže potrubí nejsou započteny náklady na dodání trub, elektrospojek a těsnicích kroužků pokud tyto nejsou součástí dodávky potrubí. Tyto náklady se oceňují ve specifikaci. 2. V cenách potrubí z trubek polyetylenových a polypropylenových nejsou započteny náklady na dodání tvarovek použitých pro napojení na jiný druh potrubí; tvarovky se oceňují ve specifikaci. 3. Ztratné lze dohodnout: a) u trub kanalizačních z tvrdého PVC ve směrné výši 3 %, b) u trub polyetylenových a polypropylenových ve směrné výši 1,5. | [14 empty] | PSC | 2
50 | M | 28611111 | trubka kanalizační PVC-U DN 500x6000mm SN12 | m | 51.5 |  | 0 | CS ÚRS 2021 02 |  | základní |  | 0 | 0.04203 | 2.1645 | 0 | 0 | 8 | M | 2 |  |  |  | ROZPOCET | 0 | 0 | 0 | 0 | 0 | 1 | 0 | 4 | -1748077524
| PP |  | trubka kanalizační PVC-U DN 500x6000mm SN12 | [14 empty] | PP | 2
| VV |  | 50*1,03 |  | 51.5 | [12 empty] | VV | 2 | 2 | True | 1 | ROZPOCET
51 | K | 877350310 | Montáž kolen na kanalizačním potrubí z PP trub hladkých plnostěnných DN 200 | kus | 2 |  | 0 | CS ÚRS 2021 02 |  | základní |  | 0 | 1.9e-06 | 3.8e-06 | 0 | 0 | 4 | K | 2 |  |  |  | ROZPOCET | 0 | 0 | 0 | 0 | 0 | 1 | 0 | 4 | -1871319040
| PP |  | Montáž tvarovek na kanalizačním plastovém potrubí z polypropylenu PP hladkého plnostěnného kolen DN 200 | [14 empty] | PP | 2
| Online PSC |  | https://podminky.urs.cz/item/CS_URS_2021_02/877350310 | [14 empty] | Online PSC | 2
| PSC |  | Poznámka k souboru cen: 1. V cenách montáže tvarovek nejsou započteny náklady na dodání tvarovek. Tyto náklady se oceňují ve specifikaci. 2. V cenách montáže tvarovek jsou započteny náklady na dodání těsnicích kroužků, pokud tyto nejsou součástí dodávky tvarovek. | [14 empty] | PSC | 2
52 | M | 28617183 | koleno kanalizační PP SN16 45° DN 200 | kus | 2 |  | 0 | CS ÚRS 2021 02 |  | základní |  | 0 | 0.0012 | 0.0024 | 0 | 0 | 8 | M | 2 |  |  |  | ROZPOCET | 0 | 0 | 0 | 0 | 0 | 1 | 0 | 4 | 1711902449
| PP |  | koleno kanalizační PP SN16 45° DN 200 | [14 empty] | PP | 2
53 | K | 877370320 | Montáž odboček na kanalizačním potrubí z PP trub hladkých plnostěnných DN 300 | kus | 1 |  | 0 | CS ÚRS 2021 02 |  | základní |  | 0 | 2.8e-06 | 2.8e-06 | 0 | 0 | 4 | K | 2 |  |  |  | ROZPOCET | 0 | 0 | 0 | 0 | 0 | 1 | 0 | 4 | -59559512
| PP |  | Montáž tvarovek na kanalizačním plastovém potrubí z polypropylenu PP hladkého plnostěnného odboček DN 300 | [14 empty] | PP | 2
| Online PSC |  | https://podminky.urs.cz/item/CS_URS_2021_02/877370320 | [14 empty] | Online PSC | 2
| PSC |  | Poznámka k souboru cen: 1. V cenách montáže tvarovek nejsou započteny náklady na dodání tvarovek. Tyto náklady se oceňují ve specifikaci. 2. V cenách montáže tvarovek jsou započteny náklady na dodání těsnicích kroužků, pokud tyto nejsou součástí dodávky tvarovek. | [14 empty] | PSC | 2
54 | M | 28617217 | odbočka kanalizační PP SN16 45° DN 300/300 | kus | 1 |  | 0 | CS ÚRS 2021 02 |  | základní |  | 0 | 0.0072 | 0.0072 | 0 | 0 | 8 | M | 2 |  |  |  | ROZPOCET | 0 | 0 | 0 | 0 | 0 | 1 | 0 | 4 | -519930739
| PP |  | odbočka kanalizační PP SN16 45° DN 300/300 | [14 empty] | PP | 2
55 | K | 877420320 | Montáž odboček na kanalizačním potrubí z PP trub hladkých plnostěnných DN 500 | kus | 1 |  | 0 | CS ÚRS 2021 02 |  | základní |  | 0 | 1.21e-05 | 1.21e-05 | 0 | 0 | 4 | K | 2 |  |  |  | ROZPOCET | 0 | 0 | 0 | 0 | 0 | 1 | 0 | 4 | 391619521
| PP |  | Montáž tvarovek na kanalizačním plastovém potrubí z polypropylenu PP hladkého plnostěnného odboček DN 500 | [14 empty] | PP | 2
| Online PSC |  | https://podminky.urs.cz/item/CS_URS_2021_02/877420320 | [14 empty] | Online PSC | 2
| PSC |  | Poznámka k souboru cen: 1. V cenách montáže tvarovek nejsou započteny náklady na dodání tvarovek. Tyto náklady se oceňují ve specifikaci. 2. V cenách montáže tvarovek jsou započteny náklady na dodání těsnicích kroužků, pokud tyto nejsou součástí dodávky tvarovek. | [14 empty] | PSC | 2
56 | M | 28617224 | odbočka kanalizační PP SN16 45° DN 500/150 | kus | 1 |  | 0 | CS ÚRS 2021 02 |  | základní |  | 0 | 0.0209 | 0.0209 | 0 | 0 | 8 | M | 2 |  |  |  | ROZPOCET | 0 | 0 | 0 | 0 | 0 | 1 | 0 | 4 | -2103336085
| PP |  | odbočka kanalizační PP SN16 45° DN 500/150 | [14 empty] | PP | 2
57 | K | 892422121 | Tlaková zkouška vzduchem potrubí DN 500 těsnícím vakem ucpávkovým | úsek | 11 |  | 0 | CS ÚRS 2021 02 |  | základní |  | 0 | 0.00049802 | 0.0054782 | 0 | 0 | 4 | K | 2 |  |  |  | ROZPOCET | 0 | 0 | 0 | 0 | 0 | 1 | 0 | 4 | 721721789
| PP |  | Tlakové zkoušky vzduchem těsnícími vaky ucpávkovými DN 500 | [14 empty] | PP | 2
| Online PSC |  | https://podminky.urs.cz/item/CS_URS_2021_02/892422121 | [14 empty] | Online PSC | 2
| PSC |  | Poznámka k souboru cen: 1. Ceny zkoušek jsou vztaženy na úsek stoky mezi dvěma šachtami bez ohledu na druh potrubí. 2. V cenách jsou započteny i náklady na: a) montáž a demontáž těsnících vaků pro zabezpečení konců zkoušeného úseku potrubí, naplnění a vypuštění vzduchu zkoušeného úseku stoky, b) vystavení zkušebního protokolu. 3. V cenách nejsou započteny náklady na: a) utěsnění kanalizačních přípojek. b) zkoušky vstupních a revizních šachet. | [14 empty] | PSC | 2
58 | K | 894411121 | Zřízení šachet kanalizačních z betonových dílců na potrubí DN přes 200 do 300 dno beton tř. C 25/30 | kus | 1 |  | 0 | CS ÚRS 2021 02 |  | základní |  | 0 | 2.1168 | 2.1168 | 0 | 0 | 4 | K | 2 |  |  |  | ROZPOCET | 0 | 0 | 0 | 0 | 0 | 1 | 0 | 4 | 4958032
| PP |  | Zřízení šachet kanalizačních z betonových dílců výšky vstupu do 1,50 m s obložením dna betonem tř. C 25/30, na potrubí DN přes 200 do 300 | [14 empty] | PP | 2
| Online PSC |  | https://podminky.urs.cz/item/CS_URS_2021_02/894411121 | [14 empty] | Online PSC | 2
| PSC |  | Poznámka k souboru cen: 1. Příplatek k ceně šachet z betonových dílců za každých dalších i započatých 0,60 m výšky vstupu se oceňuje cenou 894 11-8001 této části katalogu. 2. V cenách jsou započteny i náklady na: a) podkladní desku z betonu prostého. b) zhotovení monolitického dna 3. V cenách nejsou započteny náklady na: a) litinové poklopy; osazení litinových poklopů se oceňuje cenami souboru cen 899 10- . 1 Osazení poklopů litinových a ocelových včetně rámů části A 01 tohoto katalogu; dodání poklopů se oceňuje ve specifikaci, b) dodání betonových dílců (vyrovnávací prstenec, přechodová skruž, přechodová deska, skruže, šachtové a skružová těsnění); tyto se oceňují ve specifikaci. | [14 empty] | PSC | 2
59 | K | 894411131 | Zřízení šachet kanalizačních z betonových dílců na potrubí DN přes 300 do 400 dno beton tř. C 25/30 | kus | 6 |  | 0 | CS ÚRS 2021 02 |  | základní |  | 0 | 2.2569 | 13.5414 | 0 | 0 | 4 | K | 2 |  |  |  | ROZPOCET | 0 | 0 | 0 | 0 | 0 | 1 | 0 | 4 | 578521026
| PP |  | Zřízení šachet kanalizačních z betonových dílců výšky vstupu do 1,50 m s obložením dna betonem tř. C 25/30, na potrubí DN přes 300 do 400 | [14 empty] | PP | 2
| Online PSC |  | https://podminky.urs.cz/item/CS_URS_2021_02/894411131 | [14 empty] | Online PSC | 2
| PSC |  | Poznámka k souboru cen: 1. Příplatek k ceně šachet z betonových dílců za každých dalších i započatých 0,60 m výšky vstupu se oceňuje cenou 894 11-8001 této části katalogu. 2. V cenách jsou započteny i náklady na: a) podkladní desku z betonu prostého. b) zhotovení monolitického dna 3. V cenách nejsou započteny náklady na: a) litinové poklopy; osazení litinových poklopů se oceňuje cenami souboru cen 899 10- . 1 Osazení poklopů litinových a ocelových včetně rámů části A 01 tohoto katalogu; dodání poklopů se oceňuje ve specifikaci, b) dodání betonových dílců (vyrovnávací prstenec, přechodová skruž, přechodová deska, skruže, šachtové a skružová těsnění); tyto se oceňují ve specifikaci. | [14 empty] | PSC | 2
60 | K | 894411141 | Zřízení šachet kanalizačních z betonových dílců na potrubí DN 500 dno beton tř. C 25/30 | kus | 3 |  | 0 | CS ÚRS 2021 02 |  | základní |  | 0 | 2.3765 | 7.1295 | 0 | 0 | 4 | K | 2 |  |  |  | ROZPOCET | 0 | 0 | 0 | 0 | 0 | 1 | 0 | 4 | 823811602
| PP |  | Zřízení šachet kanalizačních z betonových dílců výšky vstupu do 1,50 m s obložením dna betonem tř. C 25/30, na potrubí DN 500 | [14 empty] | PP | 2
| Online PSC |  | https://podminky.urs.cz/item/CS_URS_2021_02/894411141 | [14 empty] | Online PSC | 2
| PSC |  | Poznámka k souboru cen: 1. Příplatek k ceně šachet z betonových dílců za každých dalších i započatých 0,60 m výšky vstupu se oceňuje cenou 894 11-8001 této části katalogu. 2. V cenách jsou započteny i náklady na: a) podkladní desku z betonu prostého. b) zhotovení monolitického dna 3. V cenách nejsou započteny náklady na: a) litinové poklopy; osazení litinových poklopů se oceňuje cenami souboru cen 899 10- . 1 Osazení poklopů litinových a ocelových včetně rámů části A 01 tohoto katalogu; dodání poklopů se oceňuje ve specifikaci, b) dodání betonových dílců (vyrovnávací prstenec, přechodová skruž, přechodová deska, skruže, šachtové a skružová těsnění); tyto se oceňují ve specifikaci. | [14 empty] | PSC | 2
61 | K | 894411151 | Zřízení šachet kanalizačních z betonových dílců na potrubí DN 600 dno beton tř. C 25/30 | kus | 1 |  | 0 | CS ÚRS 2021 02 |  | základní |  | 0 | 2.4209 | 2.4209 | 0 | 0 | 4 | K | 2 |  |  |  | ROZPOCET | 0 | 0 | 0 | 0 | 0 | 1 | 0 | 4 | 473179460
| PP |  | Zřízení šachet kanalizačních z betonových dílců výšky vstupu do 1,50 m s obložením dna betonem tř. C 25/30, na potrubí DN 600 | [14 empty] | PP | 2
| Online PSC |  | https://podminky.urs.cz/item/CS_URS_2021_02/894411151 | [14 empty] | Online PSC | 2
| PSC |  | Poznámka k souboru cen: 1. Příplatek k ceně šachet z betonových dílců za každých dalších i započatých 0,60 m výšky vstupu se oceňuje cenou 894 11-8001 této části katalogu. 2. V cenách jsou započteny i náklady na: a) podkladní desku z betonu prostého. b) zhotovení monolitického dna 3. V cenách nejsou započteny náklady na: a) litinové poklopy; osazení litinových poklopů se oceňuje cenami souboru cen 899 10- . 1 Osazení poklopů litinových a ocelových včetně rámů části A 01 tohoto katalogu; dodání poklopů se oceňuje ve specifikaci, b) dodání betonových dílců (vyrovnávací prstenec, přechodová skruž, přechodová deska, skruže, šachtové a skružová těsnění); tyto se oceňují ve specifikaci. | [14 empty] | PSC | 2
62 | M | 5922434 | těsnění elastomerové pro spojení šachetních dílů DN 1000 | kus | 19 |  | 0 | CS ÚRS 2021 02 |  | základní |  | 0 | 0.002 | 0.038 | 0 | 0 | 8 | M | 2 |  |  |  | ROZPOCET | 0 | 0 | 0 | 0 | 0 | 1 | 0 | 4 | 120232986
| PP |  | těsnění elastomerové pro spojení šachetních dílů DN 1000 | [14 empty] | PP | 2
63 | M | 59224047 | dno betonové šachtové DN 600 betonový žlab i nástupnice 100x108,5x23cm | kus | 1 |  | 0 | CS ÚRS 2021 02 |  | základní |  | 0 | 2.661 | 2.661 | 0 | 0 | 8 | M | 2 |  |  |  | ROZPOCET | 0 | 0 | 0 | 0 | 0 | 1 | 0 | 4 | -162503047
| PP |  | dno betonové šachtové DN 600 betonový žlab i nástupnice 100x108,5x23cm | [14 empty] | PP | 2
64 | M | 59224044 | dno betonové šachtové DN 500 betonový žlab i nástupnice 100x98,5x23cm | kus | 1 |  | 0 | CS ÚRS 2021 02 |  | základní |  | 0 | 2.566 | 2.566 | 0 | 0 | 8 | M | 2 |  |  |  | ROZPOCET | 0 | 0 | 0 | 0 | 0 | 1 | 0 | 4 | 1604324830
| PP |  | dno betonové šachtové DN 500 betonový žlab i nástupnice 100x98,5x23cm | [14 empty] | PP | 2
65 | M | 59224029 | dno betonové šachtové DN 300 betonový žlab i nástupnice 100x78,5x15cm | kus | 6 |  | 0 | CS ÚRS 2021 02 |  | základní |  | 0 | 1.614 | 9.684 | 0 | 0 | 8 | M | 2 |  |  |  | ROZPOCET | 0 | 0 | 0 | 0 | 0 | 1 | 0 | 4 | -165301480
| PP |  | dno betonové šachtové DN 300 betonový žlab i nástupnice 100x78,5x15cm | [14 empty] | PP | 2
66 | M | 59224023 | dno betonové šachtové DN 200 betonový žlab i nástupnice 100x63,5x15cm | kus | 1 |  | 0 | CS ÚRS 2021 02 |  | základní |  | 0 | 1.363 | 1.363 | 0 | 0 | 8 | M | 2 |  |  |  | ROZPOCET | 0 | 0 | 0 | 0 | 0 | 1 | 0 | 4 | -1609592177
| PP |  | dno betonové šachtové DN 200 betonový žlab i nástupnice 100x63,5x15cm | [14 empty] | PP | 2
67 | M | 1126005 | Dno1500 /1500/400 | kus | 2 |  | 0 | R-položka |  | základní |  | 0 | 5.75 | 11.5 | 0 | 0 | 8 | M | 2 |  |  |  | ROZPOCET | 0 | 0 | 0 | 0 | 0 | 1 | 0 | 4 | 1321722105
| PP |  | Dno1500 /1500/400 | [14 empty] | PP | 2
68 | M | 112600005 | Vytrojení šachty regulace odtoku dle DTI441.10 - nerezový vertikální vírový ventil , dělící příčka ŽB tl. 100 mm , vyspádování dna, vyrovnání rámu D+M | kpl | 2 |  | 0 | R-položka |  | základní |  | 0 | 0 | 0 | 0 | 0 | 8 | M | 2 |  |  |  | ROZPOCET | 0 | 0 | 0 | 0 | 0 | 1 | 0 | 4 | -321978942
| PP |  | Vytrojení šachty regulace odtoku dle DTI441.10 - nerezový vertikální vírový ventil , dělící příčka ŽB tl. 100 mm , vyspádování dna, vyrovnání rámu D+M | [14 empty] | PP | 2
69 | M | 59224167 | skruž betonová přechodová 62,5/100x60x12cm, stupadla poplastovaná | kus | 10 |  | 0 | CS ÚRS 2021 02 |  | základní |  | 0 | 0.548 | 5.48 | 0 | 0 | 8 | M | 2 |  |  |  | ROZPOCET | 0 | 0 | 0 | 0 | 0 | 1 | 0 | 4 | -1272328115
| PP |  | skruž betonová přechodová 62,5/100x60x12cm, stupadla poplastovaná | [14 empty] | PP | 2
70 | M | 59224050 | skruž pro kanalizační šachty se zabudovanými stupadly 100x25x12cm | kus | 3 |  | 0 | CS ÚRS 2021 02 |  | základní |  | 0 | 0.254 | 0.762 | 0 | 0 | 8 | M | 2 |  |  |  | ROZPOCET | 0 | 0 | 0 | 0 | 0 | 1 | 0 | 4 | 90659830
| PP |  | skruž pro kanalizační šachty se zabudovanými stupadly 100x25x12cm | [14 empty] | PP | 2
71 | M | 59224051 | skruž pro kanalizační šachty se zabudovanými stupadly 100x50x12cm | kus | 4 |  | 0 | CS ÚRS 2021 02 |  | základní |  | 0 | 0.506 | 2.024 | 0 | 0 | 8 | M | 2 |  |  |  | ROZPOCET | 0 | 0 | 0 | 0 | 0 | 1 | 0 | 4 | -1922365000
| PP |  | skruž pro kanalizační šachty se zabudovanými stupadly 100x50x12cm | [14 empty] | PP | 2
72 | M | 59224052 | skruž pro kanalizační šachty se zabudovanými stupadly 100x100x12cm | kus | 4 |  | 0 | CS ÚRS 2021 02 |  | základní |  | 0 | 1.013 | 4.052 | 0 | 0 | 8 | M | 2 |  |  |  | ROZPOCET | 0 | 0 | 0 | 0 | 0 | 1 | 0 | 4 | -666646337
| PP |  | skruž pro kanalizační šachty se zabudovanými stupadly 100x100x12cm | [14 empty] | PP | 2
73 | M | 1121502 | Deska zákrytováTZK-Q.1 150-63/17 | kus | 2 |  | 0 | R-položka |  | základní |  | 0 | 1.09 | 2.18 | 0 | 0 | 8 | M | 2 |  |  |  | ROZPOCET | 0 | 0 | 0 | 0 | 0 | 1 | 0 | 4 | 2093555299
| PP |  | Deska zákrytováTZK-Q.1 150-63/17 | [14 empty] | PP | 2
74 | M | 1122161J | Skruž TBS-Q.1 150/25 | kus | 1 |  | 0 | R-položka |  | základní |  | 0 | 0.87 | 0.87 | 0 | 0 | 8 | M | 2 |  |  |  | ROZPOCET | 0 | 0 | 0 | 0 | 0 | 1 | 0 | 4 | 1279207451
| PP |  | Skruž TBS-Q.1 150/25 | [14 empty] | PP | 2
75 | M | 0006004OZ | Těsnění elastomerové pro spojení šachtových dílů EMT DN 1500 | kus | 3 |  | 0 |  |  | základní |  | 0 | 0.004 | 0.012 | 0 | 0 | 8 | M | 2 |  |  |  | ROZPOCET | 0 | 0 | 0 | 0 | 0 | 1 | 0 | 4 | -1042550286
| PP |  | Těsnění elastomerové pro spojení šachtových dílů EMT DN 1500 | [14 empty] | PP | 2
76 | K | 895931111 | Vpusti kanalizačních horské z betonu prostého C12/15 velikosti 1200/600 mm | kus | 1 |  | 0 | CS ÚRS 2021 02 |  | základní |  | 0 | 2.6149 | 2.6149 | 0 | 0 | 4 | K | 2 |  |  |  | ROZPOCET | 0 | 0 | 0 | 0 | 0 | 1 | 0 | 4 | 1420255914
| PP |  | Vpusti kanalizační horské z betonu prostého tř. C 12/15 velikosti 1200/600 mm | [14 empty] | PP | 2
| Online PSC |  | https://podminky.urs.cz/item/CS_URS_2021_02/895931111 | [14 empty] | Online PSC | 2
| PSC |  | Poznámka k souboru cen: 1. V cenách jsou započteny i náklady na podkladní desku z betonu tř. C 12/15. 2. V cenách nejsou započteny náklady na: a) litinové mříže; osazení mříží se oceňuje cenami souboru cen 899 20- . 1 Osazení mříží litinových včetně rámů a košů na bahno části A 01 tohoto katalogu; dodání mříží se oceňuje ve specifikaci, b) podkladní prstence; tyto se oceňují cenami souboru cen 452 38- . 1 Podkladní a vyrovnávací konstrukce z betonu části A 01 tohoto katalogu. 3. Pro výpočet přesunu hmot se celková hmotnost položky sníží o hmotnost betonu, pokud je beton dodáván přímo na místo zabudování nebo do prostoru technologické manipulace. | [14 empty] | PSC | 2
77 | K | 895941111 | Zřízení vpusti kanalizační uliční z betonových dílců typ UV-50 normální | kus | 1 |  | 0 | CS ÚRS 2021 02 |  | základní |  | 0 | 0.3409 | 0.3409 | 0 | 0 | 4 | K | 2 |  |  |  | ROZPOCET | 0 | 0 | 0 | 0 | 0 | 1 | 0 | 4 | 119682256
| PP |  | Zřízení vpusti kanalizační uliční z betonových dílců typ UV-50 normální | [14 empty] | PP | 2
| Online PSC |  | https://podminky.urs.cz/item/CS_URS_2021_02/895941111 | [14 empty] | Online PSC | 2
| PSC |  | Poznámka k souboru cen: 1. V cenách jsou započteny i náklady na zřízení lože ze štěrkopísku. 2. V cenách nejsou započteny náklady na: a) dodání betonových dílců; betonové dílce se oceňují ve specifikaci, b) dodání kameninových dílců; kameninové dílce se oceňují ve specifikaci, c) litinové mříže; osazení mříží se oceňuje cenami souboru cen 899 20- . 1 Osazení mříží litinových včetně rámů a košů na bahno části A 01 tohoto katalogu; dodání mříží se oceňuje ve specifikaci, d) podkladní prstence; tyto se oceňují cenami souboru cen 452 38-6 . Podkladní a a vyrovnávací prstence části A 01 tohoto katalogu. | [14 empty] | PSC | 2
78 | M | 59223854 | skruž pro uliční vpusť s výtokovým otvorem PVC betonová 450x350x50mm | kus | 1 |  | 0 | CS ÚRS 2021 02 |  | základní |  | 0 | 0.08 | 0.08 | 0 | 0 | 8 | M | 2 |  |  |  | ROZPOCET | 0 | 0 | 0 | 0 | 0 | 1 | 0 | 4 | -1086921537
| PP |  | skruž pro uliční vpusť s výtokovým otvorem PVC betonová 450x350x50mm | [14 empty] | PP | 2
79 | M | 59223852 | dno pro uliční vpusť s kalovou prohlubní betonové 450x300x50mm | kus | 1 |  | 0 | CS ÚRS 2021 02 |  | základní |  | 0 | 0.072 | 0.072 | 0 | 0 | 8 | M | 2 |  |  |  | ROZPOCET | 0 | 0 | 0 | 0 | 0 | 1 | 0 | 4 | -256253729
| PP |  | dno pro uliční vpusť s kalovou prohlubní betonové 450x300x50mm | [14 empty] | PP | 2
80 | M | 59223856 | skruž pro uliční vpusť horní betonová 450x195x50mm | kus | 1 |  | 0 | CS ÚRS 2021 02 |  | základní |  | 0 | 0.04 | 0.04 | 0 | 0 | 8 | M | 2 |  |  |  | ROZPOCET | 0 | 0 | 0 | 0 | 0 | 1 | 0 | 4 | -2060508149
| PP |  | skruž pro uliční vpusť horní betonová 450x195x50mm | [14 empty] | PP | 2
81 | M | 28661789 | koš kalový ocelový pro silniční vpusť 425mm vč. madla | kus | 1 |  | 0 | CS ÚRS 2021 02 |  | základní |  | 0 | 0.0085 | 0.0085 | 0 | 0 | 8 | M | 2 |  |  |  | ROZPOCET | 0 | 0 | 0 | 0 | 0 | 1 | 0 | 4 | 460516356
| PP |  | koš kalový ocelový pro silniční vpusť 425mm vč. madla | [14 empty] | PP | 2
82 | K | 89920 | Pozinkovaná česlová mříž z pásovic 1400 x 800 mm průliny 60 mm vč. rámu z L profilů D+M | kus | 1 |  | 0 | R-položka |  | základní |  | 0 | 0.21734 | 0.21734 | 0 | 0 | 4 | K | 2 |  |  |  | ROZPOCET | 0 | 0 | 0 | 0 | 0 | 1 | 0 | 4 | 537079258
| PP |  | pozinkovaná česlová mříž z pásovic 1400 x 800 mm průliny 60 mm vč. rámu z L profilů D+M | [14 empty] | PP | 2
| PSC |  | Poznámka k souboru cen: 1. V cenách nejsou započteny náklady na dodání mříží, rámů a košů na bahno; tyto náklady se oceňují ve specifikaci. | [14 empty] | PSC | 2
83 | K | 899104112 | Osazení poklopů litinových nebo ocelových včetně rámů pro třídu zatížení D400, E600 | kus | 12 |  | 0 | CS ÚRS 2021 02 |  | základní |  | 0 | 0.21734 | 2.6081 | 0 | 0 | 4 | K | 2 |  |  |  | ROZPOCET | 0 | 0 | 0 | 0 | 0 | 1 | 0 | 4 | 1720640503
| PP |  | Osazení poklopů litinových a ocelových včetně rámů pro třídu zatížení D400, E600 | [14 empty] | PP | 2
| Online PSC |  | https://podminky.urs.cz/item/CS_URS_2021_02/899104112 | [14 empty] | Online PSC | 2
84 | M | 286619312 | poklop šachtový litinový DN 600 pro třídu zatížení D400 | kus | 9 |  | 0 | CS ÚRS 2021 02 |  | základní |  | 0 | 0.196 | 1.764 | 0 | 0 | 8 | M | 2 |  |  |  | ROZPOCET | 0 | 0 | 0 | 0 | 0 | 1 | 0 | 4 | 260656356
| PP |  | poklop šachtový litinový DN 600 pro třídu zatížení D400 | [14 empty] | PP | 2
85 | M | 2866193121 | poklop šachtový litinový DN 600 pro třídu zatížení D400 | kus | 1 |  | 0 | CS ÚRS 2021 02 |  | základní |  | 0 | 0.196 | 0.196 | 0 | 0 | 8 | M | 2 |  |  |  | ROZPOCET | 0 | 0 | 0 | 0 | 0 | 1 | 0 | 4 | 124824973
| PP |  | poklop šachtový litinový DN 600 pro třídu zatížení D400 | [14 empty] | PP | 2
86 | M | 286619311 | poklop šachtový litinový DN 600 pro třídu zatížení D400 s odvětráním s logem samonivelační | kus | 2 |  | 0 | R-položka |  | základní |  | 0 | 0.196 | 0.392 | 0 | 0 | 8 | M | 2 |  |  |  | ROZPOCET | 0 | 0 | 0 | 0 | 0 | 1 | 0 | 4 | -177316323
| PP |  | poklop šachtový litinový DN 600 pro třídu zatížení D400 bez odvětráním s logem samonivelační | [14 empty] | PP | 2
87 | K | 288887 | Akumulační jímka dle DTI 441.09 - dno 4,15x2,4x0,75, průběžný díl 0,72 m; zákrytová deska s otvory na poklop; kompozitní žebřík; vyspádování dna; těsnění izolace D+M | kpl | 1 |  | 0 | R-položka |  | základní |  | 0 | 0 | 0 | 0 | 0 | 4 | K | 2 |  |  |  | ROZPOCET | 0 | 0 | 0 | 0 | 0 | 1 | 0 | 4 | -906274300
| PP |  | Akumulační jímka dle DTI 441.09 - dno 4,15x2,4x0,75, průběžný díl 0,72 m; zákrytová deska s otvory na poklop; kompozitní žebřík; vyspádování dna; těsnění izolace D+M | [14 empty] | PP | 2
88 | K | 288888 | Vystrojení akumulační jímky dle DTI 441.09- externí box na přívod vody ;chránička; tlaková hadice d 32 ; ponorné nerezové čerpadlo; vč. integrovaného snímače tlaku a proudění pro samočinné spínání D+M | kpl | 1 |  | 0 | R-položka |  | základní |  | 0 | 0 | 0 | 0 | 0 | 4 | K | 2 |  |  |  | ROZPOCET | 0 | 0 | 0 | 0 | 0 | 1 | 0 | 4 | -685819570
| PP |  | Vystrojení akumulační jímky dle DTI 441.09- externí box na přívod vody ;chránička; tlaková hadice d 32 ; ponorné nerezové čerpadlo; vč. integrovaného snímače tlaku a proudění pro samočinné spínání | [14 empty] | PP | 2
89 | K | 288889 | Filtrační šachta DN600 dle DTI 441.09 D+M | kpl | 1 |  | 0 | R-položka |  | základní |  | 0 | 0 | 0 | 0 | 0 | 4 | K | 2 |  |  |  | ROZPOCET | 0 | 0 | 0 | 0 | 0 | 1 | 0 | 4 | -1817971916
| PP |  | Filtrační šachta DN600 dle DTI 441.09 D+M | [14 empty] | PP | 2
| D | 9 | Ostatní konstrukce a práce, bourání |  |  |  | 0 |  |  |  |  | 0 |  | 0.00056373 |  | 0 | 1 | D | 1 |  |  |  | ROZPOCET | [6 empty] | 0
90 | K | 919112111 | Řezání dilatačních spár š 4 mm hl do 60 mm příčných nebo podélných v živičném krytu | m | 129 |  | 0 | CS ÚRS 2021 02 |  | základní |  | 0 | 4.37e-06 | 0.00056373 | 0 | 0 | 4 | K | 2 |  |  |  | ROZPOCET | 0 | 0 | 0 | 0 | 0 | 1 | 0 | 4 | 1770332760
| PP |  | Řezání dilatačních spár v živičném krytu příčných nebo podélných, šířky 4 mm, hloubky do 60 mm | [14 empty] | PP | 2
| Online PSC |  | https://podminky.urs.cz/item/CS_URS_2021_02/919112111 | [14 empty] | Online PSC | 2
| VV |  | 37*2+10+15+10+10*2 |  | 129 | [12 empty] | VV | 2 | 2 | True | 1 | ROZPOCET
91 | K | 919731122 | Zarovnání styčné plochy podkladu nebo krytu živičného tl přes 50 do 100 mm | m | 20 |  | 0 | CS ÚRS 2021 02 |  | základní |  | 0 | 0 | 0 | 0 | 0 | 4 | K | 2 |  |  |  | ROZPOCET | 0 | 0 | 0 | 0 | 0 | 1 | 0 | 4 | 1396342506
| PP |  | Zarovnání styčné plochy podkladu nebo krytu podél vybourané části komunikace nebo zpevněné plochy živičné tl. přes 50 do 100 mm | [14 empty] | PP | 2
| Online PSC |  | https://podminky.urs.cz/item/CS_URS_2021_02/919731122 | [14 empty] | Online PSC | 2
| PSC |  | Poznámka k souboru cen: 1. Pro volbu cen je rozhodující maximální tloušťka zarovnané styčné plochy. 2. Náklady na vodorovné přemístění suti zbylé po zarovnání styčné plochy se samostatně neoceňují, tyto náklady jsou započteny ve vodorovném přemístění suti prováděném při odstraňování podkladů nebo krytů. | [14 empty] | PSC | 2
| VV |  | 10*2 |  | 20 | [12 empty] | VV | 2 | 2 | True | 1 | ROZPOCET
92 | K | 91973113 | Zarovnání styčné plochy podkladu nebo krytu živičného tl přes 100 do 200 mm | m | 20 |  | 0 | CS ÚRS 2021 02 |  | základní |  | 0 | 0 | 0 | 0 | 0 | 4 | K | 2 |  |  |  | ROZPOCET | 0 | 0 | 0 | 0 | 0 | 1 | 0 | 4 | -1557364113
| PP |  | Zarovnání styčné plochy podkladu nebo krytu podél vybourané části komunikace nebo zpevněné plochy živičné tl. přes 100 do 200 mm | [14 empty] | PP | 2
| Online PSC |  | https://podminky.urs.cz/item/CS_URS_2021_02/91973113 | [14 empty] | Online PSC | 2
| PSC |  | Poznámka k souboru cen: 1. Pro volbu cen je rozhodující maximální tloušťka zarovnané styčné plochy. 2. Náklady na vodorovné přemístění suti zbylé po zarovnání styčné plochy se samostatně neoceňují, tyto náklady jsou započteny ve vodorovném přemístění suti prováděném při odstraňování podkladů nebo krytů. | [14 empty] | PSC | 2
| D | 997 | Přesun sutě |  |  |  | 0 |  |  |  |  | 0 |  | 0 |  | 0 | 1 | D | 1 |  |  |  | ROZPOCET | [6 empty] | 0
93 | K | 997221571 | Vodorovná doprava vybouraných hmot do 1 km | t | 54.913 |  | 0 | CS ÚRS 2021 02 |  | základní |  | 0 | 0 | 0 | 0 | 0 | 4 | K | 2 |  |  |  | ROZPOCET | 0 | 0 | 0 | 0 | 0 | 1 | 0 | 4 | 644030119
| PP |  | Vodorovná doprava vybouraných hmot bez naložení, ale se složením a s hrubým urovnáním na vzdálenost do 1 km | [14 empty] | PP | 2
| Online PSC |  | https://podminky.urs.cz/item/CS_URS_2021_02/997221571 | [14 empty] | Online PSC | 2
| PSC |  | Poznámka k souboru cen: 1. Ceny nelze použít pro vodorovnou dopravu vybouraných hmot po železnici, po vodě nebo neobvyklými dopravními prostředky. 2. Je-li na dopravní dráze pro vodorovnou dopravu vybouraných hmot překážka, pro kterou je nutno vybourané hmoty překládat z jednoho dopravního prostředku na druhý, oceňuje se tato doprava v každém úseku samostatně. | [14 empty] | PSC | 2
| VV |  | "kamenivo" 16,356 |  | 16.356 | [12 empty] | VV | 2 | 2 | True | 0 | ROZPOCET
| VV |  | "beton" 18,33 |  | 18.33 | [12 empty] | VV | 2 | 2 | True | 0 | ROZPOCET
| VV |  | "živice" 20,227 |  | 20.227 | [12 empty] | VV | 2 | 2 | True | 0 | ROZPOCET
| VV |  | Součet |  | 54.913 | [12 empty] | VV | 2 | 4 | True | 1 | ROZPOCET
94 | K | 997221579 | Příplatek ZKD 1 km u vodorovné dopravy vybouraných hmot | t | 933.521 |  | 0 | CS ÚRS 2021 02 |  | základní |  | 0 | 0 | 0 | 0 | 0 | 4 | K | 2 |  |  |  | ROZPOCET | 0 | 0 | 0 | 0 | 0 | 1 | 0 | 4 | -661044071
| PP |  | Vodorovná doprava vybouraných hmot bez naložení, ale se složením a s hrubým urovnáním na vzdálenost Příplatek k ceně za každý další i započatý 1 km přes 1 km | [14 empty] | PP | 2
| Online PSC |  | https://podminky.urs.cz/item/CS_URS_2021_02/997221579 | [14 empty] | Online PSC | 2
| PSC |  | Poznámka k souboru cen: 1. Ceny nelze použít pro vodorovnou dopravu vybouraných hmot po železnici, po vodě nebo neobvyklými dopravními prostředky. 2. Je-li na dopravní dráze pro vodorovnou dopravu vybouraných hmot překážka, pro kterou je nutno vybourané hmoty překládat z jednoho dopravního prostředku na druhý, oceňuje se tato doprava v každém úseku samostatně. | [14 empty] | PSC | 2
| VV |  | 17*54,913 |  | 933.521 | [12 empty] | VV | 2 | 2 | True | 1 | ROZPOCET
95 | K | 997221612 | Nakládání vybouraných hmot na dopravní prostředky pro vodorovnou dopravu | t | 54.913 |  | 0 | CS ÚRS 2021 02 |  | základní |  | 0 | 0 | 0 | 0 | 0 | 4 | K | 2 |  |  |  | ROZPOCET | 0 | 0 | 0 | 0 | 0 | 1 | 0 | 4 | 1789725896
| PP |  | Nakládání na dopravní prostředky pro vodorovnou dopravu vybouraných hmot | [14 empty] | PP | 2
| Online PSC |  | https://podminky.urs.cz/item/CS_URS_2021_02/997221612 | [14 empty] | Online PSC | 2
| PSC |  | Poznámka k souboru cen: 1. Ceny lze použít i pro překládání při lomené dopravě. 2. Ceny nelze použít při dopravě po železnici, po vodě nebo neobvyklými dopravními prostředky. | [14 empty] | PSC | 2
96 | K | 997221615 | Poplatek za uložení na skládce (skládkovné) stavebního odpadu betonového kód odpadu 17 01 01 | t | 18.33 |  | 0 | CS ÚRS 2021 02 |  | základní |  | 0 | 0 | 0 | 0 | 0 | 4 | K | 2 |  |  |  | ROZPOCET | 0 | 0 | 0 | 0 | 0 | 1 | 0 | 4 | -690849042
| PP |  | Poplatek za uložení stavebního odpadu na skládce (skládkovné) z prostého betonu zatříděného do Katalogu odpadů pod kódem 17 01 01 | [14 empty] | PP | 2
| Online PSC |  | https://podminky.urs.cz/item/CS_URS_2021_02/997221615 | [14 empty] | Online PSC | 2
| PSC |  | Poznámka k souboru cen: 1. Ceny uvedené v souboru cen je doporučeno upravit podle aktuálních cen místně příslušné skládky odpadů. 2. Uložení odpadů neuvedených v souboru cen se oceňuje individuálně. 3. V cenách je započítán poplatek za ukládání odpadu dle zákona 185/2001 Sb. 4. Případné drcení stavebního odpadu lze ocenit cenami souboru cen 997 00-60 Drcení stavebního odpadu z katalogu 800-6 Demolice objektů. | [14 empty] | PSC | 2
97 | K | 997221655 | Poplatek za uložení na skládce (skládkovné) zeminy a kamení kód odpadu 17 05 04 | t | 16.356 |  | 0 | CS ÚRS 2021 02 |  | základní |  | 0 | 0 | 0 | 0 | 0 | 4 | K | 2 |  |  |  | ROZPOCET | 0 | 0 | 0 | 0 | 0 | 1 | 0 | 4 | -698282448
| PP |  | Poplatek za uložení stavebního odpadu na skládce (skládkovné) zeminy a kamení zatříděného do Katalogu odpadů pod kódem 17 05 04 | [14 empty] | PP | 2
| Online PSC |  | https://podminky.urs.cz/item/CS_URS_2021_02/997221655 | [14 empty] | Online PSC | 2
| PSC |  | Poznámka k souboru cen: 1. Ceny uvedené v souboru cen je doporučeno upravit podle aktuálních cen místně příslušné skládky odpadů. 2. Uložení odpadů neuvedených v souboru cen se oceňuje individuálně. 3. V cenách je započítán poplatek za ukládání odpadu dle zákona 185/2001 Sb. 4. Případné drcení stavebního odpadu lze ocenit cenami souboru cen 997 00-60 Drcení stavebního odpadu z katalogu 800-6 Demolice objektů. | [14 empty] | PSC | 2
98 | K | 997221875 | Poplatek za uložení stavebního odpadu na recyklační skládce (skládkovné) asfaltového bez obsahu dehtu zatříděného do Katalogu odpadů pod kódem 17 03 02 | t | 20.227 |  | 0 | CS ÚRS 2021 02 |  | základní |  | 0 | 0 | 0 | 0 | 0 | 4 | K | 2 |  |  |  | ROZPOCET | 0 | 0 | 0 | 0 | 0 | 1 | 0 | 4 | -1464886085
| PP |  | Poplatek za uložení stavebního odpadu na recyklační skládce (skládkovné) asfaltového bez obsahu dehtu zatříděného do Katalogu odpadů pod kódem 17 03 02 | [14 empty] | PP | 2
| Online PSC |  | https://podminky.urs.cz/item/CS_URS_2021_02/997221875 | [14 empty] | Online PSC | 2
| D | 998 | Přesun hmot |  |  |  | 0 |  |  |  |  | 0 |  | 0 |  | 0 | 1 | D | 1 |  |  |  | ROZPOCET | [6 empty] | 0
99 | K | 998276101 | Přesun hmot pro trubní vedení z trub z plastických hmot otevřený výkop | t | 908.99 |  | 0 | CS ÚRS 2021 02 |  | základní |  | 0 | 0 | 0 | 0 | 0 | 4 | K | 2 |  |  |  | ROZPOCET | 0 | 0 | 0 | 0 | 0 | 1 | 0 | 4 | 859569551
| PP |  | Přesun hmot pro trubní vedení hloubené z trub z plastických hmot nebo sklolaminátových pro vodovody nebo kanalizace v otevřeném výkopu dopravní vzdálenost do 15 m | [14 empty] | PP | 2
| Online PSC |  | https://podminky.urs.cz/item/CS_URS_2021_02/998276101 | [14 empty] | Online PSC | 2
| PSC |  | Poznámka k souboru cen: 1. Ceny přesunu hmot nelze užít pro zeminu, sypaniny, štěrkopísek, kamenivo ap. Případná manipulace s tímto materiálem se oceňuje soubory cen 162 ..-.... Vodorovné přemístění výkopku nebo sypaniny katalogu 800-1 Zemní práce. | [14 empty] | PSC | 2

## SO 521 - Přeložka plynovo...
{682622e2-e438-4aac-b99b-54a0760b0d91}
2
| KRYCÍ LIST SOUPISU PRACÍ | [7 empty] | v --- níže se nacházejí doplnkové a pomocné údaje k sestavám --- v | [8 empty] | False
Stavba:
Domov pro seniory v Litomyšli
Objekt:
D4 - Technická infrastruktura
Soupis:
SO 521 - Přeložka plynovodu STL
| KSO: |  |  |  |  | CC-CZ:
| Místo: |  | Z.Kopala, 570 01 Litomyšl |  |  | Datum: | 20. 1. 2025
| Zadavatel: |  |  |  |  | IČ:
|  | Město Litomyšl |  |  |  | DIČ:
| Uchazeč: |  |  |  |  | IČ: | Vyplň údaj
|  | Vyplň údaj |  |  |  | DIČ: | Vyplň údaj
| Projektant: |  |  |  |  | IČ: | 11016019
|  | Jiří Vik Tepelná technika |  |  |  | DIČ: | CZ45092711
| Zpracovatel: |  |  |  |  | IČ:
|  | JVIK |  |  |  | DIČ:
Poznámka:
| Cena bez DPH | [5 empty] | 0
|  |  | Základ daně |  |  | Sazba daně | Výše daně
| DPH | základní | 0 |  |  | 21% | 0
|  | snížená | 0 |  |  | 12% | 0
|  | zákl. přenesená | 0 |  |  | 21% | 0
|  | sníž. přenesená | 0 |  |  | 12% | 0
|  | nulová | 0 |  |  | 0% | 0
| Cena s DPH |  |  | v | CZK |  | 0
REKAPITULACE ČLENĚNÍ SOUPISU PRACÍ
Stavba:
Domov pro seniory v Litomyšli
Objekt:
D4 - Technická infrastruktura
Soupis:
SO 521 - Přeložka plynovodu STL
Místo: |  |  | Z.Kopala, 570 01 Litomyšl |  |  | Datum: | 20. 1. 2025
Zadavatel: |  |  | Město Litomyšl |  |  | Projektant: | Jiří Vik Tepelná technika
Uchazeč: |  |  | Vyplň údaj |  |  | Zpracovatel: | JVIK
Kód dílu - Popis | [6 empty] | Cena celkem [CZK]
Náklady stavby celkem | [6 empty] | 0 | [11 empty] | -1
| HSV - Práce a dodávky HSV | [5 empty] | 0
| 1 - Zemní práce | [5 empty] | 0
| 8 - Trubní vedení | [5 empty] | 0
| PSV - Práce a dodávky PSV | [5 empty] | 0
| 723 - Zdravotechnika - vnitřní plynovod | [5 empty] | 0
| HZS - Hodinové zúčtovací sazby | [5 empty] | 0
| VRN - Vedlejší rozpočtové náklady | [5 empty] | 0
| VRN1 - Průzkumné, geodetické a projektové práce | [5 empty] | 0
| VRN3 - Zařízení staveniště | [5 empty] | 0
SOUPIS PRACÍ
Stavba:
Domov pro seniory v Litomyšli
Objekt:
D4 - Technická infrastruktura
Soupis:
SO 521 - Přeložka plynovodu STL
Místo: |  |  | Z.Kopala, 570 01 Litomyšl |  |  | Datum: | 20. 1. 2025
Zadavatel: |  |  | Město Litomyšl |  |  | Projektant: | Jiří Vik Tepelná technika
Uchazeč: |  |  | Vyplň údaj |  |  | Zpracovatel: | JVIK
PČ | Typ | Kód | Popis | MJ | Množství | J.cena [CZK] | Cena celkem [CZK] | Cenová soustava |  | DPH | J. Nh [h] | Nh celkem [h] | J. hmotnost [t] | Hmotnost celkem [t] | J. suť [t] | Suť Celkem [t]
Náklady soupisu celkem | [6 empty] | 0 |  |  |  |  | 0 |  | 7.5 |  | 0 |  | D | -1 | [10 empty] | 0
| D | HSV | Práce a dodávky HSV |  |  |  | 0 |  |  |  |  | 0 |  | 7.4528 |  | 0 | 1 | D | 0 |  |  |  | ROZPOCET | [6 empty] | 0
| D | 1 | Zemní práce |  |  |  | 0 |  |  |  |  | 0 |  | 7.4495 |  | 0 | 1 | D | 1 |  |  |  | ROZPOCET | [6 empty] | 0
1 | K | 115101201 | Čerpání vody na dopravní výšku do 10 m průměrný přítok do 500 l/min | hod | 10 |  | 0 | CS ÚRS 2021 02 |  | základní |  | 0 | 3e-05 | 0.0003 | 0 | 0 | 4 | K | 2 |  |  |  | ROZPOCET | 0 | 0 | 0 | 0 | 0 | 1 | 0 | 4 | -1759300151
| PP |  | Čerpání vody na dopravní výšku do 10 m s uvažovaným průměrným přítokem do 500 l/min | [14 empty] | PP | 2
| Online PSC |  | https://podminky.urs.cz/item/CS_URS_2021_02/115101201 | [14 empty] | Online PSC | 2
2 | K | 119001401 | Dočasné zajištění potrubí ocelového nebo litinového DN do 200 mm | m | 1 |  | 0 | CS ÚRS 2021 02 |  | základní |  | 0 | 0.00868 | 0.00868 | 0 | 0 | 4 | K | 2 |  |  |  | ROZPOCET | 0 | 0 | 0 | 0 | 0 | 1 | 0 | 4 | -1496064701
| PP |  | Dočasné zajištění podzemního potrubí nebo vedení ve výkopišti ve stavu i poloze, ve kterých byla na začátku zemních prací a to s podepřením, vzepřením nebo vyvěšením, případně s ochranným bedněním, se zřízením a odstraněním zajišťovací konstrukce, s opotřebením hmot potrubí ocelového nebo litinového, jmenovité světlosti DN do 200 mm | [14 empty] | PP | 2
| Online PSC |  | https://podminky.urs.cz/item/CS_URS_2021_02/119001401 | [14 empty] | Online PSC | 2
3 | K | 119001411 | Dočasné zajištění potrubí betonového, ŽB nebo kameninového DN do 200 mm | m | 1 |  | 0 | CS ÚRS 2021 02 |  | základní |  | 0 | 0.01068 | 0.01068 | 0 | 0 | 4 | K | 2 |  |  |  | ROZPOCET | 0 | 0 | 0 | 0 | 0 | 1 | 0 | 4 | -981214321
| PP |  | Dočasné zajištění podzemního potrubí nebo vedení ve výkopišti ve stavu i poloze, ve kterých byla na začátku zemních prací a to s podepřením, vzepřením nebo vyvěšením, případně s ochranným bedněním, se zřízením a odstraněním zajišťovací konstrukce, s opotřebením hmot potrubí betonového, kameninového nebo železobetonového, světlosti DN do 200 mm | [14 empty] | PP | 2
| Online PSC |  | https://podminky.urs.cz/item/CS_URS_2021_02/119001411 | [14 empty] | Online PSC | 2
4 | K | 119001421 | Dočasné zajištění kabelů a kabelových tratí ze 3 volně ložených kabelů | m | 5 |  | 0 | CS ÚRS 2021 02 |  | základní |  | 0 | 0.0369 | 0.1845 | 0 | 0 | 4 | K | 2 |  |  |  | ROZPOCET | 0 | 0 | 0 | 0 | 0 | 1 | 0 | 4 | 1788892221
| PP |  | Dočasné zajištění podzemního potrubí nebo vedení ve výkopišti ve stavu i poloze, ve kterých byla na začátku zemních prací a to s podepřením, vzepřením nebo vyvěšením, případně s ochranným bedněním, se zřízením a odstraněním zajišťovací konstrukce, s opotřebením hmot kabelů a kabelových tratí z volně ložených kabelů a to do 3 kabelů | [14 empty] | PP | 2
| Online PSC |  | https://podminky.urs.cz/item/CS_URS_2021_02/119001421 | [14 empty] | Online PSC | 2
5 | K | 119003131 | Výstražná páska pro zabezpečení výkopu zřízení | m | 20 |  | 0 | CS ÚRS 2021 02 |  | základní |  | 0 | 0.00055 | 0.011 | 0 | 0 | 4 | K | 2 |  |  |  | ROZPOCET | 0 | 0 | 0 | 0 | 0 | 1 | 0 | 4 | 2075660085
| PP |  | Pomocné konstrukce při zabezpečení výkopu svislé výstražná páska zřízení | [14 empty] | PP | 2
| Online PSC |  | https://podminky.urs.cz/item/CS_URS_2021_02/119003131 | [14 empty] | Online PSC | 2
6 | K | 119003132 | Výstražná páska pro zabezpečení výkopu odstranění | m | 20 |  | 0 | CS ÚRS 2021 02 |  | základní |  | 0 | 0 | 0 | 0 | 0 | 4 | K | 2 |  |  |  | ROZPOCET | 0 | 0 | 0 | 0 | 0 | 1 | 0 | 4 | 2060348610
| PP |  | Pomocné konstrukce při zabezpečení výkopu svislé výstražná páska odstranění | [14 empty] | PP | 2
| Online PSC |  | https://podminky.urs.cz/item/CS_URS_2021_02/119003132 | [14 empty] | Online PSC | 2
7 | K | 119003211 | Mobilní plotová zábrana s reflexním pásem výšky do 1,5 m pro zabezpečení výkopu zřízení | m | 5 |  | 0 | CS ÚRS 2021 02 |  | základní |  | 0 | 0.00014 | 0.0007 | 0 | 0 | 4 | K | 2 |  |  |  | ROZPOCET | 0 | 0 | 0 | 0 | 0 | 1 | 0 | 4 | -1623815842
| PP |  | Pomocné konstrukce při zabezpečení výkopu svislé ocelové mobilní oplocení, výšky do 1,5 m panely s reflexními signalizačními pruhy zřízení | [14 empty] | PP | 2
| Online PSC |  | https://podminky.urs.cz/item/CS_URS_2021_02/119003211 | [14 empty] | Online PSC | 2
8 | K | 119003212 | Mobilní plotová zábrana s reflexním pásem výšky do 1,5 m pro zabezpečení výkopu odstranění | m | 5 |  | 0 | CS ÚRS 2021 02 |  | základní |  | 0 | 0 | 0 | 0 | 0 | 4 | K | 2 |  |  |  | ROZPOCET | 0 | 0 | 0 | 0 | 0 | 1 | 0 | 4 | 1163579994
| PP |  | Pomocné konstrukce při zabezpečení výkopu svislé ocelové mobilní oplocení, výšky do 1,5 m panely s reflexními signalizačními pruhy odstranění | [14 empty] | PP | 2
| Online PSC |  | https://podminky.urs.cz/item/CS_URS_2021_02/119003212 | [14 empty] | Online PSC | 2
9 | K | 131251201 | Hloubení jam zapažených v hornině třídy těžitelnosti I skupiny 3 objem do 20 m3 strojně | m3 | 1.575 |  | 0 | CS ÚRS 2021 02 |  | základní |  | 0 | 0 | 0 | 0 | 0 | 4 | K | 2 |  |  |  | ROZPOCET | 0 | 0 | 0 | 0 | 0 | 1 | 0 | 4 | -67120008
| PP |  | Hloubení zapažených jam a zářezů strojně s urovnáním dna do předepsaného profilu a spádu v hornině třídy těžitelnosti I skupiny 3 do 20 m3 | [14 empty] | PP | 2
| Online PSC |  | https://podminky.urs.cz/item/CS_URS_2021_02/131251201 | [14 empty] | Online PSC | 2
| VV |  | (1,5*1,5)*0,7*1 |  | 1.575 | [12 empty] | VV | 2 | 2 | True | 0 | ROZPOCET
| VV |  | Součet |  | 1.575 | [12 empty] | VV | 2 | 4 | True | 1 | ROZPOCET
10 | K | 132254201 | Hloubení zapažených rýh š do 2000 mm v hornině třídy těžitelnosti I skupiny 3 objem do 20 m3 | m3 | 10.5 |  | 0 | CS ÚRS 2021 02 |  | základní |  | 0 | 0 | 0 | 0 | 0 | 4 | K | 2 |  |  |  | ROZPOCET | 0 | 0 | 0 | 0 | 0 | 1 | 0 | 4 | -791387972
| PP |  | Hloubení zapažených rýh šířky přes 800 do 2 000 mm strojně s urovnáním dna do předepsaného profilu a spádu v hornině třídy těžitelnosti I skupiny 3 do 20 m3 | [14 empty] | PP | 2
| Online PSC |  | https://podminky.urs.cz/item/CS_URS_2021_02/132254201 | [14 empty] | Online PSC | 2
| VV |  | (25*0,6)*0,7 |  | 10.5 | [12 empty] | VV | 2 | 2 | True | 0 | ROZPOCET
| VV |  | Součet |  | 10.5 | [12 empty] | VV | 2 | 4 | True | 1 | ROZPOCET
11 | K | 151101101 | Zřízení příložného pažení a rozepření stěn rýh hl do 2 m | m2 | 40 |  | 0 | CS ÚRS 2021 02 |  | základní |  | 0 | 0.00084 | 0.0336 | 0 | 0 | 4 | K | 2 |  |  |  | ROZPOCET | 0 | 0 | 0 | 0 | 0 | 1 | 0 | 4 | 865541559
| PP |  | Zřízení pažení a rozepření stěn rýh pro podzemní vedení příložné pro jakoukoliv mezerovitost, hloubky do 2 m | [14 empty] | PP | 2
| Online PSC |  | https://podminky.urs.cz/item/CS_URS_2021_02/151101101 | [14 empty] | Online PSC | 2
12 | K | 151101111 | Odstranění příložného pažení a rozepření stěn rýh hl do 2 m | m2 | 40 |  | 0 | CS ÚRS 2021 02 |  | základní |  | 0 | 0 | 0 | 0 | 0 | 4 | K | 2 |  |  |  | ROZPOCET | 0 | 0 | 0 | 0 | 0 | 1 | 0 | 4 | -1601398136
| PP |  | Odstranění pažení a rozepření stěn rýh pro podzemní vedení s uložením materiálu na vzdálenost do 3 m od kraje výkopu příložné, hloubky do 2 m | [14 empty] | PP | 2
| Online PSC |  | https://podminky.urs.cz/item/CS_URS_2021_02/151101111 | [14 empty] | Online PSC | 2
13 | K | 174151101 | Zásyp jam, šachet rýh nebo kolem objektů sypaninou se zhutněním | m3 | 7.575 |  | 0 | CS ÚRS 2021 02 |  | základní |  | 0 | 0 | 0 | 0 | 0 | 4 | K | 2 |  |  |  | ROZPOCET | 0 | 0 | 0 | 0 | 0 | 1 | 0 | 4 | 2028696769
| PP |  | Zásyp sypaninou z jakékoliv horniny strojně s uložením výkopku ve vrstvách se zhutněním jam, šachet, rýh nebo kolem objektů v těchto vykopávkách | [14 empty] | PP | 2
| Online PSC |  | https://podminky.urs.cz/item/CS_URS_2021_02/174151101 | [14 empty] | Online PSC | 2
| PSC |  | Poznámka k souboru cen: 1. Ceny nelze použít pro zásyp rýh pro drenážní trativody pro lesnicko-technické meliorace a zemědělské. Zásyp těchto rýh se oceňuje cenami souboru cen 174 Zásyp rýh pro drény. 2. V cenách je započteno přemístění sypaniny ze vzdálenosti 10 m od kraje výkopu nebo zasypávaného prostoru, měřeno k těžišti skládky. 3. Objem zásypu je rozdíl objemu výkopu a objemu do něho vestavěných konstrukcí nebo uložených vedení i s jejich obklady a podklady. Objem potrubí do DN 180, příp. i s obalem, se od objemu zásypu neodečítá. Pro stanovení objemu zásypu se od objemu výkopu odečítá i objem obsypu potrubí oceňovaný cenami souboru cen 175 Obsyp potrubí, přichází-li v úvahu . 4. Odklizení zbylého výkopku po provedení zásypu zářezů se šikmými stěnami pro podzemní vedení nebo zásypu jam a rýh pro podzemní vedení se oceňuje cenami souboru cen 167 Nakládání výkopku nebo sypaniny a 162 Vodorovné přemístění výkopku. 5. Rozprostření zbylého výkopku podél výkopu a nad výkopem po provedení zásypů zářezů se šikmými stěnami pro podzemní vedení nebo zásypu jam a rýh pro podzemní vedení se oceňuje cenami souborů cen 171 Uložení sypaniny do násypů. 6. V cenách nejsou zahrnuty náklady na prohození sypaniny, tyto náklady se oceňují cenou 17411-1109 Příplatek za prohození sypaniny. | [14 empty] | PSC | 2
| VV |  | 1,575+10,5-4,5 |  | 7.575 | [12 empty] | VV | 2 | 2 | True | 1 | ROZPOCET
14 | K | 175111101 | Obsypání potrubí ručně sypaninou bez prohození, uloženou do 3 m | m3 | 4.5 |  | 0 | CS ÚRS 2021 02 |  | základní |  | 0 | 0 | 0 | 0 | 0 | 4 | K | 2 |  |  |  | ROZPOCET | 0 | 0 | 0 | 0 | 0 | 1 | 0 | 4 | 2050227308
| PP |  | Obsypání potrubí ručně sypaninou z vhodných hornin třídy těžitelnosti I a II, skupiny 1 až 4 nebo materiálem připraveným podél výkopu ve vzdálenosti do 3 m od jeho kraje pro jakoukoliv hloubku výkopu a míru zhutnění bez prohození sypaniny | [14 empty] | PP | 2
| Online PSC |  | https://podminky.urs.cz/item/CS_URS_2021_02/175111101 | [14 empty] | Online PSC | 2
| VV |  | (25)*0,6*0,3 |  | 4.5 | [12 empty] | VV | 2 | 2 | True | 0 | ROZPOCET
| VV |  | Součet |  | 4.5 | [12 empty] | VV | 2 | 4 | True | 1 | ROZPOCET
15 | M | 58331200 | štěrkopísek netříděný zásypový | t | 7.2 |  | 0 | CS ÚRS 2021 02 |  | základní |  | 0 | 1 | 7.2 | 0 | 0 | 8 | M | 2 |  |  |  | ROZPOCET | 0 | 0 | 0 | 0 | 0 | 1 | 0 | 4 | 1905538864
| PP |  | štěrkopísek netříděný zásypový | [14 empty] | PP | 2
| VV |  | 4,5*1,6 |  | 7.2 | [12 empty] | VV | 2 | 2 | True | 1 | ROZPOCET
16 | K | 181951111 | Úprava pláně v hornině třídy těžitelnosti I skupiny 1 až 3 bez zhutnění strojně | m2 | 20 |  | 0 | CS ÚRS 2021 02 |  | základní |  | 0 | 0 | 0 | 0 | 0 | 4 | K | 2 |  |  |  | ROZPOCET | 0 | 0 | 0 | 0 | 0 | 1 | 0 | 4 | 1216828963
| PP |  | Úprava pláně vyrovnáním výškových rozdílů strojně v hornině třídy těžitelnosti I, skupiny 1 až 3 bez zhutnění | [14 empty] | PP | 2
| Online PSC |  | https://podminky.urs.cz/item/CS_URS_2021_02/181951111 | [14 empty] | Online PSC | 2
| D | 8 | Trubní vedení |  |  |  | 0 |  |  |  |  | 0 |  | 0.00336 |  | 0 | 1 | D | 1 |  |  |  | ROZPOCET | [6 empty] | 0
17 | K | 899721111 | Signalizační vodič DN do 150 mm na potrubí | m | 12 |  | 0 | CS ÚRS 2021 02 |  | základní |  | 0 | 0.00019 | 0.00228 | 0 | 0 | 4 | K | 2 |  |  |  | ROZPOCET | 0 | 0 | 0 | 0 | 0 | 1 | 0 | 4 | -1534314864
| PP |  | Signalizační vodič na potrubí DN do 150 mm | [14 empty] | PP | 2
| Online PSC |  | https://podminky.urs.cz/item/CS_URS_2021_02/899721111 | [14 empty] | Online PSC | 2
18 | K | 899722113 | Krytí potrubí z plastů výstražnou fólií z PVC 34cm | m | 12 |  | 0 | CS ÚRS 2021 02 |  | základní |  | 0 | 9e-05 | 0.00108 | 0 | 0 | 4 | K | 2 |  |  |  | ROZPOCET | 0 | 0 | 0 | 0 | 0 | 1 | 0 | 4 | 702030847
| PP |  | Krytí potrubí z plastů výstražnou fólií z PVC šířky 34 cm | [14 empty] | PP | 2
| Online PSC |  | https://podminky.urs.cz/item/CS_URS_2021_02/899722113 | [14 empty] | Online PSC | 2
| D | PSV | Práce a dodávky PSV |  |  |  | 0 |  |  |  |  | 0 |  | 0.04723 |  | 0 | 2 | D | 0 |  |  |  | ROZPOCET | [6 empty] | 0
| D | 723 | Zdravotechnika - vnitřní plynovod |  |  |  | 0 |  |  |  |  | 0 |  | 0.04723 |  | 0 | 2 | D | 1 |  |  |  | ROZPOCET | [6 empty] | 0
19 | K | 600020 | Montáž tvarovky PE100 | ks | 10 |  | 0 | R-položka |  | základní |  | 0 | 0 | 0 | 0 | 0 | 16 | K | 2 |  |  |  | ROZPOCET | 0 | 0 | 0 | 0 | 0 | 1 | 0 | 16 | -152395686
| PP |  | Montáž tvarovky PE100 | [14 empty] | PP | 2
20 | M | 60003 | T kus navrtávací d90/d40 PE 100 SDR 11 | ks | 2 |  | 0 | R-položka |  | základní |  | 0 | 0 | 0 | 0 | 0 | 32 | M | 2 |  |  |  | ROZPOCET | 0 | 0 | 0 | 0 | 0 | 1 | 0 | 16 | 629168158
| PP |  | Přechod navařovací PE/ocel DN50/d63 PE 100 SDR 11 | [14 empty] | PP | 2
21 | M | 60002 | T kus navrtávací d40/d40 PE 100 SDR 11 | ks | 1 |  | 0 | R-položka |  | základní |  | 0 | 0 | 0 | 0 | 0 | 32 | M | 2 |  |  |  | ROZPOCET | 0 | 0 | 0 | 0 | 0 | 1 | 0 | 16 | -1410739996
| PP |  | Přechod navařovací PE/ocel DN50/d63 PE 100 SDR 11 | [14 empty] | PP | 2
22 | M | 60004 | Spojka d40 PE 100 SDR 11 | ks | 1 |  | 0 | R-položka |  | základní |  | 0 | 0 | 0 | 0 | 0 | 32 | M | 2 |  |  |  | ROZPOCET | 0 | 0 | 0 | 0 | 0 | 1 | 0 | 16 | 1872854957
| PP |  | Přechod navařovací PE/ocel DN50/d63 PE 100 SDR 11 | [14 empty] | PP | 2
23 | M | 60005 | Záslepka d 90 PE 100 SDR 11 | ks | 1 |  | 0 | R-položka |  | základní |  | 0 | 0 | 0 | 0 | 0 | 32 | M | 2 |  |  |  | ROZPOCET | 0 | 0 | 0 | 0 | 0 | 1 | 0 | 16 | 889147002
| PP |  | Přechod navařovací PE/ocel DN50/d63 PE 100 SDR 11 | [14 empty] | PP | 2
24 | M | 600010 | Koleno 90° d40 PE 100 SDR 11 | ks | 4 |  | 0 | R-položka |  | základní |  | 0 | 0 | 0 | 0 | 0 | 32 | M | 2 |  |  |  | ROZPOCET | 0 | 0 | 0 | 0 | 0 | 1 | 0 | 16 | -629192534
| PP |  | Přechod navařovací PE/ocel DN50/d63 PE 100 SDR 11 | [14 empty] | PP | 2
25 | M | 60001a | Koleno 90° d90 PE 100 SDR 11 | ks | 2 |  | 0 | R-položka |  | základní |  | 0 | 0 | 0 | 0 | 0 | 32 | M | 2 |  |  |  | ROZPOCET | 0 | 0 | 0 | 0 | 0 | 1 | 0 | 16 | -912330815
| PP |  | Přechod navařovací PE/ocel DN50/d63 PE 100 SDR 11 | [14 empty] | PP | 2
26 | M | 600012 | balonovací souprava dvojitá d40 PE 100 SDR 11 | ks | 1 |  | 0 | R-položka |  | základní |  | 0 | 0 | 0 | 0 | 0 | 32 | M | 2 |  |  |  | ROZPOCET | 0 | 0 | 0 | 0 | 0 | 1 | 0 | 16 | -13893690
| PP |  | Přechod navařovací PE/ocel DN50/d63 PE 100 SDR 11 | [14 empty] | PP | 2
27 | M | 600013 | balonovací souprava dvojitá d90 PE 100 SDR 11 | ks | 1 |  | 0 | R-položka |  | základní |  | 0 | 0 | 0 | 0 | 0 | 32 | M | 2 |  |  |  | ROZPOCET | 0 | 0 | 0 | 0 | 0 | 1 | 0 | 16 | 9782383
| PP |  | Přechod navařovací PE/ocel DN50/d63 PE 100 SDR 11 | [14 empty] | PP | 2
28 | K | 723170115 | Potrubí plynové plastové Pe 100, PN 0,4 MPa, D 40 x 3,7 mm spojované elektrotvarovkami | m | 16 |  | 0 | CS ÚRS 2021 02 |  | základní |  | 0 | 0.00057 | 0.00912 | 0 | 0 | 16 | K | 2 |  |  |  | ROZPOCET | 0 | 0 | 0 | 0 | 0 | 1 | 0 | 16 | -222110730
| PP |  | Potrubí z plastových trub Pe100 spojovaných elektrotvarovkami PN 0,4 MPa (SDR 11) D 40 x 3,7 mm | [14 empty] | PP | 2
| Online PSC |  | https://podminky.urs.cz/item/CS_URS_2021_02/723170115 | [14 empty] | Online PSC | 2
| PSC |  | Poznámka k souboru cen: 1. Cenami položek -0114 až -0128 se oceňuje pouze potrubí vedené v zemi od regulátoru tlaku | [14 empty] | PSC | 2
29 | K | 723170115b | Potrubí plynové plastové Pe 100, PN 0,4 MPa, D 40 x 3,7 mm spojované elektrotvarovkami | m | 30 |  | 0 | R-položka |  | základní |  | 0 | 0.00057 | 0.0171 | 0 | 0 | 16 | K | 2 |  |  |  | ROZPOCET | 0 | 0 | 0 | 0 | 0 | 1 | 0 | 16 | -1544731046
| PP |  | Potrubí z plastových trub Pe100 spojovaných elektrotvarovkami PN 0,4 MPa (SDR 11) D 40 x 3,7 mm | [14 empty] | PP | 2
| PSC |  | Poznámka k souboru cen: 1. Cenami položek -0114 až -0128 se oceňuje pouze potrubí vedené v zemi od regulátoru tlaku | [14 empty] | PSC | 2
30 | K | 723170128 | Potrubí plynové plastové Pe 100, PN 0,1 MPa, D 90 x 5,2 mm spojované elektrotvarovkami | m | 11 |  | 0 | CS ÚRS 2021 02 |  | základní |  | 0 | 0.00191 | 0.02101 | 0 | 0 | 16 | K | 2 |  |  |  | ROZPOCET | 0 | 0 | 0 | 0 | 0 | 1 | 0 | 16 | -1973902440
| PP |  | Potrubí z plastových trub Pe100 spojovaných elektrotvarovkami PN 0,1 MPa (SDR 17,6) D 90 x 5,2 mm | [14 empty] | PP | 2
| Online PSC |  | https://podminky.urs.cz/item/CS_URS_2021_02/723170128 | [14 empty] | Online PSC | 2
| PSC |  | Poznámka k souboru cen: 1. Cenami položek -0114 až -0128 se oceňuje pouze potrubí vedené v zemi od regulátoru tlaku | [14 empty] | PSC | 2
31 | K | 723190901 | Uzavření,otevření plynovodního potrubí při opravě | kus | 2 |  | 0 | CS ÚRS 2021 02 |  | základní |  | 0 | 0 | 0 | 0 | 0 | 16 | K | 2 |  |  |  | ROZPOCET | 0 | 0 | 0 | 0 | 0 | 1 | 0 | 16 | 1040542518
| PP |  | Opravy plynovodního potrubí uzavření nebo otevření potrubí | [14 empty] | PP | 2
| Online PSC |  | https://podminky.urs.cz/item/CS_URS_2021_02/723190901 | [14 empty] | Online PSC | 2
| PSC |  | Poznámka k souboru cen: 1. Cenami -0901 až -0909 se oceňuje jeden úsek, t.j. potrubí od hlavního uzávěru k plynoměru nebo od plynoměru po uzávěry před zařizovacím předmětem nebo výpustkou. 2. Při uzavírání nebo otevírání se za úsek považuje i potrubí od uzávěru stoupacího potrubí k plynoměru. 3. Pro oceňování účasti dodavatele stavebních prací při úředních tlakových zkouškách oprav a rekonstrukcí rozvodů plynu platí čl. 1311 Všeobecných podmínek části A 03. | [14 empty] | PSC | 2
32 | K | 723190907 | Odvzdušnění nebo napuštění plynovodního potrubí | m | 50 |  | 0 | CS ÚRS 2021 02 |  | základní |  | 0 | 0 | 0 | 0 | 0 | 16 | K | 2 |  |  |  | ROZPOCET | 0 | 0 | 0 | 0 | 0 | 1 | 0 | 16 | -1562113098
| PP |  | Opravy plynovodního potrubí odvzdušnění a napuštění potrubí | [14 empty] | PP | 2
| Online PSC |  | https://podminky.urs.cz/item/CS_URS_2021_02/723190907 | [14 empty] | Online PSC | 2
| PSC |  | Poznámka k souboru cen: 1. Cenami -0901 až -0909 se oceňuje jeden úsek, t.j. potrubí od hlavního uzávěru k plynoměru nebo od plynoměru po uzávěry před zařizovacím předmětem nebo výpustkou. 2. Při uzavírání nebo otevírání se za úsek považuje i potrubí od uzávěru stoupacího potrubí k plynoměru. 3. Pro oceňování účasti dodavatele stavebních prací při úředních tlakových zkouškách oprav a rekonstrukcí rozvodů plynu platí čl. 1311 Všeobecných podmínek části A 03. | [14 empty] | PSC | 2
33 | K | 723190909 | Zkouška těsnosti potrubí plynovodního | kus | 1 |  | 0 | CS ÚRS 2021 02 |  | základní |  | 0 | 0 | 0 | 0 | 0 | 16 | K | 2 |  |  |  | ROZPOCET | 0 | 0 | 0 | 0 | 0 | 1 | 0 | 16 | 654330806
| PP |  | Opravy plynovodního potrubí neúřední zkouška těsnosti dosavadního potrubí | [14 empty] | PP | 2
| Online PSC |  | https://podminky.urs.cz/item/CS_URS_2021_02/723190909 | [14 empty] | Online PSC | 2
| PSC |  | Poznámka k souboru cen: 1. Cenami -0901 až -0909 se oceňuje jeden úsek, t.j. potrubí od hlavního uzávěru k plynoměru nebo od plynoměru po uzávěry před zařizovacím předmětem nebo výpustkou. 2. Při uzavírání nebo otevírání se za úsek považuje i potrubí od uzávěru stoupacího potrubí k plynoměru. 3. Pro oceňování účasti dodavatele stavebních prací při úředních tlakových zkouškách oprav a rekonstrukcí rozvodů plynu platí čl. 1311 Všeobecných podmínek části A 03. | [14 empty] | PSC | 2
34 | K | 723190909r | Demontáž bypasového potrubí | kus | 1 |  | 0 | R-položka |  | základní |  | 0 | 0 | 0 | 0 | 0 | 16 | K | 2 |  |  |  | ROZPOCET | 0 | 0 | 0 | 0 | 0 | 1 | 0 | 16 | -1018439628
| PP |  | Demontáž bypasového potrubí | [14 empty] | PP | 2
| D | HZS | Hodinové zúčtovací sazby |  |  |  | 0 |  |  |  |  | 0 |  | 0 |  | 0 | 4 | D | 0 |  |  |  | ROZPOCET | [6 empty] | 0
35 | K | HZS3111 | Hodinová zúčtovací sazba montér potrubí | hod | 8 |  | 0 | CS ÚRS 2021 02 |  | základní |  | 0 | 0 | 0 | 0 | 0 | 512 | K | 1 |  |  |  | ROZPOCET | 0 | 0 | 0 | 0 | 0 | 1 | 0 | 512 | 2081071092
| PP |  | Hodinové zúčtovací sazby montáží technologických zařízení při externích montážích montér potrubí | [14 empty] | PP | 1
| Online PSC |  | https://podminky.urs.cz/item/CS_URS_2021_02/HZS3111 | [14 empty] | Online PSC | 1
| P |  | Poznámka k položce: demontáž potrubí z plastu | [14 empty] | P | 1
36 | K | HZS4111 | Hodinová zúčtovací sazba řidič | hod | 10 |  | 0 | CS ÚRS 2021 02 |  | základní |  | 0 | 0 | 0 | 0 | 0 | 512 | K | 1 |  |  |  | ROZPOCET | 0 | 0 | 0 | 0 | 0 | 1 | 0 | 512 | -880812531
| PP |  | Hodinové zúčtovací sazby ostatních profesí obsluha stavebních strojů a zařízení řidič | [14 empty] | PP | 1
| Online PSC |  | https://podminky.urs.cz/item/CS_URS_2021_02/HZS4111 | [14 empty] | Online PSC | 1
| P |  | Poznámka k položce: odvoz demobntovaného materiálu | [14 empty] | P | 1
37 | K | HZS4211 | Hodinová zúčtovací sazba revizní technik | hod | 15 |  | 0 | CS ÚRS 2021 02 |  | základní |  | 0 | 0 | 0 | 0 | 0 | 512 | K | 1 |  |  |  | ROZPOCET | 0 | 0 | 0 | 0 | 0 | 1 | 0 | 512 | -396301186
| PP |  | Hodinové zúčtovací sazby ostatních profesí revizní a kontrolní činnost revizní technik | [14 empty] | PP | 1
| Online PSC |  | https://podminky.urs.cz/item/CS_URS_2021_02/HZS4211 | [14 empty] | Online PSC | 1
| P |  | Poznámka k položce: revize plynovodu | [14 empty] | P | 1
| D | VRN | Vedlejší rozpočtové náklady |  |  |  | 0 |  |  |  |  | 0 |  | 0 |  | 0 | 5 | D | 0 |  |  |  | ROZPOCET | [6 empty] | 0
| D | VRN1 | Průzkumné, geodetické a projektové práce |  |  |  | 0 |  |  |  |  | 0 |  | 0 |  | 0 | 5 | D | 1 |  |  |  | ROZPOCET | [6 empty] | 0
38 | K | 012002000 | Geodetické práce | ks | 2 |  | 0 | CS ÚRS 2021 02 |  | základní |  | 0 | 0 | 0 | 0 | 0 | 1024 | K | 2 |  |  |  | ROZPOCET | 0 | 0 | 0 | 0 | 0 | 1 | 0 | 1024 | -2064057425
| PP |  | Geodetické práce | [14 empty] | PP | 2
| Online PSC |  | https://podminky.urs.cz/item/CS_URS_2021_02/012002000 | [14 empty] | Online PSC | 2
| P |  | Poznámka k položce: zaměření před a po výstavbě | [14 empty] | P | 2
39 | K | 013002000 | Projektové práce | ks | 1 |  | 0 | CS ÚRS 2021 02 |  | základní |  | 0 | 0 | 0 | 0 | 0 | 1024 | K | 2 |  |  |  | ROZPOCET | 0 | 0 | 0 | 0 | 0 | 1 | 0 | 1024 | 1844659780
| PP |  | Projektové práce | [14 empty] | PP | 2
| Online PSC |  | https://podminky.urs.cz/item/CS_URS_2021_02/013002000 | [14 empty] | Online PSC | 2
| P |  | Poznámka k položce: Projektové práce-dokumentace skutečného provedení stavby dle vyhlášky č. 499/2006 Sb., příloha č. 7 (předání v tištěné a elektronické - editovatelné i needitovatelné podobě) | [14 empty] | P | 2
| D | VRN3 | Zařízení staveniště |  |  |  | 0 |  |  |  |  | 0 |  | 0 |  | 0 | 5 | D | 1 |  |  |  | ROZPOCET | [6 empty] | 0
40 | K | 030001000 | Zařízení staveniště | ks | 1 |  | 0 | CS ÚRS 2021 02 |  | základní |  | 0 | 0 | 0 | 0 | 0 | 1024 | K | 2 |  |  |  | ROZPOCET | 0 | 0 | 0 | 0 | 0 | 1 | 0 | 1024 | 1205096310
| PP |  | Zařízení staveniště | [14 empty] | PP | 2
| Online PSC |  | https://podminky.urs.cz/item/CS_URS_2021_02/030001000 | [14 empty] | Online PSC | 2
41 | K | 032002000 | Vybavení staveniště | ks | 1 |  | 0 | CS ÚRS 2021 02 |  | základní |  | 0 | 0 | 0 | 0 | 0 | 1024 | K | 2 |  |  |  | ROZPOCET | 0 | 0 | 0 | 0 | 0 | 1 | 0 | 1024 | 996448643
| PP |  | Vybavení staveniště | [14 empty] | PP | 2
| Online PSC |  | https://podminky.urs.cz/item/CS_URS_2021_02/032002000 | [14 empty] | Online PSC | 2
42 | K | 033002000 | Připojení staveniště na inženýrské sítě | ks | 1 |  | 0 | CS ÚRS 2021 02 |  | základní |  | 0 | 0 | 0 | 0 | 0 | 1024 | K | 2 |  |  |  | ROZPOCET | 0 | 0 | 0 | 0 | 0 | 1 | 0 | 1024 | -1610058829
| PP |  | Připojení staveniště na inženýrské sítě | [14 empty] | PP | 2
| Online PSC |  | https://podminky.urs.cz/item/CS_URS_2021_02/033002000 | [14 empty] | Online PSC | 2
43 | K | 039002000 | Zrušení zařízení staveniště | ks | 1 |  | 0 | CS ÚRS 2021 02 |  | základní |  | 0 | 0 | 0 | 0 | 0 | 1024 | K | 2 |  |  |  | ROZPOCET | 0 | 0 | 0 | 0 | 0 | 1 | 0 | 1024 | 1426847457
| PP |  | Zrušení zařízení staveniště | [14 empty] | PP | 2
| Online PSC |  | https://podminky.urs.cz/item/CS_URS_2021_02/039002000 | [14 empty] | Online PSC | 2

## SO 611 - Zdroj tepla a oh...
{04efe6f5-f982-43fe-a7aa-c75c6d7c565a}
2
| KRYCÍ LIST SOUPISU PRACÍ | [7 empty] | v --- níže se nacházejí doplnkové a pomocné údaje k sestavám --- v | [8 empty] | False
Stavba:
Domov pro seniory v Litomyšli
Objekt:
D4 - Technická infrastruktura
Soupis:
SO 611 - Zdroj tepla a ohřev TUV
| KSO: |  |  |  |  | CC-CZ:
| Místo: |  | Z.Kopala, 570 01 Litomyšl |  |  | Datum: | 20. 1. 2025
| Zadavatel: |  |  |  |  | IČ:
|  | Město Litymošl |  |  |  | DIČ:
| Uchazeč: |  |  |  |  | IČ: | Vyplň údaj
|  | Vyplň údaj |  |  |  | DIČ: | Vyplň údaj
| Projektant: |  |  |  |  | IČ:
|  | Deltaplan Praha s.r.o. |  |  |  | DIČ:
| Zpracovatel: |  |  |  |  | IČ: | 63243393
|  | Ing.Štefan Sivák |  |  |  | DIČ:
Poznámka:
| Cena bez DPH | [5 empty] | 0
|  |  | Základ daně |  |  | Sazba daně | Výše daně
| DPH | základní | 0 |  |  | 21% | 0
|  | snížená | 0 |  |  | 12% | 0
|  | zákl. přenesená | 0 |  |  | 21% | 0
|  | sníž. přenesená | 0 |  |  | 12% | 0
|  | nulová | 0 |  |  | 0% | 0
| Cena s DPH |  |  | v | CZK |  | 0
REKAPITULACE ČLENĚNÍ SOUPISU PRACÍ
Stavba:
Domov pro seniory v Litomyšli
Objekt:
D4 - Technická infrastruktura
Soupis:
SO 611 - Zdroj tepla a ohřev TUV
Místo: |  |  | Z.Kopala, 570 01 Litomyšl |  |  | Datum: | 20. 1. 2025
Zadavatel: |  |  | Město Litymošl |  |  | Projektant: | Deltaplan Praha s.r.o.
Uchazeč: |  |  | Vyplň údaj |  |  | Zpracovatel: | Ing.Štefan Sivák
Kód dílu - Popis | [6 empty] | Cena celkem [CZK]
Náklady stavby celkem | [6 empty] | 0 | [11 empty] | -1
| 1 - ZDROJ TEPLA PRO VYTÁPĚNÍ | [5 empty] | 0
| 1.1 - ZAŘÍZENÍ - STROJOVNA | [5 empty] | 0
| 1.2 - ROZVODY MIMO STROJOVNU - ZEMNÍ KOLEKTOR | [5 empty] | 0
| 1.3 - ROZVODY MIMO STROJOVNU - MONTÁŽNÍ A ZEMNÍ PRÁCE | [5 empty] | 0
| 1.4 - ROZVODY - STROJOVNA | [5 empty] | 0
| 1.5 - OSTATNÍ ARMATURY A VYBAVENÍ - TOPNÁ STRANA TČ | [5 empty] | 0
| 1.6 - OSTATNÍ ARMATURY A VYBAVENÍ - PRIMÁRNÍ STRANA TČ | [5 empty] | 0
| 1.7 - MONTÁŽNÍ PRÁCE - ZDROJ TEPLA PRO VYTÁPĚNÍ A TOPNÝ SYSTÉM | [5 empty] | 0
| 2 - ZDROJ TEPLA PRO OHŘEV TV | [5 empty] | 0
| 2.8 - ZAŘÍZENÍ | [5 empty] | 0
| 2.9 - ROZVODY - ZDROJ TEPLA PRO OHŘEV TV - PŘIPOJENÍ VENK.JEDNOTKY TČ | [5 empty] | 0
| 2.10 - OSTATNÍ MATERIÁL - ZDROJ TEPLA PRO OHŘEV TV | [5 empty] | 0
| 2.11 - MONTÁŽNÍ PRÁCE - ZDROJ TEPLA PRO OHŘEV TV | [5 empty] | 0
| 3 - VRN | [5 empty] | 0
SOUPIS PRACÍ
Stavba:
Domov pro seniory v Litomyšli
Objekt:
D4 - Technická infrastruktura
Soupis:
SO 611 - Zdroj tepla a ohřev TUV
Místo: |  |  | Z.Kopala, 570 01 Litomyšl |  |  | Datum: | 20. 1. 2025
Zadavatel: |  |  | Město Litymošl |  |  | Projektant: | Deltaplan Praha s.r.o.
Uchazeč: |  |  | Vyplň údaj |  |  | Zpracovatel: | Ing.Štefan Sivák
PČ | Typ | Kód | Popis | MJ | Množství | J.cena [CZK] | Cena celkem [CZK] | Cenová soustava |  | DPH | J. Nh [h] | Nh celkem [h] | J. hmotnost [t] | Hmotnost celkem [t] | J. suť [t] | Suť Celkem [t]
Náklady soupisu celkem | [6 empty] | 0 |  |  |  |  | 0 |  | 0 |  | 0 |  | D | -1 | [7 empty] | 0
| D | 1 | ZDROJ TEPLA PRO VYTÁPĚNÍ |  |  |  | 0 |  |  |  |  | 0 |  | 0 |  | 0 | 1 | D | 0 | ROZPOCET | [6 empty] | 0
| D | 1.1 | ZAŘÍZENÍ - STROJOVNA |  |  |  | 0 |  |  |  |  | 0 |  | 0 |  | 0 | 1 | D | 1 | ROZPOCET | [6 empty] | 0
1 | K | 1.1.1 | TEPELNÉ ČERPADLO o tep.výkonu 64,72kW a COP 3,59 (při 0/45°C), (šířka 1450mm, hloubka 750mm, výška 1000mm , hmotnost 470kg) (např.: IVT GEO G264) | ks | 2 |  | 0 | R-položka |  | základní |  | 0 | 0 | 0 | 0 | 0 | 4 | K | 2 | ROZPOCET | 0 | 0 | 0 | 0 | 0 | 1 | 0 | 4 | 2
| PP |  | TEPELNÉ ČERPADLO o tep.výkonu 64,72kW a COP 3,59 (při 0/45°C), (šířka 1450mm, hloubka 750mm, výška 1000mm , hmotnost 470kg) (např.: IVT GEO G264) | [14 empty] | PP | 2
| P |  | Poznámka k položce: TČ1,2 | [14 empty] | P | 2
2 | K | 1.1.2 | Sada sofstartérů pro tepelné čerpadlo IVT GEO G264 (1sada = 2ks) | sady | 2 |  | 0 | R-položka |  | základní |  | 0 | 0 | 0 | 0 | 0 | 4 | K | 2 | ROZPOCET | 0 | 0 | 0 | 0 | 0 | 1 | 0 | 4 | 4
| PP |  | Sada sofstartérů pro tepelné čerpadlo IVT GEO G264 (1sada = 2ks) | [14 empty] | PP | 2
3 | K | 1.1.3 | zařízení pro vzdálený přístup (např.: IVT ECOsave (příslušenství IVT GEO G)) | ks | 1 |  | 0 | R-položka |  | základní |  | 0 | 0 | 0 | 0 | 0 | 4 | K | 2 | ROZPOCET | 0 | 0 | 0 | 0 | 0 | 1 | 0 | 4 | 6
| PP |  | zařízení pro vzdálený přístup (např.: IVT ECOsave (příslušenství IVT GEO G)) | [14 empty] | PP | 2
4 | K | 1.1.4 | sada připojení Victaulic s přírubami pro prim.strana TČ (např.: SIGMET 2x koleno No.10 D76,1mm, 4x spojka pružná s177 D76,1mm, 2x Přírubový adaptér S741 DN65, PN10/16, 2x Trubka oboustranně drážkovaná D76,1x220mm) | sady | 2 |  | 0 | R-položka |  | základní |  | 0 | 0 | 0 | 0 | 0 | 4 | K | 2 | ROZPOCET | 0 | 0 | 0 | 0 | 0 | 1 | 0 | 4 | 8
| PP |  | sada připojení Victaulic s přírubami pro prim.strana TČ (např.: SIGMET 2x koleno No.10 D76,1mm, 4x spojka pružná s177 D76,1mm, 2x Přírubový adaptér S741 DN65, PN10/16, 2x Trubka oboustranně drážkovaná D76,1x220mm) | [14 empty] | PP | 2
5 | K | 1.1.5 | sada připojení Victaulic se závitem 2" pro sekundární stranu TČ (např.: SIGMET 2x koleno No.10 D76,1mm, 6x spojka pružná s177 D76,1mm, 2x Trubka oboustranně drážkovaná D76,1x160mm, 2x Redukce No.52 D76,1x60mm (2")) | sady | 2 |  | 0 | R-položka |  | základní |  | 0 | 0 | 0 | 0 | 0 | 4 | K | 2 | ROZPOCET | 0 | 0 | 0 | 0 | 0 | 1 | 0 | 4 | 10
| PP |  | sada připojení Victaulic se závitem 2" pro sekundární stranu TČ (např.: SIGMET 2x koleno No.10 D76,1mm, 6x spojka pružná s177 D76,1mm, 2x Trubka oboustranně drážkovaná D76,1x160mm, 2x Redukce No.52 D76,1x60mm (2")) | [14 empty] | PP | 2
6 | K | 1.1.6 | Čidlo teploty topné vody | ks | 3 |  | 0 | R-položka |  | základní |  | 0 | 0 | 0 | 0 | 0 | 4 | K | 2 | ROZPOCET | 0 | 0 | 0 | 0 | 0 | 1 | 0 | 4 | 12
| PP |  | Čidlo teploty topné vody | [14 empty] | PP | 2
| P |  | Poznámka k položce: TC1, TC2, T0 | [14 empty] | P | 2
7 | K | 1.1.7 | Čidlo venkovní teploty | ks | 1 |  | 0 | R-položka |  | základní |  | 0 | 0 | 0 | 0 | 0 | 4 | K | 2 | ROZPOCET | 0 | 0 | 0 | 0 | 0 | 1 | 0 | 4 | 14
| PP |  | Čidlo venkovní teploty | [14 empty] | PP | 2
| P |  | Poznámka k položce: TL1 | [14 empty] | P | 2
8 | K | 1.1.8 | sada pro instalaci dvou tepelných čerpadel na sebe (příslušenství TČ) | sada | 1 |  | 0 | R-položka |  | základní |  | 0 | 0 | 0 | 0 | 0 | 4 | K | 2 | ROZPOCET | 0 | 0 | 0 | 0 | 0 | 1 | 0 | 4 | 16
| PP |  | sada pro instalaci dvou tepelných čerpadel na sebe (příslušenství TČ) | [14 empty] | PP | 2
| P |  | Poznámka k položce: k TČ1 a TČ2 | [14 empty] | P | 2
9 | K | 1.1.9 | ELEKTRICKÝ KOTEL (60kW, 6bar, 1.stupeň 24kW, 2.stupeň 36kW)) bez. oběh.čerpadel, regulace a pojistných ventilů, vybavený stykači s časovým spožděním pro spínání jednotlivých výkonových stupňů z regulace TČ) např. multikotel KOPŘIVA | ks | 1 |  | 0 | R-položka |  | základní |  | 0 | 0 | 0 | 0 | 0 | 4 | K | 2 | ROZPOCET | 0 | 0 | 0 | 0 | 0 | 1 | 0 | 4 | 18
| PP |  | ELEKTRICKÝ KOTEL (60kW, 6bar, 1.stupeň 24kW, 2.stupeň 36kW)) bez. oběh.čerpadel, regulace a pojistných ventilů, vybavený stykači s časovým spožděním pro spínání jednotlivých výkonových stupňů z regulace TČ) např. multikotel KOPŘIVA | [14 empty] | PP | 2
| P |  | Poznámka k položce: ELK | [14 empty] | P | 2
10 | K | 1.1.10 | AKUMULAČNÍ NÁDOBA O CELKOVÉM OBJEMU 1000LITRŮ, PN6, DODÁVKA NÁDOBA VČETNĚ PUR IZOLACE tl.100mm (viz samostatný výkres) | ks | 1 |  | 0 | R-položka |  | základní |  | 0 | 0 | 0 | 0 | 0 | 4 | K | 2 | ROZPOCET | 0 | 0 | 0 | 0 | 0 | 1 | 0 | 4 | 20
| PP |  | AKUMULAČNÍ NÁDOBA O CELKOVÉM OBJEMU 1000LITRŮ, PN6, DODÁVKA NÁDOBA VČETNĚ PUR IZOLACE tl.100mm (viz samostatný výkres) | [14 empty] | PP | 2
| P |  | Poznámka k položce: AK | [14 empty] | P | 2
11 | K | 1.1.11 | EXPANZNÍ NÁDOBA PRIMÁRNÍHO OKRUHU TČ o objemu 500litrů a max.přetlaku 10bar pro glykolové směsi do koncentrace 50% (např.:REFLEX S 500/10, průměr 740mm, výška 1321mm) | ks | 1 |  | 0 | R-položka |  | základní |  | 0 | 0 | 0 | 0 | 0 | 4 | K | 2 | ROZPOCET | 0 | 0 | 0 | 0 | 0 | 1 | 0 | 4 | 22
| PP |  | EXPANZNÍ NÁDOBA PRIMÁRNÍHO OKRUHU TČ o objemu 500litrů a max.přetlaku 10bar pro glykolové směsi do koncentrace 50% (např.:REFLEX S 500/10, průměr 740mm, výška 1321mm) | [14 empty] | PP | 2
| P |  | Poznámka k položce: E9 | [14 empty] | P | 2
12 | K | 1.1.12 | sada 4ks Antivibračních podložek o rozměru 160x160mm (např.: SYLOMER SR110 tl.25mm) , | ks | 1 |  | 0 | R-položka |  | základní |  | 0 | 0 | 0 | 0 | 0 | 4 | K | 2 | ROZPOCET | 0 | 0 | 0 | 0 | 0 | 1 | 0 | 4 | 24
| PP |  | sada 4ks Antivibračních podložek o rozměru 160x160mm (např.: SYLOMER SR110 tl.25mm) , | [14 empty] | PP | 2
13 | K | 1.1.13 | sada 4ks roznášecích ocelových podložek 160x160mm na antivibrační podložky | ks | 1 |  | 0 | R-položka |  | základní |  | 0 | 0 | 0 | 0 | 0 | 4 | K | 2 | ROZPOCET | 0 | 0 | 0 | 0 | 0 | 1 | 0 | 4 | 26
| PP |  | sada 4ks roznášecích ocelových podložek 160x160mm na antivibrační podložky | [14 empty] | PP | 2
| D | 1.2 | ROZVODY MIMO STROJOVNU - ZEMNÍ KOLEKTOR |  |  |  | 0 |  |  |  |  | 0 |  | 0 |  | 0 | 1 | D | 1 | ROZPOCET | [6 empty] | 0
14 | K | 1.2.1 | Prefabrikovaná plastová nevodotěsná pochozí šachta pro 11okruhů, LEVÁ, NEVODOTĚSNÁ, PRO PRŮTOK 12,0m3/h, průtokoměry 5-42l/min, 2x šedý poklop, včetně uzavíracích a regulačních armatur s optickou kontrolou průtoku (např.: GEROTOP PAK 125 11/11), připojo | ks | 1 |  | 0 | R-položka |  | základní |  | 0 | 0 | 0 | 0 | 0 | 4 | K | 2 | ROZPOCET | 0 | 0 | 0 | 0 | 0 | 1 | 0 | 4 | 28
| PP |  | Prefabrikovaná plastová nevodotěsná pochozí šachta pro 11okruhů, LEVÁ, NEVODOTĚSNÁ, PRO PRŮTOK 12,0m3/h, průtokoměry 5-42l/min, 2x šedý poklop, včetně uzavíracích a regulačních armatur s optickou kontrolou průtoku (např.: GEROTOP PAK 125 11/11), připojovací dimenze viz samostatný výkres | [14 empty] | PP | 2
| P |  | Poznámka k položce: Š1 | [14 empty] | P | 2
15 | K | 1.2.2 | Prefabrikovaná plastová nevodotěsná pochozí šachta pro 12okruhů, PRAVÁ, NEVODOTĚSNÁ, PRO PRŮTOK 10,9m3/h, průtokoměry 5-42l/min, 2x šedý poklop, včetně uzavíracích a regulačních armatur s optickou kontrolou průtoku (např.:GEROTOP PAK 125 12/12), připojova | ks | 1 |  | 0 | R-položka |  | základní |  | 0 | 0 | 0 | 0 | 0 | 4 | K | 2 | ROZPOCET | 0 | 0 | 0 | 0 | 0 | 1 | 0 | 4 | 30
| PP |  | Prefabrikovaná plastová nevodotěsná pochozí šachta pro 12okruhů, PRAVÁ, NEVODOTĚSNÁ, PRO PRŮTOK 10,9m3/h, průtokoměry 5-42l/min, 2x šedý poklop, včetně uzavíracích a regulačních armatur s optickou kontrolou průtoku (např.:GEROTOP PAK 125 12/12), připojovací dimenze viz samostatný výkres | [14 empty] | PP | 2
| P |  | Poznámka k položce: Š2 | [14 empty] | P | 2
16 | K | 1.2.3 | Prefabrikovaná plastová nevodotěsná pochozí šachta pro 5okruhů, LEVÁ, NEVODOTĚSNÁ, PRO PRŮTOK 5,9m3/h, průtokoměry 5-42l/min, 1x šedý poklop, včetně uzavíracích a regulačních armatur s optickou kontrolou průtoku (např.:GEROTOP PAK 90 5/5), připojovací dim | ks | 1 |  | 0 | R-položka |  | základní |  | 0 | 0 | 0 | 0 | 0 | 4 | K | 2 | ROZPOCET | 0 | 0 | 0 | 0 | 0 | 1 | 0 | 4 | 32
| PP |  | Prefabrikovaná plastová nevodotěsná pochozí šachta pro 5okruhů, LEVÁ, NEVODOTĚSNÁ, PRO PRŮTOK 5,9m3/h, průtokoměry 5-42l/min, 1x šedý poklop, včetně uzavíracích a regulačních armatur s optickou kontrolou průtoku (např.:GEROTOP PAK 90 5/5), připojovací dimenze viz samostatný výkres | [14 empty] | PP | 2
| P |  | Poznámka k položce: Š3 | [14 empty] | P | 2
17 | K | 1.2.4 | PE potrubí pro pokládku bez pískového lože o rozměru 40x3,7 (např.: GEROTOP GEROTherm FAST PE-GT-RC 40x3,7 PN16, celozelená, návin 100, 150 a 200m) | m | 7500 |  | 0 | R-položka |  | základní |  | 0 | 0 | 0 | 0 | 0 | 4 | K | 2 | ROZPOCET | 0 | 0 | 0 | 0 | 0 | 1 | 0 | 4 | 34
| PP |  | PE potrubí pro pokládku bez pískového lože o rozměru 40x3,7 (např.: GEROTOP GEROTherm FAST PE-GT-RC 40x3,7 PN16, celozelená, návin 100, 150 a 200m) | [14 empty] | PP | 2
18 | K | 1.2.5 | PE potrubí pro pokládku bez pískového lože o rozměru 75x4,5 (např.: Trubka GEROTOP GEROTherm RC-PROTECT 75x4,5 PN10 (černá, tyče 6m) | m | 320 |  | 0 | R-položka |  | základní |  | 0 | 0 | 0 | 0 | 0 | 4 | K | 2 | ROZPOCET | 0 | 0 | 0 | 0 | 0 | 1 | 0 | 4 | 36
| PP |  | PE potrubí pro pokládku bez pískového lože o rozměru 75x4,5 (např.: Trubka GEROTOP GEROTherm RC-PROTECT 75x4,5 PN10 (černá, tyče 6m) | [14 empty] | PP | 2
19 | K | 1.2.6 | PE potrubí pro pokládku bez pískového lože o rozměru 90x5,4 (např.: Trubka GEROTOP GEROTherm RC-PROTECT 90x5,4 PN10 (černá, tyče 6m) | m | 66 |  | 0 | R-položka |  | základní |  | 0 | 0 | 0 | 0 | 0 | 4 | K | 2 | ROZPOCET | 0 | 0 | 0 | 0 | 0 | 1 | 0 | 4 | 38
| PP |  | PE potrubí pro pokládku bez pískového lože o rozměru 90x5,4 (např.: Trubka GEROTOP GEROTherm RC-PROTECT 90x5,4 PN10 (černá, tyče 6m) | [14 empty] | PP | 2
20 | K | 1.2.7 | PE potrubí pro pokládku bez pískového lože o rozměru 110x6,6 (např.: Trubka GEROTOP GEROTherm RC-PROTECT 110x6,6 PN10 (černá, tyče 6m) | m | 78 |  | 0 | R-položka |  | základní |  | 0 | 0 | 0 | 0 | 0 | 4 | K | 2 | ROZPOCET | 0 | 0 | 0 | 0 | 0 | 1 | 0 | 4 | 40
| PP |  | PE potrubí pro pokládku bez pískového lože o rozměru 110x6,6 (např.: Trubka GEROTOP GEROTherm RC-PROTECT 110x6,6 PN10 (černá, tyče 6m) | [14 empty] | PP | 2
21 | K | 1.2.8 | PE potrubí pro pokládku bez pískového lože o rozměru 125x7,4 (např.: Trubka GEROTOP GEROTherm RC-PROTECT 125x7,4 PN10 (černá, tyče 6m) | m | 94 |  | 0 | R-položka |  | základní |  | 0 | 0 | 0 | 0 | 0 | 4 | K | 2 | ROZPOCET | 0 | 0 | 0 | 0 | 0 | 1 | 0 | 4 | 42
| PP |  | PE potrubí pro pokládku bez pískového lože o rozměru 125x7,4 (např.: Trubka GEROTOP GEROTherm RC-PROTECT 125x7,4 PN10 (černá, tyče 6m) | [14 empty] | PP | 2
22 | K | 1.2.9 | Kauč.tep.izolace 125/19 | m | 24 |  | 0 | R-položka |  | základní |  | 0 | 0 | 0 | 0 | 0 | 4 | K | 2 | ROZPOCET | 0 | 0 | 0 | 0 | 0 | 1 | 0 | 4 | 44
| PP |  | Kauč.tep.izolace 125/19 | [14 empty] | PP | 2
23 | K | 1.2.10 | Chránička DN200 o vnitřním průměru 176mm | m | 32 |  | 0 | R-položka |  | základní |  | 0 | 0 | 0 | 0 | 0 | 4 | K | 2 | ROZPOCET | 0 | 0 | 0 | 0 | 0 | 1 | 0 | 4 | 46
| PP |  | Chránička DN200 o vnitřním průměru 176mm | [14 empty] | PP | 2
24 | K | 1.2.11 | PE Elektrospojka d40 (např. GF obj.č.753-911-608) | ks | 98 |  | 0 | R-položka |  | základní |  | 0 | 0 | 0 | 0 | 0 | 4 | K | 2 | ROZPOCET | 0 | 0 | 0 | 0 | 0 | 1 | 0 | 4 | 48
| PP |  | PE Elektrospojka d40 (např. GF obj.č.753-911-608) | [14 empty] | PP | 2
25 | K | 1.2.12 | PE Elektrospojka d75 (např. GF obj.č.753-911-612) | ks | 50 |  | 0 | R-položka |  | základní |  | 0 | 0 | 0 | 0 | 0 | 4 | K | 2 | ROZPOCET | 0 | 0 | 0 | 0 | 0 | 1 | 0 | 4 | 50
| PP |  | PE Elektrospojka d75 (např. GF obj.č.753-911-612) | [14 empty] | PP | 2
26 | K | 1.2.13 | PE Elektrospojka d90 (např. GF obj.č.753-911-613) | ks | 13 |  | 0 | R-položka |  | základní |  | 0 | 0 | 0 | 0 | 0 | 4 | K | 2 | ROZPOCET | 0 | 0 | 0 | 0 | 0 | 1 | 0 | 4 | 52
| PP |  | PE Elektrospojka d90 (např. GF obj.č.753-911-613) | [14 empty] | PP | 2
27 | K | 1.2.14 | PE Elektrospojka d110 (např. GF obj.č.753-911-614) | ks | 15 |  | 0 | R-položka |  | základní |  | 0 | 0 | 0 | 0 | 0 | 4 | K | 2 | ROZPOCET | 0 | 0 | 0 | 0 | 0 | 1 | 0 | 4 | 54
| PP |  | PE Elektrospojka d110 (např. GF obj.č.753-911-614) | [14 empty] | PP | 2
28 | K | 1.2.15 | PE Elektrospojka d125 (např. GF obj.č.753-911-615) | ks | 18 |  | 0 | R-položka |  | základní |  | 0 | 0 | 0 | 0 | 0 | 4 | K | 2 | ROZPOCET | 0 | 0 | 0 | 0 | 0 | 1 | 0 | 4 | 56
| PP |  | PE Elektrospojka d125 (např. GF obj.č.753-911-615) | [14 empty] | PP | 2
29 | K | 1.2.16 | PE Elektrokoleno d75-45° (např. GF obj.č.753-151-612) | ks | 4 |  | 0 | R-položka |  | základní |  | 0 | 0 | 0 | 0 | 0 | 4 | K | 2 | ROZPOCET | 0 | 0 | 0 | 0 | 0 | 1 | 0 | 4 | 58
| PP |  | PE Elektrokoleno d75-45° (např. GF obj.č.753-151-612) | [14 empty] | PP | 2
30 | K | 1.2.17 | PE Elektrokoleno d75-90° (např. GF obj.č.753-101-612) | ks | 8 |  | 0 | R-položka |  | základní |  | 0 | 0 | 0 | 0 | 0 | 4 | K | 2 | ROZPOCET | 0 | 0 | 0 | 0 | 0 | 1 | 0 | 4 | 60
| PP |  | PE Elektrokoleno d75-90° (např. GF obj.č.753-101-612) | [14 empty] | PP | 2
31 | K | 1.2.18 | PE Elektrokoleno d90-45° (např. GF obj.č.753-151-813) | ks | 2 |  | 0 | R-položka |  | základní |  | 0 | 0 | 0 | 0 | 0 | 4 | K | 2 | ROZPOCET | 0 | 0 | 0 | 0 | 0 | 1 | 0 | 4 | 62
| PP |  | PE Elektrokoleno d90-45° (např. GF obj.č.753-151-813) | [14 empty] | PP | 2
32 | K | 1.2.19 | PE Elektrokoleno d90-90° (např. GF obj.č.753-101-813) | ks | 4 |  | 0 | R-položka |  | základní |  | 0 | 0 | 0 | 0 | 0 | 4 | K | 2 | ROZPOCET | 0 | 0 | 0 | 0 | 0 | 1 | 0 | 4 | 64
| PP |  | PE Elektrokoleno d90-90° (např. GF obj.č.753-101-813) | [14 empty] | PP | 2
33 | K | 1.2.20 | PE Elektrokoleno d125-45° (např.: GF obj.č.obj.č.753-151-815) | ks | 4 |  | 0 | R-položka |  | základní |  | 0 | 0 | 0 | 0 | 0 | 4 | K | 2 | ROZPOCET | 0 | 0 | 0 | 0 | 0 | 1 | 0 | 4 | 66
| PP |  | PE Elektrokoleno d125-45° (např.: GF obj.č.obj.č.753-151-815) | [14 empty] | PP | 2
34 | K | 1.2.21 | PE Elektro T-kus redukovaný d110-75-110 (např.: GF obj.č.753-200-831) | ks | 2 |  | 0 | R-položka |  | základní |  | 0 | 0 | 0 | 0 | 0 | 4 | K | 2 | ROZPOCET | 0 | 0 | 0 | 0 | 0 | 1 | 0 | 4 | 68
| PP |  | PE Elektro T-kus redukovaný d110-75-110 (např.: GF obj.č.753-200-831) | [14 empty] | PP | 2
35 | K | 1.2.22 | PE Elektro T-kus d125 (např.: GF obj.č.753-201-815) | ks | 2 |  | 0 | R-položka |  | základní |  | 0 | 0 | 0 | 0 | 0 | 4 | K | 2 | ROZPOCET | 0 | 0 | 0 | 0 | 0 | 1 | 0 | 4 | 70
| PP |  | PE Elektro T-kus d125 (např.: GF obj.č.753-201-815) | [14 empty] | PP | 2
36 | K | 1.2.23 | PE Elektroredukce d110/90 (např.: GF obj.č. 753-901-833) | ks | 2 |  | 0 | R-položka |  | základní |  | 0 | 0 | 0 | 0 | 0 | 4 | K | 2 | ROZPOCET | 0 | 0 | 0 | 0 | 0 | 1 | 0 | 4 | 72
| PP |  | PE Elektroredukce d110/90 (např.: GF obj.č. 753-901-833) | [14 empty] | PP | 2
37 | K | 1.2.24 | PE Elektroredukce d125/75 (např.: GF obj.č. 753-901-082) | ks | 2 |  | 0 | R-položka |  | základní |  | 0 | 0 | 0 | 0 | 0 | 4 | K | 2 | ROZPOCET | 0 | 0 | 0 | 0 | 0 | 1 | 0 | 4 | 74
| PP |  | PE Elektroredukce d125/75 (např.: GF obj.č. 753-901-082) | [14 empty] | PP | 2
38 | K | 1.2.25 | PE kit Elektroredukce d125/110 (např.: GF obj.č.193-280-951) | ks | 2 |  | 0 | R-položka |  | základní |  | 0 | 0 | 0 | 0 | 0 | 4 | K | 2 | ROZPOCET | 0 | 0 | 0 | 0 | 0 | 1 | 0 | 4 | 76
| PP |  | PE kit Elektroredukce d125/110 (např.: GF obj.č.193-280-951) | [14 empty] | PP | 2
39 | K | 1.2.26 | Pažnice s límcem pro napojení na hydroizolaci z modifikovaných asfaltových pásů DN200, L=250 (např.: GEROTOP typ FE/F DN200, L=250mm) | ks | 2 |  | 0 | R-položka |  | základní |  | 0 | 0 | 0 | 0 | 0 | 4 | K | 2 | ROZPOCET | 0 | 0 | 0 | 0 | 0 | 1 | 0 | 4 | 78
| PP |  | Pažnice s límcem pro napojení na hydroizolaci z modifikovaných asfaltových pásů DN200, L=250 (např.: GEROTOP typ FE/F DN200, L=250mm) | [14 empty] | PP | 2
40 | K | 1.2.27 | Těsnící vložka pro potrubí o průměru 125mm do otvoru 200mm, tlaková odolnost 5bar (např.:GEROTOP PS STANDARD 200/125 EPDM60, nerez V2A) | ks | 2 |  | 0 | R-položka |  | základní |  | 0 | 0 | 0 | 0 | 0 | 4 | K | 2 | ROZPOCET | 0 | 0 | 0 | 0 | 0 | 1 | 0 | 4 | 80
| PP |  | Těsnící vložka pro potrubí o průměru 125mm do otvoru 200mm, tlaková odolnost 5bar (např.:GEROTOP PS STANDARD 200/125 EPDM60, nerez V2A) | [14 empty] | PP | 2
41 | K | 1.2.28 | Teplonosná antikorozní kapalina s nízkým bodem tuhnutí pro primární okruhy tepelných čerpadel na bázi ethanolu ( např. Agrimex - Thermofrost L, koncentrát) | litrů | 3060 |  | 0 | R-položka |  | základní |  | 0 | 0 | 0 | 0 | 0 | 4 | K | 2 | ROZPOCET | 0 | 0 | 0 | 0 | 0 | 1 | 0 | 4 | 82
| PP |  | Teplonosná antikorozní kapalina s nízkým bodem tuhnutí pro primární okruhy tepelných čerpadel na bázi ethanolu ( např. Agrimex - Thermofrost L, koncentrát) | [14 empty] | PP | 2
| D | 1.3 | ROZVODY MIMO STROJOVNU - MONTÁŽNÍ A ZEMNÍ PRÁCE |  |  |  | 0 |  |  |  |  | 0 |  | 0 |  | 0 | 1 | D | 1 | ROZPOCET | [6 empty] | 0
42 | K | 1.3.1 | Výkopové práce včetně zpětného zásypu a uložení výstražné pásky ( hl.1,0m šíře 0,3m) | bm | 7375 |  | 0 | R-položka |  | základní |  | 0 | 0 | 0 | 0 | 0 | 4 | K | 2 | ROZPOCET | 0 | 0 | 0 | 0 | 0 | 1 | 0 | 4 | 84
| PP |  | Výkopové práce včetně zpětného zásypu a uložení výstražné pásky ( hl.1,0m šíře 0,3m) | [14 empty] | PP | 2
| P |  | Poznámka k položce: dodá stavba | [14 empty] | P | 2
43 | K | 1.3.2 | Výkopové práce včetně zpětného zásypu a uložení výstražné pásky ( hl.1,6m šíře 0,6m) | bm | 526 |  | 0 | R-položka |  | základní |  | 0 | 0 | 0 | 0 | 0 | 4 | K | 2 | ROZPOCET | 0 | 0 | 0 | 0 | 0 | 1 | 0 | 4 | 86
| PP |  | Výkopové práce včetně zpětného zásypu a uložení výstražné pásky ( hl.1,6m šíře 0,6m) | [14 empty] | PP | 2
| P |  | Poznámka k položce: dodá stavba | [14 empty] | P | 2
44 | K | 1.3.3 | Výkopové práce včetně pažení a zpětného zásypu a uložení výstražné pásky ( hl.2,0m šíře 1,0m) | bm | 12 |  | 0 | R-položka |  | základní |  | 0 | 0 | 0 | 0 | 0 | 4 | K | 2 | ROZPOCET | 0 | 0 | 0 | 0 | 0 | 1 | 0 | 4 | 88
| PP |  | Výkopové práce včetně pažení a zpětného zásypu a uložení výstražné pásky ( hl.2,0m šíře 1,0m) | [14 empty] | PP | 2
| P |  | Poznámka k položce: dodá stavba | [14 empty] | P | 2
45 | K | 1.3.4 | Výkopové práce včetně zpětného zásypu pro šachty ( hl.cca 1,2m, 3x3m, přesné rozměry dle šachty) | m3 | 12 |  | 0 | R-položka |  | základní |  | 0 | 0 | 0 | 0 | 0 | 4 | K | 2 | ROZPOCET | 0 | 0 | 0 | 0 | 0 | 1 | 0 | 4 | 90
| PP |  | Výkopové práce včetně zpětného zásypu pro šachty ( hl.cca 1,2m, 3x3m, přesné rozměry dle šachty) | [14 empty] | PP | 2
| P |  | Poznámka k položce: dodá stavba | [14 empty] | P | 2
46 | K | 1.3.5 | štěrk frakce 4-8mm | m3 | 1.2 |  | 0 | R-položka |  | základní |  | 0 | 0 | 0 | 0 | 0 | 4 | K | 2 | ROZPOCET | 0 | 0 | 0 | 0 | 0 | 1 | 0 | 4 | 92
| PP |  | štěrk frakce 4-8mm | [14 empty] | PP | 2
| P |  | Poznámka k položce: dodá stavba | [14 empty] | P | 2
47 | K | 1.3.6 | montáž a uložení potrubí | kpl | 1 |  | 0 | R-položka |  | základní |  | 0 | 0 | 0 | 0 | 0 | 4 | K | 2 | ROZPOCET | 0 | 0 | 0 | 0 | 0 | 1 | 0 | 4 | 94
| PP |  | montáž a uložení potrubí | [14 empty] | PP | 2
48 | K | 1.3.7 | plnění primární strany TČ | kpl | 1 |  | 0 | R-položka |  | základní |  | 0 | 0 | 0 | 0 | 0 | 4 | K | 2 | ROZPOCET | 0 | 0 | 0 | 0 | 0 | 1 | 0 | 4 | 96
| PP |  | plnění primární strany TČ | [14 empty] | PP | 2
49 | K | 1.3.8 | tlaková zkouška primární strany TČ | kpl | 1 |  | 0 | R-položka |  | základní |  | 0 | 0 | 0 | 0 | 0 | 4 | K | 2 | ROZPOCET | 0 | 0 | 0 | 0 | 0 | 1 | 0 | 4 | 98
| PP |  | tlaková zkouška primární strany TČ | [14 empty] | PP | 2
| D | 1.4 | ROZVODY - STROJOVNA |  |  |  | 0 |  |  |  |  | 0 |  | 0 |  | 0 | 1 | D | 1 | ROZPOCET | [6 empty] | 0
50 | K | 1.4.1 | Trubka měď 28x1 | m | 3 |  | 0 | R-položka |  | základní |  | 0 | 0 | 0 | 0 | 0 | 4 | K | 2 | ROZPOCET | 0 | 0 | 0 | 0 | 0 | 1 | 0 | 4 | 100
| PP |  | Trubka měď 28x1 | [14 empty] | PP | 2
51 | K | 1.4.2 | Měděné tvarovky (3x závitový přechod 28-1", 1x T-kus 28, 1xT-kus 28-1/2"-28, 3x koleno 28) | kpl | 1 |  | 0 | R-položka |  | základní |  | 0 | 0 | 0 | 0 | 0 | 4 | K | 2 | ROZPOCET | 0 | 0 | 0 | 0 | 0 | 1 | 0 | 4 | 102
| PP |  | Měděné tvarovky (3x závitový přechod 28-1", 1x T-kus 28, 1xT-kus 28-1/2"-28, 3x koleno 28) | [14 empty] | PP | 2
52 | K | 1.4.3 | Trubka ocelová uhlíková vně pozinkovaná k lisování 28x1,5 | m | 4 |  | 0 | R-položka |  | základní |  | 0 | 0 | 0 | 0 | 0 | 4 | K | 2 | ROZPOCET | 0 | 0 | 0 | 0 | 0 | 1 | 0 | 4 | 104
| PP |  | Trubka ocelová uhlíková vně pozinkovaná k lisování 28x1,5 | [14 empty] | PP | 2
53 | K | 1.4.4 | Trubka ocelová uhlíková vně pozinkovaná k lisování 42x1,5 | m | 4 |  | 0 | R-položka |  | základní |  | 0 | 0 | 0 | 0 | 0 | 4 | K | 2 | ROZPOCET | 0 | 0 | 0 | 0 | 0 | 1 | 0 | 4 | 106
| PP |  | Trubka ocelová uhlíková vně pozinkovaná k lisování 42x1,5 | [14 empty] | PP | 2
54 | K | 1.4.5 | Trubka ocelová uhlíková vně pozinkovaná k lisování 54x1,5 | m | 15 |  | 0 | R-položka |  | základní |  | 0 | 0 | 0 | 0 | 0 | 4 | K | 2 | ROZPOCET | 0 | 0 | 0 | 0 | 0 | 1 | 0 | 4 | 108
| PP |  | Trubka ocelová uhlíková vně pozinkovaná k lisování 54x1,5 | [14 empty] | PP | 2
55 | K | 1.4.6 | Trubka ocelová uhlíková vně pozinkovaná k lisování 89x2,0 | m | 6 |  | 0 | R-položka |  | základní |  | 0 | 0 | 0 | 0 | 0 | 4 | K | 2 | ROZPOCET | 0 | 0 | 0 | 0 | 0 | 1 | 0 | 4 | 110
| PP |  | Trubka ocelová uhlíková vně pozinkovaná k lisování 89x2,0 | [14 empty] | PP | 2
56 | K | 1.4.7 | ocelové lisovací tvarovky do dimenze 28mm (10x závitový přechod 28-1", 6xkoleno 28) | kpl | 1 |  | 0 | R-položka |  | základní |  | 0 | 0 | 0 | 0 | 0 | 4 | K | 2 | ROZPOCET | 0 | 0 | 0 | 0 | 0 | 1 | 0 | 4 | 112
| PP |  | ocelové lisovací tvarovky do dimenze 28mm (10x závitový přechod 28-1", 6xkoleno 28) | [14 empty] | PP | 2
57 | K | 1.4.8 | Koleno ocelové k lisování 42-90° | ks | 6 |  | 0 | R-položka |  | základní |  | 0 | 0 | 0 | 0 | 0 | 4 | K | 2 | ROZPOCET | 0 | 0 | 0 | 0 | 0 | 1 | 0 | 4 | 114
| PP |  | Koleno ocelové k lisování 42-90° | [14 empty] | PP | 2
58 | K | 1.4.9 | Koleno ocelové k lisování 89-90° | ks | 2 |  | 0 | R-položka |  | základní |  | 0 | 0 | 0 | 0 | 0 | 4 | K | 2 | ROZPOCET | 0 | 0 | 0 | 0 | 0 | 1 | 0 | 4 | 116
| PP |  | Koleno ocelové k lisování 89-90° | [14 empty] | PP | 2
59 | K | 1.4.10 | Příruba ocelová s nátrubkem pro zalisování 54-DN50 PN16 | ks | 8 |  | 0 | R-položka |  | základní |  | 0 | 0 | 0 | 0 | 0 | 4 | K | 2 | ROZPOCET | 0 | 0 | 0 | 0 | 0 | 1 | 0 | 4 | 118
| PP |  | Příruba ocelová s nátrubkem pro zalisování 54-DN50 PN16 | [14 empty] | PP | 2
60 | K | 1.4.11 | Příruba ocelová s nátrubkem pro zalisování 89-DN80 PN6 | ks | 4 |  | 0 | R-položka |  | základní |  | 0 | 0 | 0 | 0 | 0 | 4 | K | 2 | ROZPOCET | 0 | 0 | 0 | 0 | 0 | 1 | 0 | 4 | 120
| PP |  | Příruba ocelová s nátrubkem pro zalisování 89-DN80 PN6 | [14 empty] | PP | 2
61 | K | 1.4.12 | Těsnící a spojovací materiál pro přírubový spoj DN50 PN16 | kpl | 8 |  | 0 | R-položka |  | základní |  | 0 | 0 | 0 | 0 | 0 | 4 | K | 2 | ROZPOCET | 0 | 0 | 0 | 0 | 0 | 1 | 0 | 4 | 122
| PP |  | Těsnící a spojovací materiál pro přírubový spoj DN50 PN16 | [14 empty] | PP | 2
62 | K | 1.4.13 | Těsnící a spojovací materiál pro přírubový spoj DN80 PN6 | kpl | 3 |  | 0 | R-položka |  | základní |  | 0 | 0 | 0 | 0 | 0 | 4 | K | 2 | ROZPOCET | 0 | 0 | 0 | 0 | 0 | 1 | 0 | 4 | 124
| PP |  | Těsnící a spojovací materiál pro přírubový spoj DN80 PN6 | [14 empty] | PP | 2
63 | K | 1.4.14 | Přechod ocelový k lisování 42-6/4"M | ks | 1 |  | 0 | R-položka |  | základní |  | 0 | 0 | 0 | 0 | 0 | 4 | K | 2 | ROZPOCET | 0 | 0 | 0 | 0 | 0 | 1 | 0 | 4 | 126
| PP |  | Přechod ocelový k lisování 42-6/4"M | [14 empty] | PP | 2
64 | K | 1.4.15 | Přechod ocelový k lisování 42-6/4"F | ks | 1 |  | 0 | R-položka |  | základní |  | 0 | 0 | 0 | 0 | 0 | 4 | K | 2 | ROZPOCET | 0 | 0 | 0 | 0 | 0 | 1 | 0 | 4 | 128
| PP |  | Přechod ocelový k lisování 42-6/4"F | [14 empty] | PP | 2
65 | K | 1.4.16 | Přechod ocelový k lisování 54-2"M | ks | 4 |  | 0 | R-položka |  | základní |  | 0 | 0 | 0 | 0 | 0 | 4 | K | 2 | ROZPOCET | 0 | 0 | 0 | 0 | 0 | 1 | 0 | 4 | 130
| PP |  | Přechod ocelový k lisování 54-2"M | [14 empty] | PP | 2
66 | K | 1.4.17 | T-kus ocelový k lisování 42-28-42 | ks | 2 |  | 0 | R-položka |  | základní |  | 0 | 0 | 0 | 0 | 0 | 4 | K | 2 | ROZPOCET | 0 | 0 | 0 | 0 | 0 | 1 | 0 | 4 | 132
| PP |  | T-kus ocelový k lisování 42-28-42 | [14 empty] | PP | 2
67 | K | 1.4.18 | T-kus ocelový k lisování 89-42-89 | ks | 2 |  | 0 | R-položka |  | základní |  | 0 | 0 | 0 | 0 | 0 | 4 | K | 2 | ROZPOCET | 0 | 0 | 0 | 0 | 0 | 1 | 0 | 4 | 134
| PP |  | T-kus ocelový k lisování 89-42-89 | [14 empty] | PP | 2
68 | K | 1.4.19 | T-kus ocelový k lisování 89-54-89 | ks | 2 |  | 0 | R-položka |  | základní |  | 0 | 0 | 0 | 0 | 0 | 4 | K | 2 | ROZPOCET | 0 | 0 | 0 | 0 | 0 | 1 | 0 | 4 | 136
| PP |  | T-kus ocelový k lisování 89-54-89 | [14 empty] | PP | 2
69 | K | 1.4.20 | Redukce ocelová k lisování 42-28 | ks | 2 |  | 0 | R-položka |  | základní |  | 0 | 0 | 0 | 0 | 0 | 4 | K | 2 | ROZPOCET | 0 | 0 | 0 | 0 | 0 | 1 | 0 | 4 | 138
| PP |  | Redukce ocelová k lisování 42-28 | [14 empty] | PP | 2
70 | K | 1.4.21 | Vsuvka mosaz 2" | ks | 6 |  | 0 | R-položka |  | základní |  | 0 | 0 | 0 | 0 | 0 | 4 | K | 2 | ROZPOCET | 0 | 0 | 0 | 0 | 0 | 1 | 0 | 4 | 140
| PP |  | Vsuvka mosaz 2" | [14 empty] | PP | 2
71 | K | 1.4.22 | Závitový T-kus redukovaný mosaz 2"-3/4"-2" | ks | 4 |  | 0 | R-položka |  | základní |  | 0 | 0 | 0 | 0 | 0 | 4 | K | 2 | ROZPOCET | 0 | 0 | 0 | 0 | 0 | 1 | 0 | 4 | 142
| PP |  | Závitový T-kus redukovaný mosaz 2"-3/4"-2" | [14 empty] | PP | 2
72 | K | 1.4.23 | Redukce mosaz 2"M x 5/4"F | ks | 4 |  | 0 | R-položka |  | základní |  | 0 | 0 | 0 | 0 | 0 | 4 | K | 2 | ROZPOCET | 0 | 0 | 0 | 0 | 0 | 1 | 0 | 4 | 144
| PP |  | Redukce mosaz 2"M x 5/4"F | [14 empty] | PP | 2
73 | K | 1.4.24 | Ostatní závitové tvarovky mosaz do dimenze 1" | kpl | 1 |  | 0 | R-položka |  | základní |  | 0 | 0 | 0 | 0 | 0 | 4 | K | 2 | ROZPOCET | 0 | 0 | 0 | 0 | 0 | 1 | 0 | 4 | 146
| PP |  | Ostatní závitové tvarovky mosaz do dimenze 1" | [14 empty] | PP | 2
74 | K | 1.4.25 | PE potrubí pro pokládku bez pískového lože o rozměru 125x7,4 (např.: Trubka GEROTOP GEROTherm RC-PROTECT 125x7,4 PN10 (černá, tyče 6m) | m | 6 |  | 0 | R-položka |  | základní |  | 0 | 0 | 0 | 0 | 0 | 4 | K | 2 | ROZPOCET | 0 | 0 | 0 | 0 | 0 | 1 | 0 | 4 | 148
| PP |  | PE potrubí pro pokládku bez pískového lože o rozměru 125x7,4 (např.: Trubka GEROTOP GEROTherm RC-PROTECT 125x7,4 PN10 (černá, tyče 6m) | [14 empty] | PP | 2
75 | K | 1.4.26 | PE potrubí pro pokládku bez pískového lože o rozměru 75x4,5 (např.: Trubka GEROTOP GEROTherm RC-PROTECT 75x4,5 PN10 (černá, tyče 6m) | m | 6 |  | 0 | R-položka |  | základní |  | 0 | 0 | 0 | 0 | 0 | 4 | K | 2 | ROZPOCET | 0 | 0 | 0 | 0 | 0 | 1 | 0 | 4 | 150
| PP |  | PE potrubí pro pokládku bez pískového lože o rozměru 75x4,5 (např.: Trubka GEROTOP GEROTherm RC-PROTECT 75x4,5 PN10 (černá, tyče 6m) | [14 empty] | PP | 2
76 | K | 1.4.27 | PE Elektrokoleno d125-90° (např.: GF obj.č.obj.č.753-101-815) | ks | 3 |  | 0 | R-položka |  | základní |  | 0 | 0 | 0 | 0 | 0 | 4 | K | 2 | ROZPOCET | 0 | 0 | 0 | 0 | 0 | 1 | 0 | 4 | 152
| PP |  | PE Elektrokoleno d125-90° (např.: GF obj.č.obj.č.753-101-815) | [14 empty] | PP | 2
77 | K | 1.4.28 | PE Elektrosedlo d125-d63 (např.: GF obj.č.193-131-077) | ks | 1 |  | 0 | R-položka |  | základní |  | 0 | 0 | 0 | 0 | 0 | 4 | K | 2 | ROZPOCET | 0 | 0 | 0 | 0 | 0 | 1 | 0 | 4 | 154
| PP |  | PE Elektrosedlo d125-d63 (např.: GF obj.č.193-131-077) | [14 empty] | PP | 2
78 | K | 1.4.29 | PE Lemový nákružek d125 (DN100) (např.: GF obj. č. 753-800-015) | ks | 2 |  | 0 | R-položka |  | základní |  | 0 | 0 | 0 | 0 | 0 | 4 | K | 2 | ROZPOCET | 0 | 0 | 0 | 0 | 0 | 1 | 0 | 4 | 156
| PP |  | PE Lemový nákružek d125 (DN100) (např.: GF obj. č. 753-800-015) | [14 empty] | PP | 2
79 | K | 1.4.30 | PE Otočná příruba d125 (DN100, PN10) (např.: GF obj. č. 727-700-315) | ks | 2 |  | 0 | R-položka |  | základní |  | 0 | 0 | 0 | 0 | 0 | 4 | K | 2 | ROZPOCET | 0 | 0 | 0 | 0 | 0 | 1 | 0 | 4 | 158
| PP |  | PE Otočná příruba d125 (DN100, PN10) (např.: GF obj. č. 727-700-315) | [14 empty] | PP | 2
80 | K | 1.4.31 | PE Elektrospojka d125 (např. GF obj.č.753-911-615) | ks | 4 |  | 0 | R-položka |  | základní |  | 0 | 0 | 0 | 0 | 0 | 4 | K | 2 | ROZPOCET | 0 | 0 | 0 | 0 | 0 | 1 | 0 | 4 | 160
| PP |  | PE Elektrospojka d125 (např. GF obj.č.753-911-615) | [14 empty] | PP | 2
81 | K | 1.4.32 | PE Elektro T-kus d125 (např.: GF obj.č.753-201-815) | ks | 1 |  | 0 | R-položka |  | základní |  | 0 | 0 | 0 | 0 | 0 | 4 | K | 2 | ROZPOCET | 0 | 0 | 0 | 0 | 0 | 1 | 0 | 4 | 162
| PP |  | PE Elektro T-kus d125 (např.: GF obj.č.753-201-815) | [14 empty] | PP | 2
82 | K | 1.4.33 | PE Elektro T-kus redukovaný d125/d75 (např: GF obj.č.753-201-086) | ks | 1 |  | 0 | R-položka |  | základní |  | 0 | 0 | 0 | 0 | 0 | 4 | K | 2 | ROZPOCET | 0 | 0 | 0 | 0 | 0 | 1 | 0 | 4 | 164
| PP |  | PE Elektro T-kus redukovaný d125/d75 (např: GF obj.č.753-201-086) | [14 empty] | PP | 2
83 | K | 1.4.34 | PE Elektroredukce d125/d75 (např.: GF obj.č.753-901-082) | ks | 3 |  | 0 | R-položka |  | základní |  | 0 | 0 | 0 | 0 | 0 | 4 | K | 2 | ROZPOCET | 0 | 0 | 0 | 0 | 0 | 1 | 0 | 4 | 166
| PP |  | PE Elektroredukce d125/d75 (např.: GF obj.č.753-901-082) | [14 empty] | PP | 2
84 | K | 1.4.35 | PE Elektrospojka d75 (např.: GF obj.č.753-911-612) | ks | 12 |  | 0 | R-položka |  | základní |  | 0 | 0 | 0 | 0 | 0 | 4 | K | 2 | ROZPOCET | 0 | 0 | 0 | 0 | 0 | 1 | 0 | 4 | 168
| PP |  | PE Elektrospojka d75 (např.: GF obj.č.753-911-612) | [14 empty] | PP | 2
85 | K | 1.4.36 | PE Elektrokoleno d75-90° (např.: GF obj.č.753-101-612) | ks | 7 |  | 0 | R-položka |  | základní |  | 0 | 0 | 0 | 0 | 0 | 4 | K | 2 | ROZPOCET | 0 | 0 | 0 | 0 | 0 | 1 | 0 | 4 | 170
| PP |  | PE Elektrokoleno d75-90° (např.: GF obj.č.753-101-612) | [14 empty] | PP | 2
86 | K | 1.4.37 | PE Lemový nákružek d75 (DN65) (např.: GF obj. č. 753-800-012) | ks | 12 |  | 0 | R-položka |  | základní |  | 0 | 0 | 0 | 0 | 0 | 4 | K | 2 | ROZPOCET | 0 | 0 | 0 | 0 | 0 | 1 | 0 | 4 | 172
| PP |  | PE Lemový nákružek d75 (DN65) (např.: GF obj. č. 753-800-012) | [14 empty] | PP | 2
87 | K | 1.4.38 | PE Otočná příruba d75 (DN65, PN10) (např.: GF obj. č. 727-700-212) | ks | 12 |  | 0 | R-položka |  | základní |  | 0 | 0 | 0 | 0 | 0 | 4 | K | 2 | ROZPOCET | 0 | 0 | 0 | 0 | 0 | 1 | 0 | 4 | 174
| PP |  | PE Otočná příruba d75 (DN65, PN10) (např.: GF obj. č. 727-700-212) | [14 empty] | PP | 2
88 | K | 1.4.39 | PE Elektrosedlo GEROTOP d63-d63 (např.: GF obj.č.193-131-037) | ks | 4 |  | 0 | R-položka |  | základní |  | 0 | 0 | 0 | 0 | 0 | 4 | K | 2 | ROZPOCET | 0 | 0 | 0 | 0 | 0 | 1 | 0 | 4 | 176
| PP |  | PE Elektrosedlo GEROTOP d63-d63 (např.: GF obj.č.193-131-037) | [14 empty] | PP | 2
89 | K | 1.4.40 | PE Vložka k přechodce d63-1" (např.: GF obj.č.720-920-221) | ks | 5 |  | 0 | R-položka |  | základní |  | 0 | 0 | 0 | 0 | 0 | 4 | K | 2 | ROZPOCET | 0 | 0 | 0 | 0 | 0 | 1 | 0 | 4 | 178
| PP |  | PE Vložka k přechodce d63-1" (např.: GF obj.č.720-920-221) | [14 empty] | PP | 2
90 | K | 1.4.41 | Těsnící a spojovací materiál pro přírubový spoj DN100 | kpl | 1 |  | 0 | R-položka |  | základní |  | 0 | 0 | 0 | 0 | 0 | 4 | K | 2 | ROZPOCET | 0 | 0 | 0 | 0 | 0 | 1 | 0 | 4 | 180
| PP |  | Těsnící a spojovací materiál pro přírubový spoj DN100 | [14 empty] | PP | 2
91 | K | 1.4.42 | Těsnící a spojovací materiál pro přírubový spoj DN65 | kpl | 12 |  | 0 | R-položka |  | základní |  | 0 | 0 | 0 | 0 | 0 | 4 | K | 2 | ROZPOCET | 0 | 0 | 0 | 0 | 0 | 1 | 0 | 4 | 182
| PP |  | Těsnící a spojovací materiál pro přírubový spoj DN65 | [14 empty] | PP | 2
92 | K | 1.4.43 | Objímka trubek Cu28 včetně vrutošroubu a hmoždinky | ks | 2 |  | 0 | R-položka |  | základní |  | 0 | 0 | 0 | 0 | 0 | 4 | K | 2 | ROZPOCET | 0 | 0 | 0 | 0 | 0 | 1 | 0 | 4 | 184
| PP |  | Objímka trubek Cu28 včetně vrutošroubu a hmoždinky | [14 empty] | PP | 2
93 | K | 1.4.44 | Objímka trubek Cu54 včetně konzole 600mm a materiálu pro pružné ukotvení do stěny | ks | 4 |  | 0 | R-položka |  | základní |  | 0 | 0 | 0 | 0 | 0 | 4 | K | 2 | ROZPOCET | 0 | 0 | 0 | 0 | 0 | 1 | 0 | 4 | 186
| PP |  | Objímka trubek Cu54 včetně konzole 600mm a materiálu pro pružné ukotvení do stěny | [14 empty] | PP | 2
94 | K | 1.4.45 | Objímka trubek Cu54 včetně konzole 600mm a materiálu pro ukotvení do stěny | ks | 6 |  | 0 | R-položka |  | základní |  | 0 | 0 | 0 | 0 | 0 | 4 | K | 2 | ROZPOCET | 0 | 0 | 0 | 0 | 0 | 1 | 0 | 4 | 188
| PP |  | Objímka trubek Cu54 včetně konzole 600mm a materiálu pro ukotvení do stěny | [14 empty] | PP | 2
95 | K | 1.4.46 | Objímka trubek Cu89 včetně konzole 600mm a materiálu pro ukotvení do stěny | ks | 4 |  | 0 | R-položka |  | základní |  | 0 | 0 | 0 | 0 | 0 | 4 | K | 2 | ROZPOCET | 0 | 0 | 0 | 0 | 0 | 1 | 0 | 4 | 190
| PP |  | Objímka trubek Cu89 včetně konzole 600mm a materiálu pro ukotvení do stěny | [14 empty] | PP | 2
96 | K | 1.4.47 | Chlaďařská objímka trubek PE 75 (tl.izolace 25mm) včetně konzole délky 600mm a upevnění na stěnu | ks | 6 |  | 0 | R-položka |  | základní |  | 0 | 0 | 0 | 0 | 0 | 4 | K | 2 | ROZPOCET | 0 | 0 | 0 | 0 | 0 | 1 | 0 | 4 | 192
| PP |  | Chlaďařská objímka trubek PE 75 (tl.izolace 25mm) včetně konzole délky 600mm a upevnění na stěnu | [14 empty] | PP | 2
97 | K | 1.4.48 | Chlaďařská objímka trubek PE 125 (tl.izolacce 25mm) včetně konzole délky 600mm a upevnění na stěnu | ks | 2 |  | 0 | R-položka |  | základní |  | 0 | 0 | 0 | 0 | 0 | 4 | K | 2 | ROZPOCET | 0 | 0 | 0 | 0 | 0 | 1 | 0 | 4 | 194
| PP |  | Chlaďařská objímka trubek PE 125 (tl.izolacce 25mm) včetně konzole délky 600mm a upevnění na stěnu | [14 empty] | PP | 2
98 | K | 1.4.49 | Kauč.tepelná izolace 28/19 | m | 4 |  | 0 | R-položka |  | základní |  | 0 | 0 | 0 | 0 | 0 | 4 | K | 2 | ROZPOCET | 0 | 0 | 0 | 0 | 0 | 1 | 0 | 4 | 196
| PP |  | Kauč.tepelná izolace 28/19 | [14 empty] | PP | 2
99 | K | 1.4.50 | Kauč.tepelná izolace 42/25 | m | 4 |  | 0 | R-položka |  | základní |  | 0 | 0 | 0 | 0 | 0 | 4 | K | 2 | ROZPOCET | 0 | 0 | 0 | 0 | 0 | 1 | 0 | 4 | 198
| PP |  | Kauč.tepelná izolace 42/25 | [14 empty] | PP | 2
100 | K | 1.4.51 | Kauč.tepelná izolace 54/25 | m | 14 |  | 0 | R-položka |  | základní |  | 0 | 0 | 0 | 0 | 0 | 4 | K | 2 | ROZPOCET | 0 | 0 | 0 | 0 | 0 | 1 | 0 | 4 | 200
| PP |  | Kauč.tepelná izolace 54/25 | [14 empty] | PP | 2
101 | K | 1.4.52 | Kauč.tepelná izolace 75/25 | m | 4 |  | 0 | R-položka |  | základní |  | 0 | 0 | 0 | 0 | 0 | 4 | K | 2 | ROZPOCET | 0 | 0 | 0 | 0 | 0 | 1 | 0 | 4 | 202
| PP |  | Kauč.tepelná izolace 75/25 | [14 empty] | PP | 2
102 | K | 1.4.53 | Kauč.tepelná izolace 89/25 | m | 6 |  | 0 | R-položka |  | základní |  | 0 | 0 | 0 | 0 | 0 | 4 | K | 2 | ROZPOCET | 0 | 0 | 0 | 0 | 0 | 1 | 0 | 4 | 204
| PP |  | Kauč.tepelná izolace 89/25 | [14 empty] | PP | 2
103 | K | 1.4.54 | Kauč.tepelná izolace 125/25 | m | 2 |  | 0 | R-položka |  | základní |  | 0 | 0 | 0 | 0 | 0 | 4 | K | 2 | ROZPOCET | 0 | 0 | 0 | 0 | 0 | 1 | 0 | 4 | 206
| PP |  | Kauč.tepelná izolace 125/25 | [14 empty] | PP | 2
104 | K | 1.4.55 | Kaučuková izolace - nekonečná deska tl.25mm | m2 | 10 |  | 0 | R-položka |  | základní |  | 0 | 0 | 0 | 0 | 0 | 4 | K | 2 | ROZPOCET | 0 | 0 | 0 | 0 | 0 | 1 | 0 | 4 | 208
| PP |  | Kaučuková izolace - nekonečná deska tl.25mm | [14 empty] | PP | 2
| P |  | Poznámka k položce: izolace tvarovek | [14 empty] | P | 2
105 | K | 1.4.56 | lepidlo, páska | kpl | 1 |  | 0 | R-položka |  | základní |  | 0 | 0 | 0 | 0 | 0 | 4 | K | 2 | ROZPOCET | 0 | 0 | 0 | 0 | 0 | 1 | 0 | 4 | 210
| PP |  | lepidlo, páska | [14 empty] | PP | 2
| D | 1.5 | OSTATNÍ ARMATURY A VYBAVENÍ - TOPNÁ STRANA TČ |  |  |  | 0 |  |  |  |  | 0 |  | 0 |  | 0 | 1 | D | 1 | ROZPOCET | [6 empty] | 0
106 | K | 1.5.1 | Pojistný ventil MEIBES DUCO 1/2“x3/4“ KD, 3bar | ks | 4 |  | 0 | R-položka |  | základní |  | 0 | 0 | 0 | 0 | 0 | 4 | K | 2 | ROZPOCET | 0 | 0 | 0 | 0 | 0 | 1 | 0 | 4 | 212
| PP |  | Pojistný ventil MEIBES DUCO 1/2“x3/4“ KD, 3bar | [14 empty] | PP | 2
| P |  | Poznámka k položce: PV | [14 empty] | P | 2
107 | K | 1.5.2 | Manometr 0-400 kPa, radiální, včetně jímky se zpětnou klapkou | kpl | 1 |  | 0 | R-položka |  | základní |  | 0 | 0 | 0 | 0 | 0 | 4 | K | 2 | ROZPOCET | 0 | 0 | 0 | 0 | 0 | 1 | 0 | 4 | 214
| PP |  | Manometr 0-400 kPa, radiální, včetně jímky se zpětnou klapkou | [14 empty] | PP | 2
| P |  | Poznámka k položce: P | [14 empty] | P | 2
108 | K | 1.5.3 | Teploměr 0-120°C | ks | 1 |  | 0 | R-položka |  | základní |  | 0 | 0 | 0 | 0 | 0 | 4 | K | 2 | ROZPOCET | 0 | 0 | 0 | 0 | 0 | 1 | 0 | 4 | 216
| PP |  | Teploměr 0-120°C | [14 empty] | PP | 2
| P |  | Poznámka k položce: T | [14 empty] | P | 2
109 | K | 1.5.4 | jímka pro čidlo TČ (průměr 6mm, délka 200mm, 1/2") | ks | 2 |  | 0 | R-položka |  | základní |  | 0 | 0 | 0 | 0 | 0 | 4 | K | 2 | ROZPOCET | 0 | 0 | 0 | 0 | 0 | 1 | 0 | 4 | 218
| PP |  | jímka pro čidlo TČ (průměr 6mm, délka 200mm, 1/2") | [14 empty] | PP | 2
| P |  | Poznámka k položce: do AK | [14 empty] | P | 2
110 | K | 1.5.5 | filterball 6/4" | ks | 1 |  | 0 | R-položka |  | základní |  | 0 | 0 | 0 | 0 | 0 | 4 | K | 2 | ROZPOCET | 0 | 0 | 0 | 0 | 0 | 1 | 0 | 4 | 220
| PP |  | filterball 6/4" | [14 empty] | PP | 2
111 | K | 1.5.6 | filterball 2" | ks | 2 |  | 0 | R-položka |  | základní |  | 0 | 0 | 0 | 0 | 0 | 4 | K | 2 | ROZPOCET | 0 | 0 | 0 | 0 | 0 | 1 | 0 | 4 | 222
| PP |  | filterball 2" | [14 empty] | PP | 2
| P |  | Poznámka k položce: BALL, souč. dodávky 1.1 | [14 empty] | P | 2
112 | K | 1.5.7 | Kulový kohout 1“ | ks | 4 |  | 0 | R-položka |  | základní |  | 0 | 0 | 0 | 0 | 0 | 4 | K | 2 | ROZPOCET | 0 | 0 | 0 | 0 | 0 | 1 | 0 | 4 | 224
| PP |  | Kulový kohout 1“ | [14 empty] | PP | 2
| P |  | Poznámka k položce: KK | [14 empty] | P | 2
113 | K | 1.5.8 | Kulový kohout 2“ | ks | 4 |  | 0 | R-položka |  | základní |  | 0 | 0 | 0 | 0 | 0 | 4 | K | 2 | ROZPOCET | 0 | 0 | 0 | 0 | 0 | 1 | 0 | 4 | 226
| PP |  | Kulový kohout 2“ | [14 empty] | PP | 2
| P |  | Poznámka k položce: KK | [14 empty] | P | 2
114 | K | 1.5.9 | Zpětný ventil 6/4" | ks | 1 |  | 0 | R-položka |  | základní |  | 0 | 0 | 0 | 0 | 0 | 4 | K | 2 | ROZPOCET | 0 | 0 | 0 | 0 | 0 | 1 | 0 | 4 | 228
| PP |  | Zpětný ventil 6/4" | [14 empty] | PP | 2
| P |  | Poznámka k položce: ZV | [14 empty] | P | 2
115 | K | 1.5.10 | Zpětný ventil 2" | ks | 2 |  | 0 | R-položka |  | základní |  | 0 | 0 | 0 | 0 | 0 | 4 | K | 2 | ROZPOCET | 0 | 0 | 0 | 0 | 0 | 1 | 0 | 4 | 230
| PP |  | Zpětný ventil 2" | [14 empty] | PP | 2
| P |  | Poznámka k položce: ZV | [14 empty] | P | 2
116 | K | 1.5.11 | Ob.čerpadlo V=6,84m3/h, Δp=42,7kPa (např. WILO STRATOS MAXO 30/0,5-10 PN6/10, 230V, 50Hz, ovládání 0-10V z regulace TČ) | ks | 2 |  | 0 | R-položka |  | základní |  | 0 | 0 | 0 | 0 | 0 | 4 | K | 2 | ROZPOCET | 0 | 0 | 0 | 0 | 0 | 1 | 0 | 4 | 232
| PP |  | Ob.čerpadlo V=6,84m3/h, Δp=42,7kPa (např. WILO STRATOS MAXO 30/0,5-10 PN6/10, 230V, 50Hz, ovládání 0-10V z regulace TČ) | [14 empty] | PP | 2
| P |  | Poznámka k položce: PC0.1, PC0.2 | [14 empty] | P | 2
117 | K | 1.5.12 | Ob.čerpadlo V=2,58m3/h, Δp=14,9kPa (např. WILO YONOS PICO 30/1-8 PN6, 230V, 50Hz, ovládání ON/OFF z ELK) | ks | 1 |  | 0 | R-položka |  | základní |  | 0 | 0 | 0 | 0 | 0 | 4 | K | 2 | ROZPOCET | 0 | 0 | 0 | 0 | 0 | 1 | 0 | 4 | 234
| PP |  | Ob.čerpadlo V=2,58m3/h, Δp=14,9kPa (např. WILO YONOS PICO 30/1-8 PN6, 230V, 50Hz, ovládání ON/OFF z ELK) | [14 empty] | PP | 2
| P |  | Poznámka k položce: GE | [14 empty] | P | 2
118 | K | 1.5.13 | šroubení k čerpadlu 5/4"x2" | ks | 6 |  | 0 | R-položka |  | základní |  | 0 | 0 | 0 | 0 | 0 | 4 | K | 2 | ROZPOCET | 0 | 0 | 0 | 0 | 0 | 1 | 0 | 4 | 236
| PP |  | šroubení k čerpadlu 5/4"x2" | [14 empty] | PP | 2
119 | K | 1.5.14 | PRYŽOVÝ KOMPENZÁTOR PŘÍRUBOVÝ s POZINK.PŘÍRUBY PN16 (např.: BRANDONI BRA.F8.500 ) | ks | 4 |  | 0 | R-položka |  | základní |  | 0 | 0 | 0 | 0 | 0 | 4 | K | 2 | ROZPOCET | 0 | 0 | 0 | 0 | 0 | 1 | 0 | 4 | 238
| PP |  | PRYŽOVÝ KOMPENZÁTOR PŘÍRUBOVÝ s POZINK.PŘÍRUBY PN16 (např.: BRANDONI BRA.F8.500 ) | [14 empty] | PP | 2
| P |  | Poznámka k položce: GKP | [14 empty] | P | 2
120 | K | 1.5.15 | Vymezovací tyče pro pryžový kompenzátor (např.:BRA.F8.KIT) | sady | 4 |  | 0 | R-položka |  | základní |  | 0 | 0 | 0 | 0 | 0 | 4 | K | 2 | ROZPOCET | 0 | 0 | 0 | 0 | 0 | 1 | 0 | 4 | 240
| PP |  | Vymezovací tyče pro pryžový kompenzátor (např.:BRA.F8.KIT) | [14 empty] | PP | 2
| P |  | Poznámka k položce: ke GKP | [14 empty] | P | 2
121 | K | 1.5.16 | Vypouštěcí kohout 3/4" | ks | 2 |  | 0 | R-položka |  | základní |  | 0 | 0 | 0 | 0 | 0 | 4 | K | 2 | ROZPOCET | 0 | 0 | 0 | 0 | 0 | 1 | 0 | 4 | 242
| PP |  | Vypouštěcí kohout 3/4" | [14 empty] | PP | 2
| P |  | Poznámka k položce: VK | [14 empty] | P | 2
122 | K | 1.5.17 | Mezipřírubová klapka DN80, PN6 s pákou (např.: KSB BOAX-N) | ks | 2 |  | 0 | R-položka |  | základní |  | 0 | 0 | 0 | 0 | 0 | 4 | K | 2 | ROZPOCET | 0 | 0 | 0 | 0 | 0 | 1 | 0 | 4 | 244
| PP |  | Mezipřírubová klapka DN80, PN6 s pákou (např.: KSB BOAX-N) | [14 empty] | PP | 2
| P |  | Poznámka k položce: UK | [14 empty] | P | 2
123 | K | 1.5.18 | Zpětný ventil mezipřírubový DN80, PN6 (např.: KSB BOA-RVK) | ks | 1 |  | 0 | R-položka |  | základní |  | 0 | 0 | 0 | 0 | 0 | 4 | K | 2 | ROZPOCET | 0 | 0 | 0 | 0 | 0 | 1 | 0 | 4 | 246
| PP |  | Zpětný ventil mezipřírubový DN80, PN6 (např.: KSB BOA-RVK) | [14 empty] | PP | 2
| P |  | Poznámka k položce: ZV1 | [14 empty] | P | 2
124 | K | 1.5.19 | Redukce, šroubení, těsnící materiál atd. | kpl | 1 |  | 0 | R-položka |  | základní |  | 0 | 0 | 0 | 0 | 0 | 4 | K | 2 | ROZPOCET | 0 | 0 | 0 | 0 | 0 | 1 | 0 | 4 | 248
| PP |  | Redukce, šroubení, těsnící materiál atd. | [14 empty] | PP | 2
125 | K | 1.5.20 | Ruční odvzdušňovací ventil | ks | 1 |  | 0 | R-položka |  | základní |  | 0 | 0 | 0 | 0 | 0 | 4 | K | 2 | ROZPOCET | 0 | 0 | 0 | 0 | 0 | 1 | 0 | 4 | 250
| PP |  | Ruční odvzdušňovací ventil | [14 empty] | PP | 2
| P |  | Poznámka k položce: OV | [14 empty] | P | 2
| D | 1.6 | OSTATNÍ ARMATURY A VYBAVENÍ - PRIMÁRNÍ STRANA TČ |  |  |  | 0 |  |  |  |  | 0 |  | 0 |  | 0 | 1 | D | 1 | ROZPOCET | [6 empty] | 0
126 | K | 1.6.1 | Pojistný ventil MEIBES DUCO 1/2"x3/4“ KD, 4bar | ks | 2 |  | 0 | R-položka |  | základní |  | 0 | 0 | 0 | 0 | 0 | 4 | K | 2 | ROZPOCET | 0 | 0 | 0 | 0 | 0 | 1 | 0 | 4 | 252
| PP |  | Pojistný ventil MEIBES DUCO 1/2"x3/4“ KD, 4bar | [14 empty] | PP | 2
| P |  | Poznámka k položce: PV | [14 empty] | P | 2
127 | K | 1.6.2 | Y-filtr DN65, PN16, přírubový | ks | 2 |  | 0 | R-položka |  | základní |  | 0 | 0 | 0 | 0 | 0 | 4 | K | 2 | ROZPOCET | 0 | 0 | 0 | 0 | 0 | 1 | 0 | 4 | 254
| PP |  | Y-filtr DN65, PN16, přírubový | [14 empty] | PP | 2
| P |  | Poznámka k položce: F, součást dodávky A1.1. | [14 empty] | P | 2
128 | K | 1.6.3 | Kulový kohout 1“ | ks | 2 |  | 0 | R-položka |  | základní |  | 0 | 0 | 0 | 0 | 0 | 4 | K | 2 | ROZPOCET | 0 | 0 | 0 | 0 | 0 | 1 | 0 | 4 | 256
| PP |  | Kulový kohout 1“ | [14 empty] | PP | 2
| P |  | Poznámka k položce: KK | [14 empty] | P | 2
129 | K | 1.6.4 | SERVISNÍ KOHOUT K EXP.NÁDOBÁM (např.: REFLEX MK) | ks | 1 |  | 0 | R-položka |  | základní |  | 0 | 0 | 0 | 0 | 0 | 4 | K | 2 | ROZPOCET | 0 | 0 | 0 | 0 | 0 | 1 | 0 | 4 | 258
| PP |  | SERVISNÍ KOHOUT K EXP.NÁDOBÁM (např.: REFLEX MK) | [14 empty] | PP | 2
| P |  | Poznámka k položce: MK | [14 empty] | P | 2
130 | K | 1.6.5 | manometr 0-400kPa včetně manometrické zpětné klapky | kpl | 1 |  | 0 | R-položka |  | základní |  | 0 | 0 | 0 | 0 | 0 | 4 | K | 2 | ROZPOCET | 0 | 0 | 0 | 0 | 0 | 1 | 0 | 4 | 260
| PP |  | manometr 0-400kPa včetně manometrické zpětné klapky | [14 empty] | PP | 2
| P |  | Poznámka k položce: P | [14 empty] | P | 2
131 | K | 1.6.6 | Zpětný ventil mezipřírubový DN65, PN6 (např.: KSB BOA-RVK) | ks | 2 |  | 0 | R-položka |  | základní |  | 0 | 0 | 0 | 0 | 0 | 4 | K | 2 | ROZPOCET | 0 | 0 | 0 | 0 | 0 | 1 | 0 | 4 | 262
| PP |  | Zpětný ventil mezipřírubový DN65, PN6 (např.: KSB BOA-RVK) | [14 empty] | PP | 2
| P |  | Poznámka k položce: ZV1 | [14 empty] | P | 2
132 | K | 1.6.7 | Mezipřírubová klapka DN100, PN10 s pákou (např.: KSB BOAX-N) | ks | 1 |  | 0 | R-položka |  | základní |  | 0 | 0 | 0 | 0 | 0 | 4 | K | 2 | ROZPOCET | 0 | 0 | 0 | 0 | 0 | 1 | 0 | 4 | 264
| PP |  | Mezipřírubová klapka DN100, PN10 s pákou (např.: KSB BOAX-N) | [14 empty] | PP | 2
| P |  | Poznámka k položce: UK | [14 empty] | P | 2
133 | K | 1.6.8 | Mezipřírubová klapka DN65, PN10 s pákou (např.: KSB BOAX-N) | ks | 6 |  | 0 | R-položka |  | základní |  | 0 | 0 | 0 | 0 | 0 | 4 | K | 2 | ROZPOCET | 0 | 0 | 0 | 0 | 0 | 1 | 0 | 4 | 266
| PP |  | Mezipřírubová klapka DN65, PN10 s pákou (např.: KSB BOAX-N) | [14 empty] | PP | 2
| P |  | Poznámka k položce: UK | [14 empty] | P | 2
134 | K | 1.6.9 | Ob.čerpadlo V=14,4m3/h, Δp=116,5kPa (např. WILO STRATOS MAXO 65/0,5-16 PN6/10 (230V, 50Hz, ovládání 0-10V z regulace TČ) | ks | 2 |  | 0 | R-položka |  | základní |  | 0 | 0 | 0 | 0 | 0 | 4 | K | 2 | ROZPOCET | 0 | 0 | 0 | 0 | 0 | 1 | 0 | 4 | 268
| PP |  | Ob.čerpadlo V=14,4m3/h, Δp=116,5kPa (např. WILO STRATOS MAXO 65/0,5-16 PN6/10 (230V, 50Hz, ovládání 0-10V z regulace TČ) | [14 empty] | PP | 2
| P |  | Poznámka k položce: PB3.1, PB3.2 | [14 empty] | P | 2
135 | K | 1.6.10 | Vypouštěcí kohout 3/4" | ks | 2 |  | 0 | R-položka |  | základní |  | 0 | 0 | 0 | 0 | 0 | 4 | K | 2 | ROZPOCET | 0 | 0 | 0 | 0 | 0 | 1 | 0 | 4 | 270
| PP |  | Vypouštěcí kohout 3/4" | [14 empty] | PP | 2
| P |  | Poznámka k položce: VK | [14 empty] | P | 2
136 | K | 1.6.11 | Redukce, šroubení, těsnící materiál atd. | kpl | 1 |  | 0 | R-položka |  | základní |  | 0 | 0 | 0 | 0 | 0 | 4 | K | 2 | ROZPOCET | 0 | 0 | 0 | 0 | 0 | 1 | 0 | 4 | 272
| PP |  | Redukce, šroubení, těsnící materiál atd. | [14 empty] | PP | 2
137 | K | 1.6.12 | Ruční odvzdušňovací ventil | ks | 1 |  | 0 | R-položka |  | základní |  | 0 | 0 | 0 | 0 | 0 | 4 | K | 2 | ROZPOCET | 0 | 0 | 0 | 0 | 0 | 1 | 0 | 4 | 274
| PP |  | Ruční odvzdušňovací ventil | [14 empty] | PP | 2
| P |  | Poznámka k položce: OV | [14 empty] | P | 2
| D | 1.7 | MONTÁŽNÍ PRÁCE - ZDROJ TEPLA PRO VYTÁPĚNÍ A TOPNÝ SYSTÉM |  |  |  | 0 |  |  |  |  | 0 |  | 0 |  | 0 | 1 | D | 1 | ROZPOCET | [6 empty] | 0
138 | K | 1.7.1 | montáž zdroje tepla pro vytápění | kpl | 1 |  | 0 | R-položka |  | základní |  | 0 | 0 | 0 | 0 | 0 | 4 | K | 2 | ROZPOCET | 0 | 0 | 0 | 0 | 0 | 1 | 0 | 4 | 276
| PP |  | montáž zdroje tepla pro vytápění | [14 empty] | PP | 2
139 | K | 1.7.2 | zkouška těsnosti zdroje tepla | kpl | 1 |  | 0 | R-položka |  | základní |  | 0 | 0 | 0 | 0 | 0 | 4 | K | 2 | ROZPOCET | 0 | 0 | 0 | 0 | 0 | 1 | 0 | 4 | 278
| PP |  | zkouška těsnosti zdroje tepla | [14 empty] | PP | 2
140 | K | 1.7.3 | elektroinstalace a elektromontážní práce (TČ1-2 - IVT) | kpl | 1 |  | 0 | R-položka |  | základní |  | 0 | 0 | 0 | 0 | 0 | 4 | K | 2 | ROZPOCET | 0 | 0 | 0 | 0 | 0 | 1 | 0 | 4 | 280
| PP |  | elektroinstalace a elektromontážní práce (TČ1-2 - IVT) | [14 empty] | PP | 2
141 | K | 1.7.4 | spuštění zdroje tepla pro vytápění (TČ1-2 - IVT) | kpl | 1 |  | 0 | R-položka |  | základní |  | 0 | 0 | 0 | 0 | 0 | 4 | K | 2 | ROZPOCET | 0 | 0 | 0 | 0 | 0 | 1 | 0 | 4 | 282
| PP |  | spuštění zdroje tepla pro vytápění (TČ1-2 - IVT) | [14 empty] | PP | 2
142 | K | 1.7.5 | doprava (materiálu, montáž) | kpl | 1 |  | 0 | R-položka |  | základní |  | 0 | 0 | 0 | 0 | 0 | 4 | K | 2 | ROZPOCET | 0 | 0 | 0 | 0 | 0 | 1 | 0 | 4 | 284
| PP |  | doprava (materiálu, montáž) | [14 empty] | PP | 2
143 | K | 1.7.6 | Montáž elektro a datových kabelů pro zdroje tepla (TČ) zajistí elektrikář stavby viz. Technická zpráva bod 10. Požadavky na ostatní profese | kpl | 1 |  | 0 | R-položka |  | základní |  | 0 | 0 | 0 | 0 | 0 | 4 | K | 2 | ROZPOCET | 0 | 0 | 0 | 0 | 0 | 1 | 0 | 4 | 286
| PP |  | Montáž elektro a datových kabelů pro zdroje tepla (TČ) zajistí elektrikář stavby viz. Technická zpráva bod 10. Požadavky na ostatní profese | [14 empty] | PP | 2
| P |  | Poznámka k položce: neoceňovat - zajistí dodavatel elektro | [14 empty] | P | 2
| D | 2 | ZDROJ TEPLA PRO OHŘEV TV |  |  |  | 0 |  |  |  |  | 0 |  | 0 |  | 0 | 1 | D | 0 | ROZPOCET | [6 empty] | 0
| D | 2.8 | ZAŘÍZENÍ |  |  |  | 0 |  |  |  |  | 0 |  | 0 |  | 0 | 1 | D | 1 | ROZPOCET | [6 empty] | 0
144 | K | 2.8.1 | VENKOVNÍ JEDNOTKA TEPELNÉHO ČERPADLA o tep.výkonu 30kW (-7°C/65°C) zajišťující ohřev přímo studené vody až na teplotu 90°C, vč.ob.čerpadla a nástěnného ovladače, max.přetlak 5bar (např.: MITSUBISHI Q-TON vč. nástěnného ovladače RC-Q1E (GT-ENERGY)) | kpl | 1 |  | 0 | R-položka |  | základní |  | 0 | 0 | 0 | 0 | 0 | 4 | K | 2 | ROZPOCET | 0 | 0 | 0 | 0 | 0 | 1 | 0 | 4 | 288
| PP |  | VENKOVNÍ JEDNOTKA TEPELNÉHO ČERPADLA o tep.výkonu 30kW (-7°C/65°C) zajišťující ohřev přímo studené vody až na teplotu 90°C, vč.ob.čerpadla a nástěnného ovladače, max.přetlak 5bar (např.: MITSUBISHI Q-TON vč. nástěnného ovladače RC-Q1E (GT-ENERGY)) | [14 empty] | PP | 2
| P |  | Poznámka k položce: TČ3 | [14 empty] | P | 2
145 | K | 2.8.2 | Převodník pro monitoring a řízení regulace tepelného čerpadla (např.: MITSUBISHI RM-FGW ) | ks | 1 |  | 0 | R-položka |  | základní |  | 0 | 0 | 0 | 0 | 0 | 4 | K | 2 | ROZPOCET | 0 | 0 | 0 | 0 | 0 | 1 | 0 | 4 | 290
| PP |  | Převodník pro monitoring a řízení regulace tepelného čerpadla (např.: MITSUBISHI RM-FGW ) | [14 empty] | PP | 2
146 | K | 2.8.3 | teplotní čidla do zásobníků TV včetně 1,5m dlouhého kabelu (příslušenství TČ) | ks | 7 |  | 0 | R-položka |  | základní |  | 0 | 0 | 0 | 0 | 0 | 4 | K | 2 | ROZPOCET | 0 | 0 | 0 | 0 | 0 | 1 | 0 | 4 | 292
| PP |  | teplotní čidla do zásobníků TV včetně 1,5m dlouhého kabelu (příslušenství TČ) | [14 empty] | PP | 2
147 | K | 2.8.4 | Kabely pro připojení teplotních čidel a trojcestného ventilu CWFV3 (příslušenství TČ) | kpl | 1 |  | 0 | R-položka |  | základní |  | 0 | 0 | 0 | 0 | 0 | 4 | K | 2 | ROZPOCET | 0 | 0 | 0 | 0 | 0 | 1 | 0 | 4 | 294
| PP |  | Kabely pro připojení teplotních čidel a trojcestného ventilu CWFV3 (příslušenství TČ) | [14 empty] | PP | 2
148 | K | 2.8.5 | el.topný samoregulační kabel (výkon 15W/bm, délka 4,0m, celkový výkon 60W, pro teploty media 90°C a vyšší, např. V-systém HLT 25-J) | ks | 2 |  | 0 | R-položka |  | základní |  | 0 | 0 | 0 | 0 | 0 | 4 | K | 2 | ROZPOCET | 0 | 0 | 0 | 0 | 0 | 1 | 0 | 4 | 296
| PP |  | el.topný samoregulační kabel (výkon 15W/bm, délka 4,0m, celkový výkon 60W, pro teploty media 90°C a vyšší, např. V-systém HLT 25-J) | [14 empty] | PP | 2
149 | K | 2.8.6 | el.topný samoregulační kabel (výkon 15W/bm, délka 2,0m, celkový výkon 30W, pro teploty media do 90°C, např. V-systém HLT 25-J) | ks | 1 |  | 0 | R-položka |  | základní |  | 0 | 0 | 0 | 0 | 0 | 4 | K | 2 | ROZPOCET | 0 | 0 | 0 | 0 | 0 | 1 | 0 | 4 | 298
| PP |  | el.topný samoregulační kabel (výkon 15W/bm, délka 2,0m, celkový výkon 30W, pro teploty media do 90°C, např. V-systém HLT 25-J) | [14 empty] | PP | 2
150 | K | 2.8.7 | Ukončovací sada k el.topnému samoregulačnímu kabelu (např.: V-systém U-kit) | ks | 3 |  | 0 | R-položka |  | základní |  | 0 | 0 | 0 | 0 | 0 | 4 | K | 2 | ROZPOCET | 0 | 0 | 0 | 0 | 0 | 1 | 0 | 4 | 300
| PP |  | Ukončovací sada k el.topnému samoregulačnímu kabelu (např.: V-systém U-kit) | [14 empty] | PP | 2
151 | K | 2.8.8 | Připojovací sada k el.topnému samoregulačnímu kabelu (např.: V-systém P-kit) | ks | 3 |  | 0 | R-položka |  | základní |  | 0 | 0 | 0 | 0 | 0 | 4 | K | 2 | ROZPOCET | 0 | 0 | 0 | 0 | 0 | 1 | 0 | 4 | 302
| PP |  | Připojovací sada k el.topnému samoregulačnímu kabelu (např.: V-systém P-kit) | [14 empty] | PP | 2
152 | K | 2.8.9 | Termostat na DIN lištu (např.: V-systém, ETV-1990, 0-40°C, 230V, 16A) | ks | 1 |  | 0 | R-položka |  | základní |  | 0 | 0 | 0 | 0 | 0 | 4 | K | 2 | ROZPOCET | 0 | 0 | 0 | 0 | 0 | 1 | 0 | 4 | 304
| PP |  | Termostat na DIN lištu (např.: V-systém, ETV-1990, 0-40°C, 230V, 16A) | [14 empty] | PP | 2
153 | K | 2.8.10 | Teplotní čidlo k termostatu (např.: ETV (ST-1111-2,5, délka 2,5m) | ks | 1 |  | 0 | R-položka |  | základní |  | 0 | 0 | 0 | 0 | 0 | 4 | K | 2 | ROZPOCET | 0 | 0 | 0 | 0 | 0 | 1 | 0 | 4 | 306
| PP |  | Teplotní čidlo k termostatu (např.: ETV (ST-1111-2,5, délka 2,5m) | [14 empty] | PP | 2
154 | K | 2.8.11 | AL-páska samolepicí (odolnost do 100°C, šířka 5cm) | m | 30 |  | 0 | R-položka |  | základní |  | 0 | 0 | 0 | 0 | 0 | 4 | K | 2 | ROZPOCET | 0 | 0 | 0 | 0 | 0 | 1 | 0 | 4 | 308
| PP |  | AL-páska samolepicí (odolnost do 100°C, šířka 5cm) | [14 empty] | PP | 2
155 | K | 2.8.12 | ZÁSOBNÍK TV o objemu 1500litrů, max.přetlakem 6bar a snímatelnou tepelnou izolací a dvěma slepými přírubami, magneziovými anodami, 4ks hrdel pro připojení SV a TV, 3ks hrdel pro čidlo teploty (např.:CORDIVARI VASO STORAGE 2 1500 WC) | ks | 2 |  | 0 | R-položka |  | základní |  | 0 | 0 | 0 | 0 | 0 | 4 | K | 2 | ROZPOCET | 0 | 0 | 0 | 0 | 0 | 1 | 0 | 4 | 310
| PP |  | ZÁSOBNÍK TV o objemu 1500litrů, max.přetlakem 6bar a snímatelnou tepelnou izolací a dvěma slepými přírubami, magneziovými anodami, 4ks hrdel pro připojení SV a TV, 3ks hrdel pro čidlo teploty (např.:CORDIVARI VASO STORAGE 2 1500 WC) | [14 empty] | PP | 2
| P |  | Poznámka k položce: B1, B2 | [14 empty] | P | 2
156 | K | 2.8.13 | EXPANZNÍ NÁDOBA TV o objemu 300litrů, 10bar, připojení přes armaturu zajišťující průtočnost nádoby a vypouštění (např.:REFLEX REFIX DT 300/10 + FLOWJET 1 1/4") | ks | 2 |  | 0 | R-položka |  | základní |  | 0 | 0 | 0 | 0 | 0 | 4 | K | 2 | ROZPOCET | 0 | 0 | 0 | 0 | 0 | 1 | 0 | 4 | 312
| PP |  | EXPANZNÍ NÁDOBA TV o objemu 300litrů, 10bar, připojení přes armaturu zajišťující průtočnost nádoby a vypouštění (např.:REFLEX REFIX DT 300/10 + FLOWJET 1 1/4") | [14 empty] | PP | 2
| P |  | Poznámka k položce: ETV | [14 empty] | P | 2
157 | K | 2.8.14 | EL.TOPNÁ TYČ o výkonu 12kW (400V, 50Hz) včetně bezpečnostního termostatu a ovládacího termostatu zavěsitelného na zásobník TV (např.:el.topná tyč CORDIVARI + ovládací jednotka CORDIVARI "easy control") | kpl | 1 |  | 0 | R-položka |  | základní |  | 0 | 0 | 0 | 0 | 0 | 4 | K | 2 | ROZPOCET | 0 | 0 | 0 | 0 | 0 | 1 | 0 | 4 | 314
| PP |  | EL.TOPNÁ TYČ o výkonu 12kW (400V, 50Hz) včetně bezpečnostního termostatu a ovládacího termostatu zavěsitelného na zásobník TV (např.:el.topná tyč CORDIVARI + ovládací jednotka CORDIVARI "easy control") | [14 empty] | PP | 2
| P |  | Poznámka k položce: TT1 | [14 empty] | P | 2
158 | K | 2.8.15 | EL.TOPNÁ TYČ o výkonu 4kW (400V, 50Hz) včetně bezpečnostního termostatu a ovládacího termostatu zavěsitelného na zásobník TV (např.:el.topná tyč CORDIVARI + ovládací jednotka CORDIVARI "easy control") | kpl | 1 |  | 0 | R-položka |  | základní |  | 0 | 0 | 0 | 0 | 0 | 4 | K | 2 | ROZPOCET | 0 | 0 | 0 | 0 | 0 | 1 | 0 | 4 | 316
| PP |  | EL.TOPNÁ TYČ o výkonu 4kW (400V, 50Hz) včetně bezpečnostního termostatu a ovládacího termostatu zavěsitelného na zásobník TV (např.:el.topná tyč CORDIVARI + ovládací jednotka CORDIVARI "easy control") | [14 empty] | PP | 2
| P |  | Poznámka k položce: TT2 | [14 empty] | P | 2
159 | K | 2.8.16 | magneziová anoda do B1 a B2 (např.: CORDIVARI 5200 000 000 011) | ks | 2 |  | 0 | R-položka |  | základní |  | 0 | 0 | 0 | 0 | 0 | 4 | K | 2 | ROZPOCET | 0 | 0 | 0 | 0 | 0 | 1 | 0 | 4 | 318
| PP |  | magneziová anoda do B1 a B2 (např.: CORDIVARI 5200 000 000 011) | [14 empty] | PP | 2
160 | K | 2.8.17 | Příruba o průměru 380mm pro el.topnou tyč 6/4" včetně těsnění | ks | 2 |  | 0 | R-položka |  | základní |  | 0 | 0 | 0 | 0 | 0 | 4 | K | 2 | ROZPOCET | 0 | 0 | 0 | 0 | 0 | 1 | 0 | 4 | 320
| PP |  | Příruba o průměru 380mm pro el.topnou tyč 6/4" včetně těsnění | [14 empty] | PP | 2
| D | 2.9 | ROZVODY - ZDROJ TEPLA PRO OHŘEV TV - PŘIPOJENÍ VENK.JEDNOTKY TČ |  |  |  | 0 |  |  |  |  | 0 |  | 0 |  | 0 | 1 | D | 1 | ROZPOCET | [6 empty] | 0
161 | K | 2.9.1 | Trubka plast PP-RCT/PP-RCT+CF/PP-RCT 32x4,4 (NAPŘ. INSTAPLAST CARBO) | m | 8 |  | 0 | R-položka |  | základní |  | 0 | 0 | 0 | 0 | 0 | 4 | K | 2 | ROZPOCET | 0 | 0 | 0 | 0 | 0 | 1 | 0 | 4 | 322
| PP |  | Trubka plast PP-RCT/PP-RCT+CF/PP-RCT 32x4,4 (NAPŘ. INSTAPLAST CARBO) | [14 empty] | PP | 2
162 | K | 2.9.2 | Trubka plast PP-RCT/PP-RCT+CF/PP-RCT 40x5,5 (NAPŘ. INSTAPLAST CARBO) | m | 85 |  | 0 | R-položka |  | základní |  | 0 | 0 | 0 | 0 | 0 | 4 | K | 2 | ROZPOCET | 0 | 0 | 0 | 0 | 0 | 1 | 0 | 4 | 324
| PP |  | Trubka plast PP-RCT/PP-RCT+CF/PP-RCT 40x5,5 (NAPŘ. INSTAPLAST CARBO) | [14 empty] | PP | 2
163 | K | 2.9.3 | Trubka plast PP-RCT/PP-RCT+CF/PP-RCT 50x6,9 (NAPŘ. INSTAPLAST CARBO) | m | 10 |  | 0 | R-položka |  | základní |  | 0 | 0 | 0 | 0 | 0 | 4 | K | 2 | ROZPOCET | 0 | 0 | 0 | 0 | 0 | 1 | 0 | 4 | 326
| PP |  | Trubka plast PP-RCT/PP-RCT+CF/PP-RCT 50x6,9 (NAPŘ. INSTAPLAST CARBO) | [14 empty] | PP | 2
164 | K | 2.9.4 | Tvarovky plast PP-R | kpl | 1 |  | 0 | R-položka |  | základní |  | 0 | 0 | 0 | 0 | 0 | 4 | K | 2 | ROZPOCET | 0 | 0 | 0 | 0 | 0 | 1 | 0 | 4 | 328
| PP |  | Tvarovky plast PP-R | [14 empty] | PP | 2
165 | K | 2.9.5 | Trubka měď 22x1,0 | m | 2 |  | 0 | R-položka |  | základní |  | 0 | 0 | 0 | 0 | 0 | 4 | K | 2 | ROZPOCET | 0 | 0 | 0 | 0 | 0 | 1 | 0 | 4 | 330
| PP |  | Trubka měď 22x1,0 | [14 empty] | PP | 2
166 | K | 2.9.6 | měděné tvarovky | kpl | 1 |  | 0 | R-položka |  | základní |  | 0 | 0 | 0 | 0 | 0 | 4 | K | 2 | ROZPOCET | 0 | 0 | 0 | 0 | 0 | 1 | 0 | 4 | 332
| PP |  | měděné tvarovky | [14 empty] | PP | 2
167 | K | 2.9.7 | konzole délky 300mm včetně 2x ukončení, 2x závěsné tyče do stropu délky 500mm se spojovacím materiálem, 2x objímky trubek PPR40 | kpl | 14 |  | 0 | R-položka |  | základní |  | 0 | 0 | 0 | 0 | 0 | 4 | K | 2 | ROZPOCET | 0 | 0 | 0 | 0 | 0 | 1 | 0 | 4 | 334
| PP |  | konzole délky 300mm včetně 2x ukončení, 2x závěsné tyče do stropu délky 500mm se spojovacím materiálem, 2x objímky trubek PPR40 | [14 empty] | PP | 2
168 | K | 2.9.8 | konzole délky 300mm včetně 1x ukončení, 1x závěsu na stěnu, 2x objímky trubek PPR40 | kpl | 7 |  | 0 | R-položka |  | základní |  | 0 | 0 | 0 | 0 | 0 | 4 | K | 2 | ROZPOCET | 0 | 0 | 0 | 0 | 0 | 1 | 0 | 4 | 336
| PP |  | konzole délky 300mm včetně 1x ukončení, 1x závěsu na stěnu, 2x objímky trubek PPR40 | [14 empty] | PP | 2
169 | K | 2.9.9 | Objímka trubek PPR32 včetně vrutošroubu a hmoždinky | ks | 5 |  | 0 | R-položka |  | základní |  | 0 | 0 | 0 | 0 | 0 | 4 | K | 2 | ROZPOCET | 0 | 0 | 0 | 0 | 0 | 1 | 0 | 4 | 338
| PP |  | Objímka trubek PPR32 včetně vrutošroubu a hmoždinky | [14 empty] | PP | 2
170 | K | 2.9.10 | Objímka trubek PPR50 včetně vrutošroubu a hmoždinky | ks | 8 |  | 0 | R-položka |  | základní |  | 0 | 0 | 0 | 0 | 0 | 4 | K | 2 | ROZPOCET | 0 | 0 | 0 | 0 | 0 | 1 | 0 | 4 | 340
| PP |  | Objímka trubek PPR50 včetně vrutošroubu a hmoždinky | [14 empty] | PP | 2
171 | K | 2.9.11 | Kauč.tep.izolace pr.22 tl.25mm | m | 2 |  | 0 | R-položka |  | základní |  | 0 | 0 | 0 | 0 | 0 | 4 | K | 2 | ROZPOCET | 0 | 0 | 0 | 0 | 0 | 1 | 0 | 4 | 342
| PP |  | Kauč.tep.izolace pr.22 tl.25mm | [14 empty] | PP | 2
172 | K | 2.9.12 | Kauč.tep.izolace pr.42 tl.25mm | m | 3 |  | 0 | R-položka |  | základní |  | 0 | 0 | 0 | 0 | 0 | 4 | K | 2 | ROZPOCET | 0 | 0 | 0 | 0 | 0 | 1 | 0 | 4 | 344
| PP |  | Kauč.tep.izolace pr.42 tl.25mm | [14 empty] | PP | 2
173 | K | 2.9.13 | Kauč.tep.izolace nekonečná deska tl.25mm š.1m | bm | 1.5 |  | 0 | R-položka |  | základní |  | 0 | 0 | 0 | 0 | 0 | 4 | K | 2 | ROZPOCET | 0 | 0 | 0 | 0 | 0 | 1 | 0 | 4 | 346
| PP |  | Kauč.tep.izolace nekonečná deska tl.25mm š.1m | [14 empty] | PP | 2
174 | K | 2.9.14 | tep.izolace z kamenné vlny pr.35 tl.50mm (Pouzdra Rockwool 800 apod.) | m | 8 |  | 0 | R-položka |  | základní |  | 0 | 0 | 0 | 0 | 0 | 4 | K | 2 | ROZPOCET | 0 | 0 | 0 | 0 | 0 | 1 | 0 | 4 | 348
| PP |  | tep.izolace z kamenné vlny pr.35 tl.50mm (Pouzdra Rockwool 800 apod.) | [14 empty] | PP | 2
175 | K | 2.9.15 | tep.izolace z kamenné vlny pr.42 tl.50mm (Pouzdra Rockwool 800 apod.) | m | 82 |  | 0 | R-položka |  | základní |  | 0 | 0 | 0 | 0 | 0 | 4 | K | 2 | ROZPOCET | 0 | 0 | 0 | 0 | 0 | 1 | 0 | 4 | 350
| PP |  | tep.izolace z kamenné vlny pr.42 tl.50mm (Pouzdra Rockwool 800 apod.) | [14 empty] | PP | 2
176 | K | 2.9.16 | tep.izolace z kamenné vlny pr.50 tl.50mm (Pouzdra Rockwool 800 apod.) | m | 10 |  | 0 | R-položka |  | základní |  | 0 | 0 | 0 | 0 | 0 | 4 | K | 2 | ROZPOCET | 0 | 0 | 0 | 0 | 0 | 1 | 0 | 4 | 352
| PP |  | tep.izolace z kamenné vlny pr.50 tl.50mm (Pouzdra Rockwool 800 apod.) | [14 empty] | PP | 2
177 | K | 2.9.17 | montážní materiál k tep.izolaci z kamenné vlny | kpl | 1 |  | 0 | R-položka |  | základní |  | 0 | 0 | 0 | 0 | 0 | 4 | K | 2 | ROZPOCET | 0 | 0 | 0 | 0 | 0 | 1 | 0 | 4 | 354
| PP |  | montážní materiál k tep.izolaci z kamenné vlny | [14 empty] | PP | 2
178 | K | 2.9.18 | Oplechování / Al clad folie kauč.tep.izolace pr.22mm tl.25mm (celkový průměr 72mm) | bm | 2 |  | 0 | R-položka |  | základní |  | 0 | 0 | 0 | 0 | 0 | 4 | K | 2 | ROZPOCET | 0 | 0 | 0 | 0 | 0 | 1 | 0 | 4 | 356
| PP |  | Oplechování / Al clad folie kauč.tep.izolace pr.22mm tl.25mm (celkový průměr 72mm) | [14 empty] | PP | 2
179 | K | 2.9.19 | Oplechování / Al clad folie kauč.tep.izolace pr.42mm tl.50mm (celkový průměr 142mm) | bm | 3 |  | 0 | R-položka |  | základní |  | 0 | 0 | 0 | 0 | 0 | 4 | K | 2 | ROZPOCET | 0 | 0 | 0 | 0 | 0 | 1 | 0 | 4 | 358
| PP |  | Oplechování / Al clad folie kauč.tep.izolace pr.42mm tl.50mm (celkový průměr 142mm) | [14 empty] | PP | 2
180 | K | 2.9.20 | Pažnice s límcem pro napojení na hydroizolaci z modifikovaných asfaltových pásů DN100, L=250 (např.: GEROTOP typ FE/F DN100, L=250mm) | ks | 2 |  | 0 | R-položka |  | základní |  | 0 | 0 | 0 | 0 | 0 | 4 | K | 2 | ROZPOCET | 0 | 0 | 0 | 0 | 0 | 1 | 0 | 4 | 360
| PP |  | Pažnice s límcem pro napojení na hydroizolaci z modifikovaných asfaltových pásů DN100, L=250 (např.: GEROTOP typ FE/F DN100, L=250mm) | [14 empty] | PP | 2
181 | K | 2.9.21 | Těsnící vložka pro potrubí o průměru 40mm do otvoru 100mm, tlaková odolnost 3bar (např.:GEROTOP PS UNI 100/40) | ks | 2 |  | 0 | R-položka |  | základní |  | 0 | 0 | 0 | 0 | 0 | 4 | K | 2 | ROZPOCET | 0 | 0 | 0 | 0 | 0 | 1 | 0 | 4 | 362
| PP |  | Těsnící vložka pro potrubí o průměru 40mm do otvoru 100mm, tlaková odolnost 3bar (např.:GEROTOP PS UNI 100/40) | [14 empty] | PP | 2
| D | 2.10 | OSTATNÍ MATERIÁL - ZDROJ TEPLA PRO OHŘEV TV |  |  |  | 0 |  |  |  |  | 0 |  | 0 |  | 0 | 1 | D | 1 | ROZPOCET | [6 empty] | 0
182 | K | 2.10.1 | Vypouštěcí kohout 1/2" | ks | 2 |  | 0 | R-položka |  | základní |  | 0 | 0 | 0 | 0 | 0 | 4 | K | 2 | ROZPOCET | 0 | 0 | 0 | 0 | 0 | 1 | 0 | 4 | 364
| PP |  | Vypouštěcí kohout 1/2" | [14 empty] | PP | 2
| P |  | Poznámka k položce: VK | [14 empty] | P | 2
183 | K | 2.10.2 | Kulový konout 1/2" | ks | 2 |  | 0 | R-položka |  | základní |  | 0 | 0 | 0 | 0 | 0 | 4 | K | 2 | ROZPOCET | 0 | 0 | 0 | 0 | 0 | 1 | 0 | 4 | 366
| PP |  | Kulový konout 1/2" | [14 empty] | PP | 2
| P |  | Poznámka k položce: KK | [14 empty] | P | 2
184 | K | 2.10.3 | Kulový konout 1" | ks | 2 |  | 0 | R-položka |  | základní |  | 0 | 0 | 0 | 0 | 0 | 4 | K | 2 | ROZPOCET | 0 | 0 | 0 | 0 | 0 | 1 | 0 | 4 | 368
| PP |  | Kulový konout 1" | [14 empty] | PP | 2
| P |  | Poznámka k položce: KK | [14 empty] | P | 2
185 | K | 2.10.4 | Kulový konout 5/4" | ks | 11 |  | 0 | R-položka |  | základní |  | 0 | 0 | 0 | 0 | 0 | 4 | K | 2 | ROZPOCET | 0 | 0 | 0 | 0 | 0 | 1 | 0 | 4 | 370
| PP |  | Kulový konout 5/4" | [14 empty] | PP | 2
| P |  | Poznámka k položce: KK | [14 empty] | P | 2
186 | K | 2.10.5 | Kulový konout 6/4" | ks | 4 |  | 0 | R-položka |  | základní |  | 0 | 0 | 0 | 0 | 0 | 4 | K | 2 | ROZPOCET | 0 | 0 | 0 | 0 | 0 | 1 | 0 | 4 | 372
| PP |  | Kulový konout 6/4" | [14 empty] | PP | 2
| P |  | Poznámka k položce: KK | [14 empty] | P | 2
187 | K | 2.10.6 | Zpětný ventil 1" | ks | 2 |  | 0 | R-položka |  | základní |  | 0 | 0 | 0 | 0 | 0 | 4 | K | 2 | ROZPOCET | 0 | 0 | 0 | 0 | 0 | 1 | 0 | 4 | 374
| PP |  | Zpětný ventil 1" | [14 empty] | PP | 2
| P |  | Poznámka k položce: ZV | [14 empty] | P | 2
188 | K | 2.10.7 | Zpětný ventil 6/4" | ks | 2 |  | 0 | R-položka |  | základní |  | 0 | 0 | 0 | 0 | 0 | 4 | K | 2 | ROZPOCET | 0 | 0 | 0 | 0 | 0 | 1 | 0 | 4 | 376
| PP |  | Zpětný ventil 6/4" | [14 empty] | PP | 2
| P |  | Poznámka k položce: ZV | [14 empty] | P | 2
189 | K | 2.10.8 | Pružné nerezové hadice DN32, délka 300mm s atestem na pitnou vodu (např.:Flamco meiflex Silicone) | ks | 2 |  | 0 | R-položka |  | základní |  | 0 | 0 | 0 | 0 | 0 | 4 | K | 2 | ROZPOCET | 0 | 0 | 0 | 0 | 0 | 1 | 0 | 4 | 378
| PP |  | Pružné nerezové hadice DN32, délka 300mm s atestem na pitnou vodu (např.:Flamco meiflex Silicone) | [14 empty] | PP | 2
190 | K | 2.10.9 | Y-filtr DN32, PN6 s jemným sítkem (sítko 0,25mm, Kvs=24,7m3/h, např.:KSB BOA-S) | ks | 1 |  | 0 | R-položka |  | základní |  | 0 | 0 | 0 | 0 | 0 | 4 | K | 2 | ROZPOCET | 0 | 0 | 0 | 0 | 0 | 1 | 0 | 4 | 380
| PP |  | Y-filtr DN32, PN6 s jemným sítkem (sítko 0,25mm, Kvs=24,7m3/h, např.:KSB BOA-S) | [14 empty] | PP | 2
| P |  | Poznámka k položce: F | [14 empty] | P | 2
191 | K | 2.10.10 | Teploměr 0-120°C včetně jímky | ks | 5 |  | 0 | R-položka |  | základní |  | 0 | 0 | 0 | 0 | 0 | 4 | K | 2 | ROZPOCET | 0 | 0 | 0 | 0 | 0 | 1 | 0 | 4 | 382
| PP |  | Teploměr 0-120°C včetně jímky | [14 empty] | PP | 2
| P |  | Poznámka k položce: T | [14 empty] | P | 2
192 | K | 2.10.11 | Manometr 0-600kPa včetně manometrické zpětné klapky | ks | 5 |  | 0 | R-položka |  | základní |  | 0 | 0 | 0 | 0 | 0 | 4 | K | 2 | ROZPOCET | 0 | 0 | 0 | 0 | 0 | 1 | 0 | 4 | 384
| PP |  | Manometr 0-600kPa včetně manometrické zpětné klapky | [14 empty] | PP | 2
| P |  | Poznámka k položce: M | [14 empty] | P | 2
193 | K | 2.10.12 | Třícestný ventil 3/4" s pohonem ON/OFF (příslušenství TČ) | ks | 1 |  | 0 | R-položka |  | základní |  | 0 | 0 | 0 | 0 | 0 | 4 | K | 2 | ROZPOCET | 0 | 0 | 0 | 0 | 0 | 1 | 0 | 4 | 386
| PP |  | Třícestný ventil 3/4" s pohonem ON/OFF (příslušenství TČ) | [14 empty] | PP | 2
| P |  | Poznámka k položce: CWFV3 | [14 empty] | P | 2
194 | K | 2.10.13 | Jímka pro čidlo 1/2"x250mm | ks | 6 |  | 0 | R-položka |  | základní |  | 0 | 0 | 0 | 0 | 0 | 4 | K | 2 | ROZPOCET | 0 | 0 | 0 | 0 | 0 | 1 | 0 | 4 | 388
| PP |  | Jímka pro čidlo 1/2"x250mm | [14 empty] | PP | 2
195 | K | 2.10.14 | Jímka pro čidlo 1/2"x50mm | ks | 1 |  | 0 | R-položka |  | základní |  | 0 | 0 | 0 | 0 | 0 | 4 | K | 2 | ROZPOCET | 0 | 0 | 0 | 0 | 0 | 1 | 0 | 4 | 390
| PP |  | Jímka pro čidlo 1/2"x50mm | [14 empty] | PP | 2
196 | K | 2.10.15 | Pojistný ventil 1"x5/4"KB, 5,5bar | ks | 5 |  | 0 | R-položka |  | základní |  | 0 | 0 | 0 | 0 | 0 | 4 | K | 2 | ROZPOCET | 0 | 0 | 0 | 0 | 0 | 1 | 0 | 4 | 392
| PP |  | Pojistný ventil 1"x5/4"KB, 5,5bar | [14 empty] | PP | 2
| P |  | Poznámka k položce: PV | [14 empty] | P | 2
197 | K | 2.10.16 | Ruční regulační ventil s měřicími vložkami DN25, Kvs=8,7m3/h (např.: IMI STAD25 s měřicími vložkami ) | ks | 1 |  | 0 | R-položka |  | základní |  | 0 | 0 | 0 | 0 | 0 | 4 | K | 2 | ROZPOCET | 0 | 0 | 0 | 0 | 0 | 1 | 0 | 4 | 394
| PP |  | Ruční regulační ventil s měřicími vložkami DN25, Kvs=8,7m3/h (např.: IMI STAD25 s měřicími vložkami ) | [14 empty] | PP | 2
| P |  | Poznámka k položce: RRV | [14 empty] | P | 2
198 | K | 2.10.17 | Čtyřcestný směšovací ventil TV HYDRONICS JRG3400 DN20, rozsah 45-65°C | ks | 1 |  | 0 | R-položka |  | základní |  | 0 | 0 | 0 | 0 | 0 | 4 | K | 2 | ROZPOCET | 0 | 0 | 0 | 0 | 0 | 1 | 0 | 4 | 396
| PP |  | Čtyřcestný směšovací ventil TV HYDRONICS JRG3400 DN20, rozsah 45-65°C | [14 empty] | PP | 2
| P |  | Poznámka k položce: ČSV | [14 empty] | P | 2
199 | K | 2.10.18 | Automatický odvzdušňovací ventil | ks | 5 |  | 0 | R-položka |  | základní |  | 0 | 0 | 0 | 0 | 0 | 4 | K | 2 | ROZPOCET | 0 | 0 | 0 | 0 | 0 | 1 | 0 | 4 | 398
| PP |  | Automatický odvzdušňovací ventil | [14 empty] | PP | 2
| P |  | Poznámka k položce: AOV | [14 empty] | P | 2
200 | K | 2.10.19 | Redukce, šroubení, pájecí materiál atd. | kpl | 1 |  | 0 | R-položka |  | základní |  | 0 | 0 | 0 | 0 | 0 | 4 | K | 2 | ROZPOCET | 0 | 0 | 0 | 0 | 0 | 1 | 0 | 4 | 400
| PP |  | Redukce, šroubení, pájecí materiál atd. | [14 empty] | PP | 2
| D | 2.11 | MONTÁŽNÍ PRÁCE - ZDROJ TEPLA PRO OHŘEV TV |  |  |  | 0 |  |  |  |  | 0 |  | 0 |  | 0 | 1 | D | 1 | ROZPOCET | [6 empty] | 0
201 | K | 2.11.1 | montáž rozvodů od zdroje tepla pro ohřev TV k jednotlivým zásobníkům včetně zařízení a armatur | kpl | 1 |  | 0 | R-položka |  | základní |  | 0 | 0 | 0 | 0 | 0 | 4 | K | 2 | ROZPOCET | 0 | 0 | 0 | 0 | 0 | 1 | 0 | 4 | 402
| PP |  | montáž rozvodů od zdroje tepla pro ohřev TV k jednotlivým zásobníkům včetně zařízení a armatur | [14 empty] | PP | 2
202 | K | 2.11.2 | zkouška těsnosti rozvodů ohřevu TV | kpl | 1 |  | 0 | R-položka |  | základní |  | 0 | 0 | 0 | 0 | 0 | 4 | K | 2 | ROZPOCET | 0 | 0 | 0 | 0 | 0 | 1 | 0 | 4 | 404
| PP |  | zkouška těsnosti rozvodů ohřevu TV | [14 empty] | PP | 2
203 | K | 2.11.3 | elektroinstalace a elektromontážní práce (TČ3 - Q TON) | kpl | 1 |  | 0 | R-položka |  | základní |  | 0 | 0 | 0 | 0 | 0 | 4 | K | 2 | ROZPOCET | 0 | 0 | 0 | 0 | 0 | 1 | 0 | 4 | 406
| PP |  | elektroinstalace a elektromontážní práce (TČ3 - Q TON) | [14 empty] | PP | 2
204 | K | 2.11.4 | spuštění zdroje tepla pro ohřev TV (TČ3 - Q TON) | kpl | 1 |  | 0 | R-položka |  | základní |  | 0 | 0 | 0 | 0 | 0 | 4 | K | 2 | ROZPOCET | 0 | 0 | 0 | 0 | 0 | 1 | 0 | 4 | 408
| PP |  | spuštění zdroje tepla pro ohřev TV (TČ3 - Q TON) | [14 empty] | PP | 2
205 | K | 2.11.5 | doprava (materiálu, montáž) | kpl | 1 |  | 0 | R-položka |  | základní |  | 0 | 0 | 0 | 0 | 0 | 4 | K | 2 | ROZPOCET | 0 | 0 | 0 | 0 | 0 | 1 | 0 | 4 | 410
| PP |  | doprava (materiálu, montáž) | [14 empty] | PP | 2
206 | K | 2.11.6 | Montáž elektro a datových kabelů pro zdroj tepla pro ohřev TV zajistí elektrikář stavby viz Technická zpráva bod 10. Požadavky na ostatní profese | kpl | 1 |  | 0 | R-položka |  | základní |  | 0 | 0 | 0 | 0 | 0 | 4 | K | 2 | ROZPOCET | 0 | 0 | 0 | 0 | 0 | 1 | 0 | 4 | 412
| PP |  | Montáž elektro a datových kabelů pro zdroj tepla pro ohřev TV zajistí elektrikář stavby viz Technická zpráva bod 10. Požadavky na ostatní profese | [14 empty] | PP | 2
| P |  | Poznámka k položce: neoceňovat - zajistí dodavatel elektro | [14 empty] | P | 2
| D | 3 | VRN |  |  |  | 0 |  |  |  |  | 0 |  | 0 |  | 0 | 1 | D | 0 | ROZPOCET | [6 empty] | 0
207 | K | 3.12.1 | Staveništní přesun hmot | kpl | 0.005 |  | 0 | R-položka |  | základní |  | 0 | 0 | 0 | 0 | 0 | 4 | K | 1 | ROZPOCET | 0 | 0 | 0 | 0 | 0 | 1 | 0 | 4 | 414
| PP |  | Staveništní přesun hmot | [14 empty] | PP | 1
208 | K | 3.12.2 | Koordinační práce s ostatními profesemi | kpl | 0.005 |  | 0 | R-položka |  | základní |  | 0 | 0 | 0 | 0 | 0 | 4 | K | 1 | ROZPOCET | 0 | 0 | 0 | 0 | 0 | 1 | 0 | 4 | 416
| PP |  | Koordinační práce s ostatními profesemi | [14 empty] | PP | 1

## 01 - Silnoproudá elektrot...
{89930025-7295-4d88-9c9d-8f93268e18c6}
2
| KRYCÍ LIST SOUPISU PRACÍ | [7 empty] | v --- níže se nacházejí doplnkové a pomocné údaje k sestavám --- v | [8 empty] | False
Stavba:
Domov pro seniory v Litomyšli
Objekt:
D4 - Technická infrastruktura
Soupis:
SO 730 - Fotovoltaika
Úroveň 3:
01 - Silnoproudá elektrotechnika
| KSO: |  |  |  |  | CC-CZ:
| Místo: |  | Z.Kopala, 570 01 Litomyšl |  |  | Datum: | 20. 1. 2025
| Zadavatel: |  |  |  |  | IČ:
|  | Město Litymošl |  |  |  | DIČ:
| Uchazeč: |  |  |  |  | IČ: | Vyplň údaj
|  | Vyplň údaj |  |  |  | DIČ: | Vyplň údaj
| Projektant: |  |  |  |  | IČ:
|  | Deltaplan Praha s.r.o. |  |  |  | DIČ:
| Zpracovatel: |  |  |  |  | IČ:
DIČ:
Poznámka:
| Cena bez DPH | [5 empty] | 0
|  |  | Základ daně |  |  | Sazba daně | Výše daně
| DPH | základní | 0 |  |  | 21% | 0
|  | snížená | 0 |  |  | 12% | 0
|  | zákl. přenesená | 0 |  |  | 21% | 0
|  | sníž. přenesená | 0 |  |  | 12% | 0
|  | nulová | 0 |  |  | 0% | 0
| Cena s DPH |  |  | v | CZK |  | 0
REKAPITULACE ČLENĚNÍ SOUPISU PRACÍ
Stavba:
Domov pro seniory v Litomyšli
Objekt:
D4 - Technická infrastruktura
Soupis:
SO 730 - Fotovoltaika
Úroveň 3:
01 - Silnoproudá elektrotechnika
Místo: |  |  | Z.Kopala, 570 01 Litomyšl |  |  | Datum: | 20. 1. 2025
Zadavatel: |  |  | Město Litymošl |  |  | Projektant: | Deltaplan Praha s.r.o.
Uchazeč: |  |  | Vyplň údaj |  |  | Zpracovatel:
Kód dílu - Popis | [6 empty] | Cena celkem [CZK]
Náklady stavby celkem | [6 empty] | 0 | [11 empty] | -1
| N00 - Práce a dodávky M | [5 empty] | 0
| N01 - Fotovoltaický systém (FVS)_Elektroinstalace | [5 empty] | 0
SOUPIS PRACÍ
Stavba:
Domov pro seniory v Litomyšli
Objekt:
D4 - Technická infrastruktura
Soupis:
SO 730 - Fotovoltaika
Úroveň 3:
01 - Silnoproudá elektrotechnika
Místo: |  |  | Z.Kopala, 570 01 Litomyšl |  |  | Datum: | 20. 1. 2025
Zadavatel: |  |  | Město Litymošl |  |  | Projektant: | Deltaplan Praha s.r.o.
Uchazeč: |  |  | Vyplň údaj |  |  | Zpracovatel:
PČ | Typ | Kód | Popis | MJ | Množství | J.cena [CZK] | Cena celkem [CZK] | Cenová soustava |  | DPH | J. Nh [h] | Nh celkem [h] | J. hmotnost [t] | Hmotnost celkem [t] | J. suť [t] | Suť Celkem [t]
Náklady soupisu celkem | [6 empty] | 0 |  |  |  |  | 0 |  | 0.3036 |  | 0 |  | D | -1 | [7 empty] | 0
| D | N00 | Práce a dodávky M |  |  |  | 0 |  |  |  |  | 0 |  | 0.3036 |  | 0 | 4 | D | 0 | ROZPOCET | [6 empty] | 0
| D | N01 | Fotovoltaický systém (FVS)_Elektroinstalace |  |  |  | 0 |  |  |  |  | 0 |  | 0.3036 |  | 0 | 4 | D | 1 | ROZPOCET | [6 empty] | 0
1 | K | 7501 | Montáž solárního panelu | kus | 120 |  | 0 | R-položka |  | základní |  | 0 | 0 | 0 | 0 | 0 | 64 | K | 2 | ROZPOCET | 0 | 0 | 0 | 0 | 0 | 1 | 0 | 64 | 1913151820
| PP |  | Montáž solárního panelu | [14 empty] | PP | 2
2 | M | 3501 | Solární panel 450Wp, 2094x1038x35mm, 23,5kg, IP68, konektor MC4 kompatibilní, další parametry dle dokumentace | kus | 120 |  | 0 | R-položka |  | základní |  | 0 | 0 | 0 | 0 | 0 | 256 | M | 2 | ROZPOCET | 0 | 0 | 0 | 0 | 0 | 1 | 0 | 64 | 215492633
| PP |  | Solární panel 450Wp, 2094x1038x35mm, 23,5kg, IP68, konektor MC4 kompatibilní, další parametry dle dokumentace | [14 empty] | PP | 2
3 | K | 741210001 | Montáž optimizéru oceloplechových nebo plastových bez zapojení vodičů běžných, hmotnosti do 20 kg | kus | 120 |  | 0 | CS ÚRS 2022 01 |  | základní |  | 0 | 0 | 0 | 0 | 0 | 64 | K | 2 | ROZPOCET | 0 | 0 | 0 | 0 | 0 | 1 | 0 | 64 | -1660437441
| PP |  | Montáž optimizéru oceloplechových nebo plastových bez zapojení vodičů běžných, hmotnosti do 20 kg | [14 empty] | PP | 2
| Online PSC |  | https://podminky.urs.cz/item/CS_URS_2022_01/741210001 | [14 empty] | Online PSC | 2
4 | M | 3502 | Optimizér "fire safety" pro vypnutí DC části přímo na fotovoltaickém panelu, kompletní včetně MC4 konektorů pro propojení, max. 15A, 700W, IP68 | kus | 120 |  | 0 | R-položka |  | základní |  | 0 | 0 | 0 | 0 | 0 | 256 | M | 2 | ROZPOCET | 0 | 0 | 0 | 0 | 0 | 1 | 0 | 64 | 2083554677
| PP |  | Optimizér "fire safety" pro vypnutí DC části přímo na fotovoltaickém panelu, kompletní včetně MC4 konektorů pro propojení, max. 15A, 700W, IP68 | [14 empty] | PP | 2
5 | M | 3503 | Nosná konstrukce pro fotovoltaický panel na plochou střechu, včetně závaží a ochraně proti větru, sklon 10° | kus | 120 |  | 0 | R-položka |  | základní |  | 0 | 0 | 0 | 0 | 0 | 256 | M | 2 | ROZPOCET | 0 | 0 | 0 | 0 | 0 | 1 | 0 | 64 | 6308088
| PP |  | Nosná konstrukce pro fotovoltaický panel na plochou střechu, včetně závaží a ochraně proti větru, sklon 10° | [14 empty] | PP | 2
6 | K | 7502 | Montáž nosné ocelové konstrukce | kus | 120 |  | 0 | R-položka |  | základní |  | 0 | 0 | 0 | 0 | 0 | 64 | K | 2 | ROZPOCET | 0 | 0 | 0 | 0 | 0 | 1 | 0 | 64 | 664091766
| PP |  | Montáž nosné ocelové konstrukce | [14 empty] | PP | 2
7 | K | 741210005 | Montáž střídače oceloplechových nebo plastových bez zapojení vodičů běžných, hmotnosti do 200 kg | kus | 2 |  | 0 | CS ÚRS 2022 01 |  | základní |  | 0 | 0 | 0 | 0 | 0 | 64 | K | 2 | ROZPOCET | 0 | 0 | 0 | 0 | 0 | 1 | 0 | 64 | 1021878449
| PP |  | Montáž střídače oceloplechových nebo plastových bez zapojení vodičů běžných, hmotnosti do 200 kg | [14 empty] | PP | 2
| Online PSC |  | https://podminky.urs.cz/item/CS_URS_2022_01/741210005 | [14 empty] | Online PSC | 2
8 | M | 3504 | Střídač s výkonem DC 25,0kW/37,5kWp, Iacmax=41,8A, 3-fázový, 400V, 50Hz, IP66 | kus | 1 |  | 0 | R-položka |  | základní |  | 0 | 0 | 0 | 0 | 0 | 256 | M | 2 | ROZPOCET | 0 | 0 | 0 | 0 | 0 | 1 | 0 | 64 | -790902301
| PP |  | Střídač s výkonem DC 25,0kW/37,5kWp, Iacmax=41,8A, 3-fázový, 400V, 50Hz, IP66 | [14 empty] | PP | 2
9 | M | 3505 | Střídač s výkonem DC 30,0kW/45kWp, Iacmax=45,5A, 3-fázový, 400V, 50Hz, IP66 | kus | 1 |  | 0 | R-položka |  | základní |  | 0 | 0 | 0 | 0 | 0 | 256 | M | 2 | ROZPOCET | 0 | 0 | 0 | 0 | 0 | 1 | 0 | 64 | -2116757485
| PP |  | Střídač s výkonem DC 30,0kW/45kWp, Iacmax=45,5A, 3-fázový, 400V, 50Hz, IP66 | [14 empty] | PP | 2
10 | K | 7503 | Montáž drobného materiálu - solárního konektoru, dutinek, svorkovnic, pásek, trubek | kus | 120 |  | 0 | R-položka |  | základní |  | 0 | 0 | 0 | 0 | 0 | 64 | K | 2 | ROZPOCET | 0 | 0 | 0 | 0 | 0 | 1 | 0 | 64 | -827303671
| PP |  | Montáž drobného materiálu - solárního konektoru, dutinek, svorkovnic, pásek, trubek | [14 empty] | PP | 2
11 | M | 3506 | Drobný materiál - Konektor solární MC4, vidlice+zásuvka, přímý, 2,5-4mm2 s kontakty, dutinky, svorkovnice, pásky, trubky | kus | 120 |  | 0 | R-položka |  | základní |  | 0 | 0 | 0 | 0 | 0 | 256 | M | 2 | ROZPOCET | 0 | 0 | 0 | 0 | 0 | 1 | 0 | 64 | 1400935368
| PP |  | Drobný materiál - Konektor solární MC4, vidlice+zásuvka, přímý, 2,5-4mm2 s kontakty, dutinky, svorkovnice, pásky, trubky | [14 empty] | PP | 2
12 | K | 741210005.1 | Montáž rozvodnic oceloplechových nebo plastových bez zapojení vodičů běžných, hmotnosti do 200 kg | kus | 2 |  | 0 | R-položka |  | základní |  | 0 | 0 | 0 | 0 | 0 | 64 | K | 2 | ROZPOCET | 0 | 0 | 0 | 0 | 0 | 1 | 0 | 64 | 139383294
| PP |  | Montáž rozvodnic oceloplechových nebo plastových bez zapojení vodičů běžných, hmotnosti do 200 kg | [14 empty] | PP | 2
13 | M | 3507 | Rozváděč +RDC1, další parametry viz. PD | kus | 1 |  | 0 | R-položka |  | základní |  | 0 | 0 | 0 | 0 | 0 | 256 | M | 2 | ROZPOCET | 0 | 0 | 0 | 0 | 0 | 1 | 0 | 64 | 120551050
| PP |  | Rozváděč +RDC1, další parametry viz. PD | [14 empty] | PP | 2
14 | M | 3508 | Rozváděč +RDC2, další parametry viz. PD | kus | 1 |  | 0 | R-položka |  | základní |  | 0 | 0 | 0 | 0 | 0 | 256 | M | 2 | ROZPOCET | 0 | 0 | 0 | 0 | 0 | 1 | 0 | 64 | 1720272940
| PP |  | Rozváděč +RDC2, další parametry viz. PD | [14 empty] | PP | 2
15 | K | 741910415 | Montáž žlabů bez stojiny a výložníků kovových s podpěrkami a příslušenstvím bez víka, šířky do 500 mm | m | 100 |  | 0 | CS ÚRS 2022 01 |  | základní |  | 0 | 0 | 0 | 0 | 0 | 64 | K | 2 | ROZPOCET | 0 | 0 | 0 | 0 | 0 | 1 | 0 | 64 | 417448457
| PP |  | Montáž žlabů bez stojiny a výložníků kovových s podpěrkami a příslušenstvím bez víka, šířky do 500 mm | [14 empty] | PP | 2
| Online PSC |  | https://podminky.urs.cz/item/CS_URS_2022_01/741910415 | [14 empty] | Online PSC | 2
16 | M | 1000287693 | Žlab drátěný 100/50 "GZ" kompletní včetně příslušenství | m | 100 |  | 0 | R-položka |  | základní |  | 0 | 0 | 0 | 0 | 0 | 256 | M | 2 | ROZPOCET | 0 | 0 | 0 | 0 | 0 | 1 | 0 | 64 | 932454165
| PP |  | Žlab drátěný 100/50 "GZ" kompletní včetně příslušenství | [14 empty] | PP | 2
17 | K | 741310112 | Montáž spínačů jedno nebo dvoupólových polozapuštěných nebo zapuštěných se zapojením vodičů bezšroubové připojení ovladačů, řazení 1/0-tlačítkových zapínacích | kus | 1 |  | 0 | CS ÚRS 2022 01 |  | základní |  | 0 | 0 | 0 | 0 | 0 | 64 | K | 2 | ROZPOCET | 0 | 0 | 0 | 0 | 0 | 1 | 0 | 64 | 1373297191
| PP |  | Montáž spínačů jedno nebo dvoupólových polozapuštěných nebo zapuštěných se zapojením vodičů bezšroubové připojení ovladačů, řazení 1/0-tlačítkových zapínacích | [14 empty] | PP | 2
| Online PSC |  | https://podminky.urs.cz/item/CS_URS_2022_01/741310112 | [14 empty] | Online PSC | 2
18 | M | 3509 | Kompletní ovladač tlačítkový zasklený 2NO/NC v rudém krytu (FVE Stop) | kus | 1 |  | 0 | R-položka |  | základní |  | 0 | 0 | 0 | 0 | 0 | 256 | M | 2 | ROZPOCET | 0 | 0 | 0 | 0 | 0 | 1 | 0 | 64 | 82934521
| PP |  | Kompletní ovladač tlačítkový zasklený 2NO/NC v rudém krytu (FVE Stop) | [14 empty] | PP | 2
19 | K | 210220452 | Montáž hromosvodného vedení ochranných prvků a doplňků ochranného pospojování pevně | m | 480 |  | 0 | CS ÚRS 2022 01 |  | základní |  | 0 | 0 | 0 | 0 | 0 | 64 | K | 2 | ROZPOCET | 0 | 0 | 0 | 0 | 0 | 1 | 0 | 64 | 870165013
| PP |  | Montáž hromosvodného vedení ochranných prvků a doplňků ochranného pospojování pevně | [14 empty] | PP | 2
| Online PSC |  | https://podminky.urs.cz/item/CS_URS_2022_01/210220452 | [14 empty] | Online PSC | 2
20 | M | 34141027 | vodič propojovací flexibilní jádro Cu lanované izolace PVC 450/750V (H07V-K) 1x6mm2 | m | 240 |  | 0 | CS ÚRS 2022 01 |  | základní |  | 0 | 7e-05 | 0.0168 | 0 | 0 | 256 | M | 2 | ROZPOCET | 0 | 0 | 0 | 0 | 0 | 1 | 0 | 64 | 1712145845
| PP |  | vodič propojovací flexibilní jádro Cu lanované izolace PVC 450/750V (H07V-K) 1x6mm2 | [14 empty] | PP | 2
21 | M | 34141029 | vodič propojovací flexibilní jádro Cu lanované izolace PVC 450/750V (H07V-K) 1x16mm2 | m | 240 |  | 0 | CS ÚRS 2022 01 |  | základní |  | 0 | 0.00017 | 0.0408 | 0 | 0 | 256 | M | 2 | ROZPOCET | 0 | 0 | 0 | 0 | 0 | 1 | 0 | 64 | 1912161138
| PP |  | vodič propojovací flexibilní jádro Cu lanované izolace PVC 450/750V (H07V-K) 1x16mm2 | [14 empty] | PP | 2
22 | K | 741210001.1 | Montáž přípojnice oceloplechových nebo plastových bez zapojení vodičů běžných, hmotnosti do 20 kg | kus | 2 |  | 0 | R-položka |  | základní |  | 0 | 0 | 0 | 0 | 0 | 64 | K | 2 | ROZPOCET | 0 | 0 | 0 | 0 | 0 | 1 | 0 | 64 | 926321942
| PP |  | Montáž přípojnice oceloplechových nebo plastových bez zapojení vodičů běžných, hmotnosti do 20 kg | [14 empty] | PP | 2
23 | M | 3510 | Podružná přípoinice pospojování dle požadavků ČSN EN 50310 ed.4, čl. 8.2.2, včetně ocelové nosné konstrukce | kus | 2 |  | 0 | R-položka |  | základní |  | 0 | 0 | 0 | 0 | 0 | 256 | M | 2 | ROZPOCET | 0 | 0 | 0 | 0 | 0 | 1 | 0 | 64 | 145775428
| PP |  | Podružná přípoinice pospojování dle požadavků ČSN EN 50310 ed.4, čl. 8.2.2, včetně ocelové nosné konstrukce | [14 empty] | PP | 2
24 | K | 7504 | Montáž svorky ochranného pospojování | kus | 120 |  | 0 | R-položka |  | základní |  | 0 | 0 | 0 | 0 | 0 | 64 | K | 2 | ROZPOCET | 0 | 0 | 0 | 0 | 0 | 1 | 0 | 64 | -1454659233
| PP |  | Montáž svorky ochranného pospojování | [14 empty] | PP | 2
25 | M | 3511 | Svorka ochranného pospojování pro spojení ochranného vodiče s konstrukcemi, kompletní včetně nerezového pásku | kus | 120 |  | 0 | R-položka |  | základní |  | 0 | 0 | 0 | 0 | 0 | 256 | M | 2 | ROZPOCET | 0 | 0 | 0 | 0 | 0 | 1 | 0 | 64 | -1185040428
| PP |  | Svorka ochranného pospojování pro spojení ochranného vodiče s konstrukcemi, kompletní včetně nerezového pásku | [14 empty] | PP | 2
26 | K | 741810003 | Zkoušky a prohlídky elektrických rozvodů a zařízení celková prohlídka a vyhotovení revizní zprávy pro objem montážních prací přes 500 do 1000 tis. Kč | kus | 1 |  | 0 | CS ÚRS 2022 01 |  | základní |  | 0 | 0 | 0 | 0 | 0 | 64 | K | 2 | ROZPOCET | 0 | 0 | 0 | 0 | 0 | 1 | 0 | 64 | 1849088656
| PP |  | Zkoušky a prohlídky elektrických rozvodů a zařízení celková prohlídka a vyhotovení revizní zprávy pro objem montážních prací přes 500 do 1000 tis. Kč | [14 empty] | PP | 2
| Online PSC |  | https://podminky.urs.cz/item/CS_URS_2022_01/741810003 | [14 empty] | Online PSC | 2
27 | K | 741810011 | Zkoušky a prohlídky elektrických rozvodů a zařízení celková prohlídka a vyhotovení revizní zprávy pro objem montážních prací Příplatek k ceně 0003 za každých dalších i započatých 500 tis. Kč přes 1000 tis. Kč | kus | 2 |  | 0 | CS ÚRS 2022 01 |  | základní |  | 0 | 0 | 0 | 0 | 0 | 64 | K | 2 | ROZPOCET | 0 | 0 | 0 | 0 | 0 | 1 | 0 | 64 | -645478016
| PP |  | Zkoušky a prohlídky elektrických rozvodů a zařízení celková prohlídka a vyhotovení revizní zprávy pro objem montážních prací Příplatek k ceně 0003 za každých dalších i započatých 500 tis. Kč přes 1000 tis. Kč | [14 empty] | PP | 2
| Online PSC |  | https://podminky.urs.cz/item/CS_URS_2022_01/741810011 | [14 empty] | Online PSC | 2
28 | K | 741811011 | Zkoušky a prohlídky rozvodných zařízení kontrola rozváděčů nn, (1 pole) silových, hmotnosti do 200 kg | kus | 2 |  | 0 | CS ÚRS 2022 01 |  | základní |  | 0 | 0 | 0 | 0 | 0 | 64 | K | 2 | ROZPOCET | 0 | 0 | 0 | 0 | 0 | 1 | 0 | 64 | 450741525
| PP |  | Zkoušky a prohlídky rozvodných zařízení kontrola rozváděčů nn, (1 pole) silových, hmotnosti do 200 kg | [14 empty] | PP | 2
| Online PSC |  | https://podminky.urs.cz/item/CS_URS_2022_01/741811011 | [14 empty] | Online PSC | 2
29 | K | 7505 | Protipožární utěsnění prostupů dle ČSN 33 2000-5-52 ed.2 | m2 | 0.5 |  | 0 | R-položka |  | základní |  | 0 | 0 | 0 | 0 | 0 | 64 | K | 2 | ROZPOCET | 0 | 0 | 0 | 0 | 0 | 1 | 0 | 64 | 589490833
| PP |  | Protipožární utěsnění prostupů dle ČSN 33 2000-5-52 ed.2 | [14 empty] | PP | 2
30 | M | 3512 | Provedení protipožárního zabezpečení prostupů EI30 pomocí minerální plsti 140kg/m3 a protipožárního povlaku, provedení oprávněnou osobou včetně certifikátu | m2 | 0.5 |  | 0 | R-položka |  | základní |  | 0 | 0 | 0 | 0 | 0 | 256 | M | 2 | ROZPOCET | 0 | 0 | 0 | 0 | 0 | 1 | 0 | 64 | 572173874
| PP |  | Provedení protipožárního zabezpečení prostupů EI30 pomocí minerální plsti 140kg/m3 a protipožárního povlaku, provedení oprávněnou osobou včetně certifikátu | [14 empty] | PP | 2
31 | K | 741120303 | Montáž vodičů izolovaných měděných bez ukončení uložených pevně plných a laněných s PVC pláštěm, bezhalogenových, ohniodolných (např. CY, CHAH-V) průřezu žíly 25 až 35 mm2 | m | 1420 |  | 0 | CS ÚRS 2022 01 |  | základní |  | 0 | 0 | 0 | 0 | 0 | 64 | K | 2 | ROZPOCET | 0 | 0 | 0 | 0 | 0 | 1 | 0 | 64 | -1964502834
| PP |  | Montáž vodičů izolovaných měděných bez ukončení uložených pevně plných a laněných s PVC pláštěm, bezhalogenových, ohniodolných (např. CY, CHAH-V) průřezu žíly 25 až 35 mm2 | [14 empty] | PP | 2
| Online PSC |  | https://podminky.urs.cz/item/CS_URS_2022_01/741120303 | [14 empty] | Online PSC | 2
32 | M | 3513 | Jednožilový kabel H1Z2Z2-K je pro použití ve fotovoltaických (PV) systémech. Splňuje požadavky EN 50618, jmenovité napětí DC U0/U: 1,5/1,5kV, zkušební napětí AC 6500V. průřez Cu 1x6 červený | m | 540 |  | 0 | R-položka |  | základní |  | 0 | 0 | 0 | 0 | 0 | 256 | M | 2 | ROZPOCET | 0 | 0 | 0 | 0 | 0 | 1 | 0 | 64 | 4677009
| PP |  | Jednožilový kabel H1Z2Z2-K je pro použití ve fotovoltaických (PV) systémech. Splňuje požadavky EN 50618, jmenovité napětí DC U0/U: 1,5/1,5kV, zkušební napětí AC 6500V. průřez Cu 1x6 červený | [14 empty] | PP | 2
33 | M | 3514 | Jednožilový kabel H1Z2Z2-K je pro použití ve fotovoltaických (PV) systémech. Splňuje požadavky EN 50618, jmenovité napětí DC U0/U: 1,5/1,5kV, zkušební napětí AC 6500V. průřez Cu 1x6 modrý | m | 540 |  | 0 | R-položka |  | základní |  | 0 | 0 | 0 | 0 | 0 | 256 | M | 2 | ROZPOCET | 0 | 0 | 0 | 0 | 0 | 1 | 0 | 64 | -109018938
| PP |  | Jednožilový kabel H1Z2Z2-K je pro použití ve fotovoltaických (PV) systémech. Splňuje požadavky EN 50618, jmenovité napětí DC U0/U: 1,5/1,5kV, zkušební napětí AC 6500V. průřez Cu 1x6 modrý | [14 empty] | PP | 2
34 | M | 34111030 | kabel instalační jádro Cu plné izolace PVC plášť PVC 450/750V (CYKY) 3x1,5mm2 | m | 220 |  | 0 | CS ÚRS 2022 01 |  | základní |  | 0 | 0.00012 | 0.0264 | 0 | 0 | 256 | M | 2 | ROZPOCET | 0 | 0 | 0 | 0 | 0 | 1 | 0 | 64 | 1654833245
| PP |  | kabel instalační jádro Cu plné izolace PVC plášť PVC 450/750V (CYKY) 3x1,5mm2 | [14 empty] | PP | 2
35 | M | 34113134 | kabel silový jádro Cu izolace PVC plášť PVC 0,6/1kV (1-CYKY) 5x25mm2 | m | 120 |  | 0 | CS ÚRS 2022 01 |  | základní |  | 0 | 0.00183 | 0.2196 | 0 | 0 | 256 | M | 2 | ROZPOCET | 0 | 0 | 0 | 0 | 0 | 1 | 0 | 64 | -1037946640
| PP |  | kabel silový jádro Cu izolace PVC plášť PVC 0,6/1kV (1-CYKY) 5x25mm2 | [14 empty] | PP | 2
36 | K | 7506 | Ekvipotenciální pospojování panelů a střídačů dle požadavků ČSN CLS/TS 50539-12 | ks | 122 |  | 0 | R-položka |  | základní |  | 0 | 0 | 0 | 0 | 0 | 64 | K | 2 | ROZPOCET | 0 | 0 | 0 | 0 | 0 | 1 | 0 | 64 | -2099321409
| PP |  | Ekvipotenciální pospojování panelů a střídačů dle požadavků ČSN CLS/TS 50539-12 | [14 empty] | PP | 2
37 | K | 7507 | Uzemnění neživých částí panelů dle ČSN 33 2000-4-41 ed. 3, čl. 411.6.2 | ks | 120 |  | 0 | R-položka |  | základní |  | 0 | 0 | 0 | 0 | 0 | 64 | K | 2 | ROZPOCET | 0 | 0 | 0 | 0 | 0 | 1 | 0 | 64 | 497293232
| PP |  | Uzemnění neživých částí panelů dle ČSN 33 2000-4-41 ed. 3, čl. 411.6.2 | [14 empty] | PP | 2
38 | M | 3515 | Kabelové štítky dle ČSN 33 2000-5-52 ed. 2, čl. NA 4.5.2.5 | m | 144 |  | 0 | R-položka |  | základní |  | 0 | 0 | 0 | 0 | 0 | 256 | M | 2 | ROZPOCET | 0 | 0 | 0 | 0 | 0 | 1 | 0 | 64 | 898610248
| PP |  | Kabelové štítky dle ČSN 33 2000-5-52 ed. 2, čl. NA 4.5.2.5 | [14 empty] | PP | 2
39 | M | 3516 | Ostatní potřebné blíže nespecifikované položky, podružný a montážní materiál | ks | 1 |  | 0 | R-položka |  | základní |  | 0 | 0 | 0 | 0 | 0 | 256 | M | 2 | ROZPOCET | 0 | 0 | 0 | 0 | 0 | 1 | 0 | 64 | -1881466212
| PP |  | Ostatní potřebné blíže nespecifikované položky, podružný a montážní materiál | [14 empty] | PP | 2

## 02 - Ostatní - vedlejší r...
{b2559048-c384-4453-b441-1f986f7f0ab8}
2
| KRYCÍ LIST SOUPISU PRACÍ | [7 empty] | v --- níže se nacházejí doplnkové a pomocné údaje k sestavám --- v | [8 empty] | False
Stavba:
Domov pro seniory v Litomyšli
Objekt:
D4 - Technická infrastruktura
Soupis:
SO 730 - Fotovoltaika
Úroveň 3:
02 - Ostatní - vedlejší rozpočtové náklady
| KSO: |  |  |  |  | CC-CZ:
| Místo: |  | Z.Kopala, 570 01 Litomyšl |  |  | Datum: | 20. 1. 2025
| Zadavatel: |  |  |  |  | IČ:
|  | Město Litymošl |  |  |  | DIČ:
| Uchazeč: |  |  |  |  | IČ: | Vyplň údaj
|  | Vyplň údaj |  |  |  | DIČ: | Vyplň údaj
| Projektant: |  |  |  |  | IČ:
|  | Deltaplan Praha s.r.o. |  |  |  | DIČ:
| Zpracovatel: |  |  |  |  | IČ:
DIČ:
Poznámka:
| Cena bez DPH | [5 empty] | 0
|  |  | Základ daně |  |  | Sazba daně | Výše daně
| DPH | základní | 0 |  |  | 21% | 0
|  | snížená | 0 |  |  | 12% | 0
|  | zákl. přenesená | 0 |  |  | 21% | 0
|  | sníž. přenesená | 0 |  |  | 12% | 0
|  | nulová | 0 |  |  | 0% | 0
| Cena s DPH |  |  | v | CZK |  | 0
REKAPITULACE ČLENĚNÍ SOUPISU PRACÍ
Stavba:
Domov pro seniory v Litomyšli
Objekt:
D4 - Technická infrastruktura
Soupis:
SO 730 - Fotovoltaika
Úroveň 3:
02 - Ostatní - vedlejší rozpočtové náklady
Místo: |  |  | Z.Kopala, 570 01 Litomyšl |  |  | Datum: | 20. 1. 2025
Zadavatel: |  |  | Město Litymošl |  |  | Projektant: | Deltaplan Praha s.r.o.
Uchazeč: |  |  | Vyplň údaj |  |  | Zpracovatel:
Kód dílu - Popis | [6 empty] | Cena celkem [CZK]
Náklady stavby celkem | [6 empty] | 0 | [11 empty] | -1
| VRN - Vedlejší rozpočtové náklady | [5 empty] | 0
| VRN1 - Průzkumné, geodetické a projektové práce | [5 empty] | 0
| VRN3 - Zařízení staveniště | [5 empty] | 0
| VRN4 - Inženýrská činnost | [5 empty] | 0
| VRN9 - Ostatní náklady | [5 empty] | 0
SOUPIS PRACÍ
Stavba:
Domov pro seniory v Litomyšli
Objekt:
D4 - Technická infrastruktura
Soupis:
SO 730 - Fotovoltaika
Úroveň 3:
02 - Ostatní - vedlejší rozpočtové náklady
Místo: |  |  | Z.Kopala, 570 01 Litomyšl |  |  | Datum: | 20. 1. 2025
Zadavatel: |  |  | Město Litymošl |  |  | Projektant: | Deltaplan Praha s.r.o.
Uchazeč: |  |  | Vyplň údaj |  |  | Zpracovatel:
PČ | Typ | Kód | Popis | MJ | Množství | J.cena [CZK] | Cena celkem [CZK] | Cenová soustava |  | DPH | J. Nh [h] | Nh celkem [h] | J. hmotnost [t] | Hmotnost celkem [t] | J. suť [t] | Suť Celkem [t]
Náklady soupisu celkem | [6 empty] | 0 |  |  |  |  | 0 |  | 0 |  | 0 |  | D | -1 | [7 empty] | 0
| D | VRN | Vedlejší rozpočtové náklady |  |  |  | 0 |  |  |  |  | 0 |  | 0 |  | 0 | 5 | D | 0 | ROZPOCET | [6 empty] | 0
| D | VRN1 | Průzkumné, geodetické a projektové práce |  |  |  | 0 |  |  |  |  | 0 |  | 0 |  | 0 | 5 | D | 1 | ROZPOCET | [6 empty] | 0
1 | K | 013244000 | Dokumentace pro provádění stavby | soub | 1 |  | 0 | CS ÚRS 2022 01 |  | základní |  | 0 | 0 | 0 | 0 | 0 | 1024 | K | 2 | ROZPOCET | 0 | 0 | 0 | 0 | 0 | 1 | 0 | 1024 | -2116828310
| PP |  | Dokumentace pro provádění stavby | [14 empty] | PP | 2
| Online PSC |  | https://podminky.urs.cz/item/CS_URS_2022_01/013244000 | [14 empty] | Online PSC | 2
2 | K | 013254000 | Dokumentace skutečného provedení stavby | soub | 1 |  | 0 | CS ÚRS 2022 01 |  | základní |  | 0 | 0 | 0 | 0 | 0 | 1024 | K | 2 | ROZPOCET | 0 | 0 | 0 | 0 | 0 | 1 | 0 | 1024 | 1311859264
| PP |  | Dokumentace skutečného provedení stavby | [14 empty] | PP | 2
| Online PSC |  | https://podminky.urs.cz/item/CS_URS_2022_01/013254000 | [14 empty] | Online PSC | 2
| D | VRN3 | Zařízení staveniště |  |  |  | 0 |  |  |  |  | 0 |  | 0 |  | 0 | 5 | D | 1 | ROZPOCET | [6 empty] | 0
3 | K | 030001000 | Zařízení staveniště | soub | 1 |  | 0 | CS ÚRS 2022 01 |  | základní |  | 0 | 0 | 0 | 0 | 0 | 1024 | K | 2 | ROZPOCET | 0 | 0 | 0 | 0 | 0 | 1 | 0 | 1024 | -1496998968
| PP |  | Zařízení staveniště | [14 empty] | PP | 2
| Online PSC |  | https://podminky.urs.cz/item/CS_URS_2022_01/030001000 | [14 empty] | Online PSC | 2
| D | VRN4 | Inženýrská činnost |  |  |  | 0 |  |  |  |  | 0 |  | 0 |  | 0 | 5 | D | 1 | ROZPOCET | [6 empty] | 0
4 | K | 045002000 | Kompletační a koordinační činnost | soub | 1 |  | 0 | CS ÚRS 2022 01 |  | základní |  | 0 | 0 | 0 | 0 | 0 | 1024 | K | 2 | ROZPOCET | 0 | 0 | 0 | 0 | 0 | 1 | 0 | 1024 | -348732294
| PP |  | Kompletační a koordinační činnost | [14 empty] | PP | 2
| Online PSC |  | https://podminky.urs.cz/item/CS_URS_2022_01/045002000 | [14 empty] | Online PSC | 2
| D | VRN9 | Ostatní náklady |  |  |  | 0 |  |  |  |  | 0 |  | 0 |  | 0 | 5 | D | 1 | ROZPOCET | [6 empty] | 0
5 | K | 01 | Doplnění komunikaceHDO mezi rozváděčem +RE a rozváděčem +RH, vzdálenost cca 55m | kus | 1 |  | 0 | R-položka |  | základní |  | 0 | 0 | 0 | 0 | 0 | 1024 | K | 2 | ROZPOCET | 0 | 0 | 0 | 0 | 0 | 1 | 0 | 1024 | -40850151
| PP |  | Doplnění komunikaceHDO mezi rozváděčem +RE a rozváděčem +RH, vzdálenost cca 55m | [14 empty] | PP | 2
6 | K | 02 | Doplnění komunikaceHDO mezi rozváděčem +RE a rozváděčem +RTC, vzdálenost cca 55m | kus | 1 |  | 0 | R-položka |  | základní |  | 0 | 0 | 0 | 0 | 0 | 1024 | K | 2 | ROZPOCET | 0 | 0 | 0 | 0 | 0 | 1 | 0 | 1024 | -153423419
| PP |  | Doplnění komunikaceHDO mezi rozváděčem +RE a rozváděčem +RTC, vzdálenost cca 55m | [14 empty] | PP | 2
7 | K | 03 | Doplnění rozpadového místa do rozváděče +RH (nad rámec dokumentu 001_ESP_102) | kus | 1 |  | 0 | R-položka |  | základní |  | 0 | 0 | 0 | 0 | 0 | 1024 | K | 2 | ROZPOCET | 0 | 0 | 0 | 0 | 0 | 1 | 0 | 1024 | -1196389064
| PP |  | Doplnění rozpadového místa do rozváděče +RH (nad rámec dokumentu 001_ESP_102) | [14 empty] | PP | 2
8 | K | 04 | Doplnění rozpadového místa do rozváděče +RTC (nad rámec dokumentu 001_ESP_103) | kus | 1 |  | 0 | R-položka |  | základní |  | 0 | 0 | 0 | 0 | 0 | 1024 | K | 2 | ROZPOCET | 0 | 0 | 0 | 0 | 0 | 1 | 0 | 1024 | 309686117
| PP |  | Doplnění rozpadového místa do rozváděče +RTC (nad rámec dokumentu 001_ESP_103) | [14 empty] | PP | 2
9 | K | 05 | Doprava osob a materiálu, použití montážních mechanismů apod. | kus | 1 |  | 0 | R-položka |  | základní |  | 0 | 0 | 0 | 0 | 0 | 1024 | K | 2 | ROZPOCET | 0 | 0 | 0 | 0 | 0 | 1 | 0 | 1024 | 2056188049
| PP |  | Doprava osob a materiálu, použití montážních mechanismů apod. | [14 empty] | PP | 2
10 | K | 06 | Commisioning - Oživení, nastavení, monitoring, podpis protokolu majitelem | kus | 1 |  | 0 | R-položka |  | základní |  | 0 | 0 | 0 | 0 | 0 | 1024 | K | 2 | ROZPOCET | 0 | 0 | 0 | 0 | 0 | 1 | 0 | 1024 | -1438661974
| PP |  | Commisioning - Oživení, nastavení, monitoring, podpis protokolu majitelem | [14 empty] | PP | 2
11 | K | 07 | Zajištění dokumentace pro údržbu dle požadavků ČSN EN 13460 | kus | 1 |  | 0 | R-položka |  | základní |  | 0 | 0 | 0 | 0 | 0 | 1024 | K | 2 | ROZPOCET | 0 | 0 | 0 | 0 | 0 | 1 | 0 | 1024 | 1809084224
| PP |  | Zajištění dokumentace pro údržbu dle požadavků ČSN EN 13460 | [14 empty] | PP | 2
12 | K | 09 | Účast zhotovitele na kontrolních dnech stavby | kus | 1 |  | 0 | R-položka |  | základní |  | 0 | 0 | 0 | 0 | 0 | 1024 | K | 2 | ROZPOCET | 0 | 0 | 0 | 0 | 0 | 1 | 0 | 1024 | -1033541578
| PP |  | Účast zhotovitele na kontrolních dnech stavby | [14 empty] | PP | 2
13 | K | 10 | Provozní a funkční zkoušky | kus | 1 |  | 0 | R-položka |  | základní |  | 0 | 0 | 0 | 0 | 0 | 1024 | K | 2 | ROZPOCET | 0 | 0 | 0 | 0 | 0 | 1 | 0 | 1024 | -1361515592
| PP |  | Provozní a funkční zkoušky | [14 empty] | PP | 2
14 | K | 11 | Zajištění dokladů, nutných pro uvedení stavby do užívání | kus | 1 |  | 0 | R-položka |  | základní |  | 0 | 0 | 0 | 0 | 0 | 1024 | K | 2 | ROZPOCET | 0 | 0 | 0 | 0 | 0 | 1 | 0 | 1024 | 1696213837
| PP |  | Zajištění dokladů, nutných pro uvedení stavby do užívání | [14 empty] | PP | 2
15 | K | 12 | Zajištění nezbytných dokladů a podkladů a uvedení zařízení do provozu, vypracování dokumentace pro údržbu | kus | 1 |  | 0 | R-položka |  | základní |  | 0 | 0 | 0 | 0 | 0 | 1024 | K | 2 | ROZPOCET | 0 | 0 | 0 | 0 | 0 | 1 | 0 | 1024 | 452649511
| PP |  | Zajištění nezbytných dokladů a podkladů a uvedení zařízení do provozu, vypracování dokumentace pro údržbu | [14 empty] | PP | 2
16 | K | 13 | Přípravné a pomocné práce mimo specifikaci | hod | 50 |  | 0 | R-položka |  | základní |  | 0 | 0 | 0 | 0 | 0 | 1024 | K | 2 | ROZPOCET | 0 | 0 | 0 | 0 | 0 | 1 | 0 | 1024 | -363308798
| PP |  | Přípravné a pomocné práce mimo specifikaci | [14 empty] | PP | 2
17 | K | 092203000 | Náklady na zaškolení | soub | 1 |  | 0 | CS ÚRS 2022 01 |  | základní |  | 0 | 0 | 0 | 0 | 0 | 1024 | K | 2 | ROZPOCET | 0 | 0 | 0 | 0 | 0 | 1 | 0 | 1024 | 1125243804
| PP |  | Náklady na zaškolení | [14 empty] | PP | 2
| Online PSC |  | https://podminky.urs.cz/item/CS_URS_2022_01/092203000 | [14 empty] | Online PSC | 2

## 03 - Zemní a pomocné stav...
{ee8c2b20-adb3-4366-ac06-d77ac7067eaf}
2
| KRYCÍ LIST SOUPISU PRACÍ | [7 empty] | v --- níže se nacházejí doplnkové a pomocné údaje k sestavám --- v | [8 empty] | False
Stavba:
Domov pro seniory v Litomyšli
Objekt:
D4 - Technická infrastruktura
Soupis:
SO 730 - Fotovoltaika
Úroveň 3:
03 - Zemní a pomocné stavební práce
| KSO: |  |  |  |  | CC-CZ:
| Místo: |  | Z.Kopala, 570 01 Litomyšl |  |  | Datum: | 20. 1. 2025
| Zadavatel: |  |  |  |  | IČ:
|  | Město Litymošl |  |  |  | DIČ:
| Uchazeč: |  |  |  |  | IČ: | Vyplň údaj
|  | Vyplň údaj |  |  |  | DIČ: | Vyplň údaj
| Projektant: |  |  |  |  | IČ:
|  | Deltaplan Praha s.r.o. |  |  |  | DIČ:
| Zpracovatel: |  |  |  |  | IČ:
DIČ:
Poznámka:
| Cena bez DPH | [5 empty] | 0
|  |  | Základ daně |  |  | Sazba daně | Výše daně
| DPH | základní | 0 |  |  | 21% | 0
|  | snížená | 0 |  |  | 12% | 0
|  | zákl. přenesená | 0 |  |  | 21% | 0
|  | sníž. přenesená | 0 |  |  | 12% | 0
|  | nulová | 0 |  |  | 0% | 0
| Cena s DPH |  |  | v | CZK |  | 0
REKAPITULACE ČLENĚNÍ SOUPISU PRACÍ
Stavba:
Domov pro seniory v Litomyšli
Objekt:
D4 - Technická infrastruktura
Soupis:
SO 730 - Fotovoltaika
Úroveň 3:
03 - Zemní a pomocné stavební práce
Místo: |  |  | Z.Kopala, 570 01 Litomyšl |  |  | Datum: | 20. 1. 2025
Zadavatel: |  |  | Město Litymošl |  |  | Projektant: | Deltaplan Praha s.r.o.
Uchazeč: |  |  | Vyplň údaj |  |  | Zpracovatel:
Kód dílu - Popis | [6 empty] | Cena celkem [CZK]
Náklady stavby celkem | [6 empty] | 0 | [11 empty] | -1
| M - Práce a dodávky M | [5 empty] | 0
| 46-M - Zemní práce při extr.mont.pracích | [5 empty] | 0
SOUPIS PRACÍ
Stavba:
Domov pro seniory v Litomyšli
Objekt:
D4 - Technická infrastruktura
Soupis:
SO 730 - Fotovoltaika
Úroveň 3:
03 - Zemní a pomocné stavební práce
Místo: |  |  | Z.Kopala, 570 01 Litomyšl |  |  | Datum: | 20. 1. 2025
Zadavatel: |  |  | Město Litymošl |  |  | Projektant: | Deltaplan Praha s.r.o.
Uchazeč: |  |  | Vyplň údaj |  |  | Zpracovatel:
PČ | Typ | Kód | Popis | MJ | Množství | J.cena [CZK] | Cena celkem [CZK] | Cenová soustava |  | DPH | J. Nh [h] | Nh celkem [h] | J. hmotnost [t] | Hmotnost celkem [t] | J. suť [t] | Suť Celkem [t]
Náklady soupisu celkem | [6 empty] | 0 |  |  |  |  | 0 |  | 0 |  | 0 |  | D | -1 | [7 empty] | 0
| D | M | Práce a dodávky M |  |  |  | 0 |  |  |  |  | 0 |  | 0 |  | 0 | 3 | D | 0 | ROZPOCET | [6 empty] | 0
| D | 46-M | Zemní práce při extr.mont.pracích |  |  |  | 0 |  |  |  |  | 0 |  | 0 |  | 0 | 3 | D | 1 | ROZPOCET | [6 empty] | 0
1 | K | 4600 | Proražení otvorů a ostatní stavební práce bourání podlah a mazanin betonových, tloušťky přes 15 do 30cm | m2 | 0.5 |  | 0 | R-položka |  | základní |  | 0 | 0 | 0 | 0 | 0 | 64 | K | 2 | ROZPOCET | 0 | 0 | 0 | 0 | 0 | 1 | 0 | 64 | -1031689365
| PP |  | Proražení otvorů a ostatní stavební práce bourání podlah a mazanin betonových, tloušťky přes 15 do 30cm | [14 empty] | PP | 2
2 | K | 4601 | Utěsnění střešního prostupu proti vodě | kpl | 1 |  | 0 | R-položka |  | základní |  | 0 | 0 | 0 | 0 | 0 | 64 | K | 2 | ROZPOCET | 0 | 0 | 0 | 0 | 0 | 1 | 0 | 64 | 611125240
| PP |  | Utěsnění střešního prostupu proti vodě | [14 empty] | PP | 2

## SO 761 - Rozvod veřejného...
{ea9da773-6f20-47a3-9a8e-9ee7b7bda205}
2
| KRYCÍ LIST SOUPISU PRACÍ | [7 empty] | v --- níže se nacházejí doplnkové a pomocné údaje k sestavám --- v | [8 empty] | False
Stavba:
Domov pro seniory v Litomyšli
Objekt:
D4 - Technická infrastruktura
Soupis:
SO 761 - Rozvod veřejného osvětlení
| KSO: |  |  |  |  | CC-CZ:
| Místo: |  | Z.Kopala, 570 01 Litomyšl |  |  | Datum: | 20. 1. 2025
| Zadavatel: |  |  |  |  | IČ:
|  | Město Litomyšl |  |  |  | DIČ:
| Uchazeč: |  |  |  |  | IČ: | Vyplň údaj
|  | Vyplň údaj |  |  |  | DIČ: | Vyplň údaj
| Projektant: |  |  |  |  | IČ:
|  | Deltaplan Praha s.r.o. |  |  |  | DIČ:
| Zpracovatel: |  |  |  |  | IČ: | 63243393
|  | Ing.Štefan Sivák |  |  |  | DIČ:
Poznámka:
| Cena bez DPH | [5 empty] | 0
|  |  | Základ daně |  |  | Sazba daně | Výše daně
| DPH | základní | 0 |  |  | 21% | 0
|  | snížená | 0 |  |  | 12% | 0
|  | zákl. přenesená | 0 |  |  | 21% | 0
|  | sníž. přenesená | 0 |  |  | 12% | 0
|  | nulová | 0 |  |  | 0% | 0
| Cena s DPH |  |  | v | CZK |  | 0
REKAPITULACE ČLENĚNÍ SOUPISU PRACÍ
Stavba:
Domov pro seniory v Litomyšli
Objekt:
D4 - Technická infrastruktura
Soupis:
SO 761 - Rozvod veřejného osvětlení
Místo: |  |  | Z.Kopala, 570 01 Litomyšl |  |  | Datum: | 20. 1. 2025
Zadavatel: |  |  | Město Litomyšl |  |  | Projektant: | Deltaplan Praha s.r.o.
Uchazeč: |  |  | Vyplň údaj |  |  | Zpracovatel: | Ing.Štefan Sivák
Kód dílu - Popis | [6 empty] | Cena celkem [CZK]
Náklady stavby celkem | [6 empty] | 0 | [11 empty] | -1
| M - Práce a dodávky M | [5 empty] | 0
| D1 - Elektroinstalace | [5 empty] | 0
| D2 - Zemní a pomocné stavební práce | [5 empty] | 0
| OST - Ostatní | [5 empty] | 0
| 0 - Vedlejší rozpočtové náklady | [5 empty] | 0
| HZS - Hodinové zúčtovací sazby | [5 empty] | 0
SOUPIS PRACÍ
Stavba:
Domov pro seniory v Litomyšli
Objekt:
D4 - Technická infrastruktura
Soupis:
SO 761 - Rozvod veřejného osvětlení
Místo: |  |  | Z.Kopala, 570 01 Litomyšl |  |  | Datum: | 20. 1. 2025
Zadavatel: |  |  | Město Litomyšl |  |  | Projektant: | Deltaplan Praha s.r.o.
Uchazeč: |  |  | Vyplň údaj |  |  | Zpracovatel: | Ing.Štefan Sivák
PČ | Typ | Kód | Popis | MJ | Množství | J.cena [CZK] | Cena celkem [CZK] | Cenová soustava |  | DPH | J. Nh [h] | Nh celkem [h] | J. hmotnost [t] | Hmotnost celkem [t] | J. suť [t] | Suť Celkem [t]
Náklady soupisu celkem | [6 empty] | 0 |  |  |  |  | 0 |  | 0.1381 |  | 0 |  | D | -1 | [7 empty] | 0
| D | M | Práce a dodávky M |  |  |  | 0 |  |  |  |  | 0 |  | 0.1381 |  | 0 | 3 | D | 0 | ROZPOCET | [6 empty] | 0
| D | D1 | Elektroinstalace |  |  |  | 0 |  |  |  |  | 0 |  | 0.0961 |  | 0 | 1 | D | 1 | ROZPOCET | [6 empty] | 0
1 | K | 741130005 | Ukončení vodič izolovaný do 10 mm2 v rozváděči nebo na přístroji | kus | 58 |  | 0 | CS ÚRS 2021 02 |  | základní |  | 0 | 0 | 0 | 0 | 0 | 16 | K | 2 | ROZPOCET | 0 | 0 | 0 | 0 | 0 | 1 | 0 | 16 | 2
| PP |  | Ukončení vodičů izolovaných s označením a zapojením v rozváděči nebo na přístroji, průřezu žíly do 10 mm2 | [14 empty] | PP | 2
| Online PSC |  | https://podminky.urs.cz/item/CS_URS_2021_02/741130005 | [14 empty] | Online PSC | 2
2 | K | 748123211 | Montáž svítidel LED se zapojením vodičů | kus | 3 |  | 0 | R-položka |  | základní |  | 0 | 0 | 0 | 0 | 0 | 16 | K | 2 | ROZPOCET | 0 | 0 | 0 | 0 | 0 | 1 | 0 | 16 | 4
| PP |  | Montáž svítidel LED se zapojením vodičů | [14 empty] | PP | 2
3 | M | 3401 | Svítidlo V1 – LED pouliční pro montáž na stožár, asymetrická charakteristika vyzařování, tlakově litý hliník, barva černá, čiré tvrzené sklo, optická čočka, hmotnost 10,93kg, 40W, 5700lm, 4000K, životnost L80/B10 100 000h, IP66, IK09 | kus | 3 |  | 0 | R-položka |  | základní |  | 0 | 0 | 0 | 0 | 0 | 32 | M | 2 | ROZPOCET | 0 | 0 | 0 | 0 | 0 | 1 | 0 | 16 | 6
| PP |  | Svítidlo V1 – LED pouliční pro montáž na stožár, asymetrická charakteristika vyzařování, tlakově litý hliník, barva černá, čiré tvrzené sklo, optická čočka, hmotnost 10,93kg, 40W, 5700lm, 4000K, životnost L80/B10 100 000h, IP66, IK09 | [14 empty] | PP | 2
4 | K | 7481 | Demontáž stávajícího svítidla LED, odpojení ze stávajícího stožáru, který se má přemístit. Kontrola stavu svítidla pro další použití, v případě nevyhovujícího stavu náhrada za nové svítidlo – nutno projednat s investorem navýšení ceny. Opětovná montáž na | kus | 3 |  | 0 | R-položka |  | základní |  | 0 | 0 | 0 | 0 | 0 | 16 | K | 2 | ROZPOCET | 0 | 0 | 0 | 0 | 0 | 1 | 0 | 16 | 8
| PP |  | Demontáž stávajícího svítidla LED, odpojení ze stávajícího stožáru, který se má přemístit. Kontrola stavu svítidla pro další použití, v případě nevyhovujícího stavu náhrada za nové svítidlo – nutno projednat s investorem navýšení ceny. Opětovná montáž na stožár | [14 empty] | PP | 2
5 | K | 7482 | Demontáž stávajícího stožáru VO, odpojení od kabelů, kontrola stavu pro další použití, v případě nevyhovujícího stavu náhrada za nový stožár – nutno projednat s investorem navýšení ceny. | kus | 1 |  | 0 | R-položka |  | základní |  | 0 | 0 | 0 | 0 | 0 | 16 | K | 2 | ROZPOCET | 0 | 0 | 0 | 0 | 0 | 1 | 0 | 16 | 10
| PP |  | Demontáž stávajícího stožáru VO, odpojení od kabelů, kontrola stavu pro další použití, v případě nevyhovujícího stavu náhrada za nový stožár – nutno projednat s investorem navýšení ceny. | [14 empty] | PP | 2
6 | K | 7483 | Demontáž stávajícího jednoramenného výložníku ze stožáru VO | kus | 2 |  | 0 | R-položka |  | základní |  | 0 | 0 | 0 | 0 | 0 | 16 | K | 2 | ROZPOCET | 0 | 0 | 0 | 0 | 0 | 1 | 0 | 16 | 12
| PP |  | Demontáž stávajícího jednoramenného výložníku ze stožáru VO | [14 empty] | PP | 2
7 | K | 741120303 | Montáž vodič Cu izolovaný plný a laněný s PVC pláštěm žíla 25-35 mm2 pevně (např. CY, CHAH-V) | m | 130 |  | 0 | CS ÚRS 2021 02 |  | základní |  | 0 | 0 | 0 | 0 | 0 | 16 | K | 2 | ROZPOCET | 0 | 0 | 0 | 0 | 0 | 1 | 0 | 16 | 14
| PP |  | Montáž vodičů izolovaných měděných bez ukončení uložených pevně plných a laněných s PVC pláštěm, bezhalogenových, ohniodolných (např. CY, CHAH-V) průřezu žíly 25 až 35 mm2 | [14 empty] | PP | 2
| Online PSC |  | https://podminky.urs.cz/item/CS_URS_2021_02/741120303 | [14 empty] | Online PSC | 2
8 | M | 34111030 | kabel instalační jádro Cu plné izolace PVC plášť PVC 450/750V (CYKY) 3x1,5mm2 | m | 30 |  | 0 | CS ÚRS 2021 02 |  | základní |  | 0 | 0.00012 | 0.0036 | 0 | 0 | 32 | M | 2 | ROZPOCET | 0 | 0 | 0 | 0 | 0 | 1 | 0 | 16 | 16
| PP |  | kabel instalační jádro Cu plné izolace PVC plášť PVC 450/750V (CYKY) 3x1,5mm2 | [14 empty] | PP | 2
9 | M | 3402 | kabely silové s měděným jádrem pro jmenovité napětí 750 V CYKY – J RE průřez Cu 5 x 10 | m | 100 |  | 0 | R-položka |  | základní |  | 0 | 0 | 0 | 0 | 0 | 32 | M | 2 | ROZPOCET | 0 | 0 | 0 | 0 | 0 | 1 | 0 | 16 | 18
| PP |  | kabely silové s měděným jádrem pro jmenovité napětí 750 V CYKY – J RE průřez Cu 5 x 10 | [14 empty] | PP | 2
10 | K | 210101205 | Propojení kabelů celoplastových spojkou do 1 kV venkovní páskovou SVp 1až5 žíly do 3x10 a 4x10 mm2 | kus | 2 |  | 0 | R-položka |  | základní |  | 0 | 0 | 0 | 0 | 0 | 16 | K | 2 | ROZPOCET | 0 | 0 | 0 | 0 | 0 | 1 | 0 | 16 | 20
| PP |  | Propojení kabelů celoplastových spojkou do 1 kV venkovní páskovou SVp 1až5 žíly do 3x10 a 4x10 mm2 | [14 empty] | PP | 2
11 | M | 35436030 | spojka kabelová smršťovaná přímá do 1kV 91ahsc-35/5 5x6-35mm | kus | 2 |  | 0 | CS ÚRS 2021 02 |  | základní |  | 0 | 0.0081 | 0.0162 | 0 | 0 | 32 | M | 2 | ROZPOCET | 0 | 0 | 0 | 0 | 0 | 1 | 0 | 16 | 22
| PP |  | spojka kabelová smršťovaná přímá do 1kV 91ahsc-35/5 5x6-35mm | [14 empty] | PP | 2
12 | M | 3403 | Kabelové štítky dle požadavku ČSN 33 2000-5-52 ed.2, čl. NA.4.5.2.5 | ks | 30 |  | 0 | R-položka |  | základní |  | 0 | 0 | 0 | 0 | 0 | 32 | M | 2 | ROZPOCET | 0 | 0 | 0 | 0 | 0 | 1 | 0 | 16 | 24
| PP |  | Kabelové štítky dle požadavku ČSN 33 2000-5-52 ed.2, čl. NA.4.5.2.5 | [14 empty] | PP | 2
13 | M | 3404 | Ostatní potřebné blíže nespecifikované položky, podružný a montážní materiál | ks | 1 |  | 0 | R-položka |  | základní |  | 0 | 0 | 0 | 0 | 0 | 32 | M | 2 | ROZPOCET | 0 | 0 | 0 | 0 | 0 | 1 | 0 | 16 | 26
| PP |  | Ostatní potřebné blíže nespecifikované položky, podružný a montážní materiál | [14 empty] | PP | 2
14 | K | 210204011 | Montáž stožárů osvětlení ocelových samostatně stojících délky do 12 m | kus | 2 |  | 0 | R-položka |  | základní |  | 0 | 0 | 0 | 0 | 0 | 16 | K | 2 | ROZPOCET | 0 | 0 | 0 | 0 | 0 | 1 | 0 | 16 | 28
| PP |  | Montáž stožárů osvětlení ocelových samostatně stojících délky do 12 m | [14 empty] | PP | 2
15 | M | 3405 | stožár osvětlovací bezpaticový, výška 5,0m, žárově zinkovaný | kus | 1 |  | 0 | R-položka |  | základní |  | 0 | 0 | 0 | 0 | 0 | 32 | M | 2 | ROZPOCET | 0 | 0 | 0 | 0 | 0 | 1 | 0 | 16 | 30
| PP |  | stožár osvětlovací bezpaticový, výška 5,0m, žárově zinkovaný | [14 empty] | PP | 2
16 | K | 210204103 | Montáž výložníků osvětlení jednoramenných sloupových hmotnosti do 35 kg | kus | 1 |  | 0 | R-položka |  | základní |  | 0 | 0 | 0 | 0 | 0 | 16 | K | 2 | ROZPOCET | 0 | 0 | 0 | 0 | 0 | 1 | 0 | 16 | 32
| PP |  | Montáž výložníků osvětlení jednoramenných sloupových hmotnosti do 35 kg | [14 empty] | PP | 2
17 | M | 34844471 | výložník obloukový jednoduchý k osvětlovacím stožárům uličním výška 1800 mm vyložení 2000mm | kus | 1 |  | 0 | CS ÚRS 2021 02 |  | základní |  | 0 | 0.0287 | 0.0287 | 0 | 0 | 32 | M | 2 | ROZPOCET | 0 | 0 | 0 | 0 | 0 | 1 | 0 | 16 | 34
| PP |  | výložník obloukový jednoduchý k osvětlovacím stožárům uličním výška 1800 mm vyložení 2000mm | [14 empty] | PP | 2
18 | K | 210204105 | Montáž výložníků osvětlení dvojramenných sloupových hmotnosti do 70 kg | kus | 2 |  | 0 | R-položka |  | základní |  | 0 | 0 | 0 | 0 | 0 | 16 | K | 2 | ROZPOCET | 0 | 0 | 0 | 0 | 0 | 1 | 0 | 16 | 36
| PP |  | Montáž výložníků osvětlení dvojramenných sloupových hmotnosti do 70 kg | [14 empty] | PP | 2
19 | M | 34844472 | výložník obloukový dvojnásobný k osvětlovacím stožárům uličním výška 1800 mm vyložení 1500mm | kus | 2 |  | 0 | CS ÚRS 2021 02 |  | základní |  | 0 | 0.0238 | 0.0476 | 0 | 0 | 32 | M | 2 | ROZPOCET | 0 | 0 | 0 | 0 | 0 | 1 | 0 | 16 | 38
| PP |  | výložník obloukový dvojnásobný k osvětlovacím stožárům uličním výška 1800 mm vyložení 1500mm | [14 empty] | PP | 2
20 | K | 7484 | Montáž stožárové svorkovnice s připevněním | kus | 3 |  | 0 | R-položka |  | základní |  | 0 | 0 | 0 | 0 | 0 | 16 | K | 2 | ROZPOCET | 0 | 0 | 0 | 0 | 0 | 1 | 0 | 16 | 40
| PP |  | Montáž stožárové svorkovnice s připevněním | [14 empty] | PP | 2
21 | M | 3406 | Stožárová rozvodnice komplet včetně pojistek 1x4A, vývodek, upevnění, zapojení | kus | 3 |  | 0 | R-položka |  | základní |  | 0 | 0 | 0 | 0 | 0 | 32 | M | 2 | ROZPOCET | 0 | 0 | 0 | 0 | 0 | 1 | 0 | 16 | 42
| PP |  | Stožárová rozvodnice komplet včetně pojistek 1x4A, vývodek, upevnění, zapojení | [14 empty] | PP | 2
22 | K | 7485 | Montáž uzemňovacího vedení s upevněním, propojením a připojením pomocí svorek v zemi s izolací spojů vodičů FeZn pásku průřezu do 120 mm2 v městské zástavbě | m | 115 |  | 0 | R-položka |  | základní |  | 0 | 0 | 0 | 0 | 0 | 16 | K | 2 | ROZPOCET | 0 | 0 | 0 | 0 | 0 | 1 | 0 | 16 | 44
| PP |  | Montáž uzemňovacího vedení s upevněním, propojením a připojením pomocí svorek v zemi s izolací spojů vodičů FeZn pásku průřezu do 120 mm2 v městské zástavbě | [14 empty] | PP | 2
23 | M | 3407 | Drát FeZn 10mm | m | 15 |  | 0 | R-položka |  | základní |  | 0 | 0 | 0 | 0 | 0 | 32 | M | 2 | ROZPOCET | 0 | 0 | 0 | 0 | 0 | 1 | 0 | 16 | 46
| PP |  | Drát FeZn 10mm | [14 empty] | PP | 2
24 | M | 3408 | Pásek FeZn 30x4 | m | 100 |  | 0 | R-položka |  | základní |  | 0 | 0 | 0 | 0 | 0 | 32 | M | 2 | ROZPOCET | 0 | 0 | 0 | 0 | 0 | 1 | 0 | 16 | 48
| PP |  | Pásek FeZn 30x4 | [14 empty] | PP | 2
25 | K | 743621110 | Montáž hromosvodného vedení svorek se 3 a více šrouby | ks | 23 |  | 0 | R-položka |  | základní |  | 0 | 0 | 0 | 0 | 0 | 16 | K | 2 | ROZPOCET | 0 | 0 | 0 | 0 | 0 | 1 | 0 | 16 | 50
| PP |  | Montáž hromosvodného vedení svorek se 3 a více šrouby | [14 empty] | PP | 2
26 | M | 3409 | Svorka pro spojení pásek-pásek, pásek-drát, např. Sr02a, Sr02b FeZn | ks | 20 |  | 0 | R-položka |  | základní |  | 0 | 0 | 0 | 0 | 0 | 32 | M | 2 | ROZPOCET | 0 | 0 | 0 | 0 | 0 | 1 | 0 | 16 | 52
| PP |  | Svorka pro spojení pásek-pásek, pásek-drát, např. Sr02a, Sr02b FeZn | [14 empty] | PP | 2
27 | M | 3410 | Svorka na stožár pro spojení se zemnícím drátem | ks | 3 |  | 0 | R-položka |  | základní |  | 0 | 0 | 0 | 0 | 0 | 32 | M | 2 | ROZPOCET | 0 | 0 | 0 | 0 | 0 | 1 | 0 | 16 | 54
| PP |  | Svorka na stožár pro spojení se zemnícím drátem | [14 empty] | PP | 2
28 | K | 7486 | Ochrana proti korozi při přechodu země-vzduch | ks | 3 |  | 0 | R-položka |  | základní |  | 0 | 0 | 0 | 0 | 0 | 16 | K | 2 | ROZPOCET | 0 | 0 | 0 | 0 | 0 | 1 | 0 | 16 | 56
| PP |  | Ochrana proti korozi při přechodu země-vzduch | [14 empty] | PP | 2
29 | K | 7487 | Kontrolní měření zemního odporu během realizace uzemnění | ks | 1 |  | 0 | R-položka |  | základní |  | 0 | 0 | 0 | 0 | 0 | 16 | K | 2 | ROZPOCET | 0 | 0 | 0 | 0 | 0 | 1 | 0 | 16 | 58
| PP |  | Kontrolní měření zemního odporu během realizace uzemnění | [14 empty] | PP | 2
30 | K | 7488 | Pořízení fotodokumentace během výstavby uzemňovací soustavy | ks | 1 |  | 0 | R-položka |  | základní |  | 0 | 0 | 0 | 0 | 0 | 16 | K | 2 | ROZPOCET | 0 | 0 | 0 | 0 | 0 | 1 | 0 | 16 | 60
| PP |  | Pořízení fotodokumentace během výstavby uzemňovací soustavy | [14 empty] | PP | 2
| D | D2 | Zemní a pomocné stavební práce |  |  |  | 0 |  |  |  |  | 0 |  | 0.042 |  | 0 | 1 | D | 1 | ROZPOCET | [6 empty] | 0
31 | K | 460010023 | Vytyčení trasy vedení silového nn v terénu přehledném | kus | 1 |  | 0 | R-položka |  | základní |  | 0 | 0 | 0 | 0 | 0 | 4 | K | 2 | ROZPOCET | 0 | 0 | 0 | 0 | 0 | 1 | 0 | 4 | 62
| PP |  | Vytyčení trasy vedení silového nn v terénu přehledném | [14 empty] | PP | 2
32 | K | 460050013 | Hloubení nezapažených jam ručně pro stožáry s přemístěním výkopku do vzdálenosti 3 m od okraje jámy nebo naložením na dopravní prostředek, včetně zásypu, zhutnění a urovnání povrchu bez patky jednoduché na rovině, délky třídy 3 přes 8 do 10 m, v hornině | kus | 2 |  | 0 | R-položka |  | základní |  | 0 | 0 | 0 | 0 | 0 | 4 | K | 2 | ROZPOCET | 0 | 0 | 0 | 0 | 0 | 1 | 0 | 4 | 64
| PP |  | Hloubení nezapažených jam ručně pro stožáry s přemístěním výkopku do vzdálenosti 3 m od okraje jámy nebo naložením na dopravní prostředek, včetně zásypu, zhutnění a urovnání povrchu bez patky jednoduché na rovině, délky třídy 3 přes 8 do 10 m, v hornině | [14 empty] | PP | 2
33 | K | 4601 | Stožárové pouzdro z betonové roury d=200mm, trubky pro odvodnění, základu z betonu C20/ 25 XC4 a bočního C30/37 XA2 | m3 | 2 |  | 0 | R-položka |  | základní |  | 0 | 0 | 0 | 0 | 0 | 4 | K | 2 | ROZPOCET | 0 | 0 | 0 | 0 | 0 | 1 | 0 | 4 | 66
| PP |  | Stožárové pouzdro z betonové roury d=200mm, trubky pro odvodnění, základu z betonu C20/ 25 XC4 a bočního C30/37 XA2 | [14 empty] | PP | 2
34 | K | 460230004 | Hloubení nezapažených rýh kabelových spojek vn do 10 kV ručně v hornině tř 4 | kus | 2 |  | 0 | R-položka |  | základní |  | 0 | 0 | 0 | 0 | 0 | 4 | K | 2 | ROZPOCET | 0 | 0 | 0 | 0 | 0 | 1 | 0 | 4 | 68
| PP |  | Hloubení nezapažených rýh kabelových spojek vn do 10 kV ručně v hornině tř 4 | [14 empty] | PP | 2
35 | K | 460150264 | Hloubení zapažených i nezapažených kabelových rýh ručně včetně urovnání dna s přemístěním výkopku do vzdálenosti 3 m od okraje jámy nebo naložením na dopravní prostředek šířky 50 cm, hloubky 80 cm, v hornině třídy 4, v místech | m | 60 |  | 0 | R-položka |  | základní |  | 0 | 0 | 0 | 0 | 0 | 4 | K | 2 | ROZPOCET | 0 | 0 | 0 | 0 | 0 | 1 | 0 | 4 | 70
| PP |  | Hloubení zapažených i nezapažených kabelových rýh ručně včetně urovnání dna s přemístěním výkopku do vzdálenosti 3 m od okraje jámy nebo naložením na dopravní prostředek šířky 50 cm, hloubky 80 cm, v hornině třídy 4, v místech | [14 empty] | PP | 2
36 | K | 460421082 | Kabelové lože včetně podsypu, zhutnění a urovnání povrchu z písku nebo štěrkopísku tloušťky 5 cm nad kabel zakryté plastovou fólií, šířky lože přes 25 do 50 cm | m | 60 |  | 0 | R-položka |  | základní |  | 0 | 0 | 0 | 0 | 0 | 4 | K | 2 | ROZPOCET | 0 | 0 | 0 | 0 | 0 | 1 | 0 | 4 | 72
| PP |  | Kabelové lože včetně podsypu, zhutnění a urovnání povrchu z písku nebo štěrkopísku tloušťky 5 cm nad kabel zakryté plastovou fólií, šířky lože přes 25 do 50 cm | [14 empty] | PP | 2
37 | K | 460520163 | Montáž trubek ochranných plastových tuhých D do 90 mm uložených do rýhy | m | 120 |  | 0 | R-položka |  | základní |  | 0 | 0 | 0 | 0 | 0 | 4 | K | 2 | ROZPOCET | 0 | 0 | 0 | 0 | 0 | 1 | 0 | 4 | 74
| PP |  | Montáž trubek ochranných plastových tuhých D do 90 mm uložených do rýhy | [14 empty] | PP | 2
38 | M | 34571352 | trubka elektroinstalační ohebná dvouplášťová korugovaná (chránička) D 52/63mm, HDPE+LDPE | m | 120 |  | 0 | CS ÚRS 2021 02 |  | základní |  | 0 | 0.00035 | 0.042 | 0 | 0 | 8 | M | 2 | ROZPOCET | 0 | 0 | 0 | 0 | 0 | 1 | 0 | 4 | -1942776764
| PP |  | trubka elektroinstalační ohebná dvouplášťová korugovaná (chránička) D 52/63mm, HDPE+LDPE | [14 empty] | PP | 2
39 | K | 460560264 | Zásyp kabelových rýh ručně včetně zhutnění a uložení výkopku do vrstev a urovnání povrchu šířky 35 cm hloubky 70 cm, v hornině třídy 4 | m | 60 |  | 0 | R-položka |  | základní |  | 0 | 0 | 0 | 0 | 0 | 4 | K | 2 | ROZPOCET | 0 | 0 | 0 | 0 | 0 | 1 | 0 | 4 | 78
| PP |  | Zásyp kabelových rýh ručně včetně zhutnění a uložení výkopku do vrstev a urovnání povrchu šířky 35 cm hloubky 70 cm, v hornině třídy 4 | [14 empty] | PP | 2
40 | K | 012303000 | Průzkumné, geodetické a projektové práce geodetické práce po výstavbě | kus | 1 |  | 0 | R-položka |  | základní |  | 0 | 0 | 0 | 0 | 0 | 4 | K | 2 | ROZPOCET | 0 | 0 | 0 | 0 | 0 | 1 | 0 | 4 | 80
| PP |  | Průzkumné, geodetické a projektové práce geodetické práce po výstavbě | [14 empty] | PP | 2
| D | OST | Ostatní |  |  |  | 0 |  |  |  |  | 0 |  | 0 |  | 0 | 4 | D | 0 | ROZPOCET | [6 empty] | 0
| D | 0 | Vedlejší rozpočtové náklady |  |  |  | 0 |  |  |  |  | 0 |  | 0 |  | 0 | 1 | D | 1 | ROZPOCET | [6 empty] | 0
41 | K | 01 | Doprava osob a materiálu, použití montážních mechanismů apod. | kus | 1 |  | 0 | R-položka |  | základní |  | 0 | 0 | 0 | 0 | 0 | 1024 | K | 2 | ROZPOCET | 0 | 0 | 0 | 0 | 0 | 1 | 0 | 1024 | 82
| PP |  | Doprava osob a materiálu, použití montážních mechanismů apod. | [14 empty] | PP | 2
42 | K | 02 | Zařízení a zabezpečení staveniště | kus | 1 |  | 0 | R-položka |  | základní |  | 0 | 0 | 0 | 0 | 0 | 1024 | K | 2 | ROZPOCET | 0 | 0 | 0 | 0 | 0 | 1 | 0 | 1024 | 84
| PP |  | Zařízení a zabezpečení staveniště | [14 empty] | PP | 2
43 | K | 03 | Účast zhotovitele na kontrolních dnech stavby | kus | 1 |  | 0 | R-položka |  | základní |  | 0 | 0 | 0 | 0 | 0 | 1024 | K | 2 | ROZPOCET | 0 | 0 | 0 | 0 | 0 | 1 | 0 | 1024 | 86
| PP |  | Účast zhotovitele na kontrolních dnech stavby | [14 empty] | PP | 2
44 | K | 04 | Provozní a funkční zkoušky | kus | 1 |  | 0 | R-položka |  | základní |  | 0 | 0 | 0 | 0 | 0 | 1024 | K | 2 | ROZPOCET | 0 | 0 | 0 | 0 | 0 | 1 | 0 | 1024 | 88
| PP |  | Provozní a funkční zkoušky | [14 empty] | PP | 2
45 | K | 05 | Zajištění dokladů, nutných pro uvedení stavby do užívání | kus | 1 |  | 0 | R-položka |  | základní |  | 0 | 0 | 0 | 0 | 0 | 1024 | K | 2 | ROZPOCET | 0 | 0 | 0 | 0 | 0 | 1 | 0 | 1024 | 90
| PP |  | Zajištění dokladů, nutných pro uvedení stavby do užívání | [14 empty] | PP | 2
46 | K | 013244000 | Zajištění potřebné realizační, výrobně technické, montážní, či dílenské dokumentace | kus | 1 |  | 0 | R-položka |  | základní |  | 0 | 0 | 0 | 0 | 0 | 1024 | K | 2 | ROZPOCET | 0 | 0 | 0 | 0 | 0 | 1 | 0 | 1024 | 92
| PP |  | Zajištění potřebné realizační, výrobně technické, montážní, či dílenské dokumentace | [14 empty] | PP | 2
47 | K | 013254000 | Zajištění dokumentace skutečného provedení stavby | kus | 1 |  | 0 | R-položka |  | základní |  | 0 | 0 | 0 | 0 | 0 | 1024 | K | 2 | ROZPOCET | 0 | 0 | 0 | 0 | 0 | 1 | 0 | 1024 | 94
| PP |  | Zajištění dokumentace skutečného provedení stavby | [14 empty] | PP | 2
48 | K | 741810002 | Celková prohlídka elektrického rozvodu a zařízení přes 100 000 do 500 000,- Kč | kus | 1 |  | 0 | CS ÚRS 2021 02 |  | základní |  | 0 | 0 | 0 | 0 | 0 | 16 | K | 2 | ROZPOCET | 0 | 0 | 0 | 0 | 0 | 1 | 0 | 16 | 96
| PP |  | Zkoušky a prohlídky elektrických rozvodů a zařízení celková prohlídka a vyhotovení revizní zprávy pro objem montážních prací přes 100 do 500 tis. Kč | [14 empty] | PP | 2
| Online PSC |  | https://podminky.urs.cz/item/CS_URS_2021_02/741810002 | [14 empty] | Online PSC | 2
49 | K | 06 | Případná poradenská a konzultační činnost projektanta | kus | 1 |  | 0 | R-položka |  | základní |  | 0 | 0 | 0 | 0 | 0 | 1024 | K | 2 | ROZPOCET | 0 | 0 | 0 | 0 | 0 | 1 | 0 | 1024 | 98
| PP |  | Případná poradenská a konzultační činnost projektanta | [14 empty] | PP | 2
| D | HZS | Hodinové zúčtovací sazby |  |  |  | 0 |  |  |  |  | 0 |  | 0 |  | 0 | 4 | D | 1 | ROZPOCET | [6 empty] | 0
50 | K | HZS 030 | Přípravné a pomocné práce mimo specifikaci | hod | 10 |  | 0 | R-položka |  | základní |  | 0 | 0 | 0 | 0 | 0 | 512 | K | 2 | ROZPOCET | 0 | 0 | 0 | 0 | 0 | 1 | 0 | 512 | 100
| PP |  | Přípravné a pomocné práce mimo specifikaci | [14 empty] | PP | 2

## SO 771 - Rozvod venkovníh...
{70b900da-9879-4d3e-b149-b85395c3d2c8}
2
| KRYCÍ LIST SOUPISU PRACÍ | [7 empty] | v --- níže se nacházejí doplnkové a pomocné údaje k sestavám --- v | [8 empty] | False
Stavba:
Domov pro seniory v Litomyšli
Objekt:
D4 - Technická infrastruktura
Soupis:
SO 771 - Rozvod venkovního osvětlení
| KSO: |  | 801 91 11 |  |  | CC-CZ:
| Místo: |  | Z.Kopala, 570 01 Litomyšl |  |  | Datum: | 20. 1. 2025
| Zadavatel: |  |  |  |  | IČ: | 00276944
|  | Město Litomyšl |  |  |  | DIČ: | CZ00276944
| Uchazeč: |  |  |  |  | IČ: | Vyplň údaj
|  | Vyplň údaj |  |  |  | DIČ: | Vyplň údaj
| Projektant: |  |  |  |  | IČ: | 15889866
|  | DELTAPLAN s.r.o. |  |  |  | DIČ: | CZ15889866
| Zpracovatel: |  |  |  |  | IČ: | 63243393
|  | Ing.Štefan Sivák |  |  |  | DIČ:
Poznámka:
| Cena bez DPH | [5 empty] | 0
|  |  | Základ daně |  |  | Sazba daně | Výše daně
| DPH | základní | 0 |  |  | 21% | 0
|  | snížená | 0 |  |  | 12% | 0
|  | zákl. přenesená | 0 |  |  | 21% | 0
|  | sníž. přenesená | 0 |  |  | 12% | 0
|  | nulová | 0 |  |  | 0% | 0
| Cena s DPH |  |  | v | CZK |  | 0
REKAPITULACE ČLENĚNÍ SOUPISU PRACÍ
Stavba:
Domov pro seniory v Litomyšli
Objekt:
D4 - Technická infrastruktura
Soupis:
SO 771 - Rozvod venkovního osvětlení
Místo: |  |  | Z.Kopala, 570 01 Litomyšl |  |  | Datum: | 20. 1. 2025
Zadavatel: |  |  | Město Litomyšl |  |  | Projektant: | DELTAPLAN s.r.o.
Uchazeč: |  |  | Vyplň údaj |  |  | Zpracovatel: | Ing.Štefan Sivák
Kód dílu - Popis | [6 empty] | Cena celkem [CZK]
Náklady stavby celkem | [6 empty] | 0 | [11 empty] | -1
| PSV - Práce a dodávky PSV | [5 empty] | 0
| 741 - Elektroinstalace - silnoproud | [5 empty] | 0
SOUPIS PRACÍ
Stavba:
Domov pro seniory v Litomyšli
Objekt:
D4 - Technická infrastruktura
Soupis:
SO 771 - Rozvod venkovního osvětlení
Místo: |  |  | Z.Kopala, 570 01 Litomyšl |  |  | Datum: | 20. 1. 2025
Zadavatel: |  |  | Město Litomyšl |  |  | Projektant: | DELTAPLAN s.r.o.
Uchazeč: |  |  | Vyplň údaj |  |  | Zpracovatel: | Ing.Štefan Sivák
PČ | Typ | Kód | Popis | MJ | Množství | J.cena [CZK] | Cena celkem [CZK] | Cenová soustava |  | DPH | J. Nh [h] | Nh celkem [h] | J. hmotnost [t] | Hmotnost celkem [t] | J. suť [t] | Suť Celkem [t]
Náklady soupisu celkem | [6 empty] | 0 |  |  |  |  | 0 |  | 0 |  | 0 |  | D | -1 | [7 empty] | 0
| D | PSV | Práce a dodávky PSV |  |  |  | 0 |  |  |  |  | 0 |  | 0 |  | 0 | 2 | D | 0 | ROZPOCET | [6 empty] | 0
| D | 741 | Elektroinstalace - silnoproud |  |  |  | 0 |  |  |  |  | 0 |  | 0 |  | 0 | 2 | D | 1 | ROZPOCET | [6 empty] | 0
1 | K | 741374010R | Rozvod venkovního osvětlení - je součástí soupisu prací v části ESP v rámci SO 001 | soub | 1 |  | 0 |  |  | základní |  | 0 | 0 | 0 | 0 | 0 | 16 | K | 2 | ROZPOCET | 0 | 0 | 0 | 0 | 0 | 1 | 0 | 16 | -1264258902
| PP |  | Rozvod venkovního osvětlení - je součástí soupisu prací v části ESP v rámci SO 001 | [14 empty] | PP | 2

## SO 931 - Odlučovač tuku
{7db1154b-ebf8-426b-b255-47ca75162c87}
2
| KRYCÍ LIST SOUPISU PRACÍ | [7 empty] | v --- níže se nacházejí doplnkové a pomocné údaje k sestavám --- v | [8 empty] | False
Stavba:
Domov pro seniory v Litomyšli
Objekt:
D4 - Technická infrastruktura
Soupis:
SO 931 - Odlučovač tuku
| KSO: |  |  |  |  | CC-CZ:
| Místo: |  | Z.Kopala, 570 01 Litomyšl |  |  | Datum: | 20. 1. 2025
| Zadavatel: |  |  |  |  | IČ:
|  | Město Litomyšl |  |  |  | DIČ:
| Uchazeč: |  |  |  |  | IČ: | Vyplň údaj
|  | Vyplň údaj |  |  |  | DIČ: | Vyplň údaj
| Projektant: |  |  |  |  | IČ:
|  | Deltaplan Praha s.r.o. |  |  |  | DIČ:
| Zpracovatel: |  |  |  |  | IČ: | 63243393
|  | Ing.Štefan Sivák |  |  |  | DIČ:
Poznámka:
| Cena bez DPH | [5 empty] | 0
|  |  | Základ daně |  |  | Sazba daně | Výše daně
| DPH | základní | 0 |  |  | 21% | 0
|  | snížená | 0 |  |  | 12% | 0
|  | zákl. přenesená | 0 |  |  | 21% | 0
|  | sníž. přenesená | 0 |  |  | 12% | 0
|  | nulová | 0 |  |  | 0% | 0
| Cena s DPH |  |  | v | CZK |  | 0
REKAPITULACE ČLENĚNÍ SOUPISU PRACÍ
Stavba:
Domov pro seniory v Litomyšli
Objekt:
D4 - Technická infrastruktura
Soupis:
SO 931 - Odlučovač tuku
Místo: |  |  | Z.Kopala, 570 01 Litomyšl |  |  | Datum: | 20. 1. 2025
Zadavatel: |  |  | Město Litomyšl |  |  | Projektant: | Deltaplan Praha s.r.o.
Uchazeč: |  |  | Vyplň údaj |  |  | Zpracovatel: | Ing.Štefan Sivák
Kód dílu - Popis | [6 empty] | Cena celkem [CZK]
Náklady stavby celkem | [6 empty] | 0 | [11 empty] | -1
| HSV - Práce a dodávky HSV | [5 empty] | 0
| 1 - Zemní práce | [5 empty] | 0
| 4 - Vodorovné konstrukce | [5 empty] | 0
| 8 - Trubní vedení | [5 empty] | 0
| 998 - Přesun hmot | [5 empty] | 0
SOUPIS PRACÍ
Stavba:
Domov pro seniory v Litomyšli
Objekt:
D4 - Technická infrastruktura
Soupis:
SO 931 - Odlučovač tuku
Místo: |  |  | Z.Kopala, 570 01 Litomyšl |  |  | Datum: | 20. 1. 2025
Zadavatel: |  |  | Město Litomyšl |  |  | Projektant: | Deltaplan Praha s.r.o.
Uchazeč: |  |  | Vyplň údaj |  |  | Zpracovatel: | Ing.Štefan Sivák
PČ | Typ | Kód | Popis | MJ | Množství | J.cena [CZK] | Cena celkem [CZK] | Cenová soustava |  | DPH | J. Nh [h] | Nh celkem [h] | J. hmotnost [t] | Hmotnost celkem [t] | J. suť [t] | Suť Celkem [t]
Náklady soupisu celkem | [6 empty] | 0 |  |  |  |  | 0 |  | 50.5975 |  | 0 |  | D | -1 | [10 empty] | 0
| D | HSV | Práce a dodávky HSV |  |  |  | 0 |  |  |  |  | 0 |  | 50.5975 |  | 0 | 1 | D | 0 |  |  |  | ROZPOCET | [6 empty] | 0
| D | 1 | Zemní práce |  |  |  | 0 |  |  |  |  | 0 |  | 46.0907 |  | 0 | 1 | D | 1 |  |  |  | ROZPOCET | [6 empty] | 0
1 | K | 115101201 | Čerpání vody na dopravní výšku do 10 m průměrný přítok do 500 l/min | hod | 40 |  | 0 | CS ÚRS 2021 02 |  | základní |  | 0 | 3.2634e-05 | 0.0013054 | 0 | 0 | 4 | K | 2 |  |  |  | ROZPOCET | 0 | 0 | 0 | 0 | 0 | 1 | 0 | 4 | 1886625181
| PP |  | Čerpání vody na dopravní výšku do 10 m s uvažovaným průměrným přítokem do 500 l/min | [14 empty] | PP | 2
| Online PSC |  | https://podminky.urs.cz/item/CS_URS_2021_02/115101201 | [14 empty] | Online PSC | 2
| PSC |  | Poznámka k souboru cen: 1. Ceny nelze použít pro čerpání vody při snižování hladiny podzemní vody soustavou čerpacích jehel; toto snižování hladiny vody se oceňuje cenami souborů cen: a) 115 20-12 Čerpací jehla, b) 115 20-13 Montáž a demontáž zařízení čerpací a odsávací stanice, c) 115 20-14 Montáž, opotřebení a demontáž sběrného potrubí, d) 115 20-15 Montáž a demontáž odpadního potrubí, e) 115 20-16 Odsávání a čerpání vody sběrným potrubím. 2. V cenách jsou započteny i náklady montáž a demontáž potrubí nebo hadice v délce do 20 m. Pro převedení vody na vzdálenost větší než 20 m se použijí položky souboru cen 115 00-11 Převedení vody potrubím tohoto katalogu. 3. V cenách nejsou započteny náklady na zřízení čerpacích jímek nebo projektovaných studní: a) kopaných; tyto se oceňují příslušnými cenami části A03 Hloubené vykopávky. b) vrtaných; tyto se oceňují příslušnými cenami katalogu 800-2 Zvláštní zakládání objektů. 4. Doba, po kterou nejsou čerpadla v činnosti, se neoceňuje. Výjimkou je přerušení čerpání vody na dobu do 15 minut jednotlivě; toto přerušení se od doby čerpání neodečítá. 5. Dopravní výškou vody se rozumí svislá vzdálenost mezi hladinou vody v jímce sníženou čerpáním a vodorovnou rovinou proloženou osou nejvyššího bodu výtlačného potrubí. 6. Množství jednotek se určuje v hodinách doby, po kterou je jednotlivé čerpadlo, popř. celý soubor čerpadel v činnosti. 7. Počet měrných jednotek se určí samostatně za každé čerpací místo (jámu, studnu, šachtu). | [14 empty] | PSC | 2
| VV |  | 5*8 |  | 40 | [12 empty] | VV | 2 | 2 | True | 1 | ROZPOCET
2 | K | 115101301 | Pohotovost čerpací soupravy pro dopravní výšku do 10 m přítok do 500 l/min | den | 5 |  | 0 | CS ÚRS 2021 02 |  | základní |  | 0 | 0 | 0 | 0 | 0 | 4 | K | 2 |  |  |  | ROZPOCET | 0 | 0 | 0 | 0 | 0 | 1 | 0 | 4 | 520877102
| PP |  | Pohotovost záložní čerpací soupravy pro dopravní výšku do 10 m s uvažovaným průměrným přítokem do 500 l/min | [14 empty] | PP | 2
| Online PSC |  | https://podminky.urs.cz/item/CS_URS_2021_02/115101301 | [14 empty] | Online PSC | 2
| PSC |  | Poznámka k souboru cen: 1. V ceně nejsou započteny náklady na sací a výtlačné potrubí, příp. na odpadní žlaby a náklady na lešení pod čerpadlo a pod potrubí nebo pod odpadní žlaby, na energii a na záložní zdroje energie. 2. Oceňují se všechny kalendářní dny od skončení montáže do započetí demontáže čerpací soupravy s odečtením kalendářních dnů, ve kterých je tato souprava v činnosti. 3. Pohotovost záložní čerpací soupravy se oceňuje jen se souhlasem investora a to tehdy, mohla-li by porucha v čerpání ohrozit bezpečnost pracujících nebo budované dílo, příp. termín výstavby. 4. Dopravní výškou vody se rozumí svislá vzdálenost mezi hladinou vody v jímce sníženou čerpáním a vodorovnou rovinou, proloženou osou nejvyššího bodu výtlačného potrubí. 5. Počet měrných jednotek se určí samostatně za každé čerpací místo (jámu, studnu, šachtu) 6. Pokud projekt předepíše zřízení samostatného sacího nebo výtlačného potrubí, oceňují se tyto náklady cenami souboru cen 115 00-11 Převedení vody potrubím. | [14 empty] | PSC | 2
3 | K | 131351203 | Hloubení jam zapažených v hornině třídy těžitelnosti II skupiny 4 objem do 100 m3 strojně | m3 | 13.44 |  | 0 | CS ÚRS 2021 02 |  | základní |  | 0 | 0 | 0 | 0 | 0 | 4 | K | 2 |  |  |  | ROZPOCET | 0 | 0 | 0 | 0 | 0 | 1 | 0 | 4 | -12260040
| PP |  | Hloubení zapažených jam a zářezů strojně s urovnáním dna do předepsaného profilu a spádu v hornině třídy těžitelnosti II skupiny 4 přes 50 do 100 m3 | [14 empty] | PP | 2
| Online PSC |  | https://podminky.urs.cz/item/CS_URS_2021_02/131351203 | [14 empty] | Online PSC | 2
| PSC |  | Poznámka k souboru cen: 1. V cenách jsou započteny i náklady na případné nutné přemístění výkopku ve výkopišti a na přehození výkopku na přilehlém terénu na vzdálenost do 3 m od okraje jámy nebo naložení na dopravní prostředek. 2. Hloubení zapažených jam hloubky přes 16 m se oceňuje individuálně. 3. Výpočet objemu vykopávky v pažených prostorách se stanovuje dle přílohy č. 3 tohoto katalogu. | [14 empty] | PSC | 2
| VV |  | "odlučovač" 2*2*3,36 |  | 13.44 | [12 empty] | VV | 2 | 2 | True | 1 | ROZPOCET
4 | K | 132354202 | Hloubení zapažených rýh š do 2000 mm v hornině třídy těžitelnosti II skupiny 4 objem do 50 m3 | m3 | 22.68 |  | 0 | CS ÚRS 2021 02 |  | základní |  | 0 | 0 | 0 | 0 | 0 | 4 | K | 2 |  |  |  | ROZPOCET | 0 | 0 | 0 | 0 | 0 | 1 | 0 | 4 | 1279779950
| PP |  | Hloubení zapažených rýh šířky přes 800 do 2 000 mm strojně s urovnáním dna do předepsaného profilu a spádu v hornině třídy těžitelnosti II skupiny 4 přes 20 do 50 m3 | [14 empty] | PP | 2
| Online PSC |  | https://podminky.urs.cz/item/CS_URS_2021_02/132354202 | [14 empty] | Online PSC | 2
| PSC |  | Poznámka k souboru cen: 1. V cenách jsou započteny i náklady na případné nutné přemístění výkopku ve výkopišti na vzdálenost do 3 m a na přehození výkopku na přilehlém terénu na vzdálenost do 3 m od osy rýhy nebo naložení na dopravní prostředek. | [14 empty] | PSC | 2
| VV |  | 9*1,2*2,1 |  | 22.68 | [12 empty] | VV | 2 | 2 | True | 1 | ROZPOCET
5 | K | 151811132 | Osazení pažicího boxu hl výkopu do 4 m š přes 1,2 do 2,5 m | m2 | 64.68 |  | 0 | CS ÚRS 2021 02 |  | základní |  | 0 | 0.00059301 | 0.038356 | 0 | 0 | 4 | K | 2 |  |  |  | ROZPOCET | 0 | 0 | 0 | 0 | 0 | 1 | 0 | 4 | 1848376896
| PP |  | Zřízení pažicích boxů pro pažení a rozepření stěn rýh podzemního vedení hloubka výkopu do 4 m, šířka přes 1,2 do 2,5 m | [14 empty] | PP | 2
| Online PSC |  | https://podminky.urs.cz/item/CS_URS_2021_02/151811132 | [14 empty] | Online PSC | 2
| PSC |  | Poznámka k souboru cen: 1. Množství měrných jednotek pažicích boxů se určuje v m2 celkové zapažené plochy (započítávají se obě strany výkopu). | [14 empty] | PSC | 2
| VV |  | 9*2,1*2+2*3,36*4 |  | 64.68 | [12 empty] | VV | 2 | 2 | True | 1 | ROZPOCET
6 | K | 151811232 | Odstranění pažicího boxu hl výkopu do 4 m š přes 1,2 do 2,5 m | m2 | 64.68 |  | 0 | CS ÚRS 2021 02 |  | základní |  | 0 | 0 | 0 | 0 | 0 | 4 | K | 2 |  |  |  | ROZPOCET | 0 | 0 | 0 | 0 | 0 | 1 | 0 | 4 | -1596263968
| PP |  | Odstranění pažicích boxů pro pažení a rozepření stěn rýh podzemního vedení hloubka výkopu do 4 m, šířka přes 1,2 do 2,5 m | [14 empty] | PP | 2
| Online PSC |  | https://podminky.urs.cz/item/CS_URS_2021_02/151811232 | [14 empty] | Online PSC | 2
7 | K | 162751137 | Vodorovné přemístění přes 9 000 do 10000 m výkopku/sypaniny z horniny třídy těžitelnosti II skupiny 4 a 5 | m3 | 36.12 |  | 0 | CS ÚRS 2021 02 |  | základní |  | 0 | 0 | 0 | 0 | 0 | 4 | K | 2 |  |  |  | ROZPOCET | 0 | 0 | 0 | 0 | 0 | 1 | 0 | 4 | 436764914
| PP |  | Vodorovné přemístění výkopku nebo sypaniny po suchu na obvyklém dopravním prostředku, bez naložení výkopku, avšak se složením bez rozhrnutí z horniny třídy těžitelnosti II skupiny 4 a 5 na vzdálenost přes 9 000 do 10 000 m | [14 empty] | PP | 2
| Online PSC |  | https://podminky.urs.cz/item/CS_URS_2021_02/162751137 | [14 empty] | Online PSC | 2
| VV |  | 13,44+22,68 |  | 36.12 | [12 empty] | VV | 2 | 2 | True | 1 | ROZPOCET
8 | K | 162751139 | Příplatek k vodorovnému přemístění výkopku/sypaniny z horniny třídy těžitelnosti II skupiny 4 a 5 ZKD 1000 m přes 10000 m | m3 | 288.96 |  | 0 | CS ÚRS 2021 02 |  | základní |  | 0 | 0 | 0 | 0 | 0 | 4 | K | 2 |  |  |  | ROZPOCET | 0 | 0 | 0 | 0 | 0 | 1 | 0 | 4 | -519027672
| PP |  | Vodorovné přemístění výkopku nebo sypaniny po suchu na obvyklém dopravním prostředku, bez naložení výkopku, avšak se složením bez rozhrnutí z horniny třídy těžitelnosti II skupiny 4 a 5 na vzdálenost Příplatek k ceně za každých dalších i započatých 1 000 m | [14 empty] | PP | 2
| Online PSC |  | https://podminky.urs.cz/item/CS_URS_2021_02/162751139 | [14 empty] | Online PSC | 2
| PSC |  | Poznámka k souboru cen: 1. Přemísťuje-li se výkopek z dočasných skládek vzdálených do 50 m, neoceňuje se nakládání výkopku, i když se provádí. Toto ustanovení neplatí, vylučuje-li projekt použití dozeru. 2. Ceny nelze použít, předepisuje-li projekt přemístit výkopek na místo nepřístupné obvyklým dopravním prostředkům; toto přemístění se oceňuje individuálně. | [14 empty] | PSC | 2
| VV |  | 8*36,120 |  | 288.96 | [12 empty] | VV | 2 | 2 | True | 1 | ROZPOCET
9 | K | 171201221 | Poplatek za uložení na skládce (skládkovné) zeminy a kamení kód odpadu 17 05 04 | t | 65.016 |  | 0 | CS ÚRS 2021 02 |  | základní |  | 0 | 0 | 0 | 0 | 0 | 4 | K | 2 |  |  |  | ROZPOCET | 0 | 0 | 0 | 0 | 0 | 1 | 0 | 4 | -2088613836
| PP |  | Poplatek za uložení stavebního odpadu na skládce (skládkovné) zeminy a kamení zatříděného do Katalogu odpadů pod kódem 17 05 04 | [14 empty] | PP | 2
| Online PSC |  | https://podminky.urs.cz/item/CS_URS_2021_02/171201221 | [14 empty] | Online PSC | 2
| PSC |  | Poznámka k souboru cen: 1. Ceny uvedené v souboru cen je doporučeno opravit podle aktuálních cen místně příslušné skládky. 2. V cenách je započítán poplatek za ukládání odpadu dle zákona 185/2001 Sb. | [14 empty] | PSC | 2
| VV |  | 36,120*1,8 |  | 65.016 | [12 empty] | VV | 2 | 2 | True | 1 | ROZPOCET
10 | K | 171251201 | Uložení sypaniny na skládky nebo meziskládky | m3 | 36.12 |  | 0 | CS ÚRS 2021 02 |  | základní |  | 0 | 0 | 0 | 0 | 0 | 4 | K | 2 |  |  |  | ROZPOCET | 0 | 0 | 0 | 0 | 0 | 1 | 0 | 4 | 1969112294
| PP |  | Uložení sypaniny na skládky nebo meziskládky bez hutnění s upravením uložené sypaniny do předepsaného tvaru | [14 empty] | PP | 2
| Online PSC |  | https://podminky.urs.cz/item/CS_URS_2021_02/171251201 | [14 empty] | Online PSC | 2
11 | K | 174101101 | Zásyp jam, šachet rýh nebo kolem objektů sypaninou se zhutněním | m3 | 20.724 |  | 0 | CS ÚRS 2021 02 |  | základní |  | 0 | 0 | 0 | 0 | 0 | 4 | K | 2 |  |  |  | ROZPOCET | 0 | 0 | 0 | 0 | 0 | 1 | 0 | 4 | -1408786778
| PP |  | Zásyp sypaninou z jakékoliv horniny strojně s uložením výkopku ve vrstvách se zhutněním jam, šachet, rýh nebo kolem objektů v těchto vykopávkách | [14 empty] | PP | 2
| Online PSC |  | https://podminky.urs.cz/item/CS_URS_2021_02/174101101 | [14 empty] | Online PSC | 2
| VV |  | "potrubí"22,680-4,860-1,08-9*1,2*0,5 |  | 11.34 | [12 empty] | VV | 2 | 2 | True | 0 | ROZPOCET
| VV |  | "odlučovač" 13,440-3,14*0,62*0,62*3,36 |  | 9.384 | [12 empty] | VV | 2 | 2 | True | 0 | ROZPOCET
| VV |  | Součet |  | 20.724 | [12 empty] | VV | 2 | 4 | True | 1 | ROZPOCET
12 | M | 58331200 | štěrkopísek netříděný zásypový | t | 37.303 |  | 0 | CS ÚRS 2021 02 |  | základní |  | 0 | 1 | 37.303 | 0 | 0 | 8 | M | 2 |  |  |  | ROZPOCET | 0 | 0 | 0 | 0 | 0 | 1 | 0 | 4 | 136939248
| PP |  | štěrkopísek netříděný zásypový | [14 empty] | PP | 2
| VV |  | 20,724*1,8 |  | 37.303 | [12 empty] | VV | 2 | 2 | True | 1 | ROZPOCET
13 | K | 175151101 | Obsypání potrubí strojně sypaninou bez prohození, uloženou do 3 m | m3 | 4.86 |  | 0 | CS ÚRS 2021 02 |  | základní |  | 0 | 0 | 0 | 0 | 0 | 4 | K | 2 |  |  |  | ROZPOCET | 0 | 0 | 0 | 0 | 0 | 1 | 0 | 4 | -742087206
| PP |  | Obsypání potrubí strojně sypaninou z vhodných třídy těžitelnosti I a II, skupiny 1 až 4 nebo materiálem připraveným podél výkopu ve vzdálenosti do 3 m od jeho kraje, pro jakoukoliv hloubku výkopu a míru zhutnění bez prohození sypaniny | [14 empty] | PP | 2
| Online PSC |  | https://podminky.urs.cz/item/CS_URS_2021_02/175151101 | [14 empty] | Online PSC | 2
| VV |  | 9*1,2*0,45 |  | 4.86 | [12 empty] | VV | 2 | 2 | True | 1 | ROZPOCET
14 | M | 58337331 | štěrkopísek frakce 0/22 | t | 8.748 |  | 0 | CS ÚRS 2021 02 |  | základní |  | 0 | 1 | 8.748 | 0 | 0 | 8 | M | 2 |  |  |  | ROZPOCET | 0 | 0 | 0 | 0 | 0 | 1 | 0 | 4 | -1786025160
| PP |  | štěrkopísek frakce 0/22 | [14 empty] | PP | 2
| VV |  | 4,86*1,8 |  | 8.748 | [12 empty] | VV | 2 | 2 | True | 1 | ROZPOCET
| D | 4 | Vodorovné konstrukce |  |  |  | 0 |  |  |  |  | 0 |  | 4.0638 |  | 0 | 1 | D | 1 |  |  |  | ROZPOCET | [6 empty] | 0
15 | K | 451541111 | Lože pod potrubí otevřený výkop ze štěrkodrtě | m3 | 0.4 |  | 0 | CS ÚRS 2021 02 |  | základní |  | 0 | 1.7034 | 0.68136 | 0 | 0 | 4 | K | 2 |  |  |  | ROZPOCET | 0 | 0 | 0 | 0 | 0 | 1 | 0 | 4 | 1783694634
| PP |  | Lože pod potrubí, stoky a drobné objekty v otevřeném výkopu ze štěrkodrtě 0-63 mm | [14 empty] | PP | 2
| Online PSC |  | https://podminky.urs.cz/item/CS_URS_2021_02/451541111 | [14 empty] | Online PSC | 2
| PSC |  | Poznámka k souboru cen: 1. Ceny -1111 a -1192 lze použít i pro zřízení sběrných vrstev nad drenážními trubkami. 2. V cenách -5111 a -1192 jsou započteny i náklady na prohození výkopku získaného při zemních pracích. | [14 empty] | PSC | 2
| VV |  | 2*2*0,1 |  | 0.4 | [12 empty] | VV | 2 | 2 | True | 1 | ROZPOCET
16 | K | 451573111 | Lože pod potrubí otevřený výkop ze štěrkopísku | m3 | 1.08 |  | 0 | CS ÚRS 2021 02 |  | základní |  | 0 | 1.8908 | 2.042 | 0 | 0 | 4 | K | 2 |  |  |  | ROZPOCET | 0 | 0 | 0 | 0 | 0 | 1 | 0 | 4 | 1490830657
| PP |  | Lože pod potrubí, stoky a drobné objekty v otevřeném výkopu z písku a štěrkopísku do 63 mm | [14 empty] | PP | 2
| Online PSC |  | https://podminky.urs.cz/item/CS_URS_2021_02/451573111 | [14 empty] | Online PSC | 2
| PSC |  | Poznámka k souboru cen: 1. Ceny -1111 a -1192 lze použít i pro zřízení sběrných vrstev nad drenážními trubkami. 2. V cenách -5111 a -1192 jsou započteny i náklady na prohození výkopku získaného při zemních pracích. | [14 empty] | PSC | 2
| VV |  | 9*1,2*0,1 |  | 1.08 | [12 empty] | VV | 2 | 2 | True | 1 | ROZPOCET
17 | K | 452311131 | Podkladní desky z betonu prostého tř. C 12/15 otevřený výkop | m3 | 0.6 |  | 0 | CS ÚRS 2021 02 |  | základní |  | 0 | 2.234 | 1.3404 | 0 | 0 | 4 | K | 2 |  |  |  | ROZPOCET | 0 | 0 | 0 | 0 | 0 | 1 | 0 | 4 | 1725382686
| PP |  | Podkladní a zajišťovací konstrukce z betonu prostého v otevřeném výkopu desky pod potrubí, stoky a drobné objekty z betonu tř. C 12/15 | [14 empty] | PP | 2
| Online PSC |  | https://podminky.urs.cz/item/CS_URS_2021_02/452311131 | [14 empty] | Online PSC | 2
| PSC |  | Poznámka k souboru cen: 1. Ceny -1121 až -1191 a -1192 lze použít i pro ochrannou vrstvu pod železobetonové konstrukce. 2. Ceny -2121 až -2191 a -2192 jsou určeny pro jakékoliv úkosy sedel. | [14 empty] | PSC | 2
| VV |  | 2*2*0,15 |  | 0.6 | [12 empty] | VV | 2 | 2 | True | 1 | ROZPOCET
| D | 8 | Trubní vedení |  |  |  | 0 |  |  |  |  | 0 |  | 0.44303 |  | 0 | 1 | D | 1 |  |  |  | ROZPOCET | [6 empty] | 0
18 | K | 223 | Vložení šachty do stávající potrubí - výřezy, pružné spojky, potrubí | kpl | 1 |  | 0 | R-položka |  | základní |  | 0 | 0 | 0 | 0 | 0 | 4 | K | 2 |  |  |  | ROZPOCET | 0 | 0 | 0 | 0 | 0 | 1 | 0 | 4 | 1723873460
| PP |  | Napojení na stáv. potrubí | [14 empty] | PP | 2
19 | K | 871310310 | Montáž kanalizačního potrubí hladkého plnostěnného SN 10 z polypropylenu DN 150 | m | 9 |  | 0 | CS ÚRS 2021 02 |  | základní |  | 0 | 1.1e-05 | 9.9e-05 | 0 | 0 | 4 | K | 2 |  |  |  | ROZPOCET | 0 | 0 | 0 | 0 | 0 | 1 | 0 | 4 | 629866938
| PP |  | Montáž kanalizačního potrubí z plastů z polypropylenu PP hladkého plnostěnného SN 10 DN 150 | [14 empty] | PP | 2
| Online PSC |  | https://podminky.urs.cz/item/CS_URS_2021_02/871310310 | [14 empty] | Online PSC | 2
| PSC |  | Poznámka k souboru cen: 1. V cenách montáže potrubí nejsou započteny náklady na dodání trub, elektrospojek a těsnicích kroužků pokud tyto nejsou součástí dodávky potrubí. Tyto náklady se oceňují ve specifikaci. 2. V cenách potrubí z trubek polyetylenových a polypropylenových nejsou započteny náklady na dodání tvarovek použitých pro napojení na jiný druh potrubí; tvarovky se oceňují ve specifikaci. 3. Ztratné lze dohodnout: a) u trub kanalizačních z tvrdého PVC ve směrné výši 3 %, b) u trub polyetylenových a polypropylenových ve směrné výši 1,5. | [14 empty] | PSC | 2
20 | M | 28617003 | trubka kanalizační PP plnostěnná třívrstvá DN 150x1000mm SN10 | m | 9.135 |  | 0 | CS ÚRS 2021 02 |  | základní |  | 0 | 0.0029 | 0.026491 | 0 | 0 | 8 | M | 2 |  |  |  | ROZPOCET | 0 | 0 | 0 | 0 | 0 | 1 | 0 | 4 | -1955045213
| PP |  | trubka kanalizační PP plnostěnná třívrstvá DN 150x1000mm SN10 | [14 empty] | PP | 2
| VV |  | 9 |  | 9 | [12 empty] | VV | 2 | 2 | True | 1 | ROZPOCET
| VV |  | 9*1,015 'Přepočtené koeficientem množství |  | 9.135 | [12 empty] | VV | 2 | 2 | False | 1 | ROZPOCET
21 | K | 877310310 | Montáž kolen na kanalizačním potrubí z PP trub hladkých plnostěnných DN 150 | kus | 2 |  | 0 | CS ÚRS 2021 02 |  | základní |  | 0 | 1.25e-06 | 2.5e-06 | 0 | 0 | 4 | K | 2 |  |  |  | ROZPOCET | 0 | 0 | 0 | 0 | 0 | 1 | 0 | 4 | 1602899221
| PP |  | Montáž tvarovek na kanalizačním plastovém potrubí z polypropylenu PP hladkého plnostěnného kolen DN 150 | [14 empty] | PP | 2
| Online PSC |  | https://podminky.urs.cz/item/CS_URS_2021_02/877310310 | [14 empty] | Online PSC | 2
| PSC |  | Poznámka k souboru cen: 1. V cenách montáže tvarovek nejsou započteny náklady na dodání tvarovek. Tyto náklady se oceňují ve specifikaci. 2. V cenách montáže tvarovek jsou započteny náklady na dodání těsnicích kroužků, pokud tyto nejsou součástí dodávky tvarovek. | [14 empty] | PSC | 2
22 | M | 28617172 | koleno kanalizační PP SN16 30° DN 150 | kus | 1 |  | 0 | CS ÚRS 2021 02 |  | základní |  | 0 | 0.0007 | 0.0007 | 0 | 0 | 8 | M | 2 |  |  |  | ROZPOCET | 0 | 0 | 0 | 0 | 0 | 1 | 0 | 4 | -1479914061
| PP |  | koleno kanalizační PP SN16 30° DN 150 | [14 empty] | PP | 2
23 | M | 28617182 | koleno kanalizační PP SN16 45° DN 150 | kus | 1 |  | 0 | CS ÚRS 2021 02 |  | základní |  | 0 | 0.0008 | 0.0008 | 0 | 0 | 8 | M | 2 |  |  |  | ROZPOCET | 0 | 0 | 0 | 0 | 0 | 1 | 0 | 4 | -649286237
| PP |  | koleno kanalizační PP SN16 45° DN 150 | [14 empty] | PP | 2
24 | K | 892352121 | Tlaková zkouška vzduchem potrubí DN 200 těsnícím vakem ucpávkovým | úsek | 9 |  | 0 | CS ÚRS 2021 02 |  | základní |  | 0 | 0.0001782 | 0.0016038 | 0 | 0 | 4 | K | 2 |  |  |  | ROZPOCET | 0 | 0 | 0 | 0 | 0 | 1 | 0 | 4 | 814415952
| PP |  | Tlakové zkoušky vzduchem těsnícími vaky ucpávkovými DN 200 | [14 empty] | PP | 2
| Online PSC |  | https://podminky.urs.cz/item/CS_URS_2021_02/892352121 | [14 empty] | Online PSC | 2
| PSC |  | Poznámka k souboru cen: 1. Ceny zkoušek jsou vztaženy na úsek stoky mezi dvěma šachtami bez ohledu na druh potrubí. 2. V cenách jsou započteny i náklady na: a) montáž a demontáž těsnících vaků pro zabezpečení konců zkoušeného úseku potrubí, naplnění a vypuštění vzduchu zkoušeného úseku stoky, b) vystavení zkušebního protokolu. 3. V cenách nejsou započteny náklady na: a) utěsnění kanalizačních přípojek. b) zkoušky vstupních a revizních šachet. | [14 empty] | PSC | 2
25 | K | 899104112 | Osazení poklopů litinových nebo ocelových včetně rámů pro třídu zatížení D400, E600 | kus | 1 |  | 0 | CS ÚRS 2021 02 |  | základní |  | 0 | 0.21734 | 0.21734 | 0 | 0 | 4 | K | 2 |  |  |  | ROZPOCET | 0 | 0 | 0 | 0 | 0 | 1 | 0 | 4 | 394789827
| PP |  | Osazení poklopů litinových a ocelových včetně rámů pro třídu zatížení D400, E600 | [14 empty] | PP | 2
| Online PSC |  | https://podminky.urs.cz/item/CS_URS_2021_02/899104112 | [14 empty] | Online PSC | 2
26 | M | 28661931 | poklop šachtový litinový DN 600 pro třídu zatížení D400 bez odvětráním s logem | kus | 1 |  | 0 | R-položka |  | základní |  | 0 | 0.196 | 0.196 | 0 | 0 | 8 | M | 2 |  |  |  | ROZPOCET | 0 | 0 | 0 | 0 | 0 | 1 | 0 | 4 | -347156955
| PP |  | poklop šachtový litinový DN 600 pro třídu zatížení D400 bez odvětráním | [14 empty] | PP | 2
27 | K | 8995 | Odlučovač tuků dle D.1.3.2.4 dno,deska,prostupy, norné stěny, potrubí vystrojení OLT D+M | kpl | 1 |  | 0 | R-položka |  | základní |  | 0 | 0 | 0 | 0 | 0 | 4 | K | 2 |  |  |  | ROZPOCET | 0 | 0 | 0 | 0 | 0 | 1 | 0 | 4 | -2021411876
| PP |  | Odlučovač tuků dle D.1.3.2.4 dno,deska,prostupy, norné stěny, potrubí vystrojení OLT D+M | [14 empty] | PP | 2
| D | 998 | Přesun hmot |  |  |  | 0 |  |  |  |  | 0 |  | 0 |  | 0 | 1 | D | 1 |  |  |  | ROZPOCET | [6 empty] | 0
28 | K | 998276101 | Přesun hmot pro trubní vedení z trub z plastických hmot otevřený výkop | t | 50.597 |  | 0 | CS ÚRS 2021 02 |  | základní |  | 0 | 0 | 0 | 0 | 0 | 4 | K | 2 |  |  |  | ROZPOCET | 0 | 0 | 0 | 0 | 0 | 1 | 0 | 4 | -918492431
| PP |  | Přesun hmot pro trubní vedení hloubené z trub z plastických hmot nebo sklolaminátových pro vodovody nebo kanalizace v otevřeném výkopu dopravní vzdálenost do 15 m | [14 empty] | PP | 2
| Online PSC |  | https://podminky.urs.cz/item/CS_URS_2021_02/998276101 | [14 empty] | Online PSC | 2
| PSC |  | Poznámka k souboru cen: 1. Položky přesunu hmot nelze užít pro zeminu, sypaniny, štěrkopísek, kamenivo ap. Případná manipulace s tímto materiálem se oceňuje souborem cen 162 2.-.... Vodorovné přemístění výkopku nebo sypaniny katalogu 800-1 Zemní práce. | [14 empty] | PSC | 2

## VRN - Vedlejší rozpočtové...
{e628247c-f64d-40f7-ba13-f8da583d42c1}
2
| KRYCÍ LIST SOUPISU PRACÍ | [7 empty] | v --- níže se nacházejí doplnkové a pomocné údaje k sestavám --- v | [8 empty] | False
Stavba:
Domov pro seniory v Litomyšli
Objekt:
VRN - Vedlejší rozpočtové náklady
| KSO: |  | 801 91 11 |  |  | CC-CZ:
| Místo: |  | Z.Kopala, 570 01 Litomyšl |  |  | Datum: | 20. 1. 2025
| Zadavatel: |  |  |  |  | IČ: | 00276944
|  | Město Litomyšl |  |  |  | DIČ: | CZ00276944
| Uchazeč: |  |  |  |  | IČ: | Vyplň údaj
|  | Vyplň údaj |  |  |  | DIČ: | Vyplň údaj
| Projektant: |  |  |  |  | IČ: | 15889866
|  | DELTAPLAN s.r.o. |  |  |  | DIČ: | CZ15889866
| Zpracovatel: |  |  |  |  | IČ: | 63243393
|  | Ing.Štefan Sivák |  |  |  | DIČ:
Poznámka:
| Cena bez DPH | [5 empty] | 0
|  |  | Základ daně |  |  | Sazba daně | Výše daně
| DPH | základní | 0 |  |  | 21% | 0
|  | snížená | 0 |  |  | 12% | 0
|  | zákl. přenesená | 0 |  |  | 21% | 0
|  | sníž. přenesená | 0 |  |  | 12% | 0
|  | nulová | 0 |  |  | 0% | 0
| Cena s DPH |  |  | v | CZK |  | 0
REKAPITULACE ČLENĚNÍ SOUPISU PRACÍ
Stavba:
Domov pro seniory v Litomyšli
Objekt:
VRN - Vedlejší rozpočtové náklady
Místo: |  |  | Z.Kopala, 570 01 Litomyšl |  |  | Datum: | 20. 1. 2025
Zadavatel: |  |  | Město Litomyšl |  |  | Projektant: | DELTAPLAN s.r.o.
Uchazeč: |  |  | Vyplň údaj |  |  | Zpracovatel: | Ing.Štefan Sivák
Kód dílu - Popis | [6 empty] | Cena celkem [CZK]
Náklady stavby celkem | [6 empty] | 0 | [11 empty] | -1
| VRN - Vedlejší rozpočtové náklady | [5 empty] | 0
| VRN1 - Průzkumné, geodetické a projektové práce | [5 empty] | 0
| VRN3 - Zařízení staveniště | [5 empty] | 0
| VRN4 - Inženýrská činnost | [5 empty] | 0
SOUPIS PRACÍ
Stavba:
Domov pro seniory v Litomyšli
Objekt:
VRN - Vedlejší rozpočtové náklady
Místo: |  |  | Z.Kopala, 570 01 Litomyšl |  |  | Datum: | 20. 1. 2025
Zadavatel: |  |  | Město Litomyšl |  |  | Projektant: | DELTAPLAN s.r.o.
Uchazeč: |  |  | Vyplň údaj |  |  | Zpracovatel: | Ing.Štefan Sivák
PČ | Typ | Kód | Popis | MJ | Množství | J.cena [CZK] | Cena celkem [CZK] | Cenová soustava |  | DPH | J. Nh [h] | Nh celkem [h] | J. hmotnost [t] | Hmotnost celkem [t] | J. suť [t] | Suť Celkem [t]
Náklady soupisu celkem | [6 empty] | 0 |  |  |  |  | 0 |  | 0 |  | 0 |  | D | -1 | [7 empty] | 0
| D | VRN | Vedlejší rozpočtové náklady |  |  |  | 0 |  |  |  |  | 0 |  | 0 |  | 0 | 5 | D | 0 | ROZPOCET | [6 empty] | 0
| D | VRN1 | Průzkumné, geodetické a projektové práce |  |  |  | 0 |  |  |  |  | 0 |  | 0 |  | 0 | 5 | D | 1 | ROZPOCET | [6 empty] | 0
1 | K | 012002000 | Geodetické práce | … | 1 |  | 0 | CS ÚRS 2021 02 |  | základní |  | 0 | 0 | 0 | 0 | 0 | 1024 | K | 2 | ROZPOCET | 0 | 0 | 0 | 0 | 0 | 1 | 0 | 1024 | -1357774010
| PP |  | Geodetické práce | [14 empty] | PP | 2
| Online PSC |  | https://podminky.urs.cz/item/CS_URS_2021_02/012002000 | [14 empty] | Online PSC | 2
2 | K | 013254000 | Dokumentace skutečného provedení stavby | … | 1 |  | 0 | CS ÚRS 2021 02 |  | základní |  | 0 | 0 | 0 | 0 | 0 | 1024 | K | 2 | ROZPOCET | 0 | 0 | 0 | 0 | 0 | 1 | 0 | 1024 | -1008372230
| PP |  | Dokumentace skutečného provedení stavby | [14 empty] | PP | 2
| Online PSC |  | https://podminky.urs.cz/item/CS_URS_2021_02/013254000 | [14 empty] | Online PSC | 2
| D | VRN3 | Zařízení staveniště |  |  |  | 0 |  |  |  |  | 0 |  | 0 |  | 0 | 5 | D | 1 | ROZPOCET | [6 empty] | 0
3 | K | 030001000 | Zařízení staveniště | … | 1 |  | 0 | CS ÚRS 2021 02 |  | základní |  | 0 | 0 | 0 | 0 | 0 | 1024 | K | 2 | ROZPOCET | 0 | 0 | 0 | 0 | 0 | 1 | 0 | 1024 | -769259756
| PP |  | Zařízení staveniště | [14 empty] | PP | 2
| Online PSC |  | https://podminky.urs.cz/item/CS_URS_2021_02/030001000 | [14 empty] | Online PSC | 2
| D | VRN4 | Inženýrská činnost |  |  |  | 0 |  |  |  |  | 0 |  | 0 |  | 0 | 5 | D | 1 | ROZPOCET | [6 empty] | 0
4 | K | 043002000 | Zkoušky a ostatní měření | … | 1 |  | 0 | CS ÚRS 2021 02 |  | základní |  | 0 | 0 | 0 | 0 | 0 | 1024 | K | 2 | ROZPOCET | 0 | 0 | 0 | 0 | 0 | 1 | 0 | 1024 | -222801318
| PP |  | Zkoušky a ostatní měření | [14 empty] | PP | 2
| Online PSC |  | https://podminky.urs.cz/item/CS_URS_2021_02/043002000 | [14 empty] | Online PSC | 2
5 | K | 045002000 | Kompletační a koordinační činnost | … | 1 |  | 0 | CS ÚRS 2021 02 |  | základní |  | 0 | 0 | 0 | 0 | 0 | 1024 | K | 2 | ROZPOCET | 0 | 0 | 0 | 0 | 0 | 1 | 0 | 1024 | -1849268698
| PP |  | Kompletační a koordinační činnost | [14 empty] | PP | 2
| Online PSC |  | https://podminky.urs.cz/item/CS_URS_2021_02/045002000 | [14 empty] | Online PSC | 2

## Seznam figur
SEZNAM FIGUR
Kód: | 2021_05_1
Stavba: | Domov pro seniory v Litomyšli
Datum: | 20. 1. 2025
Kód | Popis | MJ | Výměra
D1/ SO 001/ ASR | Architektonicko stavební řešení
HI1S | hydroizolace 2xSBS asf.pás - svislá | m2 | 993.12
| 1. fasáda - hydroizolace - 2xSBS modifikovaný asf.pás |  | 0
| VV viz.tabulka A8 fasáda/Rekapitulace |  | 0
| 1.vrstva |  | 0
| 993,12 "pol.20 |  | 993.12
HI1S | Mezisoučet |  | 993.12
Použití figury:
711142559 | Provedení izolace proti zemní vlhkosti pásy přitavením svislé NAIP | m2 | 1986.24
711112001 | Provedení izolace proti zemní vlhkosti svislé za studena nátěrem penetračním | m2 | 993.12
62853004 | pás asfaltový natavitelný modifikovaný SBS tl 4,0mm s vložkou ze skleněné tkaniny a spalitelnou PE fólií nebo jemnozrnným minerálním posypem na horním povrchu | m2 | 4877.254
62856011 | pás asfaltový natavitelný modifikovaný SBS tl 4,0mm s vložkou z hliníkové fólie, hliníkové fólie s textilií a spalitelnou PE fólií nebo jemnozrnným minerálním posypem na horním povrchu | m2 | 4877.254
HI1V | hydroizolace 2xasf.pás - vodorovná | m2 | 3247.97
| 1. podlaha - hydroizolace - 2xSBS modifikovaný asf.pás |  | 0
| VV viz.Tabulka A5 - Podlahy/Rekapitulace |  | 0
| 1.vrstva |  | 0
| 3247,97 "pol.52 |  | 3247.97
HI1V | Mezisoučet |  | 3247.97
Použití figury:
711141559 | Provedení izolace proti zemní vlhkosti pásy přitavením vodorovné NAIP | m2 | 6495.94
711111001 | Provedení izolace proti zemní vlhkosti vodorovné za studena nátěrem penetračním | m2 | 3247.97
62853004 | pás asfaltový natavitelný modifikovaný SBS tl 4,0mm s vložkou ze skleněné tkaniny a spalitelnou PE fólií nebo jemnozrnným minerálním posypem na horním povrchu | m2 | 4877.254
62856011 | pás asfaltový natavitelný modifikovaný SBS tl 4,0mm s vložkou z hliníkové fólie, hliníkové fólie s textilií a spalitelnou PE fólií nebo jemnozrnným minerálním posypem na horním povrchu | m2 | 4877.254
malba1 | malba otěruvzdorná za sucha | m2 | 10304.47
| 1. podhledy - SDK podhledy - malba otěruvzdorná za sucha |  | 0
| 1254,34 "výpočet výměr viz. tabulka A4 - Podhledy, stropy/rekapitulace |  | 1254.34
| 2. stropy - malba otěruvzdorná za sucha na beton.stropy O1 |  | 0
| 117,55+71,39 "výpočet výměr viz. tabulka A4 - Podhledy, stropy/rekapitulace |  | 188.94
| 3. stropy - malba otěruvzdorná za sucha na C5, O2, O3 |  | 0
| 2200,98 "výpočet výměr viz. tabulka A4 - Podhledy, stropy/rekapitulace |  | 2200.98
| 4. stěny - malba otěruvzdorná za sucha na stěny SDK |  | 0
| 3675,91 "O1a,výpočet výměr viz.tabulka A6 - Vnitřní povrchy stěn/Rekapitulace |  | 3675.91
| 5. stěny - malba otěruvzdorná za sucha na omítku zdiva |  | 0
| 1859,6 "O1b,výpočet výměr viz.tabulka A6 - Vnitřní povrchy stěn/Rekapitulace |  | 1859.6
| 6. stěny - malba otěruvzdorná za sucha na sádrovou omítku |  | 0
| 99,85 "O2,výpočet výměr viz.tabulka A6 - Vnitřní povrchy stěn/Rekapitulace |  | 99.85
| 7. stěny - malba otěruvzdorná za sucha na sádrovou stěrku |  | 0
| 1024,85 "O3,výpočet výměr viz.tabulka A6 - Vnitřní povrchy stěn/Rekapitulace |  | 1024.85
malba1 | Mezisoučet |  | 10304.47
Použití figury:
784221101 | Dvojnásobné bílé malby ze směsí za sucha dobře otěruvzdorných v místnostech do 3,80 m | m2 | 10304.47
784111001 | Oprášení (ometení ) podkladu v místnostech v do 3,80 m | m2 | 11773.03
malba2 | malba otěruvzdorná za mokra | m2 | 1468.56
| 1. podhledy - SDK podhledy - malba otěruvzdorná za mokra |  | 0
| 750,27 "výpočet výměr viz. tabulka A4 - Podhledy, stropy/rekapitulace |  | 750.27
| 2. stěny - malba otěruvzdorná za mokra na stěny SDK |  | 0
| 481,14 "O1a,výpočet výměr viz.tabulka A6 - Vnitřní povrchy stěn/Rekapitulace |  | 481.14
| 3. stěny - malba otěruvzdorná za mokra na omítku zdiva |  | 0
| 57,56 "O1b,výpočet výměr viz.tabulka A6 - Vnitřní povrchy stěn/Rekapitulace |  | 57.56
| 4. stěny - malba otěruvzdorná za sucha na sádrovou stěrku |  | 0
| 179,59 "O3,výpočet výměr viz.tabulka A6 - Vnitřní povrchy stěn/Rekapitulace |  | 179.59
malba2 | Mezisoučet |  | 1468.56
Použití figury:
784211101 | Dvojnásobné bílé malby ze směsí za mokra výborně oděruvzdorných v místnostech v do 3,80 m | m2 | 1468.56
784111001 | Oprášení (ometení ) podkladu v místnostech v do 3,80 m | m2 | 11773.03
O4 | keramický obklad stěn | m2 | 1838.5
| 1. keramický obklad stěn |  | 0
| 1838,5 "O4,výpočet výměr viz.tabulka A6 - Vnitřní povrchy stěn/Rekapitulace |  | 1838.5
O4 | Mezisoučet |  | 1838.5
Použití figury:
781474115 | Montáž obkladů vnitřních keramických hladkých přes 22 do 25 ks/m2 lepených flexibilním lepidlem | m2 | 1838.5
781111011 | Ometení (oprášení) stěny při přípravě podkladu | m2 | 1838.5
781121011 | Nátěr penetrační na stěnu | m2 | 1838.5
59761039 | obklad keramický hladký přes 22 do 25ks/m2 | m2 | 2022.35
O6 | zateplení vnitřní stěny ETICS MV tl.150mm | m2 | 43.84
| 1. stěny - zateplení vnitřní stěny MV tl.150mm |  | 0
| 43,84 "O6,výpočet výměr viz.tabulka A6 - Vnitřní povrchy stěn/Rekapitulace |  | 43.84
O6 | Mezisoučet |  | 43.84
Použití figury:
622221031 | Montáž kontaktního zateplení vnějších stěn lepením a mechanickým kotvením TI z minerální vlny s podélnou orientací do zdiva a betonu tl přes 120 do 160 mm | m2 | 46.29
612181001 | Sádrová stěrka tl.do 3 mm vnitřních stěn | m2 | 1250.73
612181011 | Příplatek k cenám za každý další 1 mm sádrové stěrky vnitřních stěn | m2 | 2501.46
63151521 | deska tepelně izolační minerální kontaktních fasád podélné vlákno λ=0,036 tl 150mm | m2 | 46.032
O7 | zateplení vnitřních stěn ETICS MV tl.270mm | m2 | 2.45
| 2. stěny - zateplení vnitřní stěny MV tl.270mm |  | 0
| 2,45 "O7,výpočet výměr viz.tabulka A6 - Vnitřní povrchy stěn/Rekapitulace |  | 2.45
O7 | Mezisoučet |  | 2.45
Použití figury:
622221031 | Montáž kontaktního zateplení vnějších stěn lepením a mechanickým kotvením TI z minerální vlny s podélnou orientací do zdiva a betonu tl přes 120 do 160 mm | m2 | 46.29
612181001 | Sádrová stěrka tl.do 3 mm vnitřních stěn | m2 | 1250.73
612181011 | Příplatek k cenám za každý další 1 mm sádrové stěrky vnitřních stěn | m2 | 2501.46
63151547 | deska tepelně izolační minerální kontaktních fasád podélné vlákno λ=0,036 tl 280mm | m2 | 2.573
penetrace1S | hydroizolace 2xSBS asf.pás - penetrace svislá | m2 | 993.12
| 1. fasáda - hydroizolace - 2xSBS modifikovaný asf.pás |  | 0
| HI1S |  | 993.12
penetrace1S | Mezisoučet |  | 993.12
Použití figury:
711112001 | Provedení izolace proti zemní vlhkosti svislé za studena nátěrem penetračním | m2 | 993.12
11163150 | lak penetrační asfaltový | t | 1.484
penetrace1V | hydroizolace 2xasf.pás - penetrace vodorovná | m2 | 3247.97
| 1. podlaha - hydroizolace - 2xSBS modifikovaný asf.pás |  | 0
| HI1V |  | 3247.97
penetrace1V | Mezisoučet |  | 3247.97
Použití figury:
711111001 | Provedení izolace proti zemní vlhkosti vodorovné za studena nátěrem penetračním | m2 | 3247.97
11163150 | lak penetrační asfaltový | t | 1.484
stenaomitka1 | sádrová omítka stěn 10mm | m2 | 2017.01
| 1. stěny - sádrová omítka na zdivo tl.15mm |  | 0
| 1917,16 "O1b,výpočet výměr viz.tabulka A6 - Vnitřní povrchy stěn/Rekapitulace |  | 1917.16
| 2. stěny - sádrová omítka žlb. zdi tl.10mm |  | 0
| 99,85 "O2,výpočet výměr viz.tabulka A6 - Vnitřní povrchy stěn/Rekapitulace |  | 99.85
stenaomitka1 | Mezisoučet |  | 2017.01
Použití figury:
612341121 | Sádrová nebo vápenosádrová omítka hladká jednovrstvá vnitřních stěn nanášená ručně | m2 | 2017.01
612131121 | Penetrační disperzní nátěr vnitřních stěn nanášený ručně | m2 | 3267.74
stenasterka1 | sádrová stěrka stěn 5mm | m2 | 1250.73
| 1. stěny - sádrová stěrka tl.5mm |  | 0
| 1204,44 "O3,výpočet výměr viz.tabulka A6 - Vnitřní povrchy stěn/Rekapitulace |  | 1204.44
| 2. stěny - zateplení vnitřní stěny MV tl.150mm |  | 0
| O6 "výpočet výměr viz.tabulka A6 - Vnitřní povrchy stěn/Rekapitulace |  | 43.84
| 3. stěny - zateplení vnitřní stěny MV tl.270mm |  | 0
| O7 "výpočet výměr viz.tabulka A6 - Vnitřní povrchy stěn/Rekapitulace |  | 2.45
stenasterka1 | Mezisoučet |  | 1250.73
Použití figury:
612181001 | Sádrová stěrka tl.do 3 mm vnitřních stěn | m2 | 1250.73
612131121 | Penetrační disperzní nátěr vnitřních stěn nanášený ručně | m2 | 3267.74
stropomitka1 | penetrace pod sádrovou omítku | m2 | 1256.83
| 1. podhledy - O2 sádrová omítka 10mm |  | 0
| 1256,83 "výpočet výměr viz. tabulka A4 - Podhledy, stropy/rekapitulace |  | 1256.83
stropomitka1 | Mezisoučet |  | 1256.83
Použití figury:
611341121 | Sádrová nebo vápenosádrová omítka hladká jednovrstvá vnitřních stropů rovných nanášená ručně | m2 | 1256.83
611131121 | Penetrační disperzní nátěr vnitřních stropů nanášený ručně | m2 | 2200.98
stropsterka1 | penetrace pod sádrovou stěrku | m2 | 944.15
| 1. podhledy - C5 zateplení ETICS MV 140mm - sádrová stěrka 3mm |  | 0
| 17,43 "výpočet výměr viz. tabulka A4 - Podhledy, stropy/rekapitulace |  | 17.43
| 2. podhledy - O3 sádrová stěrka 5mm |  | 0
| 926,72 "výpočet výměr viz. tabulka A4 - Podhledy, stropy/rekapitulace |  | 926.72
stropsterka1 | Mezisoučet |  | 944.15
Použití figury:
611181001 | Sádrová stěrka tl.do 3 mm vnitřních rovných stropů | m2 | 944.15
611131121 | Penetrační disperzní nátěr vnitřních stropů nanášený ručně | m2 | 2200.98
zasyp1 | zásyp substrátem | m3 | 12.51
| 1. zásyp substrátem prostor atria m.č.2.83 |  | 0
| 3*5,56*0,75 |  | 12.51
zasyp1 | Mezisoučet |  | 12.51
Použití figury:
174211101 | Zásyp jam, šachet rýh nebo kolem objektů sypaninou bez zhutnění ručně | m3 | 12.51
162211311 | Vodorovné přemístění výkopku z horniny třídy těžitelnosti I skupiny 1 až 3 stavebním kolečkem do 10 m | m3 | 12.51
162211319 | Příplatek k vodorovnému přemístění výkopku z horniny třídy těžitelnosti I skupiny 1 až 3 stavebním kolečkem ZKD 10 m | m3 | 50.04
167111101 | Nakládání výkopku z hornin třídy těžitelnosti I skupiny 1 až 3 ručně | m3 | 12.51
10321100 | zahradní substrát pro výsadbu VL | m3 | 13.136
D1/ SO 001/ SKR | Stavebně konstrukční řešení
doprava1 | doprava horniny na skládku | m3 | 381.611
| 1. velkoprofilové vrty DN620 |  | 0
| (V1_1+V1_2+V1_3+V2_1+V2_2+V3_1+V3_2)*(pi*0,31^2) |  | 381.611
doprava1 | Mezisoučet |  | 381.611
Použití figury:
162451106 | Vodorovné přemístění přes 1 500 do 2000 m výkopku/sypaniny z horniny třídy těžitelnosti I skupiny 1 až 3 | m3 | 381.611
171201201 | Uložení sypaniny na skládky nebo meziskládky | m3 | 381.611
171201221 | Poplatek za uložení na skládce (skládkovné) zeminy a kamení kód odpadu 17 05 04 | t | 686.9
171251201 | Uložení sypaniny na skládky nebo meziskládky | m3 | 381.611
nater1 | nátěr ocelových konstrukcí | m2 | 0.48
| 1. nátěr ámečnické konstrukce--------------- |  | 0
| výkres č.001_SKR_110 Tvar základové desky |  | 0
| (0,6*4)*0,2 "úhelníky na okraji otvoru ve stropě šachty osa 1-2/C-D |  | 0.48
nater1 | Mezisoučet |  | 0.48
Použití figury:
783314201 | Základní antikorozní jednonásobný syntetický standardní nátěr zámečnických konstrukcí | m2 | 0.48
783301303 | Bezoplachové odrezivění zámečnických konstrukcí | m2 | 0.48
783301313 | Odmaštění zámečnických konstrukcí ředidlovým odmašťovačem | m2 | 0.48
783301401 | Ometení zámečnických konstrukcí | m2 | 0.48
pilota600_1 | zřízení piloty DN600 zapažené v hl.0-10m | m | 740.2
| 1. piloty DN620------------------------ |  | 0
| výkres č. 001_SKR_002 Statický výpočet - tabulka pilot |  | 0
| 740,2 "viz. A1_Tabulka pilot |  | 740.2
pilota600_1 | Mezisoučet |  | 740.2
Použití figury:
231212112 | Zřízení pilot svislých zapažených D přes 450 do 650 mm hl od 0 do 10 m s vytažením pažnic z betonu železového | m | 740.2
231611114 | Výztuž pilot betonovaných do země ocel z betonářské oceli 10 505 | t | 26.713
58932936R | beton C 25/30 XC2 XA2 | m3 | 381.611
pilota600_2 | zřízení piloty DN600 zapažené v hl.0-20m | m | 523.8
| 1. piloty DN620------------------------ |  | 0
| výkres č. 001_SKR_002 Statický výpočet - tabulka pilot |  | 0
| 523,8 "viz. A1_Tabulka pilot |  | 523.8
pilota600_2 | Mezisoučet |  | 523.8
Použití figury:
231212212 | Zřízení pilot svislých zapažených D přes 450 do 650 mm hl od 0 do 20 m s vytažením pažnic z betonu železového | m | 523.8
231611114 | Výztuž pilot betonovaných do země ocel z betonářské oceli 10 505 | t | 26.713
58932936R | beton C 25/30 XC2 XA2 | m3 | 381.611
pilota600_3 | pilota DN620 - začištění hlavy | m2 | 40.757
| 1. začištění hlavy piloty na čistou horní hranu---------- |  | 0
| výkres č.001_SKR_110 Tvar základové deska |  | 0
| výkres č.001_SKR_1200 Tvar stropu nad 1NP a horní úrovně základové desky |  | 0
| viz.úprava hlav pilot, poznámky k založení objektu |  | 0
| pi*0,31^2*135 "piloty DN 620 P01 - P135 |  | 40.757
pilota600_3 | Mezisoučet |  | 40.757
Použití figury:
985311313 | Reprofilace rubu kleneb a podlah cementovou sanační maltou tl přes 20 do 30 mm | m2 | 40.757
985131111 | Očištění ploch stěn, rubu kleneb a podlah tlakovou vodou | m2 | 40.757
985311912 | Příplatek při reprofilaci sanační maltou za plochu do 10 m2 jednotlivě | m2 | 40.757
985312132 | Stěrka k vyrovnání betonových ploch rubu kleneb a podlah tl přes 2 do 3 mm | m2 | 40.757
985312192 | Příplatek ke stěrce pro vyrovnání betonových ploch za plochu do 10 m2 jednotlivě | m2 | 40.757
V1_1 | velkoprofilové vrty DN620 zapažené hornina tř.I | m | 31.3
| 1. piloty DN620------------------------ |  | 0
| výkres č. 001_SKR_002 Statický výpočet - tabulka pilot |  | 0
| 31,3 "viz. A1_Tabulka pilot |  | 31.3
V1_1 | Mezisoučet |  | 31.3
Použití figury:
226212111 | Vrty velkoprofilové svislé zapažené D přes 550 do 650 mm hl od 0 do 5 m hornina I | m | 31.3
162451106 | Vodorovné přemístění přes 1 500 do 2000 m výkopku/sypaniny z horniny třídy těžitelnosti I skupiny 1 až 3 | m3 | 381.611
167111101 | Nakládání výkopku z hornin třídy těžitelnosti I skupiny 1 až 3 ručně | m3 | 381.611
V1_2 | velkoprofilové vrty DN620 zapažené hornina tř.I | m | 726.8
| 1. piloty DN620------------------------ |  | 0
| výkres č. 001_SKR_002 Statický výpočet - tabulka pilot |  | 0
| 726,8 "viz. A1_Tabulka pilot |  | 726.8
V1_2 | Mezisoučet |  | 726.8
Použití figury:
226212211 | Vrty velkoprofilové svislé zapažené D přes 550 do 650 mm hl od 0 do 10 m hornina I | m | 726.8
162451106 | Vodorovné přemístění přes 1 500 do 2000 m výkopku/sypaniny z horniny třídy těžitelnosti I skupiny 1 až 3 | m3 | 381.611
167111101 | Nakládání výkopku z hornin třídy těžitelnosti I skupiny 1 až 3 ručně | m3 | 381.611
V1_3 | velkoprofilové vrty DN620 zapažené hornina tř.I | m | 202
| 1. piloty DN620------------------------ |  | 0
| výkres č. 001_SKR_002 Statický výpočet - tabulka pilot |  | 0
| 202 "viz. A1_Tabulka pilot |  | 202
V1_3 | Mezisoučet |  | 202
Použití figury:
226212311 | Vrty velkoprofilové svislé zapažené D přes 550 do 650 mm hl od 0 do 20 m hornina I | m | 202
162451106 | Vodorovné přemístění přes 1 500 do 2000 m výkopku/sypaniny z horniny třídy těžitelnosti I skupiny 1 až 3 | m3 | 381.611
167111101 | Nakládání výkopku z hornin třídy těžitelnosti I skupiny 1 až 3 ručně | m3 | 381.611
V2_1 | velkoprofilové vrty DN620 zapažené hornina tř.II | m | 112
| 1. piloty DN620------------------------ |  | 0
| výkres č. 001_SKR_002 Statický výpočet - tabulka pilot |  | 0
| 112 "viz. A1_Tabulka pilot |  | 112
V2_1 | Mezisoučet |  | 112
Použití figury:
226212212 | Vrty velkoprofilové svislé zapažené D přes 550 do 650 mm hl od 0 do 10 m hornina II | m | 112
162451106 | Vodorovné přemístění přes 1 500 do 2000 m výkopku/sypaniny z horniny třídy těžitelnosti I skupiny 1 až 3 | m3 | 381.611
167111101 | Nakládání výkopku z hornin třídy těžitelnosti I skupiny 1 až 3 ručně | m3 | 381.611
V2_2 | velkoprofilové vrty DN620 zapažené hornina tř.II | m | 47.5
| 1. piloty DN620------------------------ |  | 0
| výkres č. 001_SKR_002 Statický výpočet - tabulka pilot |  | 0
| 47,5 "viz. A1_Tabulka pilot |  | 47.5
V2_2 | Mezisoučet |  | 47.5
Použití figury:
226212312 | Vrty velkoprofilové svislé zapažené D přes 550 do 650 mm hl od 0 do 20 m hornina II | m | 47.5
162451106 | Vodorovné přemístění přes 1 500 do 2000 m výkopku/sypaniny z horniny třídy těžitelnosti I skupiny 1 až 3 | m3 | 381.611
167111101 | Nakládání výkopku z hornin třídy těžitelnosti I skupiny 1 až 3 ručně | m3 | 381.611
V3_1 | velkoprofilové vrty DN620 zapažené hornina tř.III | m | 96.4
| 1. piloty DN620------------------------ |  | 0
| výkres č. 001_SKR_002 Statický výpočet - tabulka pilot |  | 0
| 96,4 "viz. A1_Tabulka pilot |  | 96.4
V3_1 | Mezisoučet |  | 96.4
Použití figury:
226212213 | Vrty velkoprofilové svislé zapažené D přes 550 do 650 mm hl od 0 do 10 m hornina III | m | 96.4
162451106 | Vodorovné přemístění přes 1 500 do 2000 m výkopku/sypaniny z horniny třídy těžitelnosti I skupiny 1 až 3 | m3 | 381.611
167111101 | Nakládání výkopku z hornin třídy těžitelnosti I skupiny 1 až 3 ručně | m3 | 381.611
V3_2 | velkoprofilové vrty DN620 zapažené hornina tř.III | m | 48
| 1. piloty DN620------------------------ |  | 0
| výkres č. 001_SKR_002 Statický výpočet - tabulka pilot |  | 0
| 48 "viz. A1_Tabulka pilot |  | 48
V3_2 | Mezisoučet |  | 48
Použití figury:
226212313 | Vrty velkoprofilové svislé zapažené D přes 550 do 650 mm hl od 0 do 20 m hornina III | m | 48
162451106 | Vodorovné přemístění přes 1 500 do 2000 m výkopku/sypaniny z horniny třídy těžitelnosti I skupiny 1 až 3 | m3 | 381.611
167111101 | Nakládání výkopku z hornin třídy těžitelnosti I skupiny 1 až 3 ručně | m3 | 381.611
zakladdeska1_bedneni | bednění základové desky | m2 | 109.839
| A. základová deska - výkres č.001_SKR_110 Tvar základové desky************ |  | 0
| 1. základová deska HH=-0,200 SH=-0,450---------------- |  | 0
| tl.250mm |  | 0
| (25,88-0,4+1,1*2+5,124+0,9+22,65+13,2+5,15+22,2+0,6+22,7+11,75-1)*0,25 |  | 32.739
| (0,4+1)*(0,55-0,2) "zesílená deska |  | 0.49
| otvor osy D-C/3-4 - výtahová šachta |  | 0
| (4,4*2+3,05*2)*0,25 |  | 3.725
| skoková změna na kraji desky HH=-0,200/-0,300 |  | 0
| (22,2+32,9)*0,1 |  | 5.51
0
| 2. základová deska HH=-0,300 SH=-0,550---------------- |  | 0
| tl.250mm |  | 0
| (2,45+29,35+19,8+3,55)*0,25 |  | 13.788
0
| 3. základová deska/práh HH=-0,150 SH=-0,450---------------- |  | 0
| tl.300mm |  | 0
| (10,25+0,6+10,465+0,16)*0,3 |  | 6.443
0
| 4. základová deska HH=-1,250 SH=-1,500----------- |  | 0
| tl.250mm |  | 0
| (3,55*2+4,9*2)*0,25 "osa 3-4/C-D |  | 4.225
0
| 5. základová deska HH=-1,400 SH=-1,650----------- |  | 0
| tl.250mm |  | 0
| (1,5*2+1,3*2)*0,25 "osa 2-3/C-D |  | 1.4
0
| B. základová deska - výkres č.001_SKR_1200 Tvar stropu nad 1NP a horní úrovně základové desky************ |  | 0
| 1. základová deska HH=+3,500 SH=+3,250 - osa 1-2/A-D---------- |  | 0
| tl.250mm |  | 0
| (10,25+28,2+11,15)*0,25 |  | 12.4
0
| 2. základová deska HH=+3,500 SH=+3,250 - osa 4-8/F-H---------- |  | 0
| tl.250mm |  | 0
| (13,85-3,65+39,7+13,25)*0,25 |  | 15.788
| (4,15+3,65)*0,2 "přípočet okraje desky osa 4-5/F-G |  | 1.56
| (3,1+5,535)*0,2 "přípočet okraje desky osa 6-7/F-G |  | 1.727
| (5,765+3,1)*(0,25+0,2)+3,1*0,25+(5,765+3,1+0,25*2)*0,2 "přípočet okraje desky u otvoru osa 6-7/F-G |  | 6.637
0
| 3. základová deska HH=+3,300 SH=+3,050 - osa 4-5/F-G---------- |  | 0
| (4+3,9)*0,2 |  | 1.58
0
| 4. základová deska HH=+3,300 SH=+3,050 - osa 6-7/F-G---------- |  | 0
| (5,535+3,1+0,25*2)*0,2 |  | 1.827
zakladdeska1_bedneni | Mezisoučet |  | 109.839
Použití figury:
273351121 | Zřízení bednění základových desek | m2 | 109.839
273351122 | Odstranění bednění základových desek | m2 | 109.839
zakladovadeska1 | základová deska C25/30 | m3 | 556.793
| A. základová deska - výkres č.001_SKR_110 Tvar základové desky************ |  | 0
| 1. základová deska HH=-0,200 SH=-0,450---------------- |  | 0
| tl.250mm |  | 0
| změřeno z výkresu, viz.obrázek č.1 |  | 0
| 1149,64*0,25 |  | 287.41
| odečet otvoru osy D-C/3-4 - výtahová šachta |  | 0
| -(10,9)*0,25 |  | -2.725
| odečet otvoru osy D-C/2-3 |  | 0
| -(0,8*1)*0,25 |  | -0.2
| přípočet zesílení desky na kraji desky SH=-0,550 |  | 0
| (22,2*0,4+33,3*1)*(0,55-0,45) |  | 4.218
| přípočet zesílení desky |  | 0
| (5,375*0,9)*(0,65-0,45) "SH=-0,65 osa 3/C-D |  | 0.968
| (((3,135*1,6)+(2,437*0,9))/2)*(0,8-0,45) "SH=-0,800 osa 6-7/E-D |  | 1.262
0
| 2. základová deska HH=-0,300 SH=-0,550---------------- |  | 0
| tl.250mm |  | 0
| změřeno z výkresu, viz.obrázek č.1 |  | 0
| 150,8*0,25 |  | 37.7
0
| 3. základová deska/práh HH=-0,150 SH=-0,450---------------- |  | 0
| tl.300mm |  | 0
| 10,25*0,6*0,3 |  | 1.845
0
| 4. základová deska HH=-1,250 SH=-1,500----------- |  | 0
| tl.250mm |  | 0
| změřeno z výkresu, viz.obrázek č.1 |  | 0
| 14,9*0,25 "osa 3-4/C-D |  | 3.725
0
| 5. základová deska HH=-1,400 SH=-1,650----------- |  | 0
| tl.250mm |  | 0
| 1,5*1,3*0,25 "osa 2-3/C-D |  | 0.488
0
| B. základová deska - výkres č.001_SKR_1200 Tvar stropu nad 1NP a horní úrovně základové desky************ |  | 0
| 1. základová deska HH=+3,500 SH=+3,250 - osa 1-2/A-D---------- |  | 0
| tl.250mm |  | 0
| změřeno z výkresu, viz.obrázek č.2 |  | 0
| 309,44*0,25 |  | 77.36
| (4,18*2+24,53)*(3,25-3,05) "přípočet zesílení desky HH=+3,500 SH=+3,050 |  | 6.578
0
| 2. základová deska HH=+3,500 SH=+3,250 - osa 4-8/F-H---------- |  | 0
| tl.250mm |  | 0
| změřeno z výkresu, viz.obrázek č.3 |  | 0
| 486,05*0,25 |  | 121.513
| (5,18+8,08+23,1)*(3,25-3,05) "přípočet zesílení desky HH=+3,500 SH=+3,050 |  | 7.272
| (6,015+3,1)*0,25*0,2 "přípočet okraje desky u otvoru osa 6-7/F-G |  | 0.456
0
| 3. základová deska HH=+3,300 SH=+3,050 - osa 4-5/F-G---------- |  | 0
| tl.250mm |  | 0
| změřeno z výkresu, viz.obrázek č.3 |  | 0
| 17,12*0,25-(3,65+4)*0,25*0,05 |  | 4.184
0
| 4. základová deska HH=+3,300 SH=+3,050 - osa 6-7/F-G---------- |  | 0
| tl.250mm |  | 0
| změřeno z výkresu, viz.obrázek č.3 |  | 0
| 19,4*0,25-(5,78+3,1)*0,25*0,05 |  | 4.739
zakladovadeska1 | Mezisoučet |  | 556.793
Použití figury:
273321511 | Základové desky ze ŽB bez zvýšených nároků na prostředí tř. C 25/30 | m3 | 556.793
273361821 | Výztuž základových desek betonářskou ocelí 10 505 (R) | t | 69.599
zakladovazed1 | základová zeď C25/30 | m3 | 4.61
| A. základová deska - výkres č.001_SKR_110 Tvar základové desky************ |  | 0
| 1. základové zdi pod úrovní základové desky------- |  | 0
| HH=-0,450 SH=-1,250 v.0,8m |  | 0
| (3,55*2+4,4*2+0,25)*0,25*0,8 "osa 3-4/C-D - výtahová šachta |  | 3.23
| HH=-0,450 SH=-1,650 v.1,2m |  | 0
| (1,5*2+0,8*2)*0,25*1,2 |  | 1.38
zakladovazed1 | Mezisoučet |  | 4.61
Použití figury:
279321347 | Základová zeď ze ŽB bez zvýšených nároků na prostředí tř. C 25/30 bez výztuže | m3 | 4.61
279361821 | Výztuž základových zdí nosných betonářskou ocelí 10 505 | t | 0.576
zakladovypas1 | základový pas C25/30 | m3 | 24.668
| A. základová deska - výkres č.001_SKR_1200 Tvar stropu nad 1NP a horní úrovně základové desky************ |  | 0
| 1. základová pas na okraji desky - osa 1-2/A-D---------- |  | 0
| HH=+3,250 SH=+2,250 v.1,0m |  | 0
| 11,225*0,4*1 |  | 4.49
| HH=+3,250 SH=+2,750 v.0,5m |  | 0
| (27,95-11,225+11,15-0,4)*0,4*0,5 |  | 5.495
0
| 2. základová deska HH=+3,500 SH=+3,250 - osa 4-8/4-H---------- |  | 0
| HH=+3,050 SH=+2,750 v.0,3m |  | 0
| 3,895*0,4*0,3 |  | 0.467
| HH=+3,250 SH=+2,750 v.0,5m |  | 0
| (13,85-3,895+39,7+13,25-8,975-0,4*2)*0,4*0,5 |  | 10.626
| HH=+3,250 SH=+2,250 v.1,0m |  | 0
| 8,975*0,4*1 |  | 3.59
zakladovypas1 | Mezisoučet |  | 24.668
Použití figury:
274321511 | Základové pasy ze ŽB bez zvýšených nároků na prostředí tř. C 25/30 | m3 | 24.668
274361821 | Výztuž základových pasů betonářskou ocelí 10 505 (R) | t | 3.084
zakladpas1_bedneni | bednění základového pasu | m2 | 123.342
| A. základová deska - výkres č.001_SKR_1200 Tvar stropu nad 1NP a horní úrovně základové desky************ |  | 0
| 1. základová pas na okraji desky - osa 1-2/A-D---------- |  | 0
| HH=+3,250 SH=+2,250 v.1,0m |  | 0
| (11,225*2)*1 |  | 22.45
| HH=+3,250 SH=+2,750 v.0,5m |  | 0
| ((27,95-11,225)*2+11,15*2-0,4*2)*0,5 |  | 27.475
0
| 2. základová deska HH=+3,500 SH=+3,250 - osa 4-8/4-H---------- |  | 0
| HH=+3,050 SH=+2,750 v.0,3m |  | 0
| (3,895*2)*0,3 |  | 2.337
| HH=+3,250 SH=+2,750 v.0,5m |  | 0
| ((13,85-3,895)*2+39,7*2+(13,25-8,975)*2-0,4*4)*0,5 |  | 53.13
| HH=+3,250 SH=+2,250 v.1,0m |  | 0
| (8,975*2)*1 |  | 17.95
zakladpas1_bedneni | Mezisoučet |  | 123.342
Použití figury:
274351121 | Zřízení bednění základových pasů rovného | m2 | 123.342
274351122 | Odstranění bednění základových pasů rovného | m2 | 123.342
zakladzed1_bedneni | bednění základové zdi oboustranné | m2 | 36.48
| A. základová deska - výkres č.001_SKR_110 Tvar základové desky************ |  | 0
| 1. základové zdi pod úrovní základové desky------- |  | 0
| HH=-0,450 SH=-1,250 v.0,8m |  | 0
| (3,55*2+4,9*2+4,4*2+3,05*2)*0,8 "osa 3-4/C-D - výtahová šachta |  | 25.44
| HH=-0,450 SH=-1,650 v.1,2m |  | 0
| (1,5*2+1,3*2+1*2+0,8*2)*1,2 |  | 11.04
zakladzed1_bedneni | Mezisoučet |  | 36.48
Použití figury:
279351121 | Zřízení oboustranného bednění základových zdí | m2 | 36.48
279351122 | Odstranění oboustranného bednění základových zdí | m2 | 36.48
D1/ SO 001/ ZTI | Zdravotně technické instalace
f1 |  |  | 38.32
f1 | (52+359+55+13)*0,8*0,1 |  | 38.32
Použití figury:
451573111 | Lože pod potrubí otevřený výkop ze štěrkopísku | m3 | 38.32
174151101 | Zásyp jam, šachet rýh nebo kolem objektů sypaninou se zhutněním | m3 | 268.24
f10 |  |  | 459.84
f10 | (52+359+55+13)*0,8*1,2 |  | 459.84
Použití figury:
132251103 | Hloubení rýh nezapažených š do 800 mm v hornině třídy těžitelnosti I skupiny 3 objem do 100 m3 strojně | m3 | 459.84
162751117 | Vodorovné přemístění přes 9 000 do 10000 m výkopku/sypaniny z horniny třídy těžitelnosti I skupiny 1 až 3 | m3 | 191.6
174151101 | Zásyp jam, šachet rýh nebo kolem objektů sypaninou se zhutněním | m3 | 268.24
f2 |  |  | 153.28
f2 | (52+359+55+13)*0,8*0,4 |  | 153.28
Použití figury:
175151101 | Obsypání potrubí strojně sypaninou bez prohození, uloženou do 3 m | m3 | 153.28
174151101 | Zásyp jam, šachet rýh nebo kolem objektů sypaninou se zhutněním | m3 | 268.24
58337302 | štěrkopísek frakce 0/16 | t | 306.56
f8 |  |  | 268.24
f8 | f10-f1-f2 |  | 268.24
Použití figury:
174151101 | Zásyp jam, šachet rýh nebo kolem objektů sypaninou se zhutněním | m3 | 268.24
162351103 | Vodorovné přemístění přes 50 do 500 m výkopku/sypaniny z horniny třídy těžitelnosti I skupiny 1 až 3 | m3 | 536.48
162751117 | Vodorovné přemístění přes 9 000 do 10000 m výkopku/sypaniny z horniny třídy těžitelnosti I skupiny 1 až 3 | m3 | 191.6
167151111 | Nakládání výkopku z hornin třídy těžitelnosti I skupiny 1 až 3 přes 100 m3 | m3 | 459.84
f9 |  |  | 191.6
| odvoz na skládku |  | 0
f9 | f10-f8 |  | 191.6
Použití figury:
162751117 | Vodorovné přemístění přes 9 000 do 10000 m výkopku/sypaniny z horniny třídy těžitelnosti I skupiny 1 až 3 | m3 | 191.6
167151111 | Nakládání výkopku z hornin třídy těžitelnosti I skupiny 1 až 3 přes 100 m3 | m3 | 459.84
171201231 | Poplatek za uložení zeminy a kamení na recyklační skládce (skládkovné) kód odpadu 17 05 04 | t | 383.2
171251201 | Uložení sypaniny na skládky nebo meziskládky | m3 | 191.6
D2/ SO 101 | Příprava území
doprava1 | doprava na skládku | m3 | 780
| 1. ornice, která nepoužije - odvoz na skládku |  | 0
| zastavěná plocha objektem a komunikacemi |  | 0
| 3900*0,2 |  | 780
doprava1 | Mezisoučet |  | 780
Použití figury:
162451106 | Vodorovné přemístění přes 1 500 do 2000 m výkopku/sypaniny z horniny třídy těžitelnosti I skupiny 1 až 3 | m3 | 780
167151111 | Nakládání výkopku z hornin třídy těžitelnosti I skupiny 1 až 3 přes 100 m3 | m3 | 780
171201201 | Uložení sypaniny na skládky nebo meziskládky | m3 | 780
171201231 | Poplatek za uložení zeminy a kamení na recyklační skládce (skládkovné) kód odpadu 17 05 04 | t | 1404
komunikace1BOU | bourání komunikace - zámková dlažba | m2 | 22
| 1. stávající nájezd na pozemek |  | 0
| výkres č. C.3 koordinační situace |  | 0
| výměra změřena z výkresu pomocí funkce CAD |  | 0
| 22 |  | 22
komunikace1BOU | Mezisoučet |  | 22
Použití figury:
113106171 | Rozebrání dlažeb vozovek ze zámkové dlažby s ložem z kameniva ručně | m2 | 22
113107125 | Odstranění podkladu z kameniva drceného tl přes 400 do 500 mm ručně | m2 | 22
ornice1 | sejmutí ornice tl.200mm | m2 | 8550
| 1. sejmutí ornice na parcele pro práce HTU---------------- |  | 0
| výkres č. C.3 koordinační situace |  | 0
| výkres č.D.2.111_HTU_101 |  | 0
| výměra změřena z výkresu pomocí funkce CAD |  | 0
| ornice přesunuta na mezideponii na stavbě do 100m |  | 0
| průměrná tl. sejmutí dle zprávy IGP, informací projektanta |  | 0
| 8550 |  | 8550
ornice1 | Mezisoučet |  | 8550
ryha1 | výkop rýhy do 2m hornI/3 strojně | m3 | 160.875
| 1. hloubení rýhy z důvodu vybourání konstrukcí |  | 0
| 25*2*3 "potrubí DN600 |  | 150
| (1,5*1,5-1*1)*1,5 "horská vpusť |  | 1.875
| (4*3-3*2)*1,5 "horská vpusť |  | 9
ryha1 | Mezisoučet |  | 160.875
Použití figury:
132251254 | Hloubení rýh nezapažených š do 2000 mm v hornině třídy těžitelnosti I skupiny 3 objem do 500 m3 strojně | m3 | 160.875
174151101 | Zásyp jam, šachet rýh nebo kolem objektů sypaninou se zhutněním | m3 | 160.875
D2/ SO 111 | Hrubé terénní úpravy
doprava1 | doprava vykopané horniny na skládku | m3 | 7862.75
| 1. doprava přebytečné horniny na skladku - dlouhodobou mezideponii |  | 0
| předpoklad: vzdálenost 2,1km |  | 0
0
| -------vykopaná hornina celkem |  | 0
| jama1 |  | 15542.75
| -------odečet horniny určené k zásypům, násypům |  | 0
| -zasyp1 |  | -1500
| -nasyp1 |  | -3800
| -provapnenahornina1 |  | -2380
doprava1 | Mezisoučet |  | 7862.75
Použití figury:
162451106 | Vodorovné přemístění přes 1 500 do 2000 m výkopku/sypaniny z horniny třídy těžitelnosti I skupiny 1 až 3 | m3 | 7862.75
171201201 | Uložení sypaniny na skládky nebo meziskládky | m3 | 15542.75
171201231 | Poplatek za uložení zeminy a kamení na recyklační skládce (skládkovné) kód odpadu 17 05 04 | t | 13759.813
geomriz1 | geomřížem polyester | m2 | 3995
| dle Posudku "řešení zajištění svahu, protieroznáí opatření a zásady HTU" |  | 0
| profil 1 - strana J |  | 0
| délka svahu 85m, průměrná výška svahu 6,5m |  | 0
| (6*3+3*5+2*4+2*3)*85 |  | 3995
geomriz1 | Mezisoučet |  | 3995
Použití figury:
155131313 | Zřízení protierozního zpevnění svahů geomříží, georohoží sklonu přes 1:1 včetně kotvení | m2 | 3995
69321064 | geomříž dvouosá PES s tahovou pevností podélně 60kN/m příčně 55kN/m | m2 | 4594.25
jama1 | výkop jámy nezapažené strojně - celkové množství pro všechny třídy tež. | m3 | 15542.75
| 1. výkop profilů HTU--------------- |  | 0
| výkres č.D.2_111_HTU_101 |  | 0
| výměra byla spočtena z 3D modelu terénu a zemních prací - model provedl projektant |  | 0
| 14500 "HTU - viz.obrázek 12-15 |  | 14500
| 1000 "výkop - viz.obrázek 12-15 |  | 1000
| 1,5*1,5*1,5*2+100*0,6*0,6 "jímací jímky a sběrné rýhy |  | 42.75
jama1 | Mezisoučet |  | 15542.75
Použití figury:
131251107 | Hloubení jam nezapažených v hornině třídy těžitelnosti I skupiny 3 objem 5000 m3 strojně | m3 | 9325.65
131151106 | Hloubení jam nezapažených v hornině třídy těžitelnosti I skupiny 1 a 2 objem do 5000 m3 strojně | m3 | 4662.825
131351106 | Hloubení jam nezapažených v hornině třídy těžitelnosti II skupiny 4 objem do 5000 m3 strojně | m3 | 1554.275
162451106 | Vodorovné přemístění přes 1 500 do 2000 m výkopku/sypaniny z horniny třídy těžitelnosti I skupiny 1 až 3 | m3 | 7862.75
jama2 | výkop jámy nezapažené horn.3 strojně | m3 | 9325.65
| rozdělení poměru horniny dle třídy těžitelnosti |  | 0
| jama1*0,6 |  | 9325.65
jama2 | Mezisoučet |  | 9325.65
jama3 | výkop jámy nezapažené horn.1-2 strojně | m3 | 4662.825
| 1. výkop profilů HTU--------------- |  | 0
| výkres č.D.2_111_HTU_101 |  | 0
| výměra byla spočtena z 3D modelu terénu a zemních prací pomocí SW CAD |  | 0
| rozdělení poměru horniny dle třídy těžitelnosti |  | 0
| jama1*0,3 |  | 4662.825
jama3 | Mezisoučet |  | 4662.825
jama4 | výkop jámy nezapažené horn.4 strojně | m3 | 1554.275
| 1. výkop profilů HTU--------------- |  | 0
| výkres č.D.2_111_HTU_101 |  | 0
| výměra byla spočtena z 3D modelu terénu a zemních prací pomocí SW CAD |  | 0
| rozdělení poměru horniny dle třídy těžitelnosti |  | 0
| jama1*0,1 |  | 1554.275
jama4 | Mezisoučet |  | 1554.275
nasyp1 | násypy horninou | m3 | 3800
| 1. násypy--------------- |  | 0
| výměra byla spočtena z 3D modelu terénu a zemních prací - model provedl projektant |  | 0
| 3800 "UT vč.stěny, viz.obrázek 12-15 |  | 3800
nasyp1 | Mezisoučet |  | 3800
Použití figury:
171151111 | Uložení sypaniny z hornin nesoudržných sypkých do násypů zhutněných strojně | m3 | 3800
162351103 | Vodorovné přemístění přes 50 do 500 m výkopku/sypaniny z horniny třídy těžitelnosti I skupiny 1 až 3 | m3 | 15360
162451106 | Vodorovné přemístění přes 1 500 do 2000 m výkopku/sypaniny z horniny třídy těžitelnosti I skupiny 1 až 3 | m3 | 7862.75
167151111 | Nakládání výkopku z hornin třídy těžitelnosti I skupiny 1 až 3 přes 100 m3 | m3 | 7680
171201201 | Uložení sypaniny na skládky nebo meziskládky | m3 | 15542.75
provapnenahornina1 | upravená hornina výpněním | m3 | 2380
0
| 1.2 násypům z upravené horniny vápnem--------------- |  | 0
| plocha násypu x tl.vrtsvy 500mm |  | 0
| vapnenihorniny1*0,5 |  | 2380
provapnenahornina1 | Mezisoučet |  | 2380
Použití figury:
167151111 | Nakládání výkopku z hornin třídy těžitelnosti I skupiny 1 až 3 přes 100 m3 | m3 | 7680
162351103 | Vodorovné přemístění přes 50 do 500 m výkopku/sypaniny z horniny třídy těžitelnosti I skupiny 1 až 3 | m3 | 15360
162451106 | Vodorovné přemístění přes 1 500 do 2000 m výkopku/sypaniny z horniny třídy těžitelnosti I skupiny 1 až 3 | m3 | 7862.75
171201201 | Uložení sypaniny na skládky nebo meziskládky | m3 | 15542.75
vapnenihorniny1 | provápnění horniny tl.500mm | m2 | 4760
| 1. dle Posudku "řešení zajištění svahu, protieroznáí opatření a zásady HTU"-------- |  | 0
| 1 vrstva štěrku 500mm |  | 0
| 2 vrstvy vápněné zeminy 2x500mm |  | 0
| profil 1 |  | 0
| délka svahu 85m |  | 0
| počet vrstev 13 x 500mm |  | 0
| počet provápněných vrstev 8x500mm |  | 0
| průměrná délka vrstvy 7m |  | 0
| 8*7*85 |  | 4760
vapnenihorniny1 | Mezisoučet |  | 4760
Použití figury:
561081131 | Zřízení podkladu ze zeminy upravené vápnem, cementem, směsnými pojivy tl přes 450 do 500 mm pl přes 5000 m2 | m2 | 6960
167151111 | Nakládání výkopku z hornin třídy těžitelnosti I skupiny 1 až 3 přes 100 m3 | m3 | 7680
58591003 | pojivo hydraulické pro stabilizaci zeminy 70% vápna | t | 104.4
vapnenihorniny2 | provápnění horniny tl.500mm | m2 | 2200
0
| 2. příprava podkladu pro provedení pilot------------------- |  | 0
| 2200 "pláň pro piloty |  | 2200
vapnenihorniny2 | Mezisoučet |  | 2200
Použití figury:
561081131 | Zřízení podkladu ze zeminy upravené vápnem, cementem, směsnými pojivy tl přes 450 do 500 mm pl přes 5000 m2 | m2 | 6960
58591003 | pojivo hydraulické pro stabilizaci zeminy 70% vápna | t | 104.4
zasyp1 | zásyp horninou | m3 | 1500
| 1. násypy--------------- |  | 0
| výměra byla spočtena z 3D modelu terénu a zemních prací - model provedl projektant |  | 0
| 1500 "dosyp pod 2NP, viz.obrázek 12-15 |  | 1500
zasyp1 | Mezisoučet |  | 1500
Použití figury:
174101101 | Zásyp jam, šachet rýh nebo kolem objektů sypaninou se zhutněním | m3 | 1500
162351103 | Vodorovné přemístění přes 50 do 500 m výkopku/sypaniny z horniny třídy těžitelnosti I skupiny 1 až 3 | m3 | 15360
162451106 | Vodorovné přemístění přes 1 500 do 2000 m výkopku/sypaniny z horniny třídy těžitelnosti I skupiny 1 až 3 | m3 | 7862.75
167151111 | Nakládání výkopku z hornin třídy těžitelnosti I skupiny 1 až 3 přes 100 m3 | m3 | 7680
171201201 | Uložení sypaniny na skládky nebo meziskládky | m3 | 15542.75
D2/ SO 121 | Zajištění stavební jámy
doprava1 | doprava vykopané/vyvrtané horniny na skládku | m3 | 6.362
| 1. vyvrtaná hornina--------- |  | 0
| vrty_objem |  | 6.362
doprava1 | Mezisoučet |  | 6.362
Použití figury:
162451106 | Vodorovné přemístění přes 1 500 do 2000 m výkopku/sypaniny z horniny třídy těžitelnosti I skupiny 1 až 3 | m3 | 6.362
171201201 | Uložení sypaniny na skládky nebo meziskládky | m3 | 6.362
171201231 | Poplatek za uložení zeminy a kamení na recyklační skládce (skládkovné) kód odpadu 17 05 04 | t | 11.452
vrt1 | vrty pro záporové pažení DN600 horn IV | m | 22.5
| 1. vrty pro zápory DN600-------- |  | 0
| předpoklad: |  | 0
| délka 9m, výška pažení 3m, spodní část zápory 1,5m, průměrná rozteč 1,8m |  | 0
| (3+1,5)*5 |  | 22.5
vrt1 | Mezisoučet |  | 22.5
Použití figury:
226112114 | Vrty velkoprofilové svislé nezapažené D přes 550 do 650 mm hl od 0 do 5 m hornina IV | m | 22.5
167151101 | Nakládání výkopku z hornin třídy těžitelnosti I skupiny 1 až 3 do 100 m3 | m3 | 6.362
vrty_objem | hornina - objem vrtů | m3 | 6.362
| 1. vrty pro zápory DN600-------- |  | 0
| vrt1*(pi*0,3^2) |  | 6.362
vrty_objem | Mezisoučet |  | 6.362
Použití figury:
167151101 | Nakládání výkopku z hornin třídy těžitelnosti I skupiny 1 až 3 do 100 m3 | m3 | 6.362
162451106 | Vodorovné přemístění přes 1 500 do 2000 m výkopku/sypaniny z horniny třídy těžitelnosti I skupiny 1 až 3 | m3 | 6.362
zapory1 | zápory pažení | m | 22.5
| 1. záporové pažení HEA 180 |  | 0
| předpoklad: |  | 0
| délka 9m, výška pažení 3m, spodní část zápory 1,5m, průměrná rozteč 1,8m |  | 0
| (3+1,5)*5 |  | 22.5
zapory1 | Mezisoučet |  | 22.5
Použití figury:
151711111 | Osazení zápor ocelových dl do 8 m | m | 22.5
151711131 | Vytažení zápor ocelových dl do 8 m | m | 22.5
13010762 | ocel profilová jakost S235JR (11 375) průřez IPE 330 | t | 1.216
D2/ SO 141/ 01 | Sklad odpadu
HI1S | hydroizolace spodní stavba svislá | m2 | 50.54
| 1. hydroizolace spodní stavby---------------------- |  | 0
| 1.1 . podzemní zdi - vrstva č.1-------------------------------- |  | 0
| (7,6+5,6)*(2,5+0,3) |  | 36.96
| (7,6+5,6-3,5)*1,4 |  | 13.58
HI1S | Mezisoučet |  | 50.54
Použití figury:
711142559 | Provedení izolace proti zemní vlhkosti pásy přitavením svislé NAIP | m2 | 101.08
711112001 | Provedení izolace proti zemní vlhkosti svislé za studena nátěrem penetračním | m2 | 50.54
711491272 | Provedení doplňků izolace proti vodě na ploše svislé z textilií vrstva ochranná | m2 | 50.54
11163150 | lak penetrační asfaltový | t | 0.033
62853004 | pás asfaltový natavitelný modifikovaný SBS tl 4,0mm s vložkou ze skleněné tkaniny a spalitelnou PE fólií nebo jemnozrnným minerálním posypem na horním povrchu | m2 | 107.065
62855001 | pás asfaltový natavitelný modifikovaný SBS tl 4,0mm s vložkou z polyesterové rohože a spalitelnou PE fólií nebo jemnozrnným minerálním posypem na horním povrchu | m2 | 107.065
69311068 | geotextilie netkaná separační, ochranná, filtrační, drenážní PP 300g/m2 | m2 | 102.41
HI1V | hydroizolace spodní stavby | m2 | 42.56
| 1. hydroizolace spodní stavby---------------------- |  | 0
| 1.1 . vrstva č.1-------------------------------- |  | 0
| základová deska |  | 0
| 7,6*5,6 |  | 42.56
HI1V | Mezisoučet |  | 42.56
Použití figury:
711141559 | Provedení izolace proti zemní vlhkosti pásy přitavením vodorovné NAIP | m2 | 85.12
711111001 | Provedení izolace proti zemní vlhkosti vodorovné za studena nátěrem penetračním | m2 | 42.56
711491172 | Provedení doplňků izolace proti vodě na vodorovné ploše z textilií vrstva ochranná | m2 | 42.56
11163150 | lak penetrační asfaltový | t | 0.033
62853004 | pás asfaltový natavitelný modifikovaný SBS tl 4,0mm s vložkou ze skleněné tkaniny a spalitelnou PE fólií nebo jemnozrnným minerálním posypem na horním povrchu | m2 | 107.065
62855001 | pás asfaltový natavitelný modifikovaný SBS tl 4,0mm s vložkou z polyesterové rohože a spalitelnou PE fólií nebo jemnozrnným minerálním posypem na horním povrchu | m2 | 107.065
69311068 | geotextilie netkaná separační, ochranná, filtrační, drenážní PP 300g/m2 | m2 | 102.41
malba1 | malba | m2 | 81.42
| 1. malba na omítky |  | 0
| omitka1 "strop |  | 35
| omitka2 "stěny |  | 46.42
malba1 | Mezisoučet |  | 81.42
Použití figury:
784221101 | Dvojnásobné bílé malby ze směsí za sucha dobře otěruvzdorných v místnostech do 3,80 m | m2 | 81.42
784111001 | Oprášení (ometení ) podkladu v místnostech v do 3,80 m | m2 | 81.42
omitka1 | omítka VC štuková stropu | m2 | 35
| 1. omítka stropu |  | 0
| 7*5 |  | 35
omitka1 | Mezisoučet |  | 35
Použití figury:
611321141 | Vápenocementová omítka štuková dvouvrstvá vnitřních stropů rovných nanášená ručně | m2 | 35
784221101 | Dvojnásobné bílé malby ze směsí za sucha dobře otěruvzdorných v místnostech do 3,80 m | m2 | 81.42
omitka2 | omítka VC štuková stěn | m2 | 46.42
| 1. omítka stěn |  | 0
| (7*2+5*2-3,5+0,3*2)*2,2 |  | 46.42
omitka2 | Mezisoučet |  | 46.42
Použití figury:
612321141 | Vápenocementová omítka štuková dvouvrstvá vnitřních stěn nanášená ručně | m2 | 46.42
784221101 | Dvojnásobné bílé malby ze směsí za sucha dobře otěruvzdorných v místnostech do 3,80 m | m2 | 81.42
penetrace1 | penetrace pod asf.pás | m2 | 47.36
| 1. střecha - penetrace pod spodní asf.pás |  | 0
| S10_1 |  | 47.36
penetrace1 | Mezisoučet |  | 47.36
Použití figury:
712311101 | Provedení povlakové krytiny střech do 10° za studena lakem penetračním nebo asfaltovým | m2 | 47.36
11163153 | emulze asfaltová penetrační | litr | 16.576
penetrace1S | penetrace spodní stavby svislá | m2 | 50.54
| 1. hydroizolace spodní stavby---------------------- |  | 0
| 1.1 . svislé zdivo |  | 0
| HI1S |  | 50.54
penetrace1S | Mezisoučet |  | 50.54
penetrace1V | penetrace hydroizolace spodní stavby vodorovná | m2 | 42.56
| 1. hydroizolace spodní stavby---------------------- |  | 0
| 1.1 . základová deska |  | 0
| HI1V |  | 42.56
penetrace1V | Mezisoučet |  | 42.56
S10_1 | střecha - hydroizolace | m2 | 47.36
| 1. střecha - spodní asf.pás SBS samolepící |  | 0
| 42,56 "pol.S10_1, tabulka A7 - Střechy/Rekapitulace |  | 42.56
| 4,8 "pol.S10_2 - vytažení na stěny, tabulka A7 - Střechy/Rekapitulace |  | 4.8
S10_1 | Mezisoučet |  | 47.36
Použití figury:
712331111 | Provedení povlakové krytiny střech do 10° podkladní vrstvy pásy na sucho samolepící | m2 | 47.36
712311101 | Provedení povlakové krytiny střech do 10° za studena lakem penetračním nebo asfaltovým | m2 | 47.36
712341559 | Provedení povlakové krytiny střech do 10° pásy NAIP přitavením v plné ploše | m2 | 47.36
712771101 | Provedení ochranné vrstvy z textilií nebo rohoží volně s přesahem vegetační střechy sklon do 5° | m2 | 94.72
712771221 | Provedení drenážní vrstvy vegetační střechy z plastových nopových fólií v nopů do 25 mm do 5° | m2 | 47.36
712771311 | Provedení hydroakumulační vrstvy z hydrofilních minerálních panelů vegetační střechy sklon do 5° | m2 | 47.36
62855011 | pás asfaltový natavitelný modifikovaný SBS tl 5,3mm s vložkou z polyesterové rohože a hrubozrnným břidličným posypem na horním povrchu | m2 | 55.198
62866281 | pás asfaltový samolepicí modifikovaný SBS tl 3,0mm s vložkou ze skleněné tkaniny se spalitelnou fólií nebo jemnozrnným minerálním posypem nebo textilií na horním povrchu | m2 | 55.198
63153600 | deska substrátová vegetačních střech z hydrofilní minerální vlny 600x1000 tl 50mm | m2 | 49.728
69311068 | geotextilie netkaná separační, ochranná, filtrační, drenážní PP 300g/m2 | m2 | 52.096
69334310 | geotextilie netkaná separační, ochranná, filtrační, drenážní PP 100g/m2 | m2 | 52.096
TIsten_textilie1 | ochrana tepelné izolace spodní stavby | m2 | 50.54
| 1. ochrana hydroizolace spodní stavby |  | 0
| HI1S |  | 50.54
TIsten_textilie1 | Mezisoučet |  | 50.54

## Pokyny pro vyplnění
Struktura údajů, formát souboru a metodika pro zpracování
Struktura
Soubor je složen ze záložky Rekapitulace stavby a záložek s názvem soupisu prací pro jednotlivé objekty ve formátu XLSX. Každá ze záložek přitom obsahuje
ještě samostatné sestavy vymezené orámovaním a nadpisem sestavy.
Rekapitulace stavby obsahuje sestavu Rekapitulace stavby a Rekapitulace objektů stavby a soupisů prací.
V sestavě Rekapitulace stavby jsou uvedeny informace identifikující předmět veřejné zakázky na stavební práce, KSO, CC-CZ, CZ-CPV, CZ-CPA a rekapitulaci
celkové nabídkové ceny uchazeče.
Termínem "uchazeč" (resp. zhotovitel) se myslí "účastník zadávacího řízení" ve smyslu zákona o zadávání veřejných zakázek.
V sestavě Rekapitulace objektů stavby a soupisů prací je uvedena rekapitulace stavebních objektů, inženýrských objektů, provozních souborů,
vedlejších a ostatních nákladů a ostatních nákladů s rekapitulací nabídkové ceny za jednotlivé soupisy prací. Na základě údaje Typ je možné
identifikovat, zda se jedná o objekt nebo soupis prací pro daný objekt:
|  | STA | Stavební objekt pozemní
|  | ING | Stavební objekt inženýrský
|  | PRO | Provozní soubor
|  | VON | Vedlejší a ostatní náklady
|  | OST | Ostatní
|  | Soupis | Soupis prací pro daný typ objektu
Soupis prací pro jednotlivé objekty obsahuje sestavy Krycí list soupisu prací, Rekapitulace členění soupisu prací, Soupis prací. Za soupis prací může být považován
i objekt stavby v případě, že neobsahuje podřízenou zakázku.
Krycí list soupisu obsahuje rekapitulaci informací o předmětu veřejné zakázky ze sestavy Rekapitulace stavby, informaci o zařazení objektu do KSO,
CC-CZ, CZ-CPV, CZ-CPA a rekapitulaci celkové nabídkové ceny uchazeče za aktuální soupis prací.
Rekapitulace členění soupisu prací obsahuje rekapitulaci soupisu prací ve všech úrovních členění soupisu tak, jak byla tato členění použita (např.
stavební díly, funkční díly, případně jiné členění) s rekapitulací nabídkové ceny.
Soupis prací obsahuje položky veškerých stavebních nebo montážních prací, dodávek materiálů a služeb nezbytných pro zhotovení stavebního objektu,
inženýrského objektu, provozního souboru, vedlejších a ostatních nákladů.
Pro položky soupisu prací se zobrazují následující informace:
|  | PČ |  | Pořadové číslo položky v aktuálním soupisu
|  | TYP |  | Typ položky: K - konstrukce, M - materiál, PP - plný popis, PSC - poznámka k souboru cen, P - poznámka k položce, VV - výkaz výměr, FIG - rozpad figur
|  | Kód |  | Kód položky
|  | Popis |  | Zkrácený popis položky
|  | MJ |  | Měrná jednotka položky
|  | Množství |  | Množství v měrné jednotce
|  | J.cena |  | Jednotková cena položky. Zadaní může obsahovat namísto J.ceny sloupce J.materiál a J.montáž, jejichž součet definuje
J.cenu položky.
|  | Cena celkem |  | Celková cena položky daná jako součin množství a j.ceny
|  | Cenová soustava |  | Příslušnost položky do cenové soustavy
Ke každé položce soupisu prací se na samostatných řádcích může zobrazovat:
Plný popis položky
Poznámka k souboru cen a poznámka zadavatele
Výkaz výměr
Pokud je k řádku výkazu výměr evidovaný údaj ve sloupci Kód, jedná se o definovaný odkaz, na který se může odvolávat výkaz výměr z jiné položky.
Metodika pro zpracování
Jednotlivé sestavy jsou v souboru provázány. Editovatelné pole jsou zvýrazněny žlutým podbarvením, ostatní pole neslouží k editaci a nesmí být jakkoliv
modifikovány.
Uchazeč je pro podání nabídky povinen vyplnit žlutě podbarvená pole:
Pole Uchazeč v sestavě Rekapitulace stavby - zde uchazeč vyplní svůj název (název subjektu)
Pole IČ a DIČ v sestavě Rekapitulace stavby - zde uchazeč vyplní svoje IČ a DIČ
Datum v sestavě Rekapitulace stavby - zde uchazeč vyplní datum vytvoření nabídky
J.cena = jednotková cena v sestavě Soupis prací o maximálním počtu desetinných míst uvedených v poli
- pokud sestavy soupisů prací obsahují pole J.cena, měla by být všechna tato pole vyplněna nenulovými
Poznámka - nepovinný údaj pro položku soupisu
V případě, že sestavy soupisů prací neobsahují pole J.cena, potom ve všech soupisech prací obsahují pole:
- J.materiál - jednotková cena materiálu
- J.montáž - jednotková cena montáže
Uchazeč v tomto případě by měl vyplnit všechna pole J.materiál a pole J.montáž nenulovými kladnými číslicemi. V případech, kdy položka
neobsahuje žádný materiál je přípustné, aby pole J.materiál bylo vyplněno nulou. V případech, kdy položka neobsahuje žádnou montáž je přípustné,
aby pole J.montáž bylo vyplněno nulou. Obě pole - J.materiál, J.Montáž u jedné položky by však neměly být vyplněny nulou.
Rekapitulace stavby
Název |  |  | Povinný |  | Popis | Typ | Max. počet
atributu |  |  | (A/N) |  |  |  | znaků
Kód |  |  | A |  | Kód stavby | String | 20
Stavba |  |  | A |  | Název stavby | String | 120
Místo |  |  | N |  | Místo stavby | String | 50
Datum |  |  | A |  | Datum vykonaného exportu | Date
KSO |  |  | N |  | Klasifikace stavebního objektu | String | 15
CC-CZ |  |  | N |  | Klasifikace stavbeních děl | String | 15
CZ-CPV |  |  | N |  | Společný slovník pro veřejné zakázky | String | 20
CZ-CPA |  |  | N |  | Klasifikace produkce podle činností | String | 20
Zadavatel |  |  | N |  | Zadavatel zadaní | String | 50
IČ |  |  | N |  | IČ zadavatele zadaní | String | 20
DIČ |  |  | N |  | DIČ zadavatele zadaní | String | 20
Uchazeč |  |  | N |  | Uchazeč veřejné zakázky | String | 50
Projektant |  |  | N |  | Projektant | String | 50
Poznámka |  |  | N |  | Poznámka k zadání | String | 255
Sazba DPH |  |  | A |  | Rekapitulace sazeb DPH u položek soupisů | eGSazbaDph
Základna DPH |  |  | A |  | Základna DPH určena součtem celkové ceny z položek soupisů | Double
Hodnota DPH |  |  | A |  | Hodnota DPH | Double
Cena bez DPH |  |  | A |  | Celková cena bez DPH za celou stavbu. Sčítává se ze všech listů. | Double
Cena s DPH |  |  | A |  | Celková cena s DPH za celou stavbu | Double
Rekapitulace objektů stavby a soupisů prací
Název |  |  | Povinný |  | Popis | Typ | Max. počet
atributu |  |  | (A/N) |  |  |  | znaků
Kód |  |  | A |  | Přebírá se z Rekapitulace stavby | String | 20
Stavba |  |  | A |  | Přebírá se z Rekapitulace stavby | String | 120
Místo |  |  | N |  | Přebírá se z Rekapitulace stavby | String | 50
Datum |  |  | A |  | Přebírá se z Rekapitulace stavby | Date
Zadavatel |  |  | N |  | Přebírá se z Rekapitulace stavby | String | 50
Projektant |  |  | N |  | Přebírá se z Rekapitulace stavby | String | 50
Uchazeč |  |  | N |  | Přebírá se z Rekapitulace stavby | String | 50
Kód |  |  | A |  | Kód objektu | String | 20
Objektu, Soupis prací |  |  | A |  | Název objektu | String | 120
Cena bez DPH |  |  | A |  | Cena bez DPH za daný objekt | Double
Cena s DPH |  |  | A |  | Cena spolu s DPH za daný objekt | Double
Typ |  |  | A |  | Typ zakázky | eGTypZakazky
Krycí list soupisu
Název |  |  | Povinný |  | Popis | Typ | Max. počet
atributu |  |  | (A/N) |  |  |  | znaků
Stavba |  |  | A |  | Přebírá se z Rekapitulace stavby | String | 120
Objekt |  |  | A |  | Kód a název objektu | String | 20 + 120
Soupis |  |  | A |  | Kód a název soupisu | String | 20 + 120
KSO |  |  | N |  | Klasifikace stavebního objektu | String | 15
CC-CZ |  |  | N |  | Klasifikace stavbeních děl | String | 15
CZ-CPV |  |  | N |  | Společný slovník pro veřejné zakázky | String | 20
CZ-CPA |  |  | N |  | Klasifikace produkce podle činností | String | 20
Místo |  |  | N |  | Přebírá se z Rekapitulace stavby | String | 50
Zadavatel |  |  | N |  | Přebírá se z Rekapitulace stavby | String | 50
Uchazeč |  |  | N |  | Přebírá se z Rekapitulace stavby | String | 50
Projektant |  |  | N |  | Přebírá se z Rekapitulace stavby | String | 50
Poznámka |  |  | N |  | Poznámka k soupisu prací | String | 255
Sazba DPH |  |  | A |  | Rekapitulace sazeb DPH na položkách aktuálního soupisu | eGSazbaDph
Základna DPH |  |  | A |  | Základna DPH určena součtem celkové ceny z položek aktuálního soupisu | Double
Hodnota DPH |  |  | A |  | Hodnota DPH | Double
Cena bez DPH |  |  | A |  | Cena bez DPH za daný soupis | Double
Cena s DPH |  |  | A |  | Cena s DPH za daný soupis | Double
Rekapitulace členění soupisu prací
Název |  |  | Povinný |  | Popis | Typ | Max. počet
atributu |  |  | (A/N) |  |  |  | znaků
Stavba |  |  | A |  | Přebírá se z Rekapitulace stavby | String | 120
Objekt |  |  | A |  | Kód a název objektu, přebírá se z Krycího listu soupisu | String | 20 + 120
Soupis |  |  | A |  | Kód a název objektu, přebírá se z Krycího listu soupisu | String | 20 + 120
Místo |  |  | N |  | Přebírá se z Rekapitulace stavby | String | 50
Datum |  |  | A |  | Přebírá se z Rekapitulace stavby | Date
Zadavatel |  |  | N |  | Přebírá se z Rekapitulace stavby | String | 50
Projektant |  |  | N |  | Přebírá se z Rekapitulace stavby | String | 50
Uchazeč |  |  | N |  | Přebírá se z Rekapitulace stavby | String | 50
Kód dílu - Popis |  |  | A |  | Kód a název dílu ze soupisu | String | 20 + 100
Cena celkem |  |  | A |  | Cena celkem za díl ze soupisu | Double
Soupis prací
Název |  |  | Povinný |  | Popis | Typ | Max. počet
atributu |  |  | (A/N) |  |  |  | znaků
Stavba |  |  | A |  | Přebírá se z Rekapitulace stavby | String | 120
Objekt |  |  | A |  | Kód a název objektu | String | 20 + 120
Soupis |  |  | A |  | Přebírá se z Krycího listu soupisu | String | 20 + 120
Místo |  |  | N |  | Přebírá se z Krycího listu soupisu | String | 50
Datum |  |  | A |  | Přebírá se z Krycího listu soupisu | Date
Zadavatel |  |  | N |  | Přebírá se z Krycího listu soupisu | String | 50
Projektant |  |  | N |  | Přebírá se z Krycího listu soupisu | String | 50
Uchazeč |  |  | N |  | Přebírá se z Krycího listu soupisu | String | 50
PČ |  |  | A |  | Pořadové číslo položky soupisu | Long
Typ |  |  | A |  | Typ položky soupisu | eGTypPolozky | 1
Kód |  |  | A |  | Kód položky ze soupisu | String | 20
Popis |  |  | A |  | Popis položky ze soupisu | String | 255
MJ |  |  | A |  | Měrná jednotka položky | String | 10
Množství |  |  | A |  | Množství položky soupisu | Double
J.Cena |  |  | A |  | Jednotková cena položky | Double
Cena celkem |  |  | A |  | Cena celkem vyčíslena jako J.Cena * Množství | Double
Cenová soustava |  |  | N |  | Zařazení položky do cenové soustavy | String | 50
p |  |  | N |  | Poznámka položky ze soupisu | Memo
psc |  |  | N |  | Poznámka k souboru cen ze soupisu | Memo
pp |  |  | N |  | Plný popis položky ze soupisu | Memo
vv |  |  | N |  | Výkaz výměr (figura, výraz, výměra) ze soupisu | Text,Text,Double | 20, 150
fig |  |  | N |  | Rozpad figur | Text,Text,Double | 20, 150
DPH |  |  | A |  | Sazba DPH pro položku | eGSazbaDPH
Hmotnost |  |  | A |  | Hmotnost položky ze soupisu | Double
Suť |  |  | A |  | Suť položky ze soupisu | Double
Nh |  |  | N |  | Normohodiny položky ze soupisu | Double
Datová věta
Typ věty |  |  | Hodnota |  | Význam
eGSazbaDPH |  |  | základní |  | Základní sazba DPH
|  |  | snížená |  | Snížená sazba DPH
|  |  | nulová |  | Nulová sazba DPH
|  |  | zákl. přenesená |  | Základní sazba DPH přenesená
|  |  | sníž. přenesená |  | Snížená sazba DPH přenesená
eGTypZakazky |  |  | STA |  | Stavební objekt
|  |  | PRO |  | Provozní soubor
|  |  | ING |  | Inženýrský objekt
|  |  | VON |  | Vedlejší a ostatní náklady
|  |  | OST |  | Ostatní náklady
eGTypPolozky |  |  | 1 |  | Položka typu HSV
|  |  | 2 |  | Položka typu PSV
|  |  | 3 |  | Položka typu M
|  |  | 4 |  | Položka typu OST